## 废气比对
任务名称 | 企业名称 | 名录类别 | 行业类别 | 执行标准名称 | 执行标准条目名称 | 监测点 | 监测项目 | 监测日期 | 手动监测值 | 平均值 | 自动监测值 | 平均值 | 比对结果 | 技术要求
2022年11月栖霞区污染源监督性监测 | 南京银茂铅锌矿业有限公司 | 大气环境 | 铅锌矿采选 | 铅、锌工业污染物排放标准[国标](GB25466-2010) | （修改单）大气污染物特别排放限值,所有 | 破碎及筛分废气排放口(1#) | 流速 | 2022-11-18 | 8.5 | 8.37 | 8.2 | 8.1 | -3.23% | 相对误差不超过±12%
2022年11月栖霞区污染源监督性监测 | 南京银茂铅锌矿业有限公司 | 大气环境 | 铅锌矿采选 | 铅、锌工业污染物排放标准[国标](GB25466-2010) | （修改单）大气污染物特别排放限值,所有 | 破碎及筛分废气排放口(1#) | 流速 | 2022-11-18 | 8.3 | 8.37 | 8.2 | 8.1 | -3.23% | 相对误差不超过±12%
2022年11月栖霞区污染源监督性监测 | 南京银茂铅锌矿业有限公司 | 大气环境 | 铅锌矿采选 | 铅、锌工业污染物排放标准[国标](GB25466-2010) | （修改单）大气污染物特别排放限值,所有 | 破碎及筛分废气排放口(1#) | 流速 | 2022-11-18 | 8.3 | 8.37 | 7.9 | 8.1 | -3.23% | 相对误差不超过±12%
2022年11月栖霞区污染源监督性监测 | 南京银茂铅锌矿业有限公司 | 大气环境 | 铅锌矿采选 | 铅、锌工业污染物排放标准[国标](GB25466-2010) | （修改单）大气污染物特别排放限值,所有 | 破碎及筛分废气排放口(1#) | 湿度 | 2022-11-18 | 2.0 | 2 | 2.3 | 2.3 | 0.3% | 绝对误差不超过±1.5%
2022年11月栖霞区污染源监督性监测 | 南京银茂铅锌矿业有限公司 | 大气环境 | 铅锌矿采选 | 铅、锌工业污染物排放标准[国标](GB25466-2010) | （修改单）大气污染物特别排放限值,所有 | 破碎及筛分废气排放口(1#) | 湿度 | 2022-11-18 | 1.9 | 2 | 2.3 | 2.3 | 0.3% | 绝对误差不超过±1.5%
2022年11月栖霞区污染源监督性监测 | 南京银茂铅锌矿业有限公司 | 大气环境 | 铅锌矿采选 | 铅、锌工业污染物排放标准[国标](GB25466-2010) | （修改单）大气污染物特别排放限值,所有 | 破碎及筛分废气排放口(1#) | 湿度 | 2022-11-18 | 2.1 | 2 | 2.3 | 2.3 | 0.3% | 绝对误差不超过±1.5%
2022年11月栖霞区污染源监督性监测 | 南京银茂铅锌矿业有限公司 | 大气环境 | 铅锌矿采选 | 铅、锌工业污染物排放标准[国标](GB25466-2010) | （修改单）大气污染物特别排放限值,所有 | 破碎及筛分废气排放口(1#) | 颗粒物 | 2022-11-18 | <1 | 0.5 | 0.1 | 0.1 | -0.4mg/m3 | 绝对误差不超过±5mg/m3
2022年11月栖霞区污染源监督性监测 | 南京银茂铅锌矿业有限公司 | 大气环境 | 铅锌矿采选 | 铅、锌工业污染物排放标准[国标](GB25466-2010) | （修改单）大气污染物特别排放限值,所有 | 破碎及筛分废气排放口(1#) | 颗粒物 | 2022-11-18 | <1 | 0.5 | 0.1 | 0.1 | -0.4mg/m3 | 绝对误差不超过±5mg/m3
2022年11月栖霞区污染源监督性监测 | 南京银茂铅锌矿业有限公司 | 大气环境 | 铅锌矿采选 | 铅、锌工业污染物排放标准[国标](GB25466-2010) | （修改单）大气污染物特别排放限值,所有 | 破碎及筛分废气排放口(1#) | 颗粒物 | 2022-11-18 | <1 | 0.5 | 0.1 | 0.1 | -0.4mg/m3 | 绝对误差不超过±5mg/m3
2022年11月栖霞区污染源监督性监测 | 南京银茂铅锌矿业有限公司 | 大气环境 | 铅锌矿采选 | 铅、锌工业污染物排放标准[国标](GB25466-2010) | （修改单）大气污染物特别排放限值,所有 | 破碎及筛分废气排放口(1#) | 温度 | 2022-11-18 | 20.1 | 20.23 | 21.5 | 21.1 | 0.87℃ | 绝对误差不超过±3℃
2022年11月栖霞区污染源监督性监测 | 南京银茂铅锌矿业有限公司 | 大气环境 | 铅锌矿采选 | 铅、锌工业污染物排放标准[国标](GB25466-2010) | （修改单）大气污染物特别排放限值,所有 | 破碎及筛分废气排放口(1#) | 温度 | 2022-11-18 | 20.3 | 20.23 | 20.6 | 21.1 | 0.87℃ | 绝对误差不超过±3℃
2022年11月栖霞区污染源监督性监测 | 南京银茂铅锌矿业有限公司 | 大气环境 | 铅锌矿采选 | 铅、锌工业污染物排放标准[国标](GB25466-2010) | （修改单）大气污染物特别排放限值,所有 | 破碎及筛分废气排放口(1#) | 温度 | 2022-11-18 | 20.3 | 20.23 | 21.2 | 21.1 | 0.87℃ | 绝对误差不超过±3℃
2022年11月栖霞区污染源监督性监测 | 中国石化集团金陵石油化工有限责任公司（烷基苯厂） | 水环境 | 有机化学原料制造 | 石油化学工业污染物排放标准(GB31571-2015) | （表5）大气污染物特别排放限值, 工艺加热炉 | F-503烟囱FQ-WJB-03(DA001) | 含氧量 | 2022-11-15 | 3.9 | 3.75 | 4 | 4 | 0.25% | 绝对误差不超过±1.0%
2022年11月栖霞区污染源监督性监测 | 中国石化集团金陵石油化工有限责任公司（烷基苯厂） | 水环境 | 有机化学原料制造 | 石油化学工业污染物排放标准(GB31571-2015) | （表5）大气污染物特别排放限值, 工艺加热炉 | F-503烟囱FQ-WJB-03(DA001) | 含氧量 | 2022-11-15 | 3.5 | 3.75 | 4 | 4 | 0.25% | 绝对误差不超过±1.0%
2022年11月栖霞区污染源监督性监测 | 中国石化集团金陵石油化工有限责任公司（烷基苯厂） | 水环境 | 有机化学原料制造 | 石油化学工业污染物排放标准(GB31571-2015) | （表5）大气污染物特别排放限值, 工艺加热炉 | F-503烟囱FQ-WJB-03(DA001) | 含氧量 | 2022-11-15 | 3.5 | 3.75 | 4 | 4 | 0.25% | 绝对误差不超过±1.0%
2022年11月栖霞区污染源监督性监测 | 中国石化集团金陵石油化工有限责任公司（烷基苯厂） | 水环境 | 有机化学原料制造 | 石油化学工业污染物排放标准(GB31571-2015) | （表5）大气污染物特别排放限值, 工艺加热炉 | F-503烟囱FQ-WJB-03(DA001) | 含氧量 | 2022-11-15 | 3.9 | 3.75 | 4 | 4 | 0.25% | 绝对误差不超过±1.0%
2022年11月栖霞区污染源监督性监测 | 中国石化集团金陵石油化工有限责任公司（烷基苯厂） | 水环境 | 有机化学原料制造 | 石油化学工业污染物排放标准(GB31571-2015) | （表5）大气污染物特别排放限值, 工艺加热炉 | F-503烟囱FQ-WJB-03(DA001) | 含氧量 | 2022-11-15 | 4.0 | 3.75 | 4 | 4 | 0.25% | 绝对误差不超过±1.0%
2022年11月栖霞区污染源监督性监测 | 中国石化集团金陵石油化工有限责任公司（烷基苯厂） | 水环境 | 有机化学原料制造 | 石油化学工业污染物排放标准(GB31571-2015) | （表5）大气污染物特别排放限值, 工艺加热炉 | F-503烟囱FQ-WJB-03(DA001) | 含氧量 | 2022-11-15 | 3.7 | 3.75 | 4 | 4 | 0.25% | 绝对误差不超过±1.0%
2022年11月栖霞区污染源监督性监测 | 中国石化集团金陵石油化工有限责任公司（烷基苯厂） | 水环境 | 有机化学原料制造 | 石油化学工业污染物排放标准(GB31571-2015) | （表5）大气污染物特别排放限值, 工艺加热炉 | F-503烟囱FQ-WJB-03(DA001) | 流速 | 2022-11-15 | 3.5 | 3.67 | 4 | 4 | 8.99% | 相对误差不超过±12%
2022年11月栖霞区污染源监督性监测 | 中国石化集团金陵石油化工有限责任公司（烷基苯厂） | 水环境 | 有机化学原料制造 | 石油化学工业污染物排放标准(GB31571-2015) | （表5）大气污染物特别排放限值, 工艺加热炉 | F-503烟囱FQ-WJB-03(DA001) | 流速 | 2022-11-15 | 3.7 | 3.67 | 4 | 4 | 8.99% | 相对误差不超过±12%
2022年11月栖霞区污染源监督性监测 | 中国石化集团金陵石油化工有限责任公司（烷基苯厂） | 水环境 | 有机化学原料制造 | 石油化学工业污染物排放标准(GB31571-2015) | （表5）大气污染物特别排放限值, 工艺加热炉 | F-503烟囱FQ-WJB-03(DA001) | 流速 | 2022-11-15 | 3.8 | 3.67 | 4 | 4 | 8.99% | 相对误差不超过±12%
2022年11月栖霞区污染源监督性监测 | 中国石化集团金陵石油化工有限责任公司（烷基苯厂） | 水环境 | 有机化学原料制造 | 石油化学工业污染物排放标准(GB31571-2015) | （表5）大气污染物特别排放限值, 工艺加热炉 | F-503烟囱FQ-WJB-03(DA001) | 湿度 | 2022-11-15 | 18.4 | 18.33 | 18.9 | 18.76 | 2.35% | 相对误差不超过±25%
2022年11月栖霞区污染源监督性监测 | 中国石化集团金陵石油化工有限责任公司（烷基苯厂） | 水环境 | 有机化学原料制造 | 石油化学工业污染物排放标准(GB31571-2015) | （表5）大气污染物特别排放限值, 工艺加热炉 | F-503烟囱FQ-WJB-03(DA001) | 湿度 | 2022-11-15 | 18.3 | 18.33 | 18.62 | 18.76 | 2.35% | 相对误差不超过±25%
2022年11月栖霞区污染源监督性监测 | 中国石化集团金陵石油化工有限责任公司（烷基苯厂） | 水环境 | 有机化学原料制造 | 石油化学工业污染物排放标准(GB31571-2015) | （表5）大气污染物特别排放限值, 工艺加热炉 | F-503烟囱FQ-WJB-03(DA001) | 湿度 | 2022-11-15 | 18.3 | 18.33 | 18.76 | 18.76 | 2.35% | 相对误差不超过±25%
2022年11月栖霞区污染源监督性监测 | 中国石化集团金陵石油化工有限责任公司（烷基苯厂） | 水环境 | 有机化学原料制造 | 石油化学工业污染物排放标准(GB31571-2015) | （表5）大气污染物特别排放限值, 工艺加热炉 | F-503烟囱FQ-WJB-03(DA001) | 颗粒物 | 2022-11-15 | 1.8 | 2.2 | 1 | 1 | -1.2mg/m3 | 绝对误差不超过±5mg/m3
2022年11月栖霞区污染源监督性监测 | 中国石化集团金陵石油化工有限责任公司（烷基苯厂） | 水环境 | 有机化学原料制造 | 石油化学工业污染物排放标准(GB31571-2015) | （表5）大气污染物特别排放限值, 工艺加热炉 | F-503烟囱FQ-WJB-03(DA001) | 颗粒物 | 2022-11-15 | 2.2 | 2.2 | 1 | 1 | -1.2mg/m3 | 绝对误差不超过±5mg/m3
2022年11月栖霞区污染源监督性监测 | 中国石化集团金陵石油化工有限责任公司（烷基苯厂） | 水环境 | 有机化学原料制造 | 石油化学工业污染物排放标准(GB31571-2015) | （表5）大气污染物特别排放限值, 工艺加热炉 | F-503烟囱FQ-WJB-03(DA001) | 颗粒物 | 2022-11-15 | 2.6 | 2.2 | 1 | 1 | -1.2mg/m3 | 绝对误差不超过±5mg/m3
2022年11月栖霞区污染源监督性监测 | 中国石化集团金陵石油化工有限责任公司（烷基苯厂） | 水环境 | 有机化学原料制造 | 石油化学工业污染物排放标准(GB31571-2015) | （表5）大气污染物特别排放限值, 工艺加热炉 | F-503烟囱FQ-WJB-03(DA001) | 二氧化硫 | 2022-11-15 | <3 | 1.5 | 4 | 3.67 | 2.17mg/m3 | 绝对误差不超过±17mg/m3
2022年11月栖霞区污染源监督性监测 | 中国石化集团金陵石油化工有限责任公司（烷基苯厂） | 水环境 | 有机化学原料制造 | 石油化学工业污染物排放标准(GB31571-2015) | （表5）大气污染物特别排放限值, 工艺加热炉 | F-503烟囱FQ-WJB-03(DA001) | 二氧化硫 | 2022-11-15 | <3 | 1.5 | 0 | 3.67 | 2.17mg/m3 | 绝对误差不超过±17mg/m3
2022年11月栖霞区污染源监督性监测 | 中国石化集团金陵石油化工有限责任公司（烷基苯厂） | 水环境 | 有机化学原料制造 | 石油化学工业污染物排放标准(GB31571-2015) | （表5）大气污染物特别排放限值, 工艺加热炉 | F-503烟囱FQ-WJB-03(DA001) | 二氧化硫 | 2022-11-15 | <3 | 1.5 | 3 | 3.67 | 2.17mg/m3 | 绝对误差不超过±17mg/m3
2022年11月栖霞区污染源监督性监测 | 中国石化集团金陵石油化工有限责任公司（烷基苯厂） | 水环境 | 有机化学原料制造 | 石油化学工业污染物排放标准(GB31571-2015) | （表5）大气污染物特别排放限值, 工艺加热炉 | F-503烟囱FQ-WJB-03(DA001) | 二氧化硫 | 2022-11-15 | <3 | 1.5 | 5 | 3.67 | 2.17mg/m3 | 绝对误差不超过±17mg/m3
2022年11月栖霞区污染源监督性监测 | 中国石化集团金陵石油化工有限责任公司（烷基苯厂） | 水环境 | 有机化学原料制造 | 石油化学工业污染物排放标准(GB31571-2015) | （表5）大气污染物特别排放限值, 工艺加热炉 | F-503烟囱FQ-WJB-03(DA001) | 二氧化硫 | 2022-11-15 | <3 | 1.5 | 5 | 3.67 | 2.17mg/m3 | 绝对误差不超过±17mg/m3
2022年11月栖霞区污染源监督性监测 | 中国石化集团金陵石油化工有限责任公司（烷基苯厂） | 水环境 | 有机化学原料制造 | 石油化学工业污染物排放标准(GB31571-2015) | （表5）大气污染物特别排放限值, 工艺加热炉 | F-503烟囱FQ-WJB-03(DA001) | 二氧化硫 | 2022-11-15 | <3 | 1.5 | 5 | 3.67 | 2.17mg/m3 | 绝对误差不超过±17mg/m3
2022年11月栖霞区污染源监督性监测 | 中国石化集团金陵石油化工有限责任公司（烷基苯厂） | 水环境 | 有机化学原料制造 | 石油化学工业污染物排放标准(GB31571-2015) | （表5）大气污染物特别排放限值, 工艺加热炉 | F-503烟囱FQ-WJB-03(DA001) | 氮氧化物 | 2022-11-15 | 42 | 48.67 | 47 | 51 | 4.79% | 相对误差不超过±30%
2022年11月栖霞区污染源监督性监测 | 中国石化集团金陵石油化工有限责任公司（烷基苯厂） | 水环境 | 有机化学原料制造 | 石油化学工业污染物排放标准(GB31571-2015) | （表5）大气污染物特别排放限值, 工艺加热炉 | F-503烟囱FQ-WJB-03(DA001) | 氮氧化物 | 2022-11-15 | 49 | 48.67 | 50 | 51 | 4.79% | 相对误差不超过±30%
2022年11月栖霞区污染源监督性监测 | 中国石化集团金陵石油化工有限责任公司（烷基苯厂） | 水环境 | 有机化学原料制造 | 石油化学工业污染物排放标准(GB31571-2015) | （表5）大气污染物特别排放限值, 工艺加热炉 | F-503烟囱FQ-WJB-03(DA001) | 氮氧化物 | 2022-11-15 | 53 | 48.67 | 55 | 51 | 4.79% | 相对误差不超过±30%
2022年11月栖霞区污染源监督性监测 | 中国石化集团金陵石油化工有限责任公司（烷基苯厂） | 水环境 | 有机化学原料制造 | 石油化学工业污染物排放标准(GB31571-2015) | （表5）大气污染物特别排放限值, 工艺加热炉 | F-503烟囱FQ-WJB-03(DA001) | 氮氧化物 | 2022-11-15 | 55 | 48.67 | 57 | 51 | 4.79% | 相对误差不超过±30%
2022年11月栖霞区污染源监督性监测 | 中国石化集团金陵石油化工有限责任公司（烷基苯厂） | 水环境 | 有机化学原料制造 | 石油化学工业污染物排放标准(GB31571-2015) | （表5）大气污染物特别排放限值, 工艺加热炉 | F-503烟囱FQ-WJB-03(DA001) | 氮氧化物 | 2022-11-15 | 46 | 48.67 | 46 | 51 | 4.79% | 相对误差不超过±30%
2022年11月栖霞区污染源监督性监测 | 中国石化集团金陵石油化工有限责任公司（烷基苯厂） | 水环境 | 有机化学原料制造 | 石油化学工业污染物排放标准(GB31571-2015) | （表5）大气污染物特别排放限值, 工艺加热炉 | F-503烟囱FQ-WJB-03(DA001) | 氮氧化物 | 2022-11-15 | 47 | 48.67 | 51 | 51 | 4.79% | 相对误差不超过±30%
2022年11月栖霞区污染源监督性监测 | 中国石化集团金陵石油化工有限责任公司（烷基苯厂） | 水环境 | 有机化学原料制造 | 石油化学工业污染物排放标准(GB31571-2015) | （表5）大气污染物特别排放限值, 工艺加热炉 | F-503烟囱FQ-WJB-03(DA001) | 温度 | 2022-11-15 | 103.2 | 103.4 | 106.21 | 105.84 | 2.44℃ | 绝对误差不超过±3℃
2022年11月栖霞区污染源监督性监测 | 中国石化集团金陵石油化工有限责任公司（烷基苯厂） | 水环境 | 有机化学原料制造 | 石油化学工业污染物排放标准(GB31571-2015) | （表5）大气污染物特别排放限值, 工艺加热炉 | F-503烟囱FQ-WJB-03(DA001) | 温度 | 2022-11-15 | 103.6 | 103.4 | 104.53 | 105.84 | 2.44℃ | 绝对误差不超过±3℃
2022年11月栖霞区污染源监督性监测 | 中国石化集团金陵石油化工有限责任公司（烷基苯厂） | 水环境 | 有机化学原料制造 | 石油化学工业污染物排放标准(GB31571-2015) | （表5）大气污染物特别排放限值, 工艺加热炉 | F-503烟囱FQ-WJB-03(DA001) | 温度 | 2022-11-15 | 103.4 | 103.4 | 106.77 | 105.84 | 2.44℃ | 绝对误差不超过±3℃
2022年11月栖霞区污染源监督性监测 | 中国石化集团金陵石油化工有限责任公司（烷基苯厂） | 水环境 | 有机化学原料制造 | 石油化学工业污染物排放标准(GB31571-2015) | （表5）大气污染物特别排放限值, 工艺加热炉 | F-501联合烟囱FQ-WJB-01(DA001) | 含氧量 | 2022-11-15 | 4.5 | 4.57 | 4 | 4.33 | -0.24% | 绝对误差不超过±1.0%
2022年11月栖霞区污染源监督性监测 | 中国石化集团金陵石油化工有限责任公司（烷基苯厂） | 水环境 | 有机化学原料制造 | 石油化学工业污染物排放标准(GB31571-2015) | （表5）大气污染物特别排放限值, 工艺加热炉 | F-501联合烟囱FQ-WJB-01(DA001) | 含氧量 | 2022-11-15 | 4.5 | 4.57 | 4 | 4.33 | -0.24% | 绝对误差不超过±1.0%
2022年11月栖霞区污染源监督性监测 | 中国石化集团金陵石油化工有限责任公司（烷基苯厂） | 水环境 | 有机化学原料制造 | 石油化学工业污染物排放标准(GB31571-2015) | （表5）大气污染物特别排放限值, 工艺加热炉 | F-501联合烟囱FQ-WJB-01(DA001) | 含氧量 | 2022-11-15 | 4.4 | 4.57 | 4 | 4.33 | -0.24% | 绝对误差不超过±1.0%
2022年11月栖霞区污染源监督性监测 | 中国石化集团金陵石油化工有限责任公司（烷基苯厂） | 水环境 | 有机化学原料制造 | 石油化学工业污染物排放标准(GB31571-2015) | （表5）大气污染物特别排放限值, 工艺加热炉 | F-501联合烟囱FQ-WJB-01(DA001) | 含氧量 | 2022-11-15 | 4.7 | 4.57 | 5 | 4.33 | -0.24% | 绝对误差不超过±1.0%
2022年11月栖霞区污染源监督性监测 | 中国石化集团金陵石油化工有限责任公司（烷基苯厂） | 水环境 | 有机化学原料制造 | 石油化学工业污染物排放标准(GB31571-2015) | （表5）大气污染物特别排放限值, 工艺加热炉 | F-501联合烟囱FQ-WJB-01(DA001) | 含氧量 | 2022-11-15 | 4.7 | 4.57 | 5 | 4.33 | -0.24% | 绝对误差不超过±1.0%
2022年11月栖霞区污染源监督性监测 | 中国石化集团金陵石油化工有限责任公司（烷基苯厂） | 水环境 | 有机化学原料制造 | 石油化学工业污染物排放标准(GB31571-2015) | （表5）大气污染物特别排放限值, 工艺加热炉 | F-501联合烟囱FQ-WJB-01(DA001) | 含氧量 | 2022-11-15 | 4.6 | 4.57 | 4 | 4.33 | -0.24% | 绝对误差不超过±1.0%
2022年11月栖霞区污染源监督性监测 | 中国石化集团金陵石油化工有限责任公司（烷基苯厂） | 水环境 | 有机化学原料制造 | 石油化学工业污染物排放标准(GB31571-2015) | （表5）大气污染物特别排放限值, 工艺加热炉 | F-501联合烟囱FQ-WJB-01(DA001) | 流速 | 2022-11-15 | 22.9 | 21.7 | 23 | 22 | 1.38% | 相对误差不超过±10%
2022年11月栖霞区污染源监督性监测 | 中国石化集团金陵石油化工有限责任公司（烷基苯厂） | 水环境 | 有机化学原料制造 | 石油化学工业污染物排放标准(GB31571-2015) | （表5）大气污染物特别排放限值, 工艺加热炉 | F-501联合烟囱FQ-WJB-01(DA001) | 流速 | 2022-11-15 | 22.2 | 21.7 | 23 | 22 | 1.38% | 相对误差不超过±10%
2022年11月栖霞区污染源监督性监测 | 中国石化集团金陵石油化工有限责任公司（烷基苯厂） | 水环境 | 有机化学原料制造 | 石油化学工业污染物排放标准(GB31571-2015) | （表5）大气污染物特别排放限值, 工艺加热炉 | F-501联合烟囱FQ-WJB-01(DA001) | 流速 | 2022-11-15 | 20 | 21.7 | 20 | 22 | 1.38% | 相对误差不超过±10%
2022年11月栖霞区污染源监督性监测 | 中国石化集团金陵石油化工有限责任公司（烷基苯厂） | 水环境 | 有机化学原料制造 | 石油化学工业污染物排放标准(GB31571-2015) | （表5）大气污染物特别排放限值, 工艺加热炉 | F-501联合烟囱FQ-WJB-01(DA001) | 湿度 | 2022-11-15 | 10.7 | 10.73 | 11.2 | 11.21 | 4.47% | 相对误差不超过±25%
2022年11月栖霞区污染源监督性监测 | 中国石化集团金陵石油化工有限责任公司（烷基苯厂） | 水环境 | 有机化学原料制造 | 石油化学工业污染物排放标准(GB31571-2015) | （表5）大气污染物特别排放限值, 工艺加热炉 | F-501联合烟囱FQ-WJB-01(DA001) | 湿度 | 2022-11-15 | 10.7 | 10.73 | 11.19 | 11.21 | 4.47% | 相对误差不超过±25%
2022年11月栖霞区污染源监督性监测 | 中国石化集团金陵石油化工有限责任公司（烷基苯厂） | 水环境 | 有机化学原料制造 | 石油化学工业污染物排放标准(GB31571-2015) | （表5）大气污染物特别排放限值, 工艺加热炉 | F-501联合烟囱FQ-WJB-01(DA001) | 湿度 | 2022-11-15 | 10.8 | 10.73 | 11.25 | 11.21 | 4.47% | 相对误差不超过±25%
2022年11月栖霞区污染源监督性监测 | 中国石化集团金陵石油化工有限责任公司（烷基苯厂） | 水环境 | 有机化学原料制造 | 石油化学工业污染物排放标准(GB31571-2015) | （表5）大气污染物特别排放限值, 工艺加热炉 | F-501联合烟囱FQ-WJB-01(DA001) | 氮氧化物 | 2022-11-15 | 44 | 44.33 | 48 | 48.5 | 9.41% | 相对误差不超过±30%
2022年11月栖霞区污染源监督性监测 | 中国石化集团金陵石油化工有限责任公司（烷基苯厂） | 水环境 | 有机化学原料制造 | 石油化学工业污染物排放标准(GB31571-2015) | （表5）大气污染物特别排放限值, 工艺加热炉 | F-501联合烟囱FQ-WJB-01(DA001) | 氮氧化物 | 2022-11-15 | 44 | 44.33 | 49 | 48.5 | 9.41% | 相对误差不超过±30%
2022年11月栖霞区污染源监督性监测 | 中国石化集团金陵石油化工有限责任公司（烷基苯厂） | 水环境 | 有机化学原料制造 | 石油化学工业污染物排放标准(GB31571-2015) | （表5）大气污染物特别排放限值, 工艺加热炉 | F-501联合烟囱FQ-WJB-01(DA001) | 氮氧化物 | 2022-11-15 | 42 | 44.33 | 46 | 48.5 | 9.41% | 相对误差不超过±30%
2022年11月栖霞区污染源监督性监测 | 中国石化集团金陵石油化工有限责任公司（烷基苯厂） | 水环境 | 有机化学原料制造 | 石油化学工业污染物排放标准(GB31571-2015) | （表5）大气污染物特别排放限值, 工艺加热炉 | F-501联合烟囱FQ-WJB-01(DA001) | 氮氧化物 | 2022-11-15 | 46 | 44.33 | 50 | 48.5 | 9.41% | 相对误差不超过±30%
2022年11月栖霞区污染源监督性监测 | 中国石化集团金陵石油化工有限责任公司（烷基苯厂） | 水环境 | 有机化学原料制造 | 石油化学工业污染物排放标准(GB31571-2015) | （表5）大气污染物特别排放限值, 工艺加热炉 | F-501联合烟囱FQ-WJB-01(DA001) | 氮氧化物 | 2022-11-15 | 44 | 44.33 | 48 | 48.5 | 9.41% | 相对误差不超过±30%
2022年11月栖霞区污染源监督性监测 | 中国石化集团金陵石油化工有限责任公司（烷基苯厂） | 水环境 | 有机化学原料制造 | 石油化学工业污染物排放标准(GB31571-2015) | （表5）大气污染物特别排放限值, 工艺加热炉 | F-501联合烟囱FQ-WJB-01(DA001) | 氮氧化物 | 2022-11-15 | 46 | 44.33 | 50 | 48.5 | 9.41% | 相对误差不超过±30%
2022年11月栖霞区污染源监督性监测 | 中国石化集团金陵石油化工有限责任公司（烷基苯厂） | 水环境 | 有机化学原料制造 | 石油化学工业污染物排放标准(GB31571-2015) | （表5）大气污染物特别排放限值, 工艺加热炉 | F-501联合烟囱FQ-WJB-01(DA001) | 颗粒物 | 2022-11-15 | 8.6 | 8.97 | 11 | 13.33 | 4.36mg/m3 | 绝对误差不超过±5mg/m3
2022年11月栖霞区污染源监督性监测 | 中国石化集团金陵石油化工有限责任公司（烷基苯厂） | 水环境 | 有机化学原料制造 | 石油化学工业污染物排放标准(GB31571-2015) | （表5）大气污染物特别排放限值, 工艺加热炉 | F-501联合烟囱FQ-WJB-01(DA001) | 颗粒物 | 2022-11-15 | 9.2 | 8.97 | 15 | 13.33 | 4.36mg/m3 | 绝对误差不超过±5mg/m3
2022年11月栖霞区污染源监督性监测 | 中国石化集团金陵石油化工有限责任公司（烷基苯厂） | 水环境 | 有机化学原料制造 | 石油化学工业污染物排放标准(GB31571-2015) | （表5）大气污染物特别排放限值, 工艺加热炉 | F-501联合烟囱FQ-WJB-01(DA001) | 颗粒物 | 2022-11-15 | 9.1 | 8.97 | 14 | 13.33 | 4.36mg/m3 | 绝对误差不超过±5mg/m3
2022年11月栖霞区污染源监督性监测 | 中国石化集团金陵石油化工有限责任公司（烷基苯厂） | 水环境 | 有机化学原料制造 | 石油化学工业污染物排放标准(GB31571-2015) | （表5）大气污染物特别排放限值, 工艺加热炉 | F-501联合烟囱FQ-WJB-01(DA001) | 二氧化硫 | 2022-11-15 | 5 | 6.33 | 1 | 5 | -1.33mg/m3 | 绝对误差不超过±17mg/m3
2022年11月栖霞区污染源监督性监测 | 中国石化集团金陵石油化工有限责任公司（烷基苯厂） | 水环境 | 有机化学原料制造 | 石油化学工业污染物排放标准(GB31571-2015) | （表5）大气污染物特别排放限值, 工艺加热炉 | F-501联合烟囱FQ-WJB-01(DA001) | 二氧化硫 | 2022-11-15 | 8 | 6.33 | 9 | 5 | -1.33mg/m3 | 绝对误差不超过±17mg/m3
2022年11月栖霞区污染源监督性监测 | 中国石化集团金陵石油化工有限责任公司（烷基苯厂） | 水环境 | 有机化学原料制造 | 石油化学工业污染物排放标准(GB31571-2015) | （表5）大气污染物特别排放限值, 工艺加热炉 | F-501联合烟囱FQ-WJB-01(DA001) | 二氧化硫 | 2022-11-15 | 6 | 6.33 | 7 | 5 | -1.33mg/m3 | 绝对误差不超过±17mg/m3
2022年11月栖霞区污染源监督性监测 | 中国石化集团金陵石油化工有限责任公司（烷基苯厂） | 水环境 | 有机化学原料制造 | 石油化学工业污染物排放标准(GB31571-2015) | （表5）大气污染物特别排放限值, 工艺加热炉 | F-501联合烟囱FQ-WJB-01(DA001) | 二氧化硫 | 2022-11-15 | 6 | 6.33 | 4 | 5 | -1.33mg/m3 | 绝对误差不超过±17mg/m3
2022年11月栖霞区污染源监督性监测 | 中国石化集团金陵石油化工有限责任公司（烷基苯厂） | 水环境 | 有机化学原料制造 | 石油化学工业污染物排放标准(GB31571-2015) | （表5）大气污染物特别排放限值, 工艺加热炉 | F-501联合烟囱FQ-WJB-01(DA001) | 二氧化硫 | 2022-11-15 | 5 | 6.33 | 0 | 5 | -1.33mg/m3 | 绝对误差不超过±17mg/m3
2022年11月栖霞区污染源监督性监测 | 中国石化集团金陵石油化工有限责任公司（烷基苯厂） | 水环境 | 有机化学原料制造 | 石油化学工业污染物排放标准(GB31571-2015) | （表5）大气污染物特别排放限值, 工艺加热炉 | F-501联合烟囱FQ-WJB-01(DA001) | 二氧化硫 | 2022-11-15 | 8 | 6.33 | 9 | 5 | -1.33mg/m3 | 绝对误差不超过±17mg/m3
2022年11月栖霞区污染源监督性监测 | 中国石化集团金陵石油化工有限责任公司（烷基苯厂） | 水环境 | 有机化学原料制造 | 石油化学工业污染物排放标准(GB31571-2015) | （表5）大气污染物特别排放限值, 工艺加热炉 | F-501联合烟囱FQ-WJB-01(DA001) | 温度 | 2022-11-15 | 105.4 | 105.17 | 106.41 | 106.5 | 1.33℃ | 绝对误差不超过±3℃
2022年11月栖霞区污染源监督性监测 | 中国石化集团金陵石油化工有限责任公司（烷基苯厂） | 水环境 | 有机化学原料制造 | 石油化学工业污染物排放标准(GB31571-2015) | （表5）大气污染物特别排放限值, 工艺加热炉 | F-501联合烟囱FQ-WJB-01(DA001) | 温度 | 2022-11-15 | 106 | 105.17 | 107.3 | 106.5 | 1.33℃ | 绝对误差不超过±3℃
2022年11月栖霞区污染源监督性监测 | 中国石化集团金陵石油化工有限责任公司（烷基苯厂） | 水环境 | 有机化学原料制造 | 石油化学工业污染物排放标准(GB31571-2015) | （表5）大气污染物特别排放限值, 工艺加热炉 | F-501联合烟囱FQ-WJB-01(DA001) | 温度 | 2022-11-15 | 104.1 | 105.17 | 105.78 | 106.5 | 1.33℃ | 绝对误差不超过±3℃
2022年11月栖霞区污染源监督性监测 | 中国石化集团金陵石油化工有限责任公司（烷基苯厂） | 水环境 | 有机化学原料制造 | 石油化学工业污染物排放标准(GB31571-2015) | （表5）大气污染物特别排放限值, 工艺加热炉 | 新加氢排气筒FQ-WJB-05(DA001) | 含氧量 | 2022-11-15 | 6.9 | 6.55 | 7 | 6.83 | 10.22% | 相对准确度≤15%
2022年11月栖霞区污染源监督性监测 | 中国石化集团金陵石油化工有限责任公司（烷基苯厂） | 水环境 | 有机化学原料制造 | 石油化学工业污染物排放标准(GB31571-2015) | （表5）大气污染物特别排放限值, 工艺加热炉 | 新加氢排气筒FQ-WJB-05(DA001) | 含氧量 | 2022-11-15 | 6.5 | 6.55 | 7 | 6.83 | 10.22% | 相对准确度≤15%
2022年11月栖霞区污染源监督性监测 | 中国石化集团金陵石油化工有限责任公司（烷基苯厂） | 水环境 | 有机化学原料制造 | 石油化学工业污染物排放标准(GB31571-2015) | （表5）大气污染物特别排放限值, 工艺加热炉 | 新加氢排气筒FQ-WJB-05(DA001) | 含氧量 | 2022-11-15 | 6.5 | 6.55 | 7 | 6.83 | 10.22% | 相对准确度≤15%
2022年11月栖霞区污染源监督性监测 | 中国石化集团金陵石油化工有限责任公司（烷基苯厂） | 水环境 | 有机化学原料制造 | 石油化学工业污染物排放标准(GB31571-2015) | （表5）大气污染物特别排放限值, 工艺加热炉 | 新加氢排气筒FQ-WJB-05(DA001) | 含氧量 | 2022-11-15 | 6.5 | 6.55 | 7 | 6.83 | 10.22% | 相对准确度≤15%
2022年11月栖霞区污染源监督性监测 | 中国石化集团金陵石油化工有限责任公司（烷基苯厂） | 水环境 | 有机化学原料制造 | 石油化学工业污染物排放标准(GB31571-2015) | （表5）大气污染物特别排放限值, 工艺加热炉 | 新加氢排气筒FQ-WJB-05(DA001) | 含氧量 | 2022-11-15 | 6.5 | 6.55 | 7 | 6.83 | 10.22% | 相对准确度≤15%
2022年11月栖霞区污染源监督性监测 | 中国石化集团金陵石油化工有限责任公司（烷基苯厂） | 水环境 | 有机化学原料制造 | 石油化学工业污染物排放标准(GB31571-2015) | （表5）大气污染物特别排放限值, 工艺加热炉 | 新加氢排气筒FQ-WJB-05(DA001) | 含氧量 | 2022-11-15 | 6.4 | 6.55 | 6 | 6.83 | 10.22% | 相对准确度≤15%
2022年11月栖霞区污染源监督性监测 | 中国石化集团金陵石油化工有限责任公司（烷基苯厂） | 水环境 | 有机化学原料制造 | 石油化学工业污染物排放标准(GB31571-2015) | （表5）大气污染物特别排放限值, 工艺加热炉 | 新加氢排气筒FQ-WJB-05(DA001) | 流速 | 2022-11-15 | 3.3 | 3.2 | 3 | 3 | -6.25% | 相对误差不超过±12%
2022年11月栖霞区污染源监督性监测 | 中国石化集团金陵石油化工有限责任公司（烷基苯厂） | 水环境 | 有机化学原料制造 | 石油化学工业污染物排放标准(GB31571-2015) | （表5）大气污染物特别排放限值, 工艺加热炉 | 新加氢排气筒FQ-WJB-05(DA001) | 流速 | 2022-11-15 | 3.2 | 3.2 | 3 | 3 | -6.25% | 相对误差不超过±12%
2022年11月栖霞区污染源监督性监测 | 中国石化集团金陵石油化工有限责任公司（烷基苯厂） | 水环境 | 有机化学原料制造 | 石油化学工业污染物排放标准(GB31571-2015) | （表5）大气污染物特别排放限值, 工艺加热炉 | 新加氢排气筒FQ-WJB-05(DA001) | 流速 | 2022-11-15 | 3.1 | 3.2 | 3 | 3 | -6.25% | 相对误差不超过±12%
2022年11月栖霞区污染源监督性监测 | 中国石化集团金陵石油化工有限责任公司（烷基苯厂） | 水环境 | 有机化学原料制造 | 石油化学工业污染物排放标准(GB31571-2015) | （表5）大气污染物特别排放限值, 工艺加热炉 | 新加氢排气筒FQ-WJB-05(DA001) | 湿度 | 2022-11-15 | 17.5 | 17.53 | 17.53 | 17.5 | -0.17% | 相对误差不超过±25%
2022年11月栖霞区污染源监督性监测 | 中国石化集团金陵石油化工有限责任公司（烷基苯厂） | 水环境 | 有机化学原料制造 | 石油化学工业污染物排放标准(GB31571-2015) | （表5）大气污染物特别排放限值, 工艺加热炉 | 新加氢排气筒FQ-WJB-05(DA001) | 湿度 | 2022-11-15 | 17.7 | 17.53 | 17.53 | 17.5 | -0.17% | 相对误差不超过±25%
2022年11月栖霞区污染源监督性监测 | 中国石化集团金陵石油化工有限责任公司（烷基苯厂） | 水环境 | 有机化学原料制造 | 石油化学工业污染物排放标准(GB31571-2015) | （表5）大气污染物特别排放限值, 工艺加热炉 | 新加氢排气筒FQ-WJB-05(DA001) | 湿度 | 2022-11-15 | 17.4 | 17.53 | 17.43 | 17.5 | -0.17% | 相对误差不超过±25%
2022年11月栖霞区污染源监督性监测 | 中国石化集团金陵石油化工有限责任公司（烷基苯厂） | 水环境 | 有机化学原料制造 | 石油化学工业污染物排放标准(GB31571-2015) | （表5）大气污染物特别排放限值, 工艺加热炉 | 新加氢排气筒FQ-WJB-05(DA001) | 颗粒物 | 2022-11-15 | 2.7 | 2.5 | 4 | 4 | 1.5mg/m3 | 绝对误差不超过±5mg/m3
2022年11月栖霞区污染源监督性监测 | 中国石化集团金陵石油化工有限责任公司（烷基苯厂） | 水环境 | 有机化学原料制造 | 石油化学工业污染物排放标准(GB31571-2015) | （表5）大气污染物特别排放限值, 工艺加热炉 | 新加氢排气筒FQ-WJB-05(DA001) | 颗粒物 | 2022-11-15 | 2.6 | 2.5 | 4 | 4 | 1.5mg/m3 | 绝对误差不超过±5mg/m3
2022年11月栖霞区污染源监督性监测 | 中国石化集团金陵石油化工有限责任公司（烷基苯厂） | 水环境 | 有机化学原料制造 | 石油化学工业污染物排放标准(GB31571-2015) | （表5）大气污染物特别排放限值, 工艺加热炉 | 新加氢排气筒FQ-WJB-05(DA001) | 颗粒物 | 2022-11-15 | 2.2 | 2.5 | 4 | 4 | 1.5mg/m3 | 绝对误差不超过±5mg/m3
2022年11月栖霞区污染源监督性监测 | 中国石化集团金陵石油化工有限责任公司（烷基苯厂） | 水环境 | 有机化学原料制造 | 石油化学工业污染物排放标准(GB31571-2015) | （表5）大气污染物特别排放限值, 工艺加热炉 | 新加氢排气筒FQ-WJB-05(DA001) | 氮氧化物 | 2022-11-15 | 36 | 38.5 | 36 | 39.5 | 1mg/m3 | 绝对误差不超过±12mg/m3
2022年11月栖霞区污染源监督性监测 | 中国石化集团金陵石油化工有限责任公司（烷基苯厂） | 水环境 | 有机化学原料制造 | 石油化学工业污染物排放标准(GB31571-2015) | （表5）大气污染物特别排放限值, 工艺加热炉 | 新加氢排气筒FQ-WJB-05(DA001) | 氮氧化物 | 2022-11-15 | 41 | 38.5 | 42 | 39.5 | 1mg/m3 | 绝对误差不超过±12mg/m3
2022年11月栖霞区污染源监督性监测 | 中国石化集团金陵石油化工有限责任公司（烷基苯厂） | 水环境 | 有机化学原料制造 | 石油化学工业污染物排放标准(GB31571-2015) | （表5）大气污染物特别排放限值, 工艺加热炉 | 新加氢排气筒FQ-WJB-05(DA001) | 氮氧化物 | 2022-11-15 | 32 | 38.5 | 32 | 39.5 | 1mg/m3 | 绝对误差不超过±12mg/m3
2022年11月栖霞区污染源监督性监测 | 中国石化集团金陵石油化工有限责任公司（烷基苯厂） | 水环境 | 有机化学原料制造 | 石油化学工业污染物排放标准(GB31571-2015) | （表5）大气污染物特别排放限值, 工艺加热炉 | 新加氢排气筒FQ-WJB-05(DA001) | 氮氧化物 | 2022-11-15 | 47 | 38.5 | 49 | 39.5 | 1mg/m3 | 绝对误差不超过±12mg/m3
2022年11月栖霞区污染源监督性监测 | 中国石化集团金陵石油化工有限责任公司（烷基苯厂） | 水环境 | 有机化学原料制造 | 石油化学工业污染物排放标准(GB31571-2015) | （表5）大气污染物特别排放限值, 工艺加热炉 | 新加氢排气筒FQ-WJB-05(DA001) | 氮氧化物 | 2022-11-15 | 33 | 38.5 | 34 | 39.5 | 1mg/m3 | 绝对误差不超过±12mg/m3
2022年11月栖霞区污染源监督性监测 | 中国石化集团金陵石油化工有限责任公司（烷基苯厂） | 水环境 | 有机化学原料制造 | 石油化学工业污染物排放标准(GB31571-2015) | （表5）大气污染物特别排放限值, 工艺加热炉 | 新加氢排气筒FQ-WJB-05(DA001) | 氮氧化物 | 2022-11-15 | 42 | 38.5 | 44 | 39.5 | 1mg/m3 | 绝对误差不超过±12mg/m3
2022年11月栖霞区污染源监督性监测 | 中国石化集团金陵石油化工有限责任公司（烷基苯厂） | 水环境 | 有机化学原料制造 | 石油化学工业污染物排放标准(GB31571-2015) | （表5）大气污染物特别排放限值, 工艺加热炉 | 新加氢排气筒FQ-WJB-05(DA001) | 二氧化硫 | 2022-11-15 | 12 | 16.67 | 12 | 16.67 | 0mg/m3 | 绝对误差不超过±17mg/m3
2022年11月栖霞区污染源监督性监测 | 中国石化集团金陵石油化工有限责任公司（烷基苯厂） | 水环境 | 有机化学原料制造 | 石油化学工业污染物排放标准(GB31571-2015) | （表5）大气污染物特别排放限值, 工艺加热炉 | 新加氢排气筒FQ-WJB-05(DA001) | 二氧化硫 | 2022-11-15 | 11 | 16.67 | 11 | 16.67 | 0mg/m3 | 绝对误差不超过±17mg/m3
2022年11月栖霞区污染源监督性监测 | 中国石化集团金陵石油化工有限责任公司（烷基苯厂） | 水环境 | 有机化学原料制造 | 石油化学工业污染物排放标准(GB31571-2015) | （表5）大气污染物特别排放限值, 工艺加热炉 | 新加氢排气筒FQ-WJB-05(DA001) | 二氧化硫 | 2022-11-15 | 22 | 16.67 | 22 | 16.67 | 0mg/m3 | 绝对误差不超过±17mg/m3
2022年11月栖霞区污染源监督性监测 | 中国石化集团金陵石油化工有限责任公司（烷基苯厂） | 水环境 | 有机化学原料制造 | 石油化学工业污染物排放标准(GB31571-2015) | （表5）大气污染物特别排放限值, 工艺加热炉 | 新加氢排气筒FQ-WJB-05(DA001) | 二氧化硫 | 2022-11-15 | 12 | 16.67 | 12 | 16.67 | 0mg/m3 | 绝对误差不超过±17mg/m3
2022年11月栖霞区污染源监督性监测 | 中国石化集团金陵石油化工有限责任公司（烷基苯厂） | 水环境 | 有机化学原料制造 | 石油化学工业污染物排放标准(GB31571-2015) | （表5）大气污染物特别排放限值, 工艺加热炉 | 新加氢排气筒FQ-WJB-05(DA001) | 二氧化硫 | 2022-11-15 | 19 | 16.67 | 19 | 16.67 | 0mg/m3 | 绝对误差不超过±17mg/m3
2022年11月栖霞区污染源监督性监测 | 中国石化集团金陵石油化工有限责任公司（烷基苯厂） | 水环境 | 有机化学原料制造 | 石油化学工业污染物排放标准(GB31571-2015) | （表5）大气污染物特别排放限值, 工艺加热炉 | 新加氢排气筒FQ-WJB-05(DA001) | 二氧化硫 | 2022-11-15 | 24 | 16.67 | 24 | 16.67 | 0mg/m3 | 绝对误差不超过±17mg/m3
2022年11月栖霞区污染源监督性监测 | 中国石化集团金陵石油化工有限责任公司（烷基苯厂） | 水环境 | 有机化学原料制造 | 石油化学工业污染物排放标准(GB31571-2015) | （表5）大气污染物特别排放限值, 工艺加热炉 | 新加氢排气筒FQ-WJB-05(DA001) | 温度 | 2022-11-15 | 82.1 | 82.13 | 82.51 | 82 | -0.13℃ | 绝对误差不超过±3℃
2022年11月栖霞区污染源监督性监测 | 中国石化集团金陵石油化工有限责任公司（烷基苯厂） | 水环境 | 有机化学原料制造 | 石油化学工业污染物排放标准(GB31571-2015) | （表5）大气污染物特别排放限值, 工艺加热炉 | 新加氢排气筒FQ-WJB-05(DA001) | 温度 | 2022-11-15 | 81.5 | 82.13 | 80.79 | 82 | -0.13℃ | 绝对误差不超过±3℃
2022年11月栖霞区污染源监督性监测 | 中国石化集团金陵石油化工有限责任公司（烷基苯厂） | 水环境 | 有机化学原料制造 | 石油化学工业污染物排放标准(GB31571-2015) | （表5）大气污染物特别排放限值, 工艺加热炉 | 新加氢排气筒FQ-WJB-05(DA001) | 温度 | 2022-11-15 | 82.8 | 82.13 | 82.7 | 82 | -0.13℃ | 绝对误差不超过±3℃

## 废水比对
任务名称 | 企业名称 | 名录类别 | 行业类别 | 执行标准名称 | 执行标准条目名称 | 监测点 | 监测项目 | 监测日期 | 样品类型 | 手动监测值 | 自动监测值 | 比对结果 | 技术要求
2022年11月栖霞区污染源监督性监测 | 中国石化集团金陵石油化工有限责任公司（烷基苯厂） | 水环境 | 有机化学原料制造 |  |  | 污水排放口 | 化学需氧量 | 2022-11-15 | 实际样 | 25 | 26.2 | 1.2mg/L | 绝对误差不超过±5mg/L
2022年11月栖霞区污染源监督性监测 | 中国石化集团金陵石油化工有限责任公司（烷基苯厂） | 水环境 | 有机化学原料制造 |  |  | 污水排放口 | 化学需氧量 | 2022-11-15 | 实际样 | 25 | 25.4 | 0.4mg/L | 绝对误差不超过±5mg/L
2022年11月栖霞区污染源监督性监测 | 中国石化集团金陵石油化工有限责任公司（烷基苯厂） | 水环境 | 有机化学原料制造 |  |  | 污水排放口 | 化学需氧量 | 2022-11-15 | 实际样 | 25 | 24.2 | -0.8mg/L | 绝对误差不超过±5mg/L
2022年11月栖霞区污染源监督性监测 | 中国石化集团金陵石油化工有限责任公司（烷基苯厂） | 水环境 | 有机化学原料制造 |  |  | 污水排放口 | 化学需氧量 | 2022-11-15 | 标准样 | 90 | 86.5 | -3.89% | 相对误差不超过±10%
2022年11月栖霞区污染源监督性监测 | 中国石化集团金陵石油化工有限责任公司（烷基苯厂） | 水环境 | 有机化学原料制造 |  |  | 污水排放口 | 氨氮（NH3-N） | 2022-11-15 | 实际样 | 1.5 | 1.61 | 0.11mg/L | 绝对误差不超过±0.3mg/L
2022年11月栖霞区污染源监督性监测 | 中国石化集团金陵石油化工有限责任公司（烷基苯厂） | 水环境 | 有机化学原料制造 |  |  | 污水排放口 | 氨氮（NH3-N） | 2022-11-15 | 实际样 | 1.5 | 1.58 | 0.08mg/L | 绝对误差不超过±0.3mg/L
2022年11月栖霞区污染源监督性监测 | 中国石化集团金陵石油化工有限责任公司（烷基苯厂） | 水环境 | 有机化学原料制造 |  |  | 污水排放口 | 氨氮（NH3-N） | 2022-11-15 | 实际样 | 1.5 | 1.73 | 0.23mg/L | 绝对误差不超过±0.3mg/L
2022年11月栖霞区污染源监督性监测 | 中国石化集团金陵石油化工有限责任公司（烷基苯厂） | 水环境 | 有机化学原料制造 |  |  | 污水排放口 | 氨氮（NH3-N） | 2022-11-15 | 标准样 | 10 | 9.78 | -2.2% | 相对误差不超过±10%
2022年11月栖霞区污染源监督性监测 | 中国铁路上海局集团有限公司南京东机辆段 | 水环境 | 铁路运输设备修理 | 污水综合排放标准(GB8978-1996) | （表4）第二类污染物最高允许排放浓度（1998年1月1日后建的单位）,其他排污单位,一级标准 | 总排 | 化学需氧量 | 2022-11-17 | 实际样 | 25 | 24.9 | -0.1mg/L | 绝对误差不超过±5mg/L
2022年11月栖霞区污染源监督性监测 | 中国铁路上海局集团有限公司南京东机辆段 | 水环境 | 铁路运输设备修理 | 污水综合排放标准(GB8978-1996) | （表4）第二类污染物最高允许排放浓度（1998年1月1日后建的单位）,其他排污单位,一级标准 | 总排 | 化学需氧量 | 2022-11-17 | 实际样 | 25 | 23.9 | -1.1mg/L | 绝对误差不超过±5mg/L
2022年11月栖霞区污染源监督性监测 | 中国铁路上海局集团有限公司南京东机辆段 | 水环境 | 铁路运输设备修理 | 污水综合排放标准(GB8978-1996) | （表4）第二类污染物最高允许排放浓度（1998年1月1日后建的单位）,其他排污单位,一级标准 | 总排 | 化学需氧量 | 2022-11-17 | 实际样 | 25 | 21.7 | -3.3mg/L | 绝对误差不超过±5mg/L
2022年11月栖霞区污染源监督性监测 | 中国铁路上海局集团有限公司南京东机辆段 | 水环境 | 铁路运输设备修理 | 污水综合排放标准(GB8978-1996) | （表4）第二类污染物最高允许排放浓度（1998年1月1日后建的单位）,其他排污单位,一级标准 | 总排 | 化学需氧量 | 2022-11-17 | 标准样 | 125 | 131.1 | 4.88% | 相对误差不超过±10%
2022年11月栖霞区污染源监督性监测 | 中国铁路上海局集团有限公司南京东机辆段 | 水环境 | 铁路运输设备修理 | 污水综合排放标准(GB8978-1996) | （表4）第二类污染物最高允许排放浓度（1998年1月1日后建的单位）,其他排污单位,一级标准 | 总排 | 氨氮（NH3-N） | 2022-11-17 | 实际样 | 1.5 | 1.64 | 0.14mg/L | 绝对误差不超过±0.3mg/L
2022年11月栖霞区污染源监督性监测 | 中国铁路上海局集团有限公司南京东机辆段 | 水环境 | 铁路运输设备修理 | 污水综合排放标准(GB8978-1996) | （表4）第二类污染物最高允许排放浓度（1998年1月1日后建的单位）,其他排污单位,一级标准 | 总排 | 氨氮（NH3-N） | 2022-11-17 | 实际样 | 1.5 | 1.55 | 0.05mg/L | 绝对误差不超过±0.3mg/L
2022年11月栖霞区污染源监督性监测 | 中国铁路上海局集团有限公司南京东机辆段 | 水环境 | 铁路运输设备修理 | 污水综合排放标准(GB8978-1996) | （表4）第二类污染物最高允许排放浓度（1998年1月1日后建的单位）,其他排污单位,一级标准 | 总排 | 氨氮（NH3-N） | 2022-11-17 | 实际样 | 1.5 | 1.56 | 0.06mg/L | 绝对误差不超过±0.3mg/L
2022年11月栖霞区污染源监督性监测 | 中国铁路上海局集团有限公司南京东机辆段 | 水环境 | 铁路运输设备修理 | 污水综合排放标准(GB8978-1996) | （表4）第二类污染物最高允许排放浓度（1998年1月1日后建的单位）,其他排污单位,一级标准 | 总排 | 氨氮（NH3-N） | 2022-11-17 | 标准样 | 25 | 24.74 | -1.04% | 相对误差不超过±10%
2022年11月栖霞区污染源监督性监测 | 南京润泽华针纺织科技发展有限公司 | 水环境 | 棉纺织及印染精加工 | 纺织染整工业水污染物排放标准(GB4287-2012) | （表2）新建企业水污染物排放浓度限值及单位产品基准排水量,企业废水总排放口,间接排放,非蜡染行业间接排放 | 废水排口 | 总氮（以N计） | 2022-11-11 | 实际样 | 5.41 | 4.02 | -25.69% | 相对误差不超过±15%
2022年11月栖霞区污染源监督性监测 | 南京润泽华针纺织科技发展有限公司 | 水环境 | 棉纺织及印染精加工 | 纺织染整工业水污染物排放标准(GB4287-2012) | （表2）新建企业水污染物排放浓度限值及单位产品基准排水量,企业废水总排放口,间接排放,非蜡染行业间接排放 | 废水排口 | 总氮（以N计） | 2022-11-11 | 实际样 | 4.56 | 3.98 | -12.72% | 相对误差不超过±15%
2022年11月栖霞区污染源监督性监测 | 南京润泽华针纺织科技发展有限公司 | 水环境 | 棉纺织及印染精加工 | 纺织染整工业水污染物排放标准(GB4287-2012) | （表2）新建企业水污染物排放浓度限值及单位产品基准排水量,企业废水总排放口,间接排放,非蜡染行业间接排放 | 废水排口 | 总氮（以N计） | 2022-11-11 | 实际样 | 3.58 | 4.08 | 13.97% | 相对误差不超过±15%
2022年11月栖霞区污染源监督性监测 | 南京润泽华针纺织科技发展有限公司 | 水环境 | 棉纺织及印染精加工 | 纺织染整工业水污染物排放标准(GB4287-2012) | （表2）新建企业水污染物排放浓度限值及单位产品基准排水量,企业废水总排放口,间接排放,非蜡染行业间接排放 | 废水排口 | 总氮（以N计） | 2022-11-11 | 标准样 | 25 | 26.49 | 5.96% | 相对误差不超过±10%
2022年11月栖霞区污染源监督性监测 | 南京润泽华针纺织科技发展有限公司 | 水环境 | 棉纺织及印染精加工 | 纺织染整工业水污染物排放标准(GB4287-2012) | （表2）新建企业水污染物排放浓度限值及单位产品基准排水量,企业废水总排放口,间接排放,通用 | 废水排口 | pH值 | 2022-11-11 | 实际样 | 7.4 | 7.2 | -0.2pH | 绝对误差不超过±0.5pH
2022年11月栖霞区污染源监督性监测 | 南京润泽华针纺织科技发展有限公司 | 水环境 | 棉纺织及印染精加工 | 纺织染整工业水污染物排放标准(GB4287-2012) | （表2）新建企业水污染物排放浓度限值及单位产品基准排水量,企业废水总排放口,间接排放,其他 | 废水排口 | 化学需氧量 | 2022-11-11 | 实际样 | 25 | 23.1 | -1.9mg/L | 绝对误差不超过±5mg/L
2022年11月栖霞区污染源监督性监测 | 南京润泽华针纺织科技发展有限公司 | 水环境 | 棉纺织及印染精加工 | 纺织染整工业水污染物排放标准(GB4287-2012) | （表2）新建企业水污染物排放浓度限值及单位产品基准排水量,企业废水总排放口,间接排放,其他 | 废水排口 | 化学需氧量 | 2022-11-11 | 实际样 | 25 | 22.1 | -2.9mg/L | 绝对误差不超过±5mg/L
2022年11月栖霞区污染源监督性监测 | 南京润泽华针纺织科技发展有限公司 | 水环境 | 棉纺织及印染精加工 | 纺织染整工业水污染物排放标准(GB4287-2012) | （表2）新建企业水污染物排放浓度限值及单位产品基准排水量,企业废水总排放口,间接排放,其他 | 废水排口 | 化学需氧量 | 2022-11-11 | 实际样 | 25 | 21.2 | -3.8mg/L | 绝对误差不超过±5mg/L
2022年11月栖霞区污染源监督性监测 | 南京润泽华针纺织科技发展有限公司 | 水环境 | 棉纺织及印染精加工 | 纺织染整工业水污染物排放标准(GB4287-2012) | （表2）新建企业水污染物排放浓度限值及单位产品基准排水量,企业废水总排放口,间接排放,其他 | 废水排口 | 化学需氧量 | 2022-11-11 | 标准样 | 500 | 527.8 | 5.56% | 相对误差不超过±10%
2022年11月栖霞区污染源监督性监测 | 南京润泽华针纺织科技发展有限公司 | 水环境 | 棉纺织及印染精加工 | 纺织染整工业水污染物排放标准(GB4287-2012) | （表2）新建企业水污染物排放浓度限值及单位产品基准排水量,企业废水总排放口,间接排放,非蜡染行业间接排放 | 废水排口 | 氨氮（NH3-N） | 2022-11-11 | 实际样 | 1.5 | 1.5 | 0mg/L | 绝对误差不超过±0.3mg/L
2022年11月栖霞区污染源监督性监测 | 南京润泽华针纺织科技发展有限公司 | 水环境 | 棉纺织及印染精加工 | 纺织染整工业水污染物排放标准(GB4287-2012) | （表2）新建企业水污染物排放浓度限值及单位产品基准排水量,企业废水总排放口,间接排放,非蜡染行业间接排放 | 废水排口 | 氨氮（NH3-N） | 2022-11-11 | 实际样 | 1.5 | 1.5 | 0mg/L | 绝对误差不超过±0.3mg/L
2022年11月栖霞区污染源监督性监测 | 南京润泽华针纺织科技发展有限公司 | 水环境 | 棉纺织及印染精加工 | 纺织染整工业水污染物排放标准(GB4287-2012) | （表2）新建企业水污染物排放浓度限值及单位产品基准排水量,企业废水总排放口,间接排放,非蜡染行业间接排放 | 废水排口 | 氨氮（NH3-N） | 2022-11-11 | 实际样 | 1.5 | 1.49 | -0.01mg/L | 绝对误差不超过±0.3mg/L
2022年11月栖霞区污染源监督性监测 | 南京润泽华针纺织科技发展有限公司 | 水环境 | 棉纺织及印染精加工 | 纺织染整工业水污染物排放标准(GB4287-2012) | （表2）新建企业水污染物排放浓度限值及单位产品基准排水量,企业废水总排放口,间接排放,非蜡染行业间接排放 | 废水排口 | 氨氮（NH3-N） | 2022-11-11 | 标准样 | 25 | 25.74 | 2.96% | 相对误差不超过±10%
2022年11月栖霞区污染源监督性监测 | 南京润泽华针纺织科技发展有限公司 | 水环境 | 棉纺织及印染精加工 | 纺织染整工业水污染物排放标准(GB4287-2012) | （表2）新建企业水污染物排放浓度限值及单位产品基准排水量,企业废水总排放口,间接排放,通用 | 废水排口 | 总磷（以P计） | 2022-11-11 | 实际样 | 0.2 | 0.21 | 0.01mg/L | 绝对误差不超过±0.04mg/L
2022年11月栖霞区污染源监督性监测 | 南京润泽华针纺织科技发展有限公司 | 水环境 | 棉纺织及印染精加工 | 纺织染整工业水污染物排放标准(GB4287-2012) | （表2）新建企业水污染物排放浓度限值及单位产品基准排水量,企业废水总排放口,间接排放,通用 | 废水排口 | 总磷（以P计） | 2022-11-11 | 实际样 | 0.2 | 0.21 | 0.01mg/L | 绝对误差不超过±0.04mg/L
2022年11月栖霞区污染源监督性监测 | 南京润泽华针纺织科技发展有限公司 | 水环境 | 棉纺织及印染精加工 | 纺织染整工业水污染物排放标准(GB4287-2012) | （表2）新建企业水污染物排放浓度限值及单位产品基准排水量,企业废水总排放口,间接排放,通用 | 废水排口 | 总磷（以P计） | 2022-11-11 | 实际样 | 0.2 | 0.21 | 0.01mg/L | 绝对误差不超过±0.04mg/L
2022年11月栖霞区污染源监督性监测 | 南京润泽华针纺织科技发展有限公司 | 水环境 | 棉纺织及印染精加工 | 纺织染整工业水污染物排放标准(GB4287-2012) | （表2）新建企业水污染物排放浓度限值及单位产品基准排水量,企业废水总排放口,间接排放,通用 | 废水排口 | 总磷（以P计） | 2022-11-11 | 标准样 | 1 | 0.99 | -1% | 相对误差不超过±10%
2022年11月栖霞区污染源监督性监测 | 江苏金陵环境股份有限公司八卦洲污水处理厂 | 水环境 | 污水处理及其再生利用 | 城镇污水处理厂污染物排放标准[国标](GB18918-2002) | （表1）基本控制项目最高允许排放浓度（日均值）,一级标准（水温＞12℃或≤12℃）,A标准,通用 | 废水排放口(DW001) | 化学需氧量 | 2022-11-09 | 实际样 | 25 | 21 | -4mg/L | 绝对误差不超过±5mg/L
2022年11月栖霞区污染源监督性监测 | 江苏金陵环境股份有限公司八卦洲污水处理厂 | 水环境 | 污水处理及其再生利用 | 城镇污水处理厂污染物排放标准[国标](GB18918-2002) | （表1）基本控制项目最高允许排放浓度（日均值）,一级标准（水温＞12℃或≤12℃）,A标准,通用 | 废水排放口(DW001) | 化学需氧量 | 2022-11-09 | 实际样 | 25 | 21 | -4mg/L | 绝对误差不超过±5mg/L
2022年11月栖霞区污染源监督性监测 | 江苏金陵环境股份有限公司八卦洲污水处理厂 | 水环境 | 污水处理及其再生利用 | 城镇污水处理厂污染物排放标准[国标](GB18918-2002) | （表1）基本控制项目最高允许排放浓度（日均值）,一级标准（水温＞12℃或≤12℃）,A标准,通用 | 废水排放口(DW001) | 化学需氧量 | 2022-11-09 | 实际样 | 25 | 21 | -4mg/L | 绝对误差不超过±5mg/L
2022年11月栖霞区污染源监督性监测 | 江苏金陵环境股份有限公司八卦洲污水处理厂 | 水环境 | 污水处理及其再生利用 | 城镇污水处理厂污染物排放标准[国标](GB18918-2002) | （表1）基本控制项目最高允许排放浓度（日均值）,一级标准（水温＞12℃或≤12℃）,A标准,通用 | 废水排放口(DW001) | 化学需氧量 | 2022-11-09 | 标准样 | 75 | 71 | -5.33% | 相对误差不超过±10%
2022年11月栖霞区污染源监督性监测 | 江苏金陵环境股份有限公司八卦洲污水处理厂 | 水环境 | 污水处理及其再生利用 | 城镇污水处理厂污染物排放标准[国标](GB18918-2002) | （表1）基本控制项目最高允许排放浓度（日均值）,一级标准（水温＞12℃或≤12℃）,A标准,2006年1月1日后建设 | 废水排放口(DW001) | 总磷（以P计） | 2022-11-09 | 实际样 | 0.2 | 0.17 | -0.03mg/L | 绝对误差不超过±0.04mg/L
2022年11月栖霞区污染源监督性监测 | 江苏金陵环境股份有限公司八卦洲污水处理厂 | 水环境 | 污水处理及其再生利用 | 城镇污水处理厂污染物排放标准[国标](GB18918-2002) | （表1）基本控制项目最高允许排放浓度（日均值）,一级标准（水温＞12℃或≤12℃）,A标准,2006年1月1日后建设 | 废水排放口(DW001) | 总磷（以P计） | 2022-11-09 | 实际样 | 0.2 | 0.17 | -0.03mg/L | 绝对误差不超过±0.04mg/L
2022年11月栖霞区污染源监督性监测 | 江苏金陵环境股份有限公司八卦洲污水处理厂 | 水环境 | 污水处理及其再生利用 | 城镇污水处理厂污染物排放标准[国标](GB18918-2002) | （表1）基本控制项目最高允许排放浓度（日均值）,一级标准（水温＞12℃或≤12℃）,A标准,2006年1月1日后建设 | 废水排放口(DW001) | 总磷（以P计） | 2022-11-09 | 实际样 | 0.2 | 0.16 | -0.04mg/L | 绝对误差不超过±0.04mg/L
2022年11月栖霞区污染源监督性监测 | 江苏金陵环境股份有限公司八卦洲污水处理厂 | 水环境 | 污水处理及其再生利用 | 城镇污水处理厂污染物排放标准[国标](GB18918-2002) | （表1）基本控制项目最高允许排放浓度（日均值）,一级标准（水温＞12℃或≤12℃）,A标准,2006年1月1日后建设 | 废水排放口(DW001) | 总磷（以P计） | 2022-11-09 | 标准样 | 1.0 | 1.03 | 3% | 相对误差不超过±10%
2022年11月栖霞区污染源监督性监测 | 江苏金陵环境股份有限公司八卦洲污水处理厂 | 水环境 | 污水处理及其再生利用 | 城镇污水处理厂污染物排放标准[国标](GB18918-2002) | （表1）基本控制项目最高允许排放浓度（日均值）,一级标准（水温＞12℃或≤12℃）,A标准,通用 | 废水排放口(DW001) | 总氮（以N计） | 2022-11-09 | 实际样 | 15 | 14.2 | -5.33% | 相对误差不超过±15%
2022年11月栖霞区污染源监督性监测 | 江苏金陵环境股份有限公司八卦洲污水处理厂 | 水环境 | 污水处理及其再生利用 | 城镇污水处理厂污染物排放标准[国标](GB18918-2002) | （表1）基本控制项目最高允许排放浓度（日均值）,一级标准（水温＞12℃或≤12℃）,A标准,通用 | 废水排放口(DW001) | 总氮（以N计） | 2022-11-09 | 实际样 | 13.4 | 12.2 | -8.96% | 相对误差不超过±15%
2022年11月栖霞区污染源监督性监测 | 江苏金陵环境股份有限公司八卦洲污水处理厂 | 水环境 | 污水处理及其再生利用 | 城镇污水处理厂污染物排放标准[国标](GB18918-2002) | （表1）基本控制项目最高允许排放浓度（日均值）,一级标准（水温＞12℃或≤12℃）,A标准,通用 | 废水排放口(DW001) | 总氮（以N计） | 2022-11-09 | 实际样 | 15.4 | 13.7 | -11.04% | 相对误差不超过±15%
2022年11月栖霞区污染源监督性监测 | 江苏金陵环境股份有限公司八卦洲污水处理厂 | 水环境 | 污水处理及其再生利用 | 城镇污水处理厂污染物排放标准[国标](GB18918-2002) | （表1）基本控制项目最高允许排放浓度（日均值）,一级标准（水温＞12℃或≤12℃）,A标准,通用 | 废水排放口(DW001) | 总氮（以N计） | 2022-11-09 | 标准样 | 20 | 18.9 | -5.5% | 相对误差不超过±10%
2022年11月栖霞区污染源监督性监测 | 江苏金陵环境股份有限公司八卦洲污水处理厂 | 水环境 | 污水处理及其再生利用 | 城镇污水处理厂污染物排放标准[国标](GB18918-2002) | （表1）基本控制项目最高允许排放浓度（日均值）,一级标准（水温＞12℃或≤12℃）,A标准,通用 | 废水排放口(DW001) | 氨氮（NH3-N） | 2022-11-09 | 实际样 | 1.5 | 1.53 | 0.03mg/L | 绝对误差不超过±0.3mg/L
2022年11月栖霞区污染源监督性监测 | 江苏金陵环境股份有限公司八卦洲污水处理厂 | 水环境 | 污水处理及其再生利用 | 城镇污水处理厂污染物排放标准[国标](GB18918-2002) | （表1）基本控制项目最高允许排放浓度（日均值）,一级标准（水温＞12℃或≤12℃）,A标准,通用 | 废水排放口(DW001) | 氨氮（NH3-N） | 2022-11-09 | 实际样 | 1.5 | 1.62 | 0.12mg/L | 绝对误差不超过±0.3mg/L
2022年11月栖霞区污染源监督性监测 | 江苏金陵环境股份有限公司八卦洲污水处理厂 | 水环境 | 污水处理及其再生利用 | 城镇污水处理厂污染物排放标准[国标](GB18918-2002) | （表1）基本控制项目最高允许排放浓度（日均值）,一级标准（水温＞12℃或≤12℃）,A标准,通用 | 废水排放口(DW001) | 氨氮（NH3-N） | 2022-11-09 | 实际样 | 1.5 | 1.45 | -0.05mg/L | 绝对误差不超过±0.3mg/L
2022年11月栖霞区污染源监督性监测 | 江苏金陵环境股份有限公司八卦洲污水处理厂 | 水环境 | 污水处理及其再生利用 | 城镇污水处理厂污染物排放标准[国标](GB18918-2002) | （表1）基本控制项目最高允许排放浓度（日均值）,一级标准（水温＞12℃或≤12℃）,A标准,通用 | 废水排放口(DW001) | 氨氮（NH3-N） | 2022-11-09 | 标准样 | 7.5 | 7 | -6.67% | 相对误差不超过±10%
2022年11月栖霞区污染源监督性监测 | 江苏金陵环境股份有限公司八卦洲污水处理厂 | 水环境 | 污水处理及其再生利用 | 城镇污水处理厂污染物排放标准[国标](GB18918-2002) | （表1）基本控制项目最高允许排放浓度（日均值）,一级标准（水温＞12℃或≤12℃）,A标准,通用 | 废水排放口(DW001) | pH值 | 2022-11-09 | 实际样 | 6.6 | 6.5 | -0.1pH | 绝对误差不超过±0.5pH
2022年11月栖霞区污染源监督性监测 | 江苏省中西医结合医院 | 其他 | 中西医结合医院 | 医疗机构水污染物排放标准(GB18466-2005) | （表2）综合医疗机构和其他医疗机构水污染物排放限值（日均值）,含氯消毒剂,消毒接触池的接触时间大于等于1小时，接触池出口,预处理标准 | 污水排放口 | 化学需氧量 | 2022-11-11 | 实际样 | 44 | 38 | -13.64% | 相对误差不超过±30%
2022年11月栖霞区污染源监督性监测 | 江苏省中西医结合医院 | 其他 | 中西医结合医院 | 医疗机构水污染物排放标准(GB18466-2005) | （表2）综合医疗机构和其他医疗机构水污染物排放限值（日均值）,含氯消毒剂,消毒接触池的接触时间大于等于1小时，接触池出口,预处理标准 | 污水排放口 | 化学需氧量 | 2022-11-11 | 实际样 | 42 | 32 | -23.81% | 相对误差不超过±30%
2022年11月栖霞区污染源监督性监测 | 江苏省中西医结合医院 | 其他 | 中西医结合医院 | 医疗机构水污染物排放标准(GB18466-2005) | （表2）综合医疗机构和其他医疗机构水污染物排放限值（日均值）,含氯消毒剂,消毒接触池的接触时间大于等于1小时，接触池出口,预处理标准 | 污水排放口 | 化学需氧量 | 2022-11-11 | 实际样 | 48 | 38 | -20.83% | 相对误差不超过±30%
2022年11月栖霞区污染源监督性监测 | 江苏省中西医结合医院 | 其他 | 中西医结合医院 | 医疗机构水污染物排放标准(GB18466-2005) | （表2）综合医疗机构和其他医疗机构水污染物排放限值（日均值）,含氯消毒剂,消毒接触池的接触时间大于等于1小时，接触池出口,预处理标准 | 污水排放口 | 化学需氧量 | 2022-11-11 | 标准样 | 250 | 244 | -2.4% | 相对误差不超过±10%

## 废气排放
任务名称 | 企业名称 | 名录类别 | 行业类别 | 执行标准名称 | 执行标准条目名称 | 监测点 | 监测项目 | 监测日期 | 流量(m³/h) | 温度(°C) | 湿度(%) | 含氧量(%) | 流速(m/s) | 生产负荷(%) | 实测浓度 | 折算浓度 | 上限 | 下限 | 单位 | 是否超标 | 超标倍数 | 备注 | 是否有评价限值
2022年11月栖霞区污染源监督性监测 | 南京银茂铅锌矿业有限公司 | 大气环境 | 铅锌矿采选 | 铅、锌工业污染物排放标准[国标](GB25466-2010) | （修改单）大气污染物特别排放限值,所有 | 破碎及筛分废气排放口(1#) | 颗粒物 | 2022-11-18 | [6 empty] | 1.3 | 1.3 | 10 |  | mg/m3 | 否 |  |  | 是
2022年11月栖霞区污染源监督性监测 | 中国石化集团金陵石油化工有限责任公司（烷基苯厂） | 水环境 | 有机化学原料制造 | 石油化学工业污染物排放标准(GB31571-2015) | （表5）大气污染物特别排放限值, 工艺加热炉 | F-503烟囱FQ-WJB-03(DA001) | 颗粒物 | 2022-11-15 | [6 empty] | 2.2 | 2.2 | 20 |  | mg/m3 | 否 |  |  | 是
2022年11月栖霞区污染源监督性监测 | 中国石化集团金陵石油化工有限责任公司（烷基苯厂） | 水环境 | 有机化学原料制造 | 石油化学工业污染物排放标准(GB31571-2015) | （表5）大气污染物特别排放限值, 工艺加热炉 | F-503烟囱FQ-WJB-03(DA001) | 二氧化硫 | 2022-11-15 | [6 empty] | <3 | <3 | 50 |  | mg/m3 | 否 |  |  | 是
2022年11月栖霞区污染源监督性监测 | 中国石化集团金陵石油化工有限责任公司（烷基苯厂） | 水环境 | 有机化学原料制造 | 石油化学工业污染物排放标准(GB31571-2015) | （表5）大气污染物特别排放限值, 工艺加热炉 | F-503烟囱FQ-WJB-03(DA001) | 氮氧化物 | 2022-11-15 | [6 empty] | 50 | 50 | 100 |  | mg/m3 | 否 |  |  | 是
2022年11月栖霞区污染源监督性监测 | 中国石化集团金陵石油化工有限责任公司（烷基苯厂） | 水环境 | 有机化学原料制造 | 石油化学工业污染物排放标准(GB31571-2015) | （表5）大气污染物特别排放限值, 工艺加热炉 | F-501联合烟囱FQ-WJB-01(DA001) | 氮氧化物 | 2022-11-15 | [6 empty] | 44 | 44 | 100 |  | mg/m3 | 否 |  |  | 是
2022年11月栖霞区污染源监督性监测 | 中国石化集团金陵石油化工有限责任公司（烷基苯厂） | 水环境 | 有机化学原料制造 | 石油化学工业污染物排放标准(GB31571-2015) | （表5）大气污染物特别排放限值, 工艺加热炉 | F-501联合烟囱FQ-WJB-01(DA001) | 颗粒物 | 2022-11-15 | [6 empty] | 8.6 | 8.6 | 20 |  | mg/m3 | 否 |  |  | 是
2022年11月栖霞区污染源监督性监测 | 中国石化集团金陵石油化工有限责任公司（烷基苯厂） | 水环境 | 有机化学原料制造 | 石油化学工业污染物排放标准(GB31571-2015) | （表5）大气污染物特别排放限值, 工艺加热炉 | F-501联合烟囱FQ-WJB-01(DA001) | 二氧化硫 | 2022-11-15 | [6 empty] | 7 | 7 | 50 |  | mg/m3 | 否 |  |  | 是
2022年11月栖霞区污染源监督性监测 | 中国石化集团金陵石油化工有限责任公司（烷基苯厂） | 水环境 | 有机化学原料制造 | 石油化学工业污染物排放标准(GB31571-2015) | （表5）大气污染物特别排放限值,废水处理有机废气收集处理装置焚烧类有机排放口 | 油品车间异味处理设施排气筒(DA001) | 非甲烷总烃 | 2022-11-21 | [6 empty] | 1.78 | 1.78 | 120 |  | mg/m3 | 否 |  |  | 是
2022年11月栖霞区污染源监督性监测 | 中国石化集团金陵石油化工有限责任公司（烷基苯厂） | 水环境 | 有机化学原料制造 | 石油化学工业污染物排放标准(GB31571-2015) | （表5）大气污染物特别排放限值, 工艺加热炉 | 新加氢排气筒FQ-WJB-05(DA001) | 颗粒物 | 2022-11-15 | [6 empty] | 2.5 | 2.5 | 20 |  | mg/m3 | 否 |  |  | 是
2022年11月栖霞区污染源监督性监测 | 中国石化集团金陵石油化工有限责任公司（烷基苯厂） | 水环境 | 有机化学原料制造 | 石油化学工业污染物排放标准(GB31571-2015) | （表5）大气污染物特别排放限值, 工艺加热炉 | 新加氢排气筒FQ-WJB-05(DA001) | 氮氧化物 | 2022-11-15 | [6 empty] | 34 | 34 | 100 |  | mg/m3 | 否 |  |  | 是
2022年11月栖霞区污染源监督性监测 | 中国石化集团金陵石油化工有限责任公司（烷基苯厂） | 水环境 | 有机化学原料制造 | 石油化学工业污染物排放标准(GB31571-2015) | （表5）大气污染物特别排放限值, 工艺加热炉 | 新加氢排气筒FQ-WJB-05(DA001) | 二氧化硫 | 2022-11-15 | [6 empty] | 13 | 13 | 50 |  | mg/m3 | 否 |  |  | 是
2022年11月栖霞区污染源监督性监测 | 南京国路沥青有限公司 | 其他 | 其他仓储业 | 江苏省大气综合排放标准(DB32/4041-2021) | 表1 大气污染物有组织排放限值 | 喷淋（2级串联）+离心式油雾净化+电捕集净化+UV光催化排气筒 | 非甲烷总烃 | 2022-11-14 | [6 empty] | 0.92 | 0.92 | 60 |  | mg/m3 | 否 |  |  | 是
2022年11月栖霞区污染源监督性监测 | 南京润泽华针纺织科技发展有限公司 | 水环境 | 棉纺织及印染精加工 | 江苏省大气综合排放标准(DB32/4041-2021) | 表1 大气污染物有组织排放限值 | 烟囱DA002出口(DA002) | 非甲烷总烃 | 2022-11-11 | [6 empty] | 17.5 | 17.5 | 60 |  | mg/m3 | 否 |  |  | 是
2022年11月栖霞区污染源监督性监测 | 南京润泽华针纺织科技发展有限公司 | 水环境 | 棉纺织及印染精加工 | 江苏省大气综合排放标准(DB32/4041-2021) | 表1 大气污染物有组织排放限值 | 烟囱DA002出口(DA002) | 颗粒物 | 2022-11-11 | [6 empty] | <1 | <1 | 20 |  | mg/m3 | 否 |  |  | 是
2022年11月栖霞区污染源监督性监测 | 南京欧泰钢格板制造有限公司 |  | 金属结构制造 | 江苏省大气综合排放标准(DB32/4041-2021) | 表1 大气污染物有组织排放限值 | 表面处理车间排气筒(1) | 氯化氢 | 2022-11-15 | [6 empty] | 1.53 | 1.53 | 10 |  | mg/m3 | 否 |  |  | 是
2022年11月栖霞区污染源监督性监测 | 南京天泽气体有限责任公司 | 大气环境 | 燃气生产和供应业 | 大气污染物综合排放标准(DB 32/4041-2021) | 大气污染物有组织排放限值,其他 | 导热油炉排口(FQ01) | 氮氧化物 | 2022-11-16 | [6 empty] | 60 | 60 | 100 |  | mg/m3 | 否 |  |  | 是
2022年11月栖霞区污染源监督性监测 | 南京天泽气体有限责任公司 | 大气环境 | 燃气生产和供应业 | 江苏省大气综合排放标准(DB32/4041-2021) | 表1 大气污染物有组织排放限值 | 导热油炉排口(FQ01) | 颗粒物 | 2022-11-16 | [6 empty] | 4.5 | 4.5 | 20 |  | mg/m3 | 否 |  |  | 是
2022年11月栖霞区污染源监督性监测 | 南京天泽气体有限责任公司 | 大气环境 | 燃气生产和供应业 | 江苏省大气综合排放标准(DB32/4041-2021) | 表1 大气污染物有组织排放限值 | 导热油炉排口(FQ01) | 二氧化硫 | 2022-11-16 | [6 empty] | <3 | <3 | 200 |  | mg/m3 | 否 |  |  | 是
2022年11月栖霞区VOC | 中闻集团南京印务有限公司 | 大气环境 | 书、报刊印刷 | 江苏省大气综合排放标准(DB32/4041-2021) | 表1 大气污染物有组织排放限值 | 彩印车间废气排气筒(1) | 苯 | 2022-11-11 | [6 empty] | <0.004 | <0.004 | 1 |  | mg/m3 | 否 |  |  | 是
2022年11月栖霞区VOC | 中闻集团南京印务有限公司 | 大气环境 | 书、报刊印刷 | 江苏省大气综合排放标准(DB32/4041-2021) | 表1 大气污染物有组织排放限值 | 彩印车间废气排气筒(1) | 甲苯 | 2022-11-11 | [6 empty] | 0.006 | 0.006 | 10 |  | mg/m3 | 否 |  |  | 是
2022年11月栖霞区VOC | 中闻集团南京印务有限公司 | 大气环境 | 书、报刊印刷 | 江苏省地方标准大气污染物综合排放标准(DB32/4041-2021) | 表1 大气污染物有组织排放限值 | 彩印车间废气排气筒(1) | 二甲苯（总量） | 2022-11-11 | [6 empty] | <0.004 | <0.004 | 10 |  | mg/m3 | 否 |  |  | 是
2022年11月栖霞区VOC | 中闻集团南京印务有限公司 | 大气环境 | 书、报刊印刷 | 江苏省大气综合排放标准(DB32/4041-2021) | 表1 大气污染物有组织排放限值 | 彩印车间废气排气筒(1) | 非甲烷总烃 | 2022-11-11 | [6 empty] | 0.36 | 0.36 | 60 |  | mg/m3 | 否 |  |  | 是
2022年11月栖霞区VOC | 中闻集团南京印务有限公司 | 大气环境 | 书、报刊印刷 | 江苏省大气综合排放标准(DB32/4041-2021) | 表1 大气污染物有组织排放限值 | 彩印车间废气排气筒(1) | 颗粒物 | 2022-11-11 | [6 empty] | <1 | <1 | 20 |  | mg/m3 | 否 |  |  | 是
2022年11月栖霞区VOC | 中闻集团南京印务有限公司 | 大气环境 | 书、报刊印刷 | 江苏省大气综合排放标准(DB32/4041-2021) | 表1 大气污染物有组织排放限值 | 轮转印刷车间废气排口(1) | 苯 | 2022-11-11 | [6 empty] | <0.004 | <0.004 | 1 |  | mg/m3 | 否 |  |  | 是
2022年11月栖霞区VOC | 中闻集团南京印务有限公司 | 大气环境 | 书、报刊印刷 | 江苏省大气综合排放标准(DB32/4041-2021) | 表1 大气污染物有组织排放限值 | 轮转印刷车间废气排口(1) | 颗粒物 | 2022-11-11 | [6 empty] | <1 | <1 | 20 |  | mg/m3 | 否 |  |  | 是
2022年11月栖霞区VOC | 中闻集团南京印务有限公司 | 大气环境 | 书、报刊印刷 | 江苏省大气综合排放标准(DB32/4041-2021) | 表1 大气污染物有组织排放限值 | 轮转印刷车间废气排口(1) | 非甲烷总烃 | 2022-11-11 | [6 empty] | 0.96 | 0.96 | 60 |  | mg/m3 | 否 |  |  | 是
2022年11月栖霞区VOC | 中闻集团南京印务有限公司 | 大气环境 | 书、报刊印刷 | 江苏省大气综合排放标准(DB32/4041-2021) | 表1 大气污染物有组织排放限值 | 轮转印刷车间废气排口(1) | 甲苯 | 2022-11-11 | [6 empty] | 0.007 | 0.007 | 10 |  | mg/m3 | 否 |  |  | 是
2022年11月栖霞区VOC | 中闻集团南京印务有限公司 | 大气环境 | 书、报刊印刷 | 江苏省地方标准大气污染物综合排放标准(DB32/4041-2021) | 表1 大气污染物有组织排放限值 | 轮转印刷车间废气排口(1) | 二甲苯（总量） | 2022-11-11 | [6 empty] | 0.013 | 0.013 | 10 |  | mg/m3 | 否 |  |  | 是
2022年11月栖霞区VOC | 南京金豹运动器具实业有限公司 | 大气环境 | 其他体育用品制造 | 江苏省大气综合排放标准(DB32/4041-2021) | 表1 大气污染物有组织排放限值 | 丝网印刷车间排放口(1) | 非甲烷总烃 | 2022-11-16 | [6 empty] | 2.0 | 2.0 | 60 |  | mg/m3 | 否 |  |  | 是
2022年11月栖霞区VOC | 南京华晓包装制品有限公司 | 大气环境 | 包装装潢及其他印刷 | 江苏省大气综合排放标准(DB32/4041-2021) | 表1 大气污染物有组织排放限值 | 活性炭处理装置排放口QF1(1) | 非甲烷总烃 | 2022-11-09 | [6 empty] | 48 | 48 | 60 |  | mg/m3 | 否 |  |  | 是
2022年11月栖霞区VOC | 南京华晓包装制品有限公司 | 大气环境 | 包装装潢及其他印刷 | 江苏省大气综合排放标准(DB32/4041-2021) | 表1 大气污染物有组织排放限值 | 活性炭处理装置排放口QF1(1) | 甲苯 | 2022-11-09 | [6 empty] | 0.005 | 0.005 | 10 |  | mg/m3 | 否 |  |  | 是
2022年11月栖霞区VOC | 南京华晓包装制品有限公司 | 大气环境 | 包装装潢及其他印刷 | 江苏省大气综合排放标准(DB32/4041-2021) | 表1 大气污染物有组织排放限值 | 活性炭处理装置排放口QF1(1) | 二甲苯 | 2022-11-09 | [6 empty] | <0.004 | <0.004 | 10 |  | mg/m3 | 否 |  |  | 是
2022年11月栖霞区VOC | 南京华晓包装制品有限公司 | 大气环境 | 包装装潢及其他印刷 | 江苏省大气综合排放标准(DB32/4041-2021) | 表1 大气污染物有组织排放限值 | 活性炭处理装置排放口QF1(1) | 苯 | 2022-11-09 | [6 empty] | <0.004 | <0.004 | 1 |  | mg/m3 | 否 |  |  | 是
2022年11月栖霞区VOC | 南京长江风机有限公司 | 大气环境 | 风机、风扇制造 | 江苏省大气综合排放标准(DB32/4041-2021) | 表1 大气污染物有组织排放限值 | 喷漆车间QF1(1) | 苯 | 2022-11-11 | [6 empty] | <0.004 | <0.004 | 1 |  | mg/m3 | 否 |  |  | 是
2022年11月栖霞区VOC | 南京长江风机有限公司 | 大气环境 | 风机、风扇制造 | 江苏省大气综合排放标准(DB32/4041-2021) | 表1 大气污染物有组织排放限值 | 喷漆车间QF1(1) | 苯系物 | 2022-11-11 | [6 empty] | 1.25 | 1.25 | 25 |  | mg/m3 | 否 |  |  | 是
2022年11月栖霞区VOC | 南京长江风机有限公司 | 大气环境 | 风机、风扇制造 | 江苏省大气综合排放标准(DB32/4041-2021) | 表1 大气污染物有组织排放限值 | 喷漆车间QF1(1) | 非甲烷总烃 | 2022-11-11 | [6 empty] | 9.22 | 9.22 | 60 |  | mg/m3 | 否 |  |  | 是
2022年11月栖霞区VOC | 南京博佳机电有限公司 | 大气环境 | 变压器、整流器和电感器制造 | 江苏省大气综合排放标准(DB32/4041-2021) | 表1 大气污染物有组织排放限值 | 活性炭处理装置废气排口QF1(1) | 非甲烷总烃 | 2022-11-14 | [6 empty] | 4.02 | 4.02 | 60 |  | mg/m3 | 否 |  |  | 是
2022年11月栖霞区VOC | 南京博钰塑料包装有限公司 | 大气环境 | 包装装潢及其他印刷 | 江苏省大气综合排放标准(DB32/4041-2021) | 表1 大气污染物有组织排放限值 | 喷淋装置排放口QF1(1) | 非甲烷总烃 | 2022-11-10 | [6 empty] | 10.7 | 10.7 | 60 |  | mg/m3 | 否 |  |  | 是

## 废水排放
任务名称 | 企业名称 | 名录类别 | 行业类别 | 受纳水体 | 执行标准名称 | 执行标准条目名称 | 监测点 | 监测项目 | 监测日期 | 流量(m³/s) | 水温(°C) | 生产负荷(%) | 进口浓度 | 排放浓度 | 上限 | 下限 | 单位 | 是否超标 | 超标倍数 | 备注 | 是否有评价限值
2022年11月栖霞区污染源监督性监测 | 南京水务集团有限公司仙林厂管理中心 | 水环境 | 污水处理及其再生利用 | 九乡河 | 城镇污水处理厂污染物排放标准[国标](GB18918-2002) | （表2）部分一类污染物最高允许排放浓度（日均值） | 出口(WS-01 ) | 总镉 | 2022-11-11 | 0 |  |  |  | 0.00014 | 0.01 |  | mg/L | 否 |  |  | 是
2022年11月栖霞区污染源监督性监测 | 南京水务集团有限公司仙林厂管理中心 | 水环境 | 污水处理及其再生利用 | 九乡河 | 城镇污水处理厂污染物排放标准[国标](GB18918-2002) | （表2）部分一类污染物最高允许排放浓度（日均值） | 出口(WS-01 ) | 总汞 | 2022-11-11 | 0 |  |  |  | <0.00004 | 0.001 |  | mg/L | 否 |  |  | 是
2022年11月栖霞区污染源监督性监测 | 南京水务集团有限公司仙林厂管理中心 | 水环境 | 污水处理及其再生利用 | 九乡河 | 城镇污水处理厂污染物排放标准[国标](GB18918-2002) | （表2）部分一类污染物最高允许排放浓度（日均值） | 出口(WS-01 ) | 六价铬 | 2022-11-11 | 0 |  |  |  | <0.004 | 0.05 |  | mg/L | 否 |  |  | 是
2022年11月栖霞区污染源监督性监测 | 南京水务集团有限公司仙林厂管理中心 | 水环境 | 污水处理及其再生利用 | 九乡河 | 城镇污水处理厂污染物排放标准[国标](GB18918-2002) | （表2）部分一类污染物最高允许排放浓度（日均值） | 出口(WS-01 ) | 总砷 | 2022-11-11 | 0 |  |  |  | 0.0015 | 0.1 |  | mg/L | 否 |  |  | 是
2022年11月栖霞区污染源监督性监测 | 南京水务集团有限公司仙林厂管理中心 | 水环境 | 污水处理及其再生利用 | 九乡河 | 城镇污水处理厂污染物排放标准[国标](GB18918-2002) | （表2）部分一类污染物最高允许排放浓度（日均值） | 出口(WS-01 ) | 总铅 | 2022-11-11 | 0 |  |  |  | 0.00107 | 0.1 |  | mg/L | 否 |  |  | 是
2022年11月栖霞区污染源监督性监测 | 南京水务集团有限公司仙林厂管理中心 | 水环境 | 污水处理及其再生利用 | 九乡河 | 城镇污水处理厂污染物排放标准[国标](GB18918-2002) | （表2）部分一类污染物最高允许排放浓度（日均值） | 出口(WS-01 ) | 总铬 | 2022-11-11 | 0 |  |  |  | <0.03 | 0.1 |  | mg/L | 否 |  |  | 是
2022年11月栖霞区污染源监督性监测 | 南京水务集团有限公司仙林厂管理中心 | 水环境 | 污水处理及其再生利用 | 九乡河 | 城镇污水处理厂污染物排放标准[国标](GB18918-2002) | （表1）基本控制项目最高允许排放浓度（日均值）,一级标准（水温＞12℃或≤12℃）,A标准,通用 | 出口(WS-01 ) | 石油类 | 2022-11-11 | 0 |  |  |  | 0.11 | 1 |  | mg/L | 否 |  |  | 是
2022年11月栖霞区污染源监督性监测 | 南京水务集团有限公司仙林厂管理中心 | 水环境 | 污水处理及其再生利用 | 九乡河 | 城镇污水处理厂污染物排放标准[国标](GB18918-2002) | （表1）基本控制项目最高允许排放浓度（日均值）,一级标准（水温＞12℃或≤12℃）,A标准,通用 | 出口(WS-01 ) | 动植物油 | 2022-11-11 | 0 |  |  |  | 0.37 | 1 |  | mg/L | 否 |  |  | 是
2022年11月栖霞区污染源监督性监测 | 南京水务集团有限公司仙林厂管理中心 | 水环境 | 污水处理及其再生利用 | 九乡河 | 城镇污水处理厂污染物排放标准[国标](GB18918-2002) | （表1）基本控制项目最高允许排放浓度（日均值）,一级标准（水温＞12℃或≤12℃）,A标准,通用 | 出口(WS-01 ) | 氨氮（NH3-N） | 2022-11-11 | 0 |  |  |  | 4.29 | 5;8 |  | mg/L | 否 |  |  | 是
2022年11月栖霞区污染源监督性监测 | 南京水务集团有限公司仙林厂管理中心 | 水环境 | 污水处理及其再生利用 | 九乡河 | 城镇污水处理厂污染物排放标准[国标](GB18918-2002) | （表1）基本控制项目最高允许排放浓度（日均值）,一级标准（水温＞12℃或≤12℃）,A标准,通用 | 出口(WS-01 ) | 化学需氧量 | 2022-11-11 | 0 |  |  |  | 38 | 50 |  | mg/L | 否 |  |  | 是
2022年11月栖霞区污染源监督性监测 | 南京水务集团有限公司仙林厂管理中心 | 水环境 | 污水处理及其再生利用 | 九乡河 | 城镇污水处理厂污染物排放标准[国标](GB18918-2002) | （表1）基本控制项目最高允许排放浓度（日均值）,一级标准（水温＞12℃或≤12℃）,A标准,通用 | 出口(WS-01 ) | 色度 | 2022-11-11 | 0 |  |  |  | 4 | 30 |  | 倍 | 否 |  |  | 是
2022年11月栖霞区污染源监督性监测 | 南京水务集团有限公司仙林厂管理中心 | 水环境 | 污水处理及其再生利用 | 九乡河 | 城镇污水处理厂污染物排放标准[国标](GB18918-2002) | （表1）基本控制项目最高允许排放浓度（日均值）,一级标准（水温＞12℃或≤12℃）,A标准,通用 | 出口(WS-01 ) | 阴离子表面活性剂（LAS） | 2022-11-11 | 0 |  |  |  | 0.06 | 0.5 |  | mg/L | 否 |  |  | 是
2022年11月栖霞区污染源监督性监测 | 南京水务集团有限公司仙林厂管理中心 | 水环境 | 污水处理及其再生利用 | 九乡河 | 城镇污水处理厂污染物排放标准[国标](GB18918-2002) | （表1）基本控制项目最高允许排放浓度（日均值）,一级标准（水温＞12℃或≤12℃）,A标准,通用 | 出口(WS-01 ) | 粪大肠菌群数 | 2022-11-11 | 0 |  |  |  | 20 | 1000 |  | 个/L | 否 |  |  | 是
2022年11月栖霞区污染源监督性监测 | 南京水务集团有限公司仙林厂管理中心 | 水环境 | 污水处理及其再生利用 | 九乡河 | 城镇污水处理厂污染物排放标准[国标](GB18918-2002) | （表1）基本控制项目最高允许排放浓度（日均值）,一级标准（水温＞12℃或≤12℃）,A标准,通用 | 出口(WS-01 ) | pH值 | 2022-11-11 | 0 |  |  |  | 7.4 | 9 | 6 | 无量纲 | 否 |  |  | 是
2022年11月栖霞区污染源监督性监测 | 南京水务集团有限公司仙林厂管理中心 | 水环境 | 污水处理及其再生利用 | 九乡河 | 城镇污水处理厂污染物排放标准[国标](GB18918-2002) | （表1）基本控制项目最高允许排放浓度（日均值）,一级标准（水温＞12℃或≤12℃）,A标准,通用 | 出口(WS-01 ) | 悬浮物 | 2022-11-11 | 0 |  |  |  | 5 | 10 |  | mg/L | 否 |  |  | 是
2022年11月栖霞区污染源监督性监测 | 南京水务集团有限公司仙林厂管理中心 | 水环境 | 污水处理及其再生利用 | 九乡河 | 城镇污水处理厂污染物排放标准[国标](GB18918-2002) | （表1）基本控制项目最高允许排放浓度（日均值）,一级标准（水温＞12℃或≤12℃）,A标准,通用 | 出口(WS-01 ) | 总氮（以N计） | 2022-11-11 | 0 |  |  |  | 7.63 | 15 |  | mg/L | 否 |  |  | 是
2022年11月栖霞区污染源监督性监测 | 南京水务集团有限公司仙林厂管理中心 | 水环境 | 污水处理及其再生利用 | 九乡河 | 城镇污水处理厂污染物排放标准[国标](GB18918-2002) | （表1）基本控制项目最高允许排放浓度（日均值）,一级标准（水温＞12℃或≤12℃）,A标准,2006年1月1日后建设 | 出口(WS-01 ) | 总磷（以P计） | 2022-11-11 | 0 |  |  |  | 0.17 | 0.5 |  | mg/L | 否 |  |  | 是
2022年11月栖霞区污染源监督性监测 | 南京水务集团有限公司仙林厂管理中心 | 水环境 | 污水处理及其再生利用 | 九乡河 | 城镇污水处理厂污染物排放标准[国标](GB18918-2002) | （表1）基本控制项目最高允许排放浓度（日均值）,一级标准（水温＞12℃或≤12℃）,A标准,通用 | 出口(WS-01 ) | 五日生化需氧量 | 2022-11-11 | 0 |  |  |  | 8.4 | 10 |  | mg/L | 否 |  |  | 是
2022年11月栖霞区污染源监督性监测 | 中国石化集团金陵石油化工有限责任公司（烷基苯厂） | 水环境 | 有机化学原料制造 |  | 石油化学工业污染物排放标准(GB31571-2015) | （表2）水污染物特别排放限值,企业废水总排放口,直接排放限值 | 污水排放口 | 化学需氧量 | 2022-11-15 | 0 |  |  |  | 9 | 50 |  | mg/L | 否 |  |  | 是
2022年11月栖霞区污染源监督性监测 | 中国石化集团金陵石油化工有限责任公司（烷基苯厂） | 水环境 | 有机化学原料制造 |  | 石油化学工业污染物排放标准(GB31571-2015) | （表1）水污染物排放限值,企业废水总排放口,直接排放限值 | 污水排放口 | 悬浮物 | 2022-11-15 | 0 |  |  |  | 8 | 70 |  | mg/L | 否 |  |  | 是
2022年11月栖霞区污染源监督性监测 | 中国石化集团金陵石油化工有限责任公司（烷基苯厂） | 水环境 | 有机化学原料制造 |  | 污水综合排放标准(GB8978-1996) | （表4）第二类污染物最高允许排放浓度（1998年1月1日后建的单位）,一切排污单位 ,一级标准 | 污水排放口 | 阴离子表面活性剂（LAS） | 2022-11-15 | 0 |  |  |  | <0.05 | 5.0 |  | mg/L | 否 |  |  | 是
2022年11月栖霞区污染源监督性监测 | 中国石化集团金陵石油化工有限责任公司（烷基苯厂） | 水环境 | 有机化学原料制造 |  | 石油化学工业污染物排放标准(GB31571-2015) | （表2）水污染物特别排放限值,企业废水总排放口,直接排放限值 | 污水排放口 | 石油类 | 2022-11-15 | 0 |  |  |  | <0.06 | 3.0 |  | mg/L | 否 |  |  | 是
2022年11月栖霞区污染源监督性监测 | 中国石化集团金陵石油化工有限责任公司（烷基苯厂） | 水环境 | 有机化学原料制造 |  | 石油化学工业污染物排放标准(GB31571-2015) | （表2）水污染物特别排放限值,企业废水总排放口,直接排放限值 | 污水排放口 | 挥发酚 | 2022-11-15 | 0 |  |  |  | <0.01 | 0.3 |  | mg/L | 否 |  |  | 是
2022年11月栖霞区污染源监督性监测 | 中国石化集团金陵石油化工有限责任公司（烷基苯厂） | 水环境 | 有机化学原料制造 |  | 石油化学工业污染物排放标准(GB31571-2015) | （表2）水污染物特别排放限值,企业废水总排放口,直接排放限值 | 污水排放口 | 氟化物 | 2022-11-15 | 0 |  |  |  | 1.57 | 8.0 |  | mg/L | 否 |  |  | 是
2022年11月栖霞区污染源监督性监测 | 中国石化集团金陵石油化工有限责任公司（烷基苯厂） | 水环境 | 有机化学原料制造 |  | 石油化学工业污染物排放标准(GB31571-2015) | （表2）水污染物特别排放限值,企业废水总排放口,直接排放限值 | 污水排放口 | 氨氮（NH3-N） | 2022-11-15 | 0 |  |  |  | 0.087 | 5.0 |  | mg/L | 否 |  |  | 是
2022年11月栖霞区污染源监督性监测 | 中闻集团南京印务有限公司 | 大气环境 | 书、报刊印刷 |  | 污水综合排放标准(GB8978-1996) | （表4）第二类污染物最高允许排放浓度（1998年1月1日后建的单位）,一切排污单位 ,三级标准 | 废水总排口(WS-001) | pH值 | 2022-11-11 | 0 |  |  |  | 7.4 | 9 | 6 | 无量纲 | 否 |  |  | 是
2022年11月栖霞区污染源监督性监测 | 中闻集团南京印务有限公司 | 大气环境 | 书、报刊印刷 |  | 污水综合排放标准(GB8978-1996) | （表4）第二类污染物最高允许排放浓度（1998年1月1日后建的单位）,其他排污单位,三级标准 | 废水总排口(WS-001) | 化学需氧量 | 2022-11-11 | 0 |  |  |  | 34 | 500 |  | mg/L | 否 |  |  | 是
2022年11月栖霞区污染源监督性监测 | 中闻集团南京印务有限公司 | 大气环境 | 书、报刊印刷 |  | 污水综合排放标准(GB8978-1996) | （表4）第二类污染物最高允许排放浓度（1998年1月1日后建的单位）,其他排污单位,三级标准 | 废水总排口(WS-001) | 悬浮物 | 2022-11-11 | 0 |  |  |  | 22 | 400 |  | mg/L | 否 |  |  | 是
2022年11月栖霞区污染源监督性监测 | 中闻集团南京印务有限公司 | 大气环境 | 书、报刊印刷 |  | 污水综合排放标准(GB8978-1996) | （表4）第二类污染物最高允许排放浓度（1998年1月1日后建的单位）,一切排污单位 ,三级标准 | 废水总排口(WS-001) | 石油类 | 2022-11-11 | 0 |  |  |  | 0.26 | 20 |  | mg/L | 否 |  |  | 是
2022年11月栖霞区污染源监督性监测 | 中闻集团南京印务有限公司 | 大气环境 | 书、报刊印刷 |  | 污水综合排放标准(GB8978-1996) | （表4）第二类污染物最高允许排放浓度（1998年1月1日后建的单位）,一切排污单位 ,三级标准 | 废水总排口(WS-001) | 动植物油 | 2022-11-11 | 0 |  |  |  | 0.34 | 100 |  | mg/L | 否 |  |  | 是
2022年11月栖霞区污染源监督性监测 | 欧萨斯能源环境设备（南京）有限公司 | 其他 | 金属结构制造 |  | 污水综合排放标准(GB8978-1996) | （表4）第二类污染物最高允许排放浓度（1998年1月1日后建的单位）,一切排污单位 ,一级标准 | 污水排放口(WS-01) | pH值 | 2022-11-07 | 0 |  |  |  | 7.6 | 9 | 6 | 无量纲 | 否 |  |  | 是
2022年11月栖霞区污染源监督性监测 | 欧萨斯能源环境设备（南京）有限公司 | 其他 | 金属结构制造 |  | 污水综合排放标准(GB8978-1996) | （表4）第二类污染物最高允许排放浓度（1998年1月1日后建的单位）,一切排污单位 ,一级标准 | 污水排放口(WS-01) | 动植物油 | 2022-11-07 | 0 |  |  |  | <0.06 | 10 |  | mg/L | 否 |  |  | 是
2022年11月栖霞区污染源监督性监测 | 欧萨斯能源环境设备（南京）有限公司 | 其他 | 金属结构制造 |  | 污水综合排放标准(GB8978-1996) | （表4）第二类污染物最高允许排放浓度（1998年1月1日后建的单位）,一切排污单位 ,一级标准 | 污水排放口(WS-01) | 石油类 | 2022-11-07 | 0 |  |  |  | <0.06 | 5 |  | mg/L | 否 |  |  | 是
2022年11月栖霞区污染源监督性监测 | 欧萨斯能源环境设备（南京）有限公司 | 其他 | 金属结构制造 |  | 污水综合排放标准(GB8978-1996) | （表4）第二类污染物最高允许排放浓度（1998年1月1日后建的单位）,其他排污单位,一级标准 | 污水排放口(WS-01) | 化学需氧量 | 2022-11-07 | 0 |  |  |  | 22 | 100 |  | mg/L | 否 |  |  | 是
2022年11月栖霞区污染源监督性监测 | 欧萨斯能源环境设备（南京）有限公司 | 其他 | 金属结构制造 |  | 污水综合排放标准(GB8978-1996) | （表4）第二类污染物最高允许排放浓度（1998年1月1日后建的单位）,其他排污单位,一级标准 | 污水排放口(WS-01) | 氨氮（NH3-N） | 2022-11-07 | 0 |  |  |  | 0.040 | 15 |  | mg/L | 否 |  |  | 是
2022年11月栖霞区污染源监督性监测 | 欧萨斯能源环境设备（南京）有限公司 | 其他 | 金属结构制造 |  | 污水综合排放标准(GB8978-1996) | （表4）第二类污染物最高允许排放浓度（1998年1月1日后建的单位）,其他排污单位,一级标准 | 污水排放口(WS-01) | 悬浮物 | 2022-11-07 | 0 |  |  |  | 8 | 70 |  | mg/L | 否 |  |  | 是
2022年11月栖霞区污染源监督性监测 | 中国铁路上海局集团有限公司南京东机辆段 | 水环境 | 铁路运输设备修理 |  | 污水综合排放标准(GB8978-1996) | （表4）第二类污染物最高允许排放浓度（1998年1月1日后建的单位）,一切排污单位 ,一级标准 | 总排 | 石油类 | 2022-11-17 | 0 |  |  |  | 0.74 | 5 |  | mg/L | 否 |  |  | 是
2022年11月栖霞区污染源监督性监测 | 中国铁路上海局集团有限公司南京东机辆段 | 水环境 | 铁路运输设备修理 |  | 污水综合排放标准(GB8978-1996) | （表4）第二类污染物最高允许排放浓度（1998年1月1日后建的单位）,其他排污单位,一级标准 | 总排 | 化学需氧量 | 2022-11-17 | 0 |  |  |  | 12 | 100 |  | mg/L | 否 |  |  | 是
2022年11月栖霞区污染源监督性监测 | 中国铁路上海局集团有限公司南京东机辆段 | 水环境 | 铁路运输设备修理 |  | 污水综合排放标准(GB8978-1996) | （表4）第二类污染物最高允许排放浓度（1998年1月1日后建的单位）,其他排污单位,一级标准 | 总排 | 氨氮（NH3-N） | 2022-11-17 | 0 |  |  |  | 0.572 | 15 |  | mg/L | 否 |  |  | 是
2022年11月栖霞区污染源监督性监测 | 中国铁路上海局集团有限公司南京东机辆段 | 水环境 | 铁路运输设备修理 |  | 污水综合排放标准(GB8978-1996) | （表4）第二类污染物最高允许排放浓度（1998年1月1日后建的单位）,其他排污单位,一级标准 | 总排 | 悬浮物 | 2022-11-17 | 0 |  |  |  | 4 | 70 |  | mg/L | 否 |  |  | 是
2022年11月栖霞区污染源监督性监测 | 南京润泽华针纺织科技发展有限公司 | 水环境 | 棉纺织及印染精加工 |  | 纺织染整工业水污染物排放标准(GB4287-2012) | （表2）新建企业水污染物排放浓度限值及单位产品基准排水量,企业废水总排放口,间接排放,非蜡染行业间接排放 | 废水排口 | 总氮（以N计） | 2022-11-11 | 0 |  |  |  | 5.81 | 30 |  | mg/L | 否 |  |  | 是
2022年11月栖霞区污染源监督性监测 | 南京润泽华针纺织科技发展有限公司 | 水环境 | 棉纺织及印染精加工 |  | 纺织染整工业水污染物排放标准(GB4287-2012) | （表2）新建企业水污染物排放浓度限值及单位产品基准排水量,企业废水总排放口,间接排放,通用 | 废水排口 | pH值 | 2022-11-11 | 0 |  |  |  | 7.4 | 9 | 6 | 无量纲 | 否 |  |  | 是
2022年11月栖霞区污染源监督性监测 | 南京润泽华针纺织科技发展有限公司 | 水环境 | 棉纺织及印染精加工 |  | 纺织染整工业水污染物排放标准(GB4287-2012) | （表2）新建企业水污染物排放浓度限值及单位产品基准排水量,企业废水总排放口,间接排放,通用 | 废水排口 | 五日生化需氧量 | 2022-11-11 | 0 |  |  |  | 10.8 | 50 |  | mg/L | 否 |  |  | 是
2022年11月栖霞区污染源监督性监测 | 南京润泽华针纺织科技发展有限公司 | 水环境 | 棉纺织及印染精加工 |  | 纺织染整工业水污染物排放标准(GB4287-2012) | （表2）新建企业水污染物排放浓度限值及单位产品基准排水量,企业废水总排放口,间接排放,通用 | 废水排口 | 色度 | 2022-11-11 | 0 |  |  |  | 40 | 80 |  | 倍 | 否 |  |  | 是
2022年11月栖霞区污染源监督性监测 | 南京润泽华针纺织科技发展有限公司 | 水环境 | 棉纺织及印染精加工 |  | 纺织染整工业水污染物排放标准(GB4287-2012) | （表2）新建企业水污染物排放浓度限值及单位产品基准排水量,企业废水总排放口,间接排放,其他 | 废水排口 | 化学需氧量 | 2022-11-11 | 0 |  |  |  | 24 | 200 |  | mg/L | 否 |  |  | 是
2022年11月栖霞区污染源监督性监测 | 南京润泽华针纺织科技发展有限公司 | 水环境 | 棉纺织及印染精加工 |  | 纺织染整工业水污染物排放标准(GB4287-2012) | （表2）新建企业水污染物排放浓度限值及单位产品基准排水量,企业废水总排放口,间接排放,非蜡染行业间接排放 | 废水排口 | 氨氮（NH3-N） | 2022-11-11 | 0 |  |  |  | 1.04 | 20 |  | mg/L | 否 |  |  | 是
2022年11月栖霞区污染源监督性监测 | 南京润泽华针纺织科技发展有限公司 | 水环境 | 棉纺织及印染精加工 |  | 纺织染整工业水污染物排放标准(GB4287-2012) | （表2）新建企业水污染物排放浓度限值及单位产品基准排水量,企业废水总排放口,间接排放,通用 | 废水排口 | 悬浮物 | 2022-11-11 | 0 |  |  |  | 5 | 100 |  | mg/L | 否 |  |  | 是
2022年11月栖霞区污染源监督性监测 | 南京润泽华针纺织科技发展有限公司 | 水环境 | 棉纺织及印染精加工 |  | 纺织染整工业水污染物排放标准(GB4287-2012) | （表2）新建企业水污染物排放浓度限值及单位产品基准排水量,企业废水总排放口,间接排放,通用 | 废水排口 | 总磷（以P计） | 2022-11-11 | 0 |  |  |  | 0.06 | 1.5 |  | mg/L | 否 |  |  | 是
2022年11月栖霞区污染源监督性监测 | 江苏金陵环境股份有限公司八卦洲污水处理厂 | 水环境 | 污水处理及其再生利用 |  | 城镇污水处理厂污染物排放标准[国标](GB18918-2002) | （表1）基本控制项目最高允许排放浓度（日均值）,一级标准（水温＞12℃或≤12℃）,A标准,通用 | 废水排放口(DW001) | 阴离子表面活性剂 | 2022-11-09 | 0 |  |  |  | <0.05 | 0.5 |  | mg/L | 否 |  |  | 是
2022年11月栖霞区污染源监督性监测 | 江苏金陵环境股份有限公司八卦洲污水处理厂 | 水环境 | 污水处理及其再生利用 |  | 城镇污水处理厂污染物排放标准[国标](GB18918-2002) | （表1）基本控制项目最高允许排放浓度（日均值）,一级标准（水温＞12℃或≤12℃）,A标准,通用 | 废水排放口(DW001) | 化学需氧量 | 2022-11-09 | 0 |  |  |  | 17 | 50 |  | mg/L | 否 |  |  | 是
2022年11月栖霞区污染源监督性监测 | 江苏金陵环境股份有限公司八卦洲污水处理厂 | 水环境 | 污水处理及其再生利用 |  | 城镇污水处理厂污染物排放标准[国标](GB18918-2002) | （表1）基本控制项目最高允许排放浓度（日均值）,一级标准（水温＞12℃或≤12℃）,A标准,通用 | 废水排放口(DW001) | 六价铬 | 2022-11-09 | 0 |  |  |  | <0.004 | 0.05 |  | mg/L | 否 |  |  | 是
2022年11月栖霞区污染源监督性监测 | 江苏金陵环境股份有限公司八卦洲污水处理厂 | 水环境 | 污水处理及其再生利用 |  | 城镇污水处理厂污染物排放标准[国标](GB18918-2002) | （表1）基本控制项目最高允许排放浓度（日均值）,一级标准（水温＞12℃或≤12℃）,A标准,通用 | 废水排放口(DW001) | 色度 | 2022-11-09 | 0 |  |  |  | 4 | 30 |  | 倍 | 否 |  |  | 是
2022年11月栖霞区污染源监督性监测 | 江苏金陵环境股份有限公司八卦洲污水处理厂 | 水环境 | 污水处理及其再生利用 |  | 城镇污水处理厂污染物排放标准[国标](GB18918-2002) | （表1）基本控制项目最高允许排放浓度（日均值）,一级标准（水温＞12℃或≤12℃）,A标准,通用 | 废水排放口(DW001) | 悬浮物 | 2022-11-09 | 0 |  |  |  | 10 | 10 |  | mg/L | 否 |  |  | 是
2022年11月栖霞区污染源监督性监测 | 江苏金陵环境股份有限公司八卦洲污水处理厂 | 水环境 | 污水处理及其再生利用 |  | 城镇污水处理厂污染物排放标准[国标](GB18918-2002) | （表1）基本控制项目最高允许排放浓度（日均值）,一级标准（水温＞12℃或≤12℃）,A标准,通用 | 废水排放口(DW001) | 粪大肠菌群数 | 2022-11-09 | 0 |  |  |  | 110 | 1000 |  | MPN/L | 否 |  |  | 是
2022年11月栖霞区污染源监督性监测 | 江苏金陵环境股份有限公司八卦洲污水处理厂 | 水环境 | 污水处理及其再生利用 |  | 城镇污水处理厂污染物排放标准[国标](GB18918-2002) | （表1）基本控制项目最高允许排放浓度（日均值）,一级标准（水温＞12℃或≤12℃）,A标准,2006年1月1日后建设 | 废水排放口(DW001) | 总磷（以P计） | 2022-11-09 | 0 |  |  |  | 0.24 | 0.5 |  | mg/L | 否 |  |  | 是
2022年11月栖霞区污染源监督性监测 | 江苏金陵环境股份有限公司八卦洲污水处理厂 | 水环境 | 污水处理及其再生利用 |  | 城镇污水处理厂污染物排放标准[国标](GB18918-2002) | （表1）基本控制项目最高允许排放浓度（日均值）,一级标准（水温＞12℃或≤12℃）,A标准,通用 | 废水排放口(DW001) | 石油类 | 2022-11-09 | 0 |  |  |  | <0.06 | 1 |  | mg/L | 否 |  |  | 是
2022年11月栖霞区污染源监督性监测 | 江苏金陵环境股份有限公司八卦洲污水处理厂 | 水环境 | 污水处理及其再生利用 |  | 城镇污水处理厂污染物排放标准[国标](GB18918-2002) | （表1）基本控制项目最高允许排放浓度（日均值）,一级标准（水温＞12℃或≤12℃）,A标准,通用 | 废水排放口(DW001) | 总氮（以N计） | 2022-11-09 | 0 |  |  |  | 8.03 | 15 |  | mg/L | 否 |  |  | 是
2022年11月栖霞区污染源监督性监测 | 江苏金陵环境股份有限公司八卦洲污水处理厂 | 水环境 | 污水处理及其再生利用 |  | 城镇污水处理厂污染物排放标准[国标](GB18918-2002) | （表1）基本控制项目最高允许排放浓度（日均值）,一级标准（水温＞12℃或≤12℃）,A标准,通用 | 废水排放口(DW001) | 动植物油 | 2022-11-09 | 0 |  |  |  | <0.06 | 1 |  | mg/L | 否 |  |  | 是
2022年11月栖霞区污染源监督性监测 | 江苏金陵环境股份有限公司八卦洲污水处理厂 | 水环境 | 污水处理及其再生利用 |  | 城镇污水处理厂污染物排放标准[国标](GB18918-2002) | （表1）基本控制项目最高允许排放浓度（日均值）,一级标准（水温＞12℃或≤12℃）,A标准,通用 | 废水排放口(DW001) | 氨氮（NH3-N） | 2022-11-09 | 0 |  |  |  | 0.544 | 5 |  | mg/L | 否 |  |  | 是
2022年11月栖霞区污染源监督性监测 | 江苏金陵环境股份有限公司八卦洲污水处理厂 | 水环境 | 污水处理及其再生利用 |  | 城镇污水处理厂污染物排放标准[国标](GB18918-2002) | （表1）基本控制项目最高允许排放浓度（日均值）,一级标准（水温＞12℃或≤12℃）,A标准,通用 | 废水排放口(DW001) | pH值 | 2022-11-09 | 0 |  |  |  | 6.6 | 9 | 6 | 无量纲 | 否 |  |  | 是
2022年11月栖霞区污染源监督性监测 | 江苏金陵环境股份有限公司八卦洲污水处理厂 | 水环境 | 污水处理及其再生利用 |  | 城镇污水处理厂污染物排放标准[国标](GB18918-2002) | （表1）基本控制项目最高允许排放浓度（日均值）,一级标准（水温＞12℃或≤12℃）,A标准,通用 | 废水排放口(DW001) | 五日生化需氧量 | 2022-11-09 | 0 |  |  |  | 3.1 | 10 |  | mg/L | 否 |  |  | 是
2022年11月栖霞区污染源监督性监测 | 泰康仙林鼓楼医院有限公司 | 其他 | 医院 |  | 医疗机构水污染物排放标准(GB18466-2005) | （表2）综合医疗机构和其他医疗机构水污染物排放限值（日均值）,采用其他消毒方式,预处理标准 | 污水排放口 | pH值 | 2022-11-10 | 0 |  |  |  | 7.8 | 9 | 6 | 无量纲 | 否 |  |  | 是
2022年11月栖霞区污染源监督性监测 | 泰康仙林鼓楼医院有限公司 | 其他 | 医院 |  | 医疗机构水污染物排放标准(GB18466-2005) | （表2）综合医疗机构和其他医疗机构水污染物排放限值（日均值）,采用其他消毒方式,预处理标准 | 污水排放口 | 化学需氧量 | 2022-11-10 | 0 |  |  |  | 75 | 250 |  | mg/L | 否 |  |  | 是
2022年11月栖霞区污染源监督性监测 | 泰康仙林鼓楼医院有限公司 | 其他 | 医院 |  | 医疗机构水污染物排放标准(GB18466-2005) | （表2）综合医疗机构和其他医疗机构水污染物排放限值（日均值）,采用其他消毒方式,预处理标准 | 污水排放口 | 悬浮物 | 2022-11-10 | 0 |  |  |  | 21 | 60 |  | mg/L | 否 |  |  | 是
2022年11月栖霞区污染源监督性监测 | 泰康仙林鼓楼医院有限公司 | 其他 | 医院 |  | 医疗机构水污染物排放标准(GB18466-2005) | （表2）综合医疗机构和其他医疗机构水污染物排放限值（日均值）,采用其他消毒方式,预处理标准 | 污水排放口 | 粪大肠菌群 | 2022-11-10 | 0 |  |  |  | <20 | 5000 |  | 个/L | 否 |  |  | 是
2022年11月栖霞区污染源监督性监测 | 江苏省中西医结合医院 | 其他 | 中西医结合医院 |  | 医疗机构水污染物排放标准(GB18466-2005) | （表2）综合医疗机构和其他医疗机构水污染物排放限值（日均值）,含氯消毒剂,消毒接触池的接触时间大于等于1小时，接触池出口,预处理标准 | 污水排放口 | 化学需氧量 | 2022-11-11 | 0 |  |  |  | 46 | 250 |  | mg/L | 否 |  |  | 是
2022年11月栖霞区污染源监督性监测 | 江苏省中西医结合医院 | 其他 | 中西医结合医院 |  | 医疗机构水污染物排放标准(GB18466-2005) | （表2）综合医疗机构和其他医疗机构水污染物排放限值（日均值）,含氯消毒剂,消毒接触池的接触时间大于等于1小时，接触池出口,预处理标准 | 污水排放口 | 悬浮物 | 2022-11-11 | 0 |  |  |  | 22 | 60 |  | mg/L | 否 |  |  | 是

## 无组织
任务名称 | 企业名称 | 名录类别 | 行业类别 | 执行标准名称 | 执行标准条目名称 | 监测点 | 监测项目 | 监测日期 | 风向 | 风速（m/s） | 温度(℃) | 压力（kPa） | 排放浓度 | 上限 | 下限 | 单位 | 是否超标 | 超标倍数 | 备注
2022年11月栖霞区污染源监督性监测 | 南京炼油厂有限责任公司宁炼加油站 | 大气环境 | 机动车燃油零售 | 加油站大气污染物排放标准(GB 20952—2020 代替 GB 20952—2007) | 表3 油气浓度无组织排放限值 | 下风向2号点 | 非甲烷总烃 | 2022-11-09 |  |  |  |  | 0.38 | 4 |  | mg/m3 | 否
2022年11月栖霞区污染源监督性监测 | 南京炼油厂有限责任公司宁炼加油站 | 大气环境 | 机动车燃油零售 | 加油站大气污染物排放标准(GB 20952—2020 代替 GB 20952—2007) | 表3 油气浓度无组织排放限值 | 下风向3号点 | 非甲烷总烃 | 2022-11-09 |  |  |  |  | 0.40 | 4 |  | mg/m3 | 否
2022年11月栖霞区污染源监督性监测 | 南京炼油厂有限责任公司宁炼加油站 | 大气环境 | 机动车燃油零售 | 加油站大气污染物排放标准(GB 20952—2020 代替 GB 20952—2007) | 表3 油气浓度无组织排放限值 | 下风向4号点 | 非甲烷总烃 | 2022-11-09 |  |  |  |  | 0.22 | 4 |  | mg/m3 | 否
2022年11月栖霞区污染源监督性监测 | 江苏壳牌能源有限公司南京市仙林大道加油站 | 大气环境 | 机动车燃油零售 | 加油站大气污染物排放标准(GB 20952—2020 代替 GB 20952—2007) | 表3 油气浓度无组织排放限值 | 下风向4号点 | 非甲烷总烃 | 2022-11-02 |  |  |  |  | 0.19 | 4 |  | mg/m3 | 否
2022年11月栖霞区污染源监督性监测 | 江苏壳牌能源有限公司南京市仙林大道加油站 | 大气环境 | 机动车燃油零售 | 加油站大气污染物排放标准(GB 20952—2020 代替 GB 20952—2007) | 表3 油气浓度无组织排放限值 | 下风向2号点 | 非甲烷总烃 | 2022-11-02 |  |  |  |  | 0.11 | 4 |  | mg/m3 | 否
2022年11月栖霞区污染源监督性监测 | 江苏壳牌能源有限公司南京市仙林大道加油站 | 大气环境 | 机动车燃油零售 | 加油站大气污染物排放标准(GB 20952—2020 代替 GB 20952—2007) | 表3 油气浓度无组织排放限值 | 下风向3号点 | 非甲烷总烃 | 2022-11-02 |  |  |  |  | 0.14 | 4 |  | mg/m3 | 否
2022年11月栖霞区污染源监督性监测 | 中国石油天然气股份有限公司南京栖霞区太平加油站 | 大气环境 | 机动车燃油零售 | 加油站大气污染物排放标准(GB 20952—2020 代替 GB 20952—2007) | 表3 油气浓度无组织排放限值 | 下风向2号点 | 非甲烷总烃 | 2022-11-10 |  |  |  |  | 0.62 | 4 |  | mg/m3 | 否
2022年11月栖霞区污染源监督性监测 | 中国石油天然气股份有限公司南京栖霞区太平加油站 | 大气环境 | 机动车燃油零售 | 加油站大气污染物排放标准(GB 20952—2020 代替 GB 20952—2007) | 表3 油气浓度无组织排放限值 | 下风向3号点 | 非甲烷总烃 | 2022-11-10 |  |  |  |  | 0.89 | 4 |  | mg/m3 | 否
2022年11月栖霞区污染源监督性监测 | 中国石油天然气股份有限公司南京栖霞区太平加油站 | 大气环境 | 机动车燃油零售 | 加油站大气污染物排放标准(GB 20952—2020 代替 GB 20952—2007) | 表3 油气浓度无组织排放限值 | 下风向4号点 | 非甲烷总烃 | 2022-11-10 |  |  |  |  | 0.51 | 4 |  | mg/m3 | 否
2022年11月栖霞区污染源监督性监测 | 中国石化销售股份有限公司江苏南京灵山北路便利加油点 | 大气环境 | 机动车燃油零售 | 加油站大气污染物排放标准(GB 20952—2020 代替 GB 20952—2007) | 表3 油气浓度无组织排放限值 | 下风向3号点 | 非甲烷总烃 | 2022-11-02 |  |  |  |  | 0.07 | 4 |  | mg/m3 | 否
2022年11月栖霞区污染源监督性监测 | 中国石化销售股份有限公司江苏南京灵山北路便利加油点 | 大气环境 | 机动车燃油零售 | 加油站大气污染物排放标准(GB 20952—2020 代替 GB 20952—2007) | 表3 油气浓度无组织排放限值 | 下风向4号点 | 非甲烷总烃 | 2022-11-02 |  |  |  |  | 0.05 | 4 |  | mg/m3 | 否
2022年11月栖霞区污染源监督性监测 | 中国石化销售股份有限公司江苏南京灵山北路便利加油点 | 大气环境 | 机动车燃油零售 | 加油站大气污染物排放标准(GB 20952—2020 代替 GB 20952—2007) | 表3 油气浓度无组织排放限值 | 下风向2号点 | 非甲烷总烃 | 2022-11-02 |  |  |  |  | 0.09 | 4 |  | mg/m3 | 否
2022年11月栖霞区污染源监督性监测 | 中石化南京中锦石油有限公司迈皋桥加油站 | 大气环境 | 机动车燃油零售 | 加油站大气污染物排放标准(GB 20952—2020 代替 GB 20952—2007) | 表3 油气浓度无组织排放限值 | 下风向2号点 | 非甲烷总烃 | 2022-11-10 |  |  |  |  | 0.22 | 4 |  | mg/m3 | 否
2022年11月栖霞区污染源监督性监测 | 中石化南京中锦石油有限公司迈皋桥加油站 | 大气环境 | 机动车燃油零售 | 加油站大气污染物排放标准(GB 20952—2020 代替 GB 20952—2007) | 表3 油气浓度无组织排放限值 | 下风向3号点 | 非甲烷总烃 | 2022-11-10 |  |  |  |  | 0.96 | 4 |  | mg/m3 | 否
2022年11月栖霞区污染源监督性监测 | 中石化南京中锦石油有限公司迈皋桥加油站 | 大气环境 | 机动车燃油零售 | 加油站大气污染物排放标准(GB 20952—2020 代替 GB 20952—2007) | 表3 油气浓度无组织排放限值 | 下风向4号点 | 非甲烷总烃 | 2022-11-10 |  |  |  |  | 0.32 | 4 |  | mg/m3 | 否
2022年11月栖霞区污染源监督性监测 | 南京东环加油站有限公司 | 大气环境 | 机动车燃油零售 | 加油站大气污染物排放标准(GB 20952—2020 代替 GB 20952—2007) | 表3 油气浓度无组织排放限值 | 下风向2号点 | 非甲烷总烃 | 2022-11-07 |  |  |  |  | 0.04 | 4 |  | mg/m3 | 否
2022年11月栖霞区污染源监督性监测 | 南京东环加油站有限公司 | 大气环境 | 机动车燃油零售 | 加油站大气污染物排放标准(GB 20952—2020 代替 GB 20952—2007) | 表3 油气浓度无组织排放限值 | 下风向3号点 | 非甲烷总烃 | 2022-11-07 |  |  |  |  | 0.04 | 4 |  | mg/m3 | 否
2022年11月栖霞区污染源监督性监测 | 南京东环加油站有限公司 | 大气环境 | 机动车燃油零售 | 加油站大气污染物排放标准(GB 20952—2020 代替 GB 20952—2007) | 表3 油气浓度无组织排放限值 | 下风向4号点 | 非甲烷总烃 | 2022-11-07 |  |  |  |  | 0.04 | 4 |  | mg/m3 | 否
2022年11月栖霞区污染源监督性监测 | 南京悦翔石化有限公司 | 大气环境 | 机动车燃油零售 | 加油站大气污染物排放标准(GB 20952—2020 代替 GB 20952—2007) | 表3 油气浓度无组织排放限值 | 下风向3号点 | 非甲烷总烃 | 2022-11-08 |  |  |  |  | 0.63 | 4 |  | mg/m3 | 否
2022年11月栖霞区污染源监督性监测 | 南京悦翔石化有限公司 | 大气环境 | 机动车燃油零售 | 加油站大气污染物排放标准(GB 20952—2020 代替 GB 20952—2007) | 表3 油气浓度无组织排放限值 | 下风向2号点 | 非甲烷总烃 | 2022-11-08 |  |  |  |  | 0.57 | 4 |  | mg/m3 | 否
2022年11月栖霞区污染源监督性监测 | 南京悦翔石化有限公司 | 大气环境 | 机动车燃油零售 | 加油站大气污染物排放标准(GB 20952—2020 代替 GB 20952—2007) | 表3 油气浓度无组织排放限值 | 下风向4号点 | 非甲烷总烃 | 2022-11-08 |  |  |  |  | 1.35 | 4 |  | mg/m3 | 否
2022年11月栖霞区污染源监督性监测 | 南京纪丰加油站 | 大气环境 | 机动车燃油零售 | 加油站大气污染物排放标准(GB 20952—2020 代替 GB 20952—2007) | 表3 油气浓度无组织排放限值 | 下风向2号点 | 非甲烷总烃 | 2022-11-07 |  |  |  |  | 0.05 | 4 |  | mg/m3 | 否
2022年11月栖霞区污染源监督性监测 | 南京纪丰加油站 | 大气环境 | 机动车燃油零售 | 加油站大气污染物排放标准(GB 20952—2020 代替 GB 20952—2007) | 表3 油气浓度无组织排放限值 | 下风向4号点 | 非甲烷总烃 | 2022-11-07 |  |  |  |  | 0.04 | 4 |  | mg/m3 | 否
2022年11月栖霞区污染源监督性监测 | 南京纪丰加油站 | 大气环境 | 机动车燃油零售 | 加油站大气污染物排放标准(GB 20952—2020 代替 GB 20952—2007) | 表3 油气浓度无组织排放限值 | 下风向3号点 | 非甲烷总烃 | 2022-11-07 |  |  |  |  | 0.05 | 4 |  | mg/m3 | 否
2022年11月栖霞区污染源监督性监测 | 中国石化销售股份有限公司江苏南京百水桥北加油站 | 大气环境 | 机动车燃油零售 | 加油站大气污染物排放标准(GB 20952—2020 代替 GB 20952—2007) | 表3 油气浓度无组织排放限值 | 下风向4号点 | 非甲烷总烃 | 2022-11-07 |  |  |  |  | 0.37 | 4 |  | mg/m3 | 否
2022年11月栖霞区污染源监督性监测 | 中国石化销售股份有限公司江苏南京百水桥北加油站 | 大气环境 | 机动车燃油零售 | 加油站大气污染物排放标准(GB 20952—2020 代替 GB 20952—2007) | 表3 油气浓度无组织排放限值 | 下风向2号点 | 非甲烷总烃 | 2022-11-07 |  |  |  |  | 0.04 | 4 |  | mg/m3 | 否
2022年11月栖霞区污染源监督性监测 | 中国石化销售股份有限公司江苏南京百水桥北加油站 | 大气环境 | 机动车燃油零售 | 加油站大气污染物排放标准(GB 20952—2020 代替 GB 20952—2007) | 表3 油气浓度无组织排放限值 | 下风向3号点 | 非甲烷总烃 | 2022-11-07 |  |  |  |  | 0.04 | 4 |  | mg/m3 | 否
2022年11月栖霞区污染源监督性监测 | 中国石化销售股份有限公司江苏南京石油分公司（栖霞油库） | 大气环境 | 油气仓储 | 大气污染物综合排放标准(GB16297-1996) | （表2）新污染源大气污染物排放限值（1997年1月1日起）,无组织排放监控浓度限值,通用 | 4#厂界下风向 | 非甲烷总烃 | 2022-11-17 |  |  |  |  | 0.72 | 4 |  | mg/m3 | 否
2022年11月栖霞区污染源监督性监测 | 中国石化销售股份有限公司江苏南京石油分公司（栖霞油库） | 大气环境 | 油气仓储 | 大气污染物综合排放标准(GB16297-1996) | （表2）新污染源大气污染物排放限值（1997年1月1日起）,无组织排放监控浓度限值,通用 | 3#厂界下风向 | 非甲烷总烃 | 2022-11-17 |  |  |  |  | 0.65 | 4 |  | mg/m3 | 否
2022年11月栖霞区污染源监督性监测 | 中国石化销售股份有限公司江苏南京石油分公司（栖霞油库） | 大气环境 | 油气仓储 | 大气污染物综合排放标准(GB16297-1996) | （表2）新污染源大气污染物排放限值（1997年1月1日起）,无组织排放监控浓度限值,通用 | 2#厂界下风向 | 非甲烷总烃 | 2022-11-17 |  |  |  |  | 0.59 | 4 |  | mg/m3 | 否
2022年11月栖霞区污染源监督性监测 | 中国石化销售股份有限公司江苏南京九乡河加油站 | 大气环境 | 机动车燃油零售 | 加油站大气污染物排放标准(GB 20952—2020 代替 GB 20952—2007) | 表3 油气浓度无组织排放限值 | 下风向3号 | 非甲烷总烃 | 2022-11-02 |  |  |  |  | 0.11 | 4 |  | mg/m3 | 否
2022年11月栖霞区污染源监督性监测 | 中国石化销售股份有限公司江苏南京九乡河加油站 | 大气环境 | 机动车燃油零售 | 加油站大气污染物排放标准(GB 20952—2020 代替 GB 20952—2007) | 表3 油气浓度无组织排放限值 | 下风向2号点 | 非甲烷总烃 | 2022-11-02 |  |  |  |  | 0.16 | 4 |  | mg/m3 | 否
2022年11月栖霞区污染源监督性监测 | 中国石化销售股份有限公司江苏南京九乡河加油站 | 大气环境 | 机动车燃油零售 | 加油站大气污染物排放标准(GB 20952—2020 代替 GB 20952—2007) | 表3 油气浓度无组织排放限值 | 下风向4号点 | 非甲烷总烃 | 2022-11-02 |  |  |  |  | 0.13 | 4 |  | mg/m3 | 否
2022年11月栖霞区污染源监督性监测 | 中国石化销售股份有限公司江苏南京长江二桥服务区(西）加油站 | 大气环境 | 机动车燃油零售 | 加油站大气污染物排放标准(GB 20952—2020 代替 GB 20952—2007) | 表3 油气浓度无组织排放限值 | 下风向2号点 | 非甲烷总烃 | 2022-11-08 |  |  |  |  | 1.05 | 4 |  | mg/m3 | 否
2022年11月栖霞区污染源监督性监测 | 中国石化销售股份有限公司江苏南京长江二桥服务区(西）加油站 | 大气环境 | 机动车燃油零售 | 加油站大气污染物排放标准(GB 20952—2020 代替 GB 20952—2007) | 表3 油气浓度无组织排放限值 | 下风向3号点 | 非甲烷总烃 | 2022-11-08 |  |  |  |  | 0.36 | 4 |  | mg/m3 | 否
2022年11月栖霞区污染源监督性监测 | 中国石化销售股份有限公司江苏南京长江二桥服务区(西）加油站 | 大气环境 | 机动车燃油零售 | 加油站大气污染物排放标准(GB 20952—2020 代替 GB 20952—2007) | 表3 油气浓度无组织排放限值 | 下风向4号点 | 非甲烷总烃 | 2022-11-08 |  |  |  |  | 0.57 | 4 |  | mg/m3 | 否
2022年11月栖霞区污染源监督性监测 | 中国石化销售有限公司江苏南京尧化加油站 | 大气环境 | 机动车燃油零售 | 加油站大气污染物排放标准(GB 20952—2020 代替 GB 20952—2007) | 表3 油气浓度无组织排放限值 | 下风向4号点 | 非甲烷总烃 | 2022-11-09 |  |  |  |  | 0.14 | 4 |  | mg/m3 | 否
2022年11月栖霞区污染源监督性监测 | 中国石化销售有限公司江苏南京尧化加油站 | 大气环境 | 机动车燃油零售 | 加油站大气污染物排放标准(GB 20952—2020 代替 GB 20952—2007) | 表3 油气浓度无组织排放限值 | 下风向2号点 | 非甲烷总烃 | 2022-11-09 |  |  |  |  | 0.06 | 4 |  | mg/m3 | 否
2022年11月栖霞区污染源监督性监测 | 中国石化销售有限公司江苏南京尧化加油站 | 大气环境 | 机动车燃油零售 | 加油站大气污染物排放标准(GB 20952—2020 代替 GB 20952—2007) | 表3 油气浓度无组织排放限值 | 下风向3号点 | 非甲烷总烃 | 2022-11-09 |  |  |  |  | 0.08 | 4 |  | mg/m3 | 否
2022年11月栖霞区污染源监督性监测 | 中国石油江苏有限公司南京纬一路加油站 | 大气环境 | 机动车燃油零售 | 加油站大气污染物排放标准(GB 20952—2020 代替 GB 20952—2007) | 表3 油气浓度无组织排放限值 | 下风向2号点 | 非甲烷总烃 | 2022-11-10 |  |  |  |  | 0.31 | 4 |  | mg/m3 | 否
2022年11月栖霞区污染源监督性监测 | 中国石油江苏有限公司南京纬一路加油站 | 大气环境 | 机动车燃油零售 | 加油站大气污染物排放标准(GB 20952—2020 代替 GB 20952—2007) | 表3 油气浓度无组织排放限值 | 下风向4号点 | 非甲烷总烃 | 2022-11-10 |  |  |  |  | 0.35 | 4 |  | mg/m3 | 否
2022年11月栖霞区污染源监督性监测 | 中国石油江苏有限公司南京纬一路加油站 | 大气环境 | 机动车燃油零售 | 加油站大气污染物排放标准(GB 20952—2020 代替 GB 20952—2007) | 表3 油气浓度无组织排放限值 | 下风向3号点 | 非甲烷总烃 | 2022-11-10 |  |  |  |  | 0.26 | 4 |  | mg/m3 | 否
2022年11月栖霞区污染源监督性监测 | 南京润泽华针纺织科技发展有限公司 | 水环境 | 棉纺织及印染精加工 | 大气污染物综合排放标准（江苏省）(DB32/4041-2021) | 表3 单位边界大气污染物排放监控浓度限值 | 下风向Q4 | 非甲烷总烃 | 2022-11-11 |  |  |  |  | 0.69 | 4 |  | mg/m3 | 否
2022年11月栖霞区污染源监督性监测 | 南京润泽华针纺织科技发展有限公司 | 水环境 | 棉纺织及印染精加工 | 大气污染物综合排放标准（江苏省）(DB32/4041-2021) | 表3 单位边界大气污染物排放监控浓度限值 | 下风向Q2 | 非甲烷总烃 | 2022-11-11 |  |  |  |  | 0.71 | 4 |  | mg/m3 | 否
2022年11月栖霞区污染源监督性监测 | 南京润泽华针纺织科技发展有限公司 | 水环境 | 棉纺织及印染精加工 | 大气污染物综合排放标准（江苏省）(DB32/4041-2021) | 表3 单位边界大气污染物排放监控浓度限值 | 下风向Q3 | 非甲烷总烃 | 2022-11-11 |  |  |  |  | 0.69 | 4 |  | mg/m3 | 否
2022年11月栖霞区污染源监督性监测 | 中国石化销售股份有限公司江苏南京东阳加油站 | 大气环境 | 机动车燃油零售 | 加油站大气污染物排放标准(GB 20952—2020 代替 GB 20952—2007) | 表3 油气浓度无组织排放限值 | 下风向2号点 | 非甲烷总烃 | 2022-11-02 |  |  |  |  | 0.11 | 4 |  | mg/m3 | 否
2022年11月栖霞区污染源监督性监测 | 中国石化销售股份有限公司江苏南京东阳加油站 | 大气环境 | 机动车燃油零售 | 加油站大气污染物排放标准(GB 20952—2020 代替 GB 20952—2007) | 表3 油气浓度无组织排放限值 | 下风向4号点 | 非甲烷总烃 | 2022-11-02 |  |  |  |  | 0.05 | 4 |  | mg/m3 | 否
2022年11月栖霞区污染源监督性监测 | 中国石化销售股份有限公司江苏南京东阳加油站 | 大气环境 | 机动车燃油零售 | 加油站大气污染物排放标准(GB 20952—2020 代替 GB 20952—2007) | 表3 油气浓度无组织排放限值 | 下风向3号点 | 非甲烷总烃 | 2022-11-02 |  |  |  |  | 0.07 | 4 |  | mg/m3 | 否
2022年11月栖霞区污染源监督性监测 | 中国石油天然气股份有限公司江苏南京羊山加油站 | 大气环境 | 机动车燃油零售 | 加油站大气污染物排放标准(GB 20952—2020 代替 GB 20952—2007) | 表3 油气浓度无组织排放限值 | 下风向3号点 | 非甲烷总烃 | 2022-11-07 |  |  |  |  | 0.04 | 4 |  | mg/m3 | 否
2022年11月栖霞区污染源监督性监测 | 中国石油天然气股份有限公司江苏南京羊山加油站 | 大气环境 | 机动车燃油零售 | 加油站大气污染物排放标准(GB 20952—2020 代替 GB 20952—2007) | 表3 油气浓度无组织排放限值 | 下风向2号点 | 非甲烷总烃 | 2022-11-07 |  |  |  |  | 0.06 | 4 |  | mg/m3 | 否
2022年11月栖霞区污染源监督性监测 | 中国石油天然气股份有限公司江苏南京羊山加油站 | 大气环境 | 机动车燃油零售 | 加油站大气污染物排放标准(GB 20952—2020 代替 GB 20952—2007) | 表3 油气浓度无组织排放限值 | 下风向4号点 | 非甲烷总烃 | 2022-11-07 |  |  |  |  | 0.04 | 4 |  | mg/m3 | 否
2022年11月栖霞区污染源监督性监测 | 中国石化销售股份有限公司江苏南京长江二桥服务区（东）加油站 | 大气环境 | 机动车燃油零售 | 加油站大气污染物排放标准(GB 20952—2020 代替 GB 20952—2007) | 表3 油气浓度无组织排放限值 | 下风向3号点 | 非甲烷总烃 | 2022-11-08 |  |  |  |  | 0.41 | 4 |  | mg/m3 | 否
2022年11月栖霞区污染源监督性监测 | 中国石化销售股份有限公司江苏南京长江二桥服务区（东）加油站 | 大气环境 | 机动车燃油零售 | 加油站大气污染物排放标准(GB 20952—2020 代替 GB 20952—2007) | 表3 油气浓度无组织排放限值 | 下风向4号点 | 非甲烷总烃 | 2022-11-08 |  |  |  |  | 0.05 | 4 |  | mg/m3 | 否
2022年11月栖霞区污染源监督性监测 | 中国石化销售股份有限公司江苏南京长江二桥服务区（东）加油站 | 大气环境 | 机动车燃油零售 | 加油站大气污染物排放标准(GB 20952—2020 代替 GB 20952—2007) | 表3 油气浓度无组织排放限值 | 下风向2号点 | 非甲烷总烃 | 2022-11-08 |  |  |  |  | 0.18 | 4 |  | mg/m3 | 否
2022年11月栖霞区污染源监督性监测 | 南京悦孚石化有限公司第七加油站 | 大气环境 | 机动车燃油零售 | 加油站大气污染物排放标准(GB 20952—2020 代替 GB 20952—2007) | 表3 油气浓度无组织排放限值 | 下风向3号点 | 非甲烷总烃 | 2022-11-08 |  |  |  |  | 0.84 | 4 |  | mg/m3 | 否
2022年11月栖霞区污染源监督性监测 | 南京悦孚石化有限公司第七加油站 | 大气环境 | 机动车燃油零售 | 加油站大气污染物排放标准(GB 20952—2020 代替 GB 20952—2007) | 表3 油气浓度无组织排放限值 | 下风向2号点 | 非甲烷总烃 | 2022-11-08 |  |  |  |  | 1.05 | 4 |  | mg/m3 | 否
2022年11月栖霞区污染源监督性监测 | 南京悦孚石化有限公司第七加油站 | 大气环境 | 机动车燃油零售 | 加油站大气污染物排放标准(GB 20952—2020 代替 GB 20952—2007) | 表3 油气浓度无组织排放限值 | 下风向4号点 | 非甲烷总烃 | 2022-11-08 |  |  |  |  | 0.69 | 4 |  | mg/m3 | 否
2022年11月栖霞区污染源监督性监测 | 中国石化销售股份有限公司江苏南京钟楼加油站 | 大气环境 | 机动车燃油零售 | 加油站大气污染物排放标准(GB 20952—2020 代替 GB 20952—2007) | 表3 油气浓度无组织排放限值 | 下风向3号点 | 非甲烷总烃 | 2022-11-09 |  |  |  |  | 0.26 | 4 |  | mg/m3 | 否
2022年11月栖霞区污染源监督性监测 | 中国石化销售股份有限公司江苏南京钟楼加油站 | 大气环境 | 机动车燃油零售 | 加油站大气污染物排放标准(GB 20952—2020 代替 GB 20952—2007) | 表3 油气浓度无组织排放限值 | 下风向2号点 | 非甲烷总烃 | 2022-11-09 |  |  |  |  | 0.09 | 4.0 |  | mg/m3 | 否
2022年11月栖霞区污染源监督性监测 | 中国石化销售股份有限公司江苏南京钟楼加油站 | 大气环境 | 机动车燃油零售 | 加油站大气污染物排放标准(GB 20952—2020 代替 GB 20952—2007) | 表3 油气浓度无组织排放限值 | 下风向4号点 | 非甲烷总烃 | 2022-11-09 |  |  |  |  | 0.14 | 4 |  | mg/m3 | 否
2022年11月栖霞区污染源监督性监测 | 中国石化销售股份有限公司江苏南京万寿加油站 | 大气环境 | 机动车燃油零售 | 加油站大气污染物排放标准(GB 20952—2020 代替 GB 20952—2007) | 表3 油气浓度无组织排放限值 | 下风向4号点 | 非甲烷总烃 | 2022-11-09 |  |  |  |  | 0.08 | 4 |  | mg/m3 | 否
2022年11月栖霞区污染源监督性监测 | 中国石化销售股份有限公司江苏南京万寿加油站 | 大气环境 | 机动车燃油零售 | 加油站大气污染物排放标准(GB 20952—2020 代替 GB 20952—2007) | 表3 油气浓度无组织排放限值 | 下风向3号点 | 非甲烷总烃 | 2022-11-09 |  |  |  |  | 0.12 | 4 |  | mg/m3 | 否
2022年11月栖霞区污染源监督性监测 | 中国石化销售股份有限公司江苏南京万寿加油站 | 大气环境 | 机动车燃油零售 | 加油站大气污染物排放标准(GB 20952—2020 代替 GB 20952—2007) | 表3 油气浓度无组织排放限值 | 下风向2号点 | 非甲烷总烃 | 2022-11-09 |  |  |  |  | 0.10 | 4 |  | mg/m3 | 否
2022年11月栖霞区污染源监督性监测 | 南京中石油联安石化有限公司 | 其他 | 石油及制品批发 | 江苏省地方标准大气污染物综合排放标准(DB32/4041—2021) | 表二 | 下风向监测点Q4 | 非甲烷总烃 | 2022-11-16 |  |  |  |  | 0.91 | 4 |  | mg/m3 | 否
2022年11月栖霞区污染源监督性监测 | 南京中石油联安石化有限公司 | 其他 | 石油及制品批发 | 江苏省地方标准大气污染物综合排放标准(DB32/4041—2021) | 表二 | 下风向监测点Q3 | 非甲烷总烃 | 2022-11-16 |  |  |  |  | 1.30 | 4 |  | mg/m3 | 否
2022年11月栖霞区污染源监督性监测 | 南京中石油联安石化有限公司 | 其他 | 石油及制品批发 | 江苏省地方标准大气污染物综合排放标准(DB32/4041—2021) | 表二 | 下风向监测点Q2 | 非甲烷总烃 | 2022-11-16 |  |  |  |  | 1.04 | 4 |  | mg/m3 | 否
2022年11月栖霞区VOC | 南京华晓包装制品有限公司 | 大气环境 | 包装装潢及其他印刷 | 大气污染物综合排放标准（江苏省）(DB32/4041-2021) | 表3 单位边界大气污染物排放监控浓度限值 | 厂界下风向QW2 | 苯 | 2022-11-09 |  |  |  |  | <0.0004 | 0.1 |  | mg/m3 | 否
2022年11月栖霞区VOC | 南京华晓包装制品有限公司 | 大气环境 | 包装装潢及其他印刷 | 大气污染物综合排放标准（江苏省）(DB32/4041-2021) | 表3 单位边界大气污染物排放监控浓度限值 | 厂界下风向QW2 | 二甲苯 | 2022-11-09 |  |  |  |  | <0.0006 | 0.2 |  | mg/m3 | 否
2022年11月栖霞区VOC | 南京华晓包装制品有限公司 | 大气环境 | 包装装潢及其他印刷 | 大气污染物综合排放标准（江苏省）(DB32/4041-2021) | 表3 单位边界大气污染物排放监控浓度限值 | 厂界下风向QW2 | 甲苯 | 2022-11-09 |  |  |  |  | <0.0004 | 0.2 |  | mg/m3 | 否
2022年11月栖霞区VOC | 南京华晓包装制品有限公司 | 大气环境 | 包装装潢及其他印刷 | 大气污染物综合排放标准（江苏省）(DB32/4041-2021) | 表3 单位边界大气污染物排放监控浓度限值 | 厂界下风向QW2 | 非甲烷总烃 | 2022-11-09 |  |  |  |  | 0.62 | 4 |  | mg/m3 | 否
2022年11月栖霞区VOC | 南京华晓包装制品有限公司 | 大气环境 | 包装装潢及其他印刷 | 大气污染物综合排放标准（江苏省）(DB32/4041-2021) | 表3 单位边界大气污染物排放监控浓度限值 | 厂界下风向QW4 | 二甲苯 | 2022-11-09 |  |  |  |  | <0.0006 | 0.2 |  | mg/m3 | 否
2022年11月栖霞区VOC | 南京华晓包装制品有限公司 | 大气环境 | 包装装潢及其他印刷 | 大气污染物综合排放标准（江苏省）(DB32/4041-2021) | 表3 单位边界大气污染物排放监控浓度限值 | 厂界下风向QW4 | 甲苯 | 2022-11-09 |  |  |  |  | 0.0015 | 0.2 |  | mg/m3 | 否
2022年11月栖霞区VOC | 南京华晓包装制品有限公司 | 大气环境 | 包装装潢及其他印刷 | 大气污染物综合排放标准（江苏省）(DB32/4041-2021) | 表3 单位边界大气污染物排放监控浓度限值 | 厂界下风向QW4 | 苯 | 2022-11-09 |  |  |  |  | <0.0004 | 0.1 |  | mg/m3 | 否
2022年11月栖霞区VOC | 南京华晓包装制品有限公司 | 大气环境 | 包装装潢及其他印刷 | 大气污染物综合排放标准（江苏省）(DB32/4041-2021) | 表3 单位边界大气污染物排放监控浓度限值 | 厂界下风向QW4 | 非甲烷总烃 | 2022-11-09 |  |  |  |  | 0.91 | 4 |  | mg/m3 | 否
2022年11月栖霞区VOC | 南京华晓包装制品有限公司 | 大气环境 | 包装装潢及其他印刷 | 大气污染物综合排放标准（江苏省）(DB32/4041-2021) | 表3 单位边界大气污染物排放监控浓度限值 | 厂界下风向QW3 | 非甲烷总烃 | 2022-11-09 |  |  |  |  | 0.44 | 4 |  | mg/m3 | 否
2022年11月栖霞区VOC | 南京华晓包装制品有限公司 | 大气环境 | 包装装潢及其他印刷 | 大气污染物综合排放标准（江苏省）(DB32/4041-2021) | 表3 单位边界大气污染物排放监控浓度限值 | 厂界下风向QW3 | 二甲苯 | 2022-11-09 |  |  |  |  | <0.0006 | 0.2 |  | mg/m3 | 否
2022年11月栖霞区VOC | 南京华晓包装制品有限公司 | 大气环境 | 包装装潢及其他印刷 | 大气污染物综合排放标准（江苏省）(DB32/4041-2021) | 表3 单位边界大气污染物排放监控浓度限值 | 厂界下风向QW3 | 甲苯 | 2022-11-09 |  |  |  |  | 0.0015 | 0.2 |  | mg/m3 | 否
2022年11月栖霞区VOC | 南京华晓包装制品有限公司 | 大气环境 | 包装装潢及其他印刷 | 大气污染物综合排放标准（江苏省）(DB32/4041-2021) | 表3 单位边界大气污染物排放监控浓度限值 | 厂界下风向QW3 | 苯 | 2022-11-09 |  |  |  |  | <0.0004 | 0.1 |  | mg/m3 | 否
2022年11月栖霞区VOC | 南京长江风机有限公司 | 大气环境 | 风机、风扇制造 | 大气污染物综合排放标准（江苏省）(DB32/4041-2021) | 表3 单位边界大气污染物排放监控浓度限值 | 厂界下风向QW3 | 非甲烷总烃 | 2022-11-11 |  |  |  |  | 0.26 | 4 |  | mg/m3 | 否
2022年11月栖霞区VOC | 南京长江风机有限公司 | 大气环境 | 风机、风扇制造 | 大气污染物综合排放标准（江苏省）(DB32/4041-2021) | 表3 单位边界大气污染物排放监控浓度限值 | 厂界下风向QW3 | 苯系物 | 2022-11-11 |  |  |  |  | 0.0006 | 0.4 |  | mg/m3 | 否
2022年11月栖霞区VOC | 南京长江风机有限公司 | 大气环境 | 风机、风扇制造 | 大气污染物综合排放标准（江苏省）(DB32/4041-2021) | 表3 单位边界大气污染物排放监控浓度限值 | 厂界下风向QW3 | 苯 | 2022-11-11 |  |  |  |  | <0.0004 | 0.1 |  | mg/m3 | 否
2022年11月栖霞区VOC | 南京长江风机有限公司 | 大气环境 | 风机、风扇制造 | 大气污染物综合排放标准（江苏省）(DB32/4041-2021) | 表3 单位边界大气污染物排放监控浓度限值 | 厂界下风向QW4 | 苯系物 | 2022-11-11 |  |  |  |  | 0.00092 | 0.4 |  | mg/m3 | 否
2022年11月栖霞区VOC | 南京长江风机有限公司 | 大气环境 | 风机、风扇制造 | 大气污染物综合排放标准（江苏省）(DB32/4041-2021) | 表3 单位边界大气污染物排放监控浓度限值 | 厂界下风向QW4 | 苯 | 2022-11-11 |  |  |  |  | <0.0004 | 0.1 |  | mg/m3 | 否
2022年11月栖霞区VOC | 南京长江风机有限公司 | 大气环境 | 风机、风扇制造 | 大气污染物综合排放标准（江苏省）(DB32/4041-2021) | 表3 单位边界大气污染物排放监控浓度限值 | 厂界下风向QW4 | 非甲烷总烃 | 2022-11-11 |  |  |  |  | 0.35 | 4 |  | mg/m3 | 否
2022年11月栖霞区VOC | 南京长江风机有限公司 | 大气环境 | 风机、风扇制造 | 大气污染物综合排放标准（江苏省）(DB32/4041-2021) | 表3 单位边界大气污染物排放监控浓度限值 | 厂界下风向QW2 | 苯 | 2022-11-11 |  |  |  |  | <0.0004 | 0.1 |  | mg/m3 | 否
2022年11月栖霞区VOC | 南京长江风机有限公司 | 大气环境 | 风机、风扇制造 | 大气污染物综合排放标准（江苏省）(DB32/4041-2021) | 表3 单位边界大气污染物排放监控浓度限值 | 厂界下风向QW2 | 苯系物 | 2022-11-11 |  |  |  |  | <0.0003 | 0.4 |  | mg/m3 | 否
2022年11月栖霞区VOC | 南京长江风机有限公司 | 大气环境 | 风机、风扇制造 | 大气污染物综合排放标准（江苏省）(DB32/4041-2021) | 表3 单位边界大气污染物排放监控浓度限值 | 厂界下风向QW2 | 非甲烷总烃 | 2022-11-11 |  |  |  |  | 0.32 | 4 |  | mg/m3 | 否
2022年11月栖霞区VOC | 南京博佳机电有限公司 | 大气环境 | 变压器、整流器和电感器制造 | 大气污染物综合排放标准（江苏省）(DB32/4041-2021) | 表3 单位边界大气污染物排放监控浓度限值 | 厂界下风向QW3 | 非甲烷总烃 | 2022-11-14 |  |  |  |  | 0.37 | 4 |  | mg/m3 | 否
2022年11月栖霞区VOC | 南京博佳机电有限公司 | 大气环境 | 变压器、整流器和电感器制造 | 大气污染物综合排放标准（江苏省）(DB32/4041-2021) | 表3 单位边界大气污染物排放监控浓度限值 | 厂界下风向QW2 | 非甲烷总烃 | 2022-11-14 |  |  |  |  | 0.37 | 4 |  | mg/m3 | 否
2022年11月栖霞区VOC | 南京博佳机电有限公司 | 大气环境 | 变压器、整流器和电感器制造 | 大气污染物综合排放标准（江苏省）(DB32/4041-2021) | 表3 单位边界大气污染物排放监控浓度限值 | 厂界下风向QW4 | 非甲烷总烃 | 2022-11-14 |  |  |  |  | 0.30 | 4 |  | mg/m3 | 否
2022年11月栖霞区VOC | 南京博钰塑料包装有限公司 | 大气环境 | 包装装潢及其他印刷 | 大气污染物综合排放标准（江苏省）(DB32/4041-2021) | 表3 单位边界大气污染物排放监控浓度限值 | 厂界下风向QW3 | 苯 | 2022-11-10 |  |  |  |  | 0.0075 | 0.1 |  | mg/m3 | 否
2022年11月栖霞区VOC | 南京博钰塑料包装有限公司 | 大气环境 | 包装装潢及其他印刷 | 大气污染物综合排放标准(DB32/ 4041-2021) | 无组织 | 厂界下风向QW3 | 二甲苯（总量） | 2022-11-10 |  |  |  |  | 0.0139 | 0.2 |  | mg/m3 | 否
2022年11月栖霞区VOC | 南京博钰塑料包装有限公司 | 大气环境 | 包装装潢及其他印刷 | 大气污染物综合排放标准（江苏省）(DB32/4041-2021) | 表3 单位边界大气污染物排放监控浓度限值 | 厂界下风向QW3 | 甲苯 | 2022-11-10 |  |  |  |  | 0.0155 | 0.2 |  | mg/m3 | 否
2022年11月栖霞区VOC | 南京博钰塑料包装有限公司 | 大气环境 | 包装装潢及其他印刷 | 大气污染物综合排放标准（江苏省）(DB32/4041-2021) | 表3 单位边界大气污染物排放监控浓度限值 | 厂界下风向QW2 | 苯 | 2022-11-10 |  |  |  |  | 0.0074 | 0.1 |  | mg/m3 | 否
2022年11月栖霞区VOC | 南京博钰塑料包装有限公司 | 大气环境 | 包装装潢及其他印刷 | 大气污染物综合排放标准（江苏省）(DB32/4041-2021) | 表3 单位边界大气污染物排放监控浓度限值 | 厂界下风向QW2 | 甲苯 | 2022-11-10 |  |  |  |  | 0.0143 | 0.2 |  | mg/m3 | 否
2022年11月栖霞区VOC | 南京博钰塑料包装有限公司 | 大气环境 | 包装装潢及其他印刷 | 大气污染物综合排放标准(DB32/ 4041-2021) | 无组织 | 厂界下风向QW2 | 二甲苯（总量） | 2022-11-10 |  |  |  |  | 0.0115 | 0.2 |  | mg/m3 | 否
2022年11月栖霞区VOC | 南京博钰塑料包装有限公司 | 大气环境 | 包装装潢及其他印刷 | 大气污染物综合排放标准（江苏省）(DB32/4041-2021) | 表3 单位边界大气污染物排放监控浓度限值 | 厂界下风向QW4 | 苯 | 2022-11-10 |  |  |  |  | 0.0088 | 0.1 |  | mg/m3 | 否
2022年11月栖霞区VOC | 南京博钰塑料包装有限公司 | 大气环境 | 包装装潢及其他印刷 | 大气污染物综合排放标准(DB32/ 4041-2021) | 无组织 | 厂界下风向QW4 | 二甲苯（总量） | 2022-11-10 |  |  |  |  | 0.0185 | 0.2 |  | mg/m3 | 否
2022年11月栖霞区VOC | 南京博钰塑料包装有限公司 | 大气环境 | 包装装潢及其他印刷 | 大气污染物综合排放标准（江苏省）(DB32/4041-2021) | 表3 单位边界大气污染物排放监控浓度限值 | 厂界下风向QW4 | 甲苯 | 2022-11-10 |  |  |  |  | 0.0245 | 0.2 |  | mg/m3 | 否