## 废气比对
任务名称 | 企业名称 | 名录类别 | 行业类别 | 执行标准名称 | 执行标准条目名称 | 监测点 | 监测项目 | 监测日期 | 手动监测值 | 平均值 | 自动监测值 | 平均值 | 比对结果 | 技术要求
浦口区22年10月重点企业监督性监测2 | 江苏信宁新型建材有限公司 | 大气环境 | 水泥制造 | 水泥工业大气污染物排放标准(GB4915-2013) | （表2）大气污染物特别排放限值,水泥制造,水泥窑及窑尾余热利用系统 | 窑尾(DA069) | 含氧量 | 2022-10-24 | 7.9 | 8.02 | 7.8 | 7.88 | 3.54% | 相对准确度≤15%
浦口区22年10月重点企业监督性监测2 | 江苏信宁新型建材有限公司 | 大气环境 | 水泥制造 | 水泥工业大气污染物排放标准(GB4915-2013) | （表2）大气污染物特别排放限值,水泥制造,水泥窑及窑尾余热利用系统 | 窑尾(DA069) | 含氧量 | 2022-10-24 | 7.8 | 8.02 | 7.5 | 7.88 | 3.54% | 相对准确度≤15%
浦口区22年10月重点企业监督性监测2 | 江苏信宁新型建材有限公司 | 大气环境 | 水泥制造 | 水泥工业大气污染物排放标准(GB4915-2013) | （表2）大气污染物特别排放限值,水泥制造,水泥窑及窑尾余热利用系统 | 窑尾(DA069) | 含氧量 | 2022-10-24 | 8.0 | 8.02 | 7.8 | 7.88 | 3.54% | 相对准确度≤15%
浦口区22年10月重点企业监督性监测2 | 江苏信宁新型建材有限公司 | 大气环境 | 水泥制造 | 水泥工业大气污染物排放标准(GB4915-2013) | （表2）大气污染物特别排放限值,水泥制造,水泥窑及窑尾余热利用系统 | 窑尾(DA069) | 含氧量 | 2022-10-24 | 7.9 | 8.02 | 7.7 | 7.88 | 3.54% | 相对准确度≤15%
浦口区22年10月重点企业监督性监测2 | 江苏信宁新型建材有限公司 | 大气环境 | 水泥制造 | 水泥工业大气污染物排放标准(GB4915-2013) | （表2）大气污染物特别排放限值,水泥制造,水泥窑及窑尾余热利用系统 | 窑尾(DA069) | 含氧量 | 2022-10-24 | 8.3 | 8.02 | 8.4 | 7.88 | 3.54% | 相对准确度≤15%
浦口区22年10月重点企业监督性监测2 | 江苏信宁新型建材有限公司 | 大气环境 | 水泥制造 | 水泥工业大气污染物排放标准(GB4915-2013) | （表2）大气污染物特别排放限值,水泥制造,水泥窑及窑尾余热利用系统 | 窑尾(DA069) | 含氧量 | 2022-10-24 | 8.2 | 8.02 | 8.1 | 7.88 | 3.54% | 相对准确度≤15%
浦口区22年10月重点企业监督性监测2 | 江苏信宁新型建材有限公司 | 大气环境 | 水泥制造 | 水泥工业大气污染物排放标准(GB4915-2013) | （表2）大气污染物特别排放限值,水泥制造,水泥窑及窑尾余热利用系统 | 窑尾(DA069) | 流速 | 2022-10-24 | 13.4 | 13.63 | 13.8 | 14.33 | 5.14% | 相对误差不超过±10%
浦口区22年10月重点企业监督性监测2 | 江苏信宁新型建材有限公司 | 大气环境 | 水泥制造 | 水泥工业大气污染物排放标准(GB4915-2013) | （表2）大气污染物特别排放限值,水泥制造,水泥窑及窑尾余热利用系统 | 窑尾(DA069) | 流速 | 2022-10-24 | 13.8 | 13.63 | 14.6 | 14.33 | 5.14% | 相对误差不超过±10%
浦口区22年10月重点企业监督性监测2 | 江苏信宁新型建材有限公司 | 大气环境 | 水泥制造 | 水泥工业大气污染物排放标准(GB4915-2013) | （表2）大气污染物特别排放限值,水泥制造,水泥窑及窑尾余热利用系统 | 窑尾(DA069) | 流速 | 2022-10-24 | 13.7 | 13.63 | 14.6 | 14.33 | 5.14% | 相对误差不超过±10%
浦口区22年10月重点企业监督性监测2 | 江苏信宁新型建材有限公司 | 大气环境 | 水泥制造 | 水泥工业大气污染物排放标准(GB4915-2013) | （表2）大气污染物特别排放限值,水泥制造,水泥窑及窑尾余热利用系统 | 窑尾(DA069) | 二氧化硫 | 2022-10-24 | 17 | 14 | 1 | 2 | -12mg/m3 | 绝对误差不超过±17mg/m3
浦口区22年10月重点企业监督性监测2 | 江苏信宁新型建材有限公司 | 大气环境 | 水泥制造 | 水泥工业大气污染物排放标准(GB4915-2013) | （表2）大气污染物特别排放限值,水泥制造,水泥窑及窑尾余热利用系统 | 窑尾(DA069) | 二氧化硫 | 2022-10-24 | 17 | 14 | 1 | 2 | -12mg/m3 | 绝对误差不超过±17mg/m3
浦口区22年10月重点企业监督性监测2 | 江苏信宁新型建材有限公司 | 大气环境 | 水泥制造 | 水泥工业大气污染物排放标准(GB4915-2013) | （表2）大气污染物特别排放限值,水泥制造,水泥窑及窑尾余热利用系统 | 窑尾(DA069) | 二氧化硫 | 2022-10-24 | 16 | 14 | 3 | 2 | -12mg/m3 | 绝对误差不超过±17mg/m3
浦口区22年10月重点企业监督性监测2 | 江苏信宁新型建材有限公司 | 大气环境 | 水泥制造 | 水泥工业大气污染物排放标准(GB4915-2013) | （表2）大气污染物特别排放限值,水泥制造,水泥窑及窑尾余热利用系统 | 窑尾(DA069) | 二氧化硫 | 2022-10-24 | 10 | 14 | 2 | 2 | -12mg/m3 | 绝对误差不超过±17mg/m3
浦口区22年10月重点企业监督性监测2 | 江苏信宁新型建材有限公司 | 大气环境 | 水泥制造 | 水泥工业大气污染物排放标准(GB4915-2013) | （表2）大气污染物特别排放限值,水泥制造,水泥窑及窑尾余热利用系统 | 窑尾(DA069) | 二氧化硫 | 2022-10-24 | 12 | 14 | 3 | 2 | -12mg/m3 | 绝对误差不超过±17mg/m3
浦口区22年10月重点企业监督性监测2 | 江苏信宁新型建材有限公司 | 大气环境 | 水泥制造 | 水泥工业大气污染物排放标准(GB4915-2013) | （表2）大气污染物特别排放限值,水泥制造,水泥窑及窑尾余热利用系统 | 窑尾(DA069) | 二氧化硫 | 2022-10-24 | 12 | 14 | 2 | 2 | -12mg/m3 | 绝对误差不超过±17mg/m3
浦口区22年10月重点企业监督性监测2 | 江苏信宁新型建材有限公司 | 大气环境 | 水泥制造 | 水泥工业大气污染物排放标准(GB4915-2013) | （表2）大气污染物特别排放限值,水泥制造,水泥窑及窑尾余热利用系统 | 窑尾(DA069) | 氮氧化物 | 2022-10-24 | 55 | 52.83 | 44 | 46.33 | -12.3% | 相对误差不超过±30%
浦口区22年10月重点企业监督性监测2 | 江苏信宁新型建材有限公司 | 大气环境 | 水泥制造 | 水泥工业大气污染物排放标准(GB4915-2013) | （表2）大气污染物特别排放限值,水泥制造,水泥窑及窑尾余热利用系统 | 窑尾(DA069) | 氮氧化物 | 2022-10-24 | 53 | 52.83 | 44 | 46.33 | -12.3% | 相对误差不超过±30%
浦口区22年10月重点企业监督性监测2 | 江苏信宁新型建材有限公司 | 大气环境 | 水泥制造 | 水泥工业大气污染物排放标准(GB4915-2013) | （表2）大气污染物特别排放限值,水泥制造,水泥窑及窑尾余热利用系统 | 窑尾(DA069) | 氮氧化物 | 2022-10-24 | 53 | 52.83 | 43 | 46.33 | -12.3% | 相对误差不超过±30%
浦口区22年10月重点企业监督性监测2 | 江苏信宁新型建材有限公司 | 大气环境 | 水泥制造 | 水泥工业大气污染物排放标准(GB4915-2013) | （表2）大气污染物特别排放限值,水泥制造,水泥窑及窑尾余热利用系统 | 窑尾(DA069) | 氮氧化物 | 2022-10-24 | 52 | 52.83 | 43 | 46.33 | -12.3% | 相对误差不超过±30%
浦口区22年10月重点企业监督性监测2 | 江苏信宁新型建材有限公司 | 大气环境 | 水泥制造 | 水泥工业大气污染物排放标准(GB4915-2013) | （表2）大气污染物特别排放限值,水泥制造,水泥窑及窑尾余热利用系统 | 窑尾(DA069) | 氮氧化物 | 2022-10-24 | 53 | 52.83 | 54 | 46.33 | -12.3% | 相对误差不超过±30%
浦口区22年10月重点企业监督性监测2 | 江苏信宁新型建材有限公司 | 大气环境 | 水泥制造 | 水泥工业大气污染物排放标准(GB4915-2013) | （表2）大气污染物特别排放限值,水泥制造,水泥窑及窑尾余热利用系统 | 窑尾(DA069) | 氮氧化物 | 2022-10-24 | 51 | 52.83 | 50 | 46.33 | -12.3% | 相对误差不超过±30%
浦口区22年10月重点企业监督性监测2 | 江苏信宁新型建材有限公司 | 大气环境 | 水泥制造 | 水泥工业大气污染物排放标准(GB4915-2013) | （表2）大气污染物特别排放限值,水泥制造,水泥窑及窑尾余热利用系统 | 窑尾(DA069) | 温度 | 2022-10-24 | 51 | 50.33 | 50 | 49.33 | -1℃ | 绝对误差不超过±3℃
浦口区22年10月重点企业监督性监测2 | 江苏信宁新型建材有限公司 | 大气环境 | 水泥制造 | 水泥工业大气污染物排放标准(GB4915-2013) | （表2）大气污染物特别排放限值,水泥制造,水泥窑及窑尾余热利用系统 | 窑尾(DA069) | 温度 | 2022-10-24 | 50 | 50.33 | 49 | 49.33 | -1℃ | 绝对误差不超过±3℃
浦口区22年10月重点企业监督性监测2 | 江苏信宁新型建材有限公司 | 大气环境 | 水泥制造 | 水泥工业大气污染物排放标准(GB4915-2013) | （表2）大气污染物特别排放限值,水泥制造,水泥窑及窑尾余热利用系统 | 窑尾(DA069) | 温度 | 2022-10-24 | 50 | 50.33 | 49 | 49.33 | -1℃ | 绝对误差不超过±3℃
浦口区22年10月重点企业监督性监测2 | 南京环境再生能源有限公司 | 大气环境 | 生物质能发电-生活垃圾焚烧发电 | 生活垃圾焚烧污染控制标准(GB18485-2014) | （表4）生活垃圾焚烧排放烟气中污染物限值,24小时均值 | 1#焚烧炉(1#) | 含氧量 | 2022-10-21 | 9.9 | 9.95 | 9.8 | 10.22 | 7.78% | 相对准确度≤15%
浦口区22年10月重点企业监督性监测2 | 南京环境再生能源有限公司 | 大气环境 | 生物质能发电-生活垃圾焚烧发电 | 生活垃圾焚烧污染控制标准(GB18485-2014) | （表4）生活垃圾焚烧排放烟气中污染物限值,24小时均值 | 1#焚烧炉(1#) | 含氧量 | 2022-10-21 | 9.5 | 9.95 | 9.4 | 10.22 | 7.78% | 相对准确度≤15%
浦口区22年10月重点企业监督性监测2 | 南京环境再生能源有限公司 | 大气环境 | 生物质能发电-生活垃圾焚烧发电 | 生活垃圾焚烧污染控制标准(GB18485-2014) | （表4）生活垃圾焚烧排放烟气中污染物限值,24小时均值 | 1#焚烧炉(1#) | 含氧量 | 2022-10-21 | 10.0 | 9.95 | 10.6 | 10.22 | 7.78% | 相对准确度≤15%
浦口区22年10月重点企业监督性监测2 | 南京环境再生能源有限公司 | 大气环境 | 生物质能发电-生活垃圾焚烧发电 | 生活垃圾焚烧污染控制标准(GB18485-2014) | （表4）生活垃圾焚烧排放烟气中污染物限值,24小时均值 | 1#焚烧炉(1#) | 含氧量 | 2022-10-21 | 10.4 | 9.95 | 11.4 | 10.22 | 7.78% | 相对准确度≤15%
浦口区22年10月重点企业监督性监测2 | 南京环境再生能源有限公司 | 大气环境 | 生物质能发电-生活垃圾焚烧发电 | 生活垃圾焚烧污染控制标准(GB18485-2014) | （表4）生活垃圾焚烧排放烟气中污染物限值,24小时均值 | 1#焚烧炉(1#) | 含氧量 | 2022-10-21 | 10.7 | 9.95 | 11.1 | 10.22 | 7.78% | 相对准确度≤15%
浦口区22年10月重点企业监督性监测2 | 南京环境再生能源有限公司 | 大气环境 | 生物质能发电-生活垃圾焚烧发电 | 生活垃圾焚烧污染控制标准(GB18485-2014) | （表4）生活垃圾焚烧排放烟气中污染物限值,24小时均值 | 1#焚烧炉(1#) | 含氧量 | 2022-10-21 | 9.2 | 9.95 | 9.0 | 10.22 | 7.78% | 相对准确度≤15%
浦口区22年10月重点企业监督性监测2 | 南京环境再生能源有限公司 | 大气环境 | 生物质能发电-生活垃圾焚烧发电 | 生活垃圾焚烧污染控制标准(GB18485-2014) | （表4）生活垃圾焚烧排放烟气中污染物限值,24小时均值 | 1#焚烧炉(1#) | 流速 | 2022-10-21 | 14.9 | 15.27 | 15.5 | 15.87 | 3.93% | 相对误差不超过±10%
浦口区22年10月重点企业监督性监测2 | 南京环境再生能源有限公司 | 大气环境 | 生物质能发电-生活垃圾焚烧发电 | 生活垃圾焚烧污染控制标准(GB18485-2014) | （表4）生活垃圾焚烧排放烟气中污染物限值,24小时均值 | 1#焚烧炉(1#) | 流速 | 2022-10-21 | 15.4 | 15.27 | 15.9 | 15.87 | 3.93% | 相对误差不超过±10%
浦口区22年10月重点企业监督性监测2 | 南京环境再生能源有限公司 | 大气环境 | 生物质能发电-生活垃圾焚烧发电 | 生活垃圾焚烧污染控制标准(GB18485-2014) | （表4）生活垃圾焚烧排放烟气中污染物限值,24小时均值 | 1#焚烧炉(1#) | 流速 | 2022-10-21 | 15.5 | 15.27 | 16.2 | 15.87 | 3.93% | 相对误差不超过±10%
浦口区22年10月重点企业监督性监测2 | 南京环境再生能源有限公司 | 大气环境 | 生物质能发电-生活垃圾焚烧发电 | 生活垃圾焚烧污染控制标准(GB18485-2014) | （表4）生活垃圾焚烧排放烟气中污染物限值,1小时均值 | 1#焚烧炉(1#) | 二氧化硫 | 2022-10-21 | <3 | 1.5 | 5 | 4.33 | 2.83mg/m3 | 绝对误差不超过±17mg/m3
浦口区22年10月重点企业监督性监测2 | 南京环境再生能源有限公司 | 大气环境 | 生物质能发电-生活垃圾焚烧发电 | 生活垃圾焚烧污染控制标准(GB18485-2014) | （表4）生活垃圾焚烧排放烟气中污染物限值,1小时均值 | 1#焚烧炉(1#) | 二氧化硫 | 2022-10-21 | <3 | 1.5 | 2 | 4.33 | 2.83mg/m3 | 绝对误差不超过±17mg/m3
浦口区22年10月重点企业监督性监测2 | 南京环境再生能源有限公司 | 大气环境 | 生物质能发电-生活垃圾焚烧发电 | 生活垃圾焚烧污染控制标准(GB18485-2014) | （表4）生活垃圾焚烧排放烟气中污染物限值,1小时均值 | 1#焚烧炉(1#) | 二氧化硫 | 2022-10-21 | <3 | 1.5 | 8 | 4.33 | 2.83mg/m3 | 绝对误差不超过±17mg/m3
浦口区22年10月重点企业监督性监测2 | 南京环境再生能源有限公司 | 大气环境 | 生物质能发电-生活垃圾焚烧发电 | 生活垃圾焚烧污染控制标准(GB18485-2014) | （表4）生活垃圾焚烧排放烟气中污染物限值,1小时均值 | 1#焚烧炉(1#) | 二氧化硫 | 2022-10-21 | <3 | 1.5 | 3 | 4.33 | 2.83mg/m3 | 绝对误差不超过±17mg/m3
浦口区22年10月重点企业监督性监测2 | 南京环境再生能源有限公司 | 大气环境 | 生物质能发电-生活垃圾焚烧发电 | 生活垃圾焚烧污染控制标准(GB18485-2014) | （表4）生活垃圾焚烧排放烟气中污染物限值,1小时均值 | 1#焚烧炉(1#) | 二氧化硫 | 2022-10-21 | <3 | 1.5 | 5 | 4.33 | 2.83mg/m3 | 绝对误差不超过±17mg/m3
浦口区22年10月重点企业监督性监测2 | 南京环境再生能源有限公司 | 大气环境 | 生物质能发电-生活垃圾焚烧发电 | 生活垃圾焚烧污染控制标准(GB18485-2014) | （表4）生活垃圾焚烧排放烟气中污染物限值,1小时均值 | 1#焚烧炉(1#) | 二氧化硫 | 2022-10-21 | <3 | 1.5 | 3 | 4.33 | 2.83mg/m3 | 绝对误差不超过±17mg/m3
浦口区22年10月重点企业监督性监测2 | 南京环境再生能源有限公司 | 大气环境 | 生物质能发电-生活垃圾焚烧发电 | 生活垃圾焚烧污染控制标准(GB18485-2014) | （表4）生活垃圾焚烧排放烟气中污染物限值,24小时均值 | 1#焚烧炉(1#) | 氮氧化物 | 2022-10-21 | 35 | 45.33 | 46 | 49.17 | 8.47% | 相对误差不超过±30%
浦口区22年10月重点企业监督性监测2 | 南京环境再生能源有限公司 | 大气环境 | 生物质能发电-生活垃圾焚烧发电 | 生活垃圾焚烧污染控制标准(GB18485-2014) | （表4）生活垃圾焚烧排放烟气中污染物限值,24小时均值 | 1#焚烧炉(1#) | 氮氧化物 | 2022-10-21 | 21 | 45.33 | 17 | 49.17 | 8.47% | 相对误差不超过±30%
浦口区22年10月重点企业监督性监测2 | 南京环境再生能源有限公司 | 大气环境 | 生物质能发电-生活垃圾焚烧发电 | 生活垃圾焚烧污染控制标准(GB18485-2014) | （表4）生活垃圾焚烧排放烟气中污染物限值,24小时均值 | 1#焚烧炉(1#) | 氮氧化物 | 2022-10-21 | 60 | 45.33 | 46 | 49.17 | 8.47% | 相对误差不超过±30%
浦口区22年10月重点企业监督性监测2 | 南京环境再生能源有限公司 | 大气环境 | 生物质能发电-生活垃圾焚烧发电 | 生活垃圾焚烧污染控制标准(GB18485-2014) | （表4）生活垃圾焚烧排放烟气中污染物限值,24小时均值 | 1#焚烧炉(1#) | 氮氧化物 | 2022-10-21 | 22 | 45.33 | 28 | 49.17 | 8.47% | 相对误差不超过±30%
浦口区22年10月重点企业监督性监测2 | 南京环境再生能源有限公司 | 大气环境 | 生物质能发电-生活垃圾焚烧发电 | 生活垃圾焚烧污染控制标准(GB18485-2014) | （表4）生活垃圾焚烧排放烟气中污染物限值,24小时均值 | 1#焚烧炉(1#) | 氮氧化物 | 2022-10-21 | 94 | 45.33 | 120 | 49.17 | 8.47% | 相对误差不超过±30%
浦口区22年10月重点企业监督性监测2 | 南京环境再生能源有限公司 | 大气环境 | 生物质能发电-生活垃圾焚烧发电 | 生活垃圾焚烧污染控制标准(GB18485-2014) | （表4）生活垃圾焚烧排放烟气中污染物限值,24小时均值 | 1#焚烧炉(1#) | 氮氧化物 | 2022-10-21 | 40 | 45.33 | 38 | 49.17 | 8.47% | 相对误差不超过±30%
浦口区22年10月重点企业监督性监测2 | 南京环境再生能源有限公司 | 大气环境 | 生物质能发电-生活垃圾焚烧发电 | 生活垃圾焚烧污染控制标准(GB18485-2014) | （表4）生活垃圾焚烧排放烟气中污染物限值,24小时均值 | 1#焚烧炉(1#) | 温度 | 2022-10-21 | 173 | 174 | 172 | 173 | -1℃ | 绝对误差不超过±3℃
浦口区22年10月重点企业监督性监测2 | 南京环境再生能源有限公司 | 大气环境 | 生物质能发电-生活垃圾焚烧发电 | 生活垃圾焚烧污染控制标准(GB18485-2014) | （表4）生活垃圾焚烧排放烟气中污染物限值,24小时均值 | 1#焚烧炉(1#) | 温度 | 2022-10-21 | 175 | 174 | 174 | 173 | -1℃ | 绝对误差不超过±3℃
浦口区22年10月重点企业监督性监测2 | 南京环境再生能源有限公司 | 大气环境 | 生物质能发电-生活垃圾焚烧发电 | 生活垃圾焚烧污染控制标准(GB18485-2014) | （表4）生活垃圾焚烧排放烟气中污染物限值,24小时均值 | 1#焚烧炉(1#) | 温度 | 2022-10-21 | 174 | 174 | 173 | 173 | -1℃ | 绝对误差不超过±3℃

## 废气排放
任务名称 | 企业名称 | 名录类别 | 行业类别 | 执行标准名称 | 执行标准条目名称 | 监测点 | 监测项目 | 监测日期 | 流量(m³/h) | 温度(°C) | 湿度(%) | 含氧量(%) | 流速(m/s) | 生产负荷(%) | 实测浓度 | 折算浓度 | 上限 | 下限 | 单位 | 是否超标 | 超标倍数 | 备注 | 是否有评价限值
浦口区22年10月重点企业VOC监测 | 南京依维柯汽车有限公司 | 水环境 | 汽柴油车整车制造 | 表面涂装（汽车制造业）挥发性有机物排放标准(DB32/2862—2016) | 排气筒VOCs排放限值,其他车型 | 总装补漆室1 FQ3-4(FQ3-4) | 总挥发性有机物 | 2022-10-19 | [6 empty] | 0.585 | 0.585 | 60 |  | mg/m3 | 否 |  |  | 是
浦口区22年10月重点企业VOC监测 | 南京依维柯汽车有限公司 | 水环境 | 汽柴油车整车制造 | 表面涂装（汽车制造业）挥发性有机物排放标准(DB32/2862—2016) | 排气筒VOCs排放限值,其他车型 | 总装补漆3 FQ3-6(FQ3-6) | 总挥发性有机物 | 2022-10-19 | [6 empty] | 0.090 | 0.090 | 60 |  | mg/m3 | 否 |  |  | 是
浦口区22年10月重点企业VOC监测 | 南京依维柯汽车有限公司 | 水环境 | 汽柴油车整车制造 | 表面涂装（汽车制造业）挥发性有机物排放标准(DB32/2862—2016) | 排气筒VOCs排放限值 | 60m排气筒 FQ2-2(FQ2-2) | 二甲苯（总量） | 2022-10-18 | [6 empty] | 0.255 | 0.255 | 12 |  | mg/m3 | 否 |  |  | 是
浦口区22年10月重点企业VOC监测 | 南京依维柯汽车有限公司 | 水环境 | 汽柴油车整车制造 | 表面涂装（汽车制造业）挥发性有机物排放标准(DB32/2862—2016) | 排气筒VOCs排放限值,其他车型 | 60m排气筒 FQ2-2(FQ2-2) | 总挥发性有机物 | 2022-10-18 | [6 empty] | 0.335 | 0.335 | 60 |  | mg/m3 | 否 |  |  | 是
浦口区22年10月重点企业VOC监测 | 南京依维柯汽车有限公司 | 水环境 | 汽柴油车整车制造 | 表面涂装（汽车制造业）挥发性有机物排放标准(DB32/2862—2016) | 排气筒VOCs排放限值 | 60m排气筒 FQ2-2(FQ2-2) | 甲苯 | 2022-10-18 | [6 empty] | 0.034 | 0.034 | 3 |  | mg/m3 | 否 |  |  | 是
浦口区22年10月重点企业VOC监测 | 南京依维柯汽车有限公司 | 水环境 | 汽柴油车整车制造 | 表面涂装（汽车制造业）挥发性有机物排放标准(DB32/2862—2016) | 排气筒VOCs排放限值,其他车型 | 总装柴油 FQ3-2(FQ3-2) | 总挥发性有机物 | 2022-10-20 | [6 empty] | 0.246 | 0.246 | 60 |  | mg/m3 | 否 |  |  | 是
浦口区22年10月重点企业VOC监测 | 南京依维柯汽车有限公司 | 水环境 | 汽柴油车整车制造 | 表面涂装（汽车制造业）挥发性有机物排放标准(DB32/2862—2016) | 排气筒VOCs排放限值 | 旅行车底漆套色烘干 FQ5-4(FQ5-4) | 二甲苯（总量） | 2022-10-21 | [6 empty] | 0.117 | 0.117 | 12 |  | mg/m3 | 否 |  |  | 是
浦口区22年10月重点企业VOC监测 | 南京依维柯汽车有限公司 | 水环境 | 汽柴油车整车制造 | 表面涂装（汽车制造业）挥发性有机物排放标准(DB32/2862—2016) | 排气筒VOCs排放限值 | 旅行车底漆套色烘干 FQ5-4(FQ5-4) | 甲苯 | 2022-10-21 | [6 empty] | 0.185 | 0.185 | 3 |  | mg/m3 | 否 |  |  | 是
浦口区22年10月重点企业VOC监测 | 南京依维柯汽车有限公司 | 水环境 | 汽柴油车整车制造 | 表面涂装（汽车制造业）挥发性有机物排放标准(DB32/2862—2016) | 排气筒VOCs排放限值,其他车型 | 旅行车底漆套色烘干 FQ5-4(FQ5-4) | 总挥发性有机物 | 2022-10-21 | [6 empty] | 2.78 | 2.78 | 60 |  | mg/m3 | 否 |  |  | 是
浦口区22年10月重点企业VOC监测 | 南京依维柯汽车有限公司 | 水环境 | 汽柴油车整车制造 | 表面涂装（汽车制造业）挥发性有机物排放标准(DB32/2862—2016) | 排气筒VOCs排放限值,其他车型 | 旅行车底漆套色喷漆 FQ5-3(FQ5-3) | 总挥发性有机物 | 2022-10-20 | [6 empty] | 0.890 | 0.890 | 60 |  | mg/m3 | 否 |  |  | 是
浦口区22年10月重点企业VOC监测 | 南京依维柯汽车有限公司 | 水环境 | 汽柴油车整车制造 | 表面涂装（汽车制造业）挥发性有机物排放标准(DB32/2862—2016) | 排气筒VOCs排放限值 | 旅行车底漆套色喷漆 FQ5-3(FQ5-3) | 二甲苯（总量） | 2022-10-20 | [6 empty] | 0.017 | 0.017 | 12 |  | mg/m3 | 否 |  |  | 是
浦口区22年10月重点企业VOC监测 | 南京依维柯汽车有限公司 | 水环境 | 汽柴油车整车制造 | 表面涂装（汽车制造业）挥发性有机物排放标准(DB32/2862—2016) | 排气筒VOCs排放限值 | 旅行车底漆套色喷漆 FQ5-3(FQ5-3) | 甲苯 | 2022-10-20 | [6 empty] | 0.042 | 0.042 | 3 |  | mg/m3 | 否 |  |  | 是
浦口区22年10月重点企业VOC监测 | 南京依维柯汽车有限公司 | 水环境 | 汽柴油车整车制造 | 表面涂装（汽车制造业）挥发性有机物排放标准(DB32/2862—2016) | 排气筒VOCs排放限值,其他车型 | 总装补漆4 FQ3-7(FQ3-7) | 总挥发性有机物 | 2022-10-19 | [6 empty] | 0 | 0 | 60 |  | mg/m3 | 否 |  |  | 是
浦口区22年10月重点企业VOC监测 | 南京依维柯汽车有限公司 | 水环境 | 汽柴油车整车制造 | 表面涂装（汽车制造业）挥发性有机物排放标准(DB32/2862—2016) | 排气筒VOCs排放限值,其他车型 | 旅行车中涂喷漆 FQ5-7(FQ5-7) | 总挥发性有机物 | 2022-10-20 | [6 empty] | 0.329 | 0.329 | 60 |  | mg/m3 | 否 |  |  | 是
浦口区22年10月重点企业VOC监测 | 南京依维柯汽车有限公司 | 水环境 | 汽柴油车整车制造 | 表面涂装（汽车制造业）挥发性有机物排放标准(DB32/2862—2016) | 排气筒VOCs排放限值 | 旅行车中涂喷漆 FQ5-7(FQ5-7) | 甲苯 | 2022-10-20 | [6 empty] | 0.016 | 0.016 | 3 |  | mg/m3 | 否 |  |  | 是
浦口区22年10月重点企业VOC监测 | 南京依维柯汽车有限公司 | 水环境 | 汽柴油车整车制造 | 表面涂装（汽车制造业）挥发性有机物排放标准(DB32/2862—2016) | 排气筒VOCs排放限值 | 旅行车中涂喷漆 FQ5-7(FQ5-7) | 二甲苯（总量） | 2022-10-20 | [6 empty] | <0.013 | <0.013 | 12 |  | mg/m3 | 否 |  |  | 是
浦口区22年10月重点企业VOC监测 | 南京依维柯汽车有限公司 | 水环境 | 汽柴油车整车制造 | 表面涂装（汽车制造业）挥发性有机物排放标准(DB32/2862—2016) | 排气筒VOCs排放限值,其他车型 | 旅行车中涂面漆烘干 FQ5-8(FQ5-8) | 总挥发性有机物 | 2022-10-21 | [6 empty] | 0.802 | 0.802 | 60 |  | mg/m3 | 否 |  |  | 是
浦口区22年10月重点企业VOC监测 | 南京依维柯汽车有限公司 | 水环境 | 汽柴油车整车制造 | 表面涂装（汽车制造业）挥发性有机物排放标准(DB32/2862—2016) | 排气筒VOCs排放限值 | 旅行车中涂面漆烘干 FQ5-8(FQ5-8) | 甲苯 | 2022-10-21 | [6 empty] | 0.012 | 0.012 | 3 |  | mg/m3 | 否 |  |  | 是
浦口区22年10月重点企业VOC监测 | 南京依维柯汽车有限公司 | 水环境 | 汽柴油车整车制造 | 表面涂装（汽车制造业）挥发性有机物排放标准(DB32/2862—2016) | 排气筒VOCs排放限值 | 旅行车中涂面漆烘干 FQ5-8(FQ5-8) | 二甲苯（总量） | 2022-10-21 | [6 empty] | 0.030 | 0.030 | 12 |  | mg/m3 | 否 |  |  | 是
浦口区22年10月重点企业VOC监测 | 南京依维柯汽车有限公司 | 水环境 | 汽柴油车整车制造 | 表面涂装（汽车制造业）挥发性有机物排放标准(DB32/2862—2016) | 排气筒VOCs排放限值,其他车型 | F1发动机测试废气FQ7-1(FQ7-1) | 总挥发性有机物 | 2022-10-20 | [6 empty] | 0.704 | 0.704 | 60 |  | mg/m3 | 否 |  |  | 是
浦口区22年10月重点企业VOC监测 | 南京依维柯汽车有限公司 | 水环境 | 汽柴油车整车制造 | 表面涂装（汽车制造业）挥发性有机物排放标准(DB32/2862—2016) | 排气筒VOCs排放限值,其他车型 | 检测车间转鼓 FQ3-3(FQ3-3) | 总挥发性有机物 | 2022-10-20 | [6 empty] | 0.424 | 0.424 | 60 |  | mg/m3 | 否 |  |  | 是
浦口区22年10月重点企业VOC监测 | 南京依维柯汽车有限公司 | 水环境 | 汽柴油车整车制造 | 表面涂装（汽车制造业）挥发性有机物排放标准(DB32/2862—2016) | 排气筒VOCs排放限值 | RTO燃烧出口FQ2-1(FQ2-1) | 甲苯 | 2022-10-18 | [6 empty] | <0.004 | <0.004 | 3 |  | mg/m3 | 否 |  |  | 是
浦口区22年10月重点企业VOC监测 | 南京依维柯汽车有限公司 | 水环境 | 汽柴油车整车制造 | 表面涂装（汽车制造业）挥发性有机物排放标准(DB32/2862—2016) | 排气筒VOCs排放限值,其他车型 | RTO燃烧出口FQ2-1(FQ2-1) | 总挥发性有机物 | 2022-10-18 | [6 empty] | 0 | 0 | 60 |  | mg/m3 | 否 |  |  | 是
浦口区22年10月重点企业VOC监测 | 南京依维柯汽车有限公司 | 水环境 | 汽柴油车整车制造 | 表面涂装（汽车制造业）挥发性有机物排放标准(DB32/2862—2016) | 排气筒VOCs排放限值 | RTO燃烧出口FQ2-1(FQ2-1) | 二甲苯（总量） | 2022-10-18 | [6 empty] | <0.013 | <0.013 | 12 |  | mg/m3 | 否 |  |  | 是
浦口区22年10月重点企业VOC监测 | 南京依维柯汽车有限公司 | 水环境 | 汽柴油车整车制造 | 表面涂装（汽车制造业）挥发性有机物排放标准(DB32/2862—2016) | 排气筒VOCs排放限值,其他车型 | 旅行车发泡 FQ5-5(FQ5-5) | 总挥发性有机物 | 2022-10-21 | [6 empty] | 0.519 | 0.519 | 60 |  | mg/L | 否 |  |  | 是
浦口区22年10月重点企业VOC监测 | 南京依维柯汽车有限公司 | 水环境 | 汽柴油车整车制造 | 表面涂装（汽车制造业）挥发性有机物排放标准(DB32/2862—2016) | 排气筒VOCs排放限值,其他车型 | 涂装小修 FQ2-16(FQ2-16) | 总挥发性有机物 | 2022-10-19 | [6 empty] | 0.506 | 0.506 | 60 |  | mg/m3 | 否 |  |  | 是
浦口区22年10月重点企业VOC监测 | 南京依维柯汽车有限公司 | 水环境 | 汽柴油车整车制造 | 表面涂装（汽车制造业）挥发性有机物排放标准(DB32/2862—2016) | 排气筒VOCs排放限值,其他车型 | 变速箱废气 FQ4-1(FQ4-1) | 总挥发性有机物 | 2022-10-20 | [6 empty] | 0.223 | 0.223 | 60 |  | mg/m3 | 否 |  |  | 是
浦口区22年10月重点企业VOC监测 | 南京依维柯汽车有限公司 | 水环境 | 汽柴油车整车制造 | 表面涂装（汽车制造业）挥发性有机物排放标准(DB32/2862—2016) | 排气筒VOCs排放限值,其他车型 | 喷蜡室废气 FQ2-15(FQ2-15) | 总挥发性有机物 | 2022-10-19 | [6 empty] | 0.699 | 0.699 | 60 |  | mg/m3 | 否 |  |  | 是
浦口区22年10月重点企业监督性监测2 | 南京环境再生能源有限公司 | 大气环境 | 生物质能发电-生活垃圾焚烧发电 | 生活垃圾焚烧污染控制标准(GB18485-2014) | （表4）生活垃圾焚烧排放烟气中污染物限值,1小时均值 | 4#焚烧炉(4#) | 氯化氢 | 2022-10-14 | [6 empty] | <0.2 | <0.2 | 60 |  | mg/m3 | 否 |  |  | 是
浦口区22年10月重点企业监督性监测2 | 南京环境再生能源有限公司 | 大气环境 | 生物质能发电-生活垃圾焚烧发电 | 生活垃圾焚烧污染控制标准(GB18485-2014) | （表4）生活垃圾焚烧排放烟气中污染物限值,1小时均值 | 4#焚烧炉(4#) | 二氧化硫 | 2022-10-14 | [6 empty] | <3 | <2 | 100 |  | mg/m3 | 否 |  |  | 是
浦口区22年10月重点企业监督性监测2 | 南京环境再生能源有限公司 | 大气环境 | 生物质能发电-生活垃圾焚烧发电 | 生活垃圾焚烧污染控制标准(GB18485-2014) | （表4）生活垃圾焚烧排放烟气中污染物限值,测定均值 | 4#焚烧炉(4#) | 汞及其化合物 | 2022-10-14 | [6 empty] | 0.0036 | 0.0031 | 0.05 |  | mg/m3 | 否 |  |  | 是
浦口区22年10月重点企业监督性监测2 | 南京环境再生能源有限公司 | 大气环境 | 生物质能发电-生活垃圾焚烧发电 | 生活垃圾焚烧污染控制标准(GB18485-2014) | （表4）生活垃圾焚烧排放烟气中污染物限值,1小时均值 | 4#焚烧炉(4#) | 颗粒物 | 2022-10-14 | [6 empty] | 1.5 | 1.3 | 30 |  | mg/m3 | 否 |  |  | 是
浦口区22年10月重点企业监督性监测2 | 南京环境再生能源有限公司 | 大气环境 | 生物质能发电-生活垃圾焚烧发电 | 生活垃圾焚烧污染控制标准(GB18485-2014) | （表4）生活垃圾焚烧排放烟气中污染物限值,1小时均值 | 4#焚烧炉(4#) | 氮氧化物 | 2022-10-14 | [6 empty] | 78 | 63 | 300 |  | mg/m3 | 否 |  |  | 是
浦口区22年10月重点企业监督性监测2 | 南京环境再生能源有限公司 | 大气环境 | 生物质能发电-生活垃圾焚烧发电 | 生活垃圾焚烧污染控制标准(GB18485-2014) | （表1）生活垃圾焚烧炉主要技术性能指标 | 4#焚烧炉(4#) | 焚烧炉渣热灼减率 | 2022-10-14 | [6 empty] | 0.9 | 0.9 | 5 |  | % | 否 |  |  | 是
浦口区22年10月重点企业监督性监测2 | 南京环境再生能源有限公司 | 大气环境 | 生物质能发电-生活垃圾焚烧发电 | 生活垃圾焚烧污染控制标准(GB18485-2014) | （表4）生活垃圾焚烧排放烟气中污染物限值,测定均值 | 4#焚烧炉(4#) | 锑，砷，铅，铬，钴，铜，锰，镍及其化合物（以Sb+As+Pb+Cr+Co+Cu+Mn+Ni计） | 2022-10-14 | [6 empty] | 0.00546 | 0.00467 | 1.0 |  | mg/m3 | 否 |  |  | 是
浦口区22年10月重点企业监督性监测2 | 南京环境再生能源有限公司 | 大气环境 | 生物质能发电-生活垃圾焚烧发电 | 生活垃圾焚烧污染控制标准(GB18485-2014) | （表4）生活垃圾焚烧排放烟气中污染物限值,测定均值 | 4#焚烧炉(4#) | 镉、铊及其化合物（以Cd +Tl计） | 2022-10-14 | [6 empty] | 0.0000174 | 0.0000152 | 0.1 |  | mg/m3 | 否 |  |  | 是
浦口区22年10月重点企业监督性监测2 | 南京环境再生能源有限公司 | 大气环境 | 生物质能发电-生活垃圾焚烧发电 | 生活垃圾焚烧污染控制标准(GB18485-2014) | （表4）生活垃圾焚烧排放烟气中污染物限值,1小时均值 | 4#焚烧炉(4#) | 一氧化碳 | 2022-10-14 | [6 empty] | <20 | <16 | 100 |  | mg/m3 | 否 |  |  | 是
浦口区22年10月重点企业监督性监测2 | 南京环境再生能源有限公司 | 大气环境 | 生物质能发电-生活垃圾焚烧发电 | 生活垃圾焚烧污染控制标准(GB18485-2014) | （表4）生活垃圾焚烧排放烟气中污染物限值,测定均值 | 2#焚烧炉(2#) | 镉、铊及其化合物（以Cd +Tl计） | 2022-10-14 | [6 empty] | 0.0000263 | 0.0000226 | 0.1 |  | mg/m3 | 否 |  |  | 是
浦口区22年10月重点企业监督性监测2 | 南京环境再生能源有限公司 | 大气环境 | 生物质能发电-生活垃圾焚烧发电 | 生活垃圾焚烧污染控制标准(GB18485-2014) | （表4）生活垃圾焚烧排放烟气中污染物限值,1小时均值 | 2#焚烧炉(2#) | 颗粒物 | 2022-10-14 | [6 empty] | 1.3 | 1.0 | 30 |  | mg/m3 | 否 |  |  | 是
浦口区22年10月重点企业监督性监测2 | 南京环境再生能源有限公司 | 大气环境 | 生物质能发电-生活垃圾焚烧发电 | 生活垃圾焚烧污染控制标准(GB18485-2014) | （表1）生活垃圾焚烧炉主要技术性能指标 | 2#焚烧炉(2#) | 焚烧炉渣热灼减率 | 2022-10-14 | [6 empty] | 1.4 | 1.4 | 5 |  | % | 否 |  |  | 是
浦口区22年10月重点企业监督性监测2 | 南京环境再生能源有限公司 | 大气环境 | 生物质能发电-生活垃圾焚烧发电 | 生活垃圾焚烧污染控制标准(GB18485-2014) | （表4）生活垃圾焚烧排放烟气中污染物限值,测定均值 | 2#焚烧炉(2#) | 锑，砷，铅，铬，钴，铜，锰，镍及其化合物（以Sb+As+Pb+Cr+Co+Cu+Mn+Ni计） | 2022-10-14 | [6 empty] | 0.0121 | 0.0104 | 1.0 |  | mg/m3 | 否 |  |  | 是
浦口区22年10月重点企业监督性监测2 | 南京环境再生能源有限公司 | 大气环境 | 生物质能发电-生活垃圾焚烧发电 | 生活垃圾焚烧污染控制标准(GB18485-2014) | （表4）生活垃圾焚烧排放烟气中污染物限值,测定均值 | 2#焚烧炉(2#) | 汞及其化合物 | 2022-10-14 | [6 empty] | 0.0027 | 0.0023 | 0.05 |  | mg/m3 | 否 |  |  | 是
浦口区22年10月重点企业监督性监测2 | 南京环境再生能源有限公司 | 大气环境 | 生物质能发电-生活垃圾焚烧发电 | 生活垃圾焚烧污染控制标准(GB18485-2014) | （表4）生活垃圾焚烧排放烟气中污染物限值,1小时均值 | 2#焚烧炉(2#) | 一氧化碳 | 2022-10-14 | [6 empty] | <20 | <16 | 100 |  | mg/m3 | 否 |  |  | 是
浦口区22年10月重点企业监督性监测2 | 南京环境再生能源有限公司 | 大气环境 | 生物质能发电-生活垃圾焚烧发电 | 生活垃圾焚烧污染控制标准(GB18485-2014) | （表4）生活垃圾焚烧排放烟气中污染物限值,1小时均值 | 2#焚烧炉(2#) | 氯化氢 | 2022-10-14 | [6 empty] | 3.87 | 3.02 | 60 |  | mg/m3 | 否 |  |  | 是
浦口区22年10月重点企业监督性监测2 | 南京环境再生能源有限公司 | 大气环境 | 生物质能发电-生活垃圾焚烧发电 | 生活垃圾焚烧污染控制标准(GB18485-2014) | （表4）生活垃圾焚烧排放烟气中污染物限值,1小时均值 | 2#焚烧炉(2#) | 二氧化硫 | 2022-10-14 | [6 empty] | <3 | <2 | 100 |  | mg/m3 | 否 |  |  | 是
浦口区22年10月重点企业监督性监测2 | 南京环境再生能源有限公司 | 大气环境 | 生物质能发电-生活垃圾焚烧发电 | 生活垃圾焚烧污染控制标准(GB18485-2014) | （表4）生活垃圾焚烧排放烟气中污染物限值,1小时均值 | 2#焚烧炉(2#) | 氮氧化物 | 2022-10-14 | [6 empty] | 58 | 46 | 300 |  | mg/m3 | 否 |  |  | 是
浦口区22年10月重点企业监督性监测2 | 南京环境再生能源有限公司 | 大气环境 | 生物质能发电-生活垃圾焚烧发电 | 生活垃圾焚烧污染控制标准(GB18485-2014) | （表4）生活垃圾焚烧排放烟气中污染物限值,1小时均值 | 1#焚烧炉(1#) | 二氧化硫 | 2022-10-14 | [6 empty] | <3 | <2 | 100 |  | mg/m3 | 否 |  |  | 是
浦口区22年10月重点企业监督性监测2 | 南京环境再生能源有限公司 | 大气环境 | 生物质能发电-生活垃圾焚烧发电 | 生活垃圾焚烧污染控制标准(GB18485-2014) | （表4）生活垃圾焚烧排放烟气中污染物限值,1小时均值 | 1#焚烧炉(1#) | 颗粒物 | 2022-10-14 | [6 empty] | 1.2 | 1.0 | 30 |  | mg/m3 | 否 |  |  | 是
浦口区22年10月重点企业监督性监测2 | 南京环境再生能源有限公司 | 大气环境 | 生物质能发电-生活垃圾焚烧发电 | 生活垃圾焚烧污染控制标准(GB18485-2014) | （表4）生活垃圾焚烧排放烟气中污染物限值,测定均值 | 1#焚烧炉(1#) | 汞及其化合物 | 2022-10-14 | [6 empty] | <0.0025 | <0.0021 | 0.05 |  | mg/m3 | 否 |  |  | 是
浦口区22年10月重点企业监督性监测2 | 南京环境再生能源有限公司 | 大气环境 | 生物质能发电-生活垃圾焚烧发电 | 生活垃圾焚烧污染控制标准(GB18485-2014) | （表4）生活垃圾焚烧排放烟气中污染物限值,测定均值 | 1#焚烧炉(1#) | 镉、铊及其化合物（以Cd +Tl计） | 2022-10-14 | [6 empty] | 0.0000700 | 0.0000591 | 0.1 |  | mg/m3 | 否 |  |  | 是
浦口区22年10月重点企业监督性监测2 | 南京环境再生能源有限公司 | 大气环境 | 生物质能发电-生活垃圾焚烧发电 | 生活垃圾焚烧污染控制标准(GB18485-2014) | （表4）生活垃圾焚烧排放烟气中污染物限值,测定均值 | 1#焚烧炉(1#) | 锑，砷，铅，铬，钴，铜，锰，镍及其化合物（以Sb+As+Pb+Cr+Co+Cu+Mn+Ni计） | 2022-10-14 | [6 empty] | 0.0173 | 0.0144 | 1.0 |  | mg/m3 | 否 |  |  | 是
浦口区22年10月重点企业监督性监测2 | 南京环境再生能源有限公司 | 大气环境 | 生物质能发电-生活垃圾焚烧发电 | 生活垃圾焚烧污染控制标准(GB18485-2014) | （表1）生活垃圾焚烧炉主要技术性能指标 | 1#焚烧炉(1#) | 焚烧炉渣热灼减率 | 2022-10-14 | [6 empty] | 1.0 | 1.0 | 5 |  | % | 否 |  |  | 是
浦口区22年10月重点企业监督性监测2 | 南京环境再生能源有限公司 | 大气环境 | 生物质能发电-生活垃圾焚烧发电 | 生活垃圾焚烧污染控制标准(GB18485-2014) | （表4）生活垃圾焚烧排放烟气中污染物限值,1小时均值 | 1#焚烧炉(1#) | 氯化氢 | 2022-10-14 | [6 empty] | 1.38 | 1.10 | 60 |  | mg/m3 | 否 |  |  | 是
浦口区22年10月重点企业监督性监测2 | 南京环境再生能源有限公司 | 大气环境 | 生物质能发电-生活垃圾焚烧发电 | 生活垃圾焚烧污染控制标准(GB18485-2014) | （表4）生活垃圾焚烧排放烟气中污染物限值,1小时均值 | 1#焚烧炉(1#) | 一氧化碳 | 2022-10-14 | [6 empty] | <20 | <16 | 100 |  | mg/m3 | 否 |  |  | 是
浦口区22年10月重点企业监督性监测2 | 南京环境再生能源有限公司 | 大气环境 | 生物质能发电-生活垃圾焚烧发电 | 生活垃圾焚烧污染控制标准(GB18485-2014) | （表4）生活垃圾焚烧排放烟气中污染物限值,24小时均值 | 1#焚烧炉(1#) | 氮氧化物 | 2022-10-14 | [6 empty] | 67 | 55 | 250 |  | mg/m3 | 否 |  |  | 是
浦口区22年10月重点企业监督性监测2 | 南京环境再生能源有限公司 | 大气环境 | 生物质能发电-生活垃圾焚烧发电 | 生活垃圾焚烧污染控制标准(GB18485-2014) | （表4）生活垃圾焚烧排放烟气中污染物限值,1小时均值 | 3#焚烧炉(3#) | 氮氧化物 | 2022-10-14 | [6 empty] | 57 | 47 | 300 |  | mg/m3 | 否 |  |  | 是
浦口区22年10月重点企业监督性监测2 | 南京环境再生能源有限公司 | 大气环境 | 生物质能发电-生活垃圾焚烧发电 | 生活垃圾焚烧污染控制标准(GB18485-2014) | （表4）生活垃圾焚烧排放烟气中污染物限值,测定均值 | 3#焚烧炉(3#) | 锑，砷，铅，铬，钴，铜，锰，镍及其化合物（以Sb+As+Pb+Cr+Co+Cu+Mn+Ni计） | 2022-10-14 | [6 empty] | 0.00643 | 0.00510 | 1.0 |  | mg/m3 | 否 |  |  | 是
浦口区22年10月重点企业监督性监测2 | 南京环境再生能源有限公司 | 大气环境 | 生物质能发电-生活垃圾焚烧发电 | 生活垃圾焚烧污染控制标准(GB18485-2014) | （表4）生活垃圾焚烧排放烟气中污染物限值,1小时均值 | 3#焚烧炉(3#) | 氯化氢 | 2022-10-14 | [6 empty] | <0.2 | <0.2 | 60 |  | mg/m3 | 否 |  |  | 是
浦口区22年10月重点企业监督性监测2 | 南京环境再生能源有限公司 | 大气环境 | 生物质能发电-生活垃圾焚烧发电 | 生活垃圾焚烧污染控制标准(GB18485-2014) | （表4）生活垃圾焚烧排放烟气中污染物限值,测定均值 | 3#焚烧炉(3#) | 镉、铊及其化合物（以Cd +Tl计） | 2022-10-14 | [6 empty] | 0.0000350 | 0.0000273 | 0.1 |  | mg/m3 | 否 |  |  | 是
浦口区22年10月重点企业监督性监测2 | 南京环境再生能源有限公司 | 大气环境 | 生物质能发电-生活垃圾焚烧发电 | 生活垃圾焚烧污染控制标准(GB18485-2014) | （表1）生活垃圾焚烧炉主要技术性能指标 | 3#焚烧炉(3#) | 焚烧炉渣热灼减率 | 2022-10-14 | [6 empty] | 1.3 | 1.3 | 5 |  | % | 否 |  |  | 是
浦口区22年10月重点企业监督性监测2 | 南京环境再生能源有限公司 | 大气环境 | 生物质能发电-生活垃圾焚烧发电 | 生活垃圾焚烧污染控制标准(GB18485-2014) | （表4）生活垃圾焚烧排放烟气中污染物限值,1小时均值 | 3#焚烧炉(3#) | 颗粒物 | 2022-10-14 | [6 empty] | 1.4 | 1.3 | 30 |  | mg/m3 | 否 |  |  | 是
浦口区22年10月重点企业监督性监测2 | 南京环境再生能源有限公司 | 大气环境 | 生物质能发电-生活垃圾焚烧发电 | 生活垃圾焚烧污染控制标准(GB18485-2014) | （表4）生活垃圾焚烧排放烟气中污染物限值,1小时均值 | 3#焚烧炉(3#) | 一氧化碳 | 2022-10-14 | [6 empty] | <20 | <16 | 100 |  | mg/m3 | 否 |  |  | 是
浦口区22年10月重点企业监督性监测2 | 南京环境再生能源有限公司 | 大气环境 | 生物质能发电-生活垃圾焚烧发电 | 生活垃圾焚烧污染控制标准(GB18485-2014) | （表4）生活垃圾焚烧排放烟气中污染物限值,测定均值 | 3#焚烧炉(3#) | 汞及其化合物 | 2022-10-14 | [6 empty] | 0.0051 | 0.0039 | 0.05 |  | mg/m3 | 否 |  |  | 是
浦口区22年10月重点企业监督性监测2 | 南京环境再生能源有限公司 | 大气环境 | 生物质能发电-生活垃圾焚烧发电 | 生活垃圾焚烧污染控制标准(GB18485-2014) | （表4）生活垃圾焚烧排放烟气中污染物限值,1小时均值 | 3#焚烧炉(3#) | 二氧化硫 | 2022-10-14 | [6 empty] | <3 | <2 | 100 |  | mg/m3 | 否 |  |  | 是
浦口区22年10月重点企业监督性监测2 | 南京依维柯汽车有限公司 | 水环境 | 汽柴油车整车制造 | 工业炉窑大气污染排放标准(DB 32/3728-2019) | 表1 | 电泳烘干2 FQ2-4(FQ2-4) | 二氧化硫 | 2022-10-18 | [6 empty] | 10 | 13 | 80 |  | mg/m3 | 否 |  |  | 是
浦口区22年10月重点企业监督性监测2 | 南京依维柯汽车有限公司 | 水环境 | 汽柴油车整车制造 | 工业炉窑大气污染排放标准(DB 32/3728-2019) | 表1 | 电泳烘干2 FQ2-4(FQ2-4) | 颗粒物 | 2022-10-18 | [6 empty] | 7.6 | 9.5 | 20 |  | mg/m3 | 否 |  |  | 是
浦口区22年10月重点企业监督性监测2 | 南京依维柯汽车有限公司 | 水环境 | 汽柴油车整车制造 | 工业炉窑大气污染排放标准(DB 32/3728-2019) | 表1 | 电泳烘干2 FQ2-4(FQ2-4) | 氮氧化物 | 2022-10-18 | [6 empty] | 81 | 100 | 180 |  | mg/m3 | 否 |  |  | 是
浦口区22年10月重点企业监督性监测2 | 南京依维柯汽车有限公司 | 水环境 | 汽柴油车整车制造 | 江苏省大气综合排放标准(DB32/4041-2021) | 表1 大气污染物有组织排放限值 | 总装补漆室1 FQ3-4(FQ3-4) | 颗粒物 | 2022-10-19 | [6 empty] | 4.2 | 4.2 | 20 |  | mg/m3 | 否 |  |  | 是
浦口区22年10月重点企业监督性监测2 | 南京依维柯汽车有限公司 | 水环境 | 汽柴油车整车制造 | 锅炉大气污染物排放标准(GB13271-2014) | （表3）大气污染物特别排放限值,烟囱排放口,燃气锅炉 | 锅炉1 FQ6-1(FQ6-1) | 林格曼黑度 | 2022-10-19 | [6 empty] | <1 | <1 | 1 |  | 级 | 否 |  |  | 是
浦口区22年10月重点企业监督性监测2 | 南京依维柯汽车有限公司 | 水环境 | 汽柴油车整车制造 | 锅炉大气污染物排放标准(GB13271-2014) | （表3）大气污染物特别排放限值,烟囱或烟道,燃气锅炉 | 锅炉1 FQ6-1(FQ6-1) | 氮氧化物 | 2022-10-19 | [6 empty] | 23 | 26 | 150 |  | mg/m3 | 否 |  |  | 是
浦口区22年10月重点企业监督性监测2 | 南京依维柯汽车有限公司 | 水环境 | 汽柴油车整车制造 | 锅炉大气污染物排放标准(GB13271-2014) | （表3）大气污染物特别排放限值,烟囱或烟道,燃气锅炉 | 锅炉1 FQ6-1(FQ6-1) | 二氧化硫 | 2022-10-19 | [6 empty] | <3 | <3 | 50 |  | mg/m3 | 否 |  |  | 是
浦口区22年10月重点企业监督性监测2 | 南京依维柯汽车有限公司 | 水环境 | 汽柴油车整车制造 | 锅炉大气污染物排放标准(GB13271-2014) | （表3）大气污染物特别排放限值,烟囱或烟道,燃气锅炉 | 锅炉1 FQ6-1(FQ6-1) | 颗粒物 | 2022-10-19 | [6 empty] | 1.2 | 1.4 | 20 |  | mg/m3 | 否 |  |  | 是
浦口区22年10月重点企业监督性监测2 | 南京依维柯汽车有限公司 | 水环境 | 汽柴油车整车制造 | 江苏省大气综合排放标准(DB32/4041-2021) | 表1 大气污染物有组织排放限值 | 总装补漆3 FQ3-6(FQ3-6) | 颗粒物 | 2022-10-19 | [6 empty] | 1.6 | 1.6 | 20 |  | mg/m3 | 否 |  |  | 是
浦口区22年10月重点企业监督性监测2 | 南京依维柯汽车有限公司 | 水环境 | 汽柴油车整车制造 | 工业炉窑大气污染排放标准(DB 32/3728-2019) | 表1 | 电泳烘干1 FQ2-3(FQ2-3) | 二氧化硫 | 2022-10-18 | [6 empty] | <3 | <3 | 80 |  | mg/m3 | 否 |  |  | 是
浦口区22年10月重点企业监督性监测2 | 南京依维柯汽车有限公司 | 水环境 | 汽柴油车整车制造 | 工业炉窑大气污染排放标准(DB 32/3728-2019) | 表1 | 电泳烘干1 FQ2-3(FQ2-3) | 氮氧化物 | 2022-10-18 | [6 empty] | 64 | 86 | 180 |  | mg/m3 | 否 |  |  | 是
浦口区22年10月重点企业监督性监测2 | 南京依维柯汽车有限公司 | 水环境 | 汽柴油车整车制造 | 工业炉窑大气污染排放标准(DB 32/3728-2019) | 表1 | 电泳烘干1 FQ2-3(FQ2-3) | 颗粒物 | 2022-10-18 | [6 empty] | 3.8 | 5.3 | 20 |  | mg/m3 | 否 |  |  | 是
浦口区22年10月重点企业监督性监测2 | 南京依维柯汽车有限公司 | 水环境 | 汽柴油车整车制造 | 工业炉窑大气污染排放标准(DB 32/3728-2019) | 表1 | 60m排气筒 FQ2-2(FQ2-2) | 颗粒物 | 2022-10-18 | [6 empty] | 1.3 | 1.3 | 20 |  | mg/m3 | 否 |  |  | 是
浦口区22年10月重点企业监督性监测2 | 南京依维柯汽车有限公司 | 水环境 | 汽柴油车整车制造 | 工业炉窑大气污染排放标准(DB 32/3728-2019) | 表1 | 旅行车底漆套色烘干 FQ5-4(FQ5-4) | 二氧化硫 | 2022-10-21 | [6 empty] | <3 | <3 | 80 |  | mg/m3 | 否 |  |  | 是
浦口区22年10月重点企业监督性监测2 | 南京依维柯汽车有限公司 | 水环境 | 汽柴油车整车制造 | 工业炉窑大气污染排放标准(DB 32/3728-2019) | 表1 | 旅行车底漆套色烘干 FQ5-4(FQ5-4) | 颗粒物 | 2022-10-21 | [6 empty] | 1.2 | 1.2 | 20 |  | mg/m3 | 否 |  |  | 是
浦口区22年10月重点企业监督性监测2 | 南京依维柯汽车有限公司 | 水环境 | 汽柴油车整车制造 | 工业炉窑大气污染排放标准(DB 32/3728-2019) | 表1 | 旅行车底漆套色烘干 FQ5-4(FQ5-4) | 氮氧化物 | 2022-10-21 | [6 empty] | <3 | <3 | 180 |  | mg/m3 | 否 |  |  | 是
浦口区22年10月重点企业监督性监测2 | 南京依维柯汽车有限公司 | 水环境 | 汽柴油车整车制造 | 工业炉窑大气污染排放标准(DB 32/3728-2019) | 表1 | 旅行车底漆套色喷漆 FQ5-3(FQ5-3) | 颗粒物 | 2022-10-20 | [6 empty] | 1.3 | 1.3 | 20 |  | mg/m3 | 否 |  |  | 是
浦口区22年10月重点企业监督性监测2 | 南京依维柯汽车有限公司 | 水环境 | 汽柴油车整车制造 | 江苏省大气综合排放标准(DB32/4041-2021) | 表1 大气污染物有组织排放限值 | 总装补漆4 FQ3-7(FQ3-7) | 颗粒物 | 2022-10-19 | [6 empty] | 1.4 | 1.4 | 20 |  | mg/m3 | 否 |  |  | 是
浦口区22年10月重点企业监督性监测2 | 南京依维柯汽车有限公司 | 水环境 | 汽柴油车整车制造 | 工业炉窑大气污染排放标准(DB 32/3728-2019) | 表1 | 旅行车中涂喷漆 FQ5-7(FQ5-7) | 颗粒物 | 2022-10-20 | [6 empty] | 1.2 | 1.2 | 20 |  | mg/m3 | 否 |  |  | 是
浦口区22年10月重点企业监督性监测2 | 南京依维柯汽车有限公司 | 水环境 | 汽柴油车整车制造 | 工业炉窑大气污染排放标准(DB 32/3728-2019) | 表1 | 旅行车中涂面漆烘干 FQ5-8(FQ5-8) | 氮氧化物 | 2022-10-21 | [6 empty] | <3 | <3 | 180 |  | mg/m3 | 否 |  |  | 是
浦口区22年10月重点企业监督性监测2 | 南京依维柯汽车有限公司 | 水环境 | 汽柴油车整车制造 | 工业炉窑大气污染排放标准(DB 32/3728-2019) | 表1 | 旅行车中涂面漆烘干 FQ5-8(FQ5-8) | 颗粒物 | 2022-10-21 | [6 empty] | 1.3 | 1.3 | 20 |  | mg/m3 | 否 |  |  | 是
浦口区22年10月重点企业监督性监测2 | 南京依维柯汽车有限公司 | 水环境 | 汽柴油车整车制造 | 工业炉窑大气污染排放标准(DB 32/3728-2019) | 表1 | 旅行车中涂面漆烘干 FQ5-8(FQ5-8) | 二氧化硫 | 2022-10-21 | [6 empty] | <3 | <3 | 80 |  | mg/m3 | 否 |  |  | 是
浦口区22年10月重点企业监督性监测2 | 南京依维柯汽车有限公司 | 水环境 | 汽柴油车整车制造 | 江苏省大气综合排放标准(DB32/4041-2021) | 表1 大气污染物有组织排放限值 | 焊接车间排气筒FQ1-1(FQ1-1) | 颗粒物 | 2022-10-19 | [6 empty] | 3.3 | 3.3 | 20 |  | mg/m3 | 否 |  |  | 是
浦口区22年10月重点企业监督性监测2 | 南京依维柯汽车有限公司 | 水环境 | 汽柴油车整车制造 | 工业炉窑大气污染排放标准(DB 32/3728-2019) | 表1 | F1发动机测试废气FQ7-1(FQ7-1) | 颗粒物 | 2022-10-20 | [6 empty] | 9.8 | 9.8 | 20 |  | mg/m3 | 否 |  |  | 是
浦口区22年10月重点企业监督性监测2 | 南京依维柯汽车有限公司 | 水环境 | 汽柴油车整车制造 | 锅炉大气污染物排放标准(GB13271-2014) | （表3）大气污染物特别排放限值,烟囱或烟道,燃气锅炉 | F1发动机测试废气FQ7-1(FQ7-1) | 氮氧化物 | 2022-10-20 | [6 empty] | 87 | 87 | 150 |  | mg/m3 | 否 |  |  | 是
浦口区22年10月重点企业监督性监测2 | 南京依维柯汽车有限公司 | 水环境 | 汽柴油车整车制造 | 江苏省大气综合排放标准(DB32/4041-2021) | 表1 大气污染物有组织排放限值 | 检测车间转鼓 FQ3-3(FQ3-3) | 氮氧化物（以NO2计） | 2022-10-20 | [6 empty] | <3 | <3 | 100 |  | mg/m3 | 否 |  |  | 是
浦口区22年10月重点企业监督性监测2 | 南京依维柯汽车有限公司 | 水环境 | 汽柴油车整车制造 | 江苏省大气综合排放标准(DB32/4041-2021) | 表1 大气污染物有组织排放限值 | 检测车间转鼓 FQ3-3(FQ3-3) | 颗粒物 | 2022-10-20 | [6 empty] | 1.6 | 1.6 | 20 |  | mg/m3 | 否 |  |  | 是
浦口区22年10月重点企业监督性监测2 | 南京依维柯汽车有限公司 | 水环境 | 汽柴油车整车制造 | 工业炉窑大气污染排放标准(DB 32/3728-2019) | 表1 | RTO燃烧出口FQ2-1(FQ2-1) | 二氧化硫 | 2022-10-18 | [6 empty] | <3 | <3 | 80 |  | mg/m3 | 否 |  |  | 是
浦口区22年10月重点企业监督性监测2 | 南京依维柯汽车有限公司 | 水环境 | 汽柴油车整车制造 | 工业炉窑大气污染排放标准(DB 32/3728-2019) | 表1 | RTO燃烧出口FQ2-1(FQ2-1) | 颗粒物 | 2022-10-18 | [6 empty] | 1.2 | 1.2 | 20 |  | mg/m3 | 否 |  |  | 是
浦口区22年10月重点企业监督性监测2 | 南京依维柯汽车有限公司 | 水环境 | 汽柴油车整车制造 | 工业炉窑大气污染排放标准(DB 32/3728-2019) | 表1 | RTO燃烧出口FQ2-1(FQ2-1) | 氮氧化物 | 2022-10-18 | [6 empty] | 19 | 19 | 180 |  | mg/m3 | 否 |  |  | 是
浦口区22年10月重点企业监督性监测2 | 南京依维柯汽车有限公司 | 水环境 | 汽柴油车整车制造 | 江苏省大气综合排放标准(DB32/4041-2021) | 表1 大气污染物有组织排放限值 | 旅行车焊接除尘1 FQ5-1(FQ5-1) | 颗粒物 | 2022-10-20 | [6 empty] | 1.4 | 1.4 | 20 |  | mg/m3 | 否 |  |  | 是
浦口区22年10月重点企业监督性监测2 | 南京依维柯汽车有限公司 | 水环境 | 汽柴油车整车制造 | 工业炉窑大气污染排放标准(DB 32/3728-2019) | 表1 | 面漆烘干2 FQ2-12(FQ2-12) | 氮氧化物 | 2022-10-18 | [6 empty] | 41 | 93 | 180 |  | mg/m3 | 否 |  |  | 是
浦口区22年10月重点企业监督性监测2 | 南京依维柯汽车有限公司 | 水环境 | 汽柴油车整车制造 | 工业炉窑大气污染排放标准(DB 32/3728-2019) | 表1 | 面漆烘干2 FQ2-12(FQ2-12) | 二氧化硫 | 2022-10-18 | [6 empty] | <3 | <7 | 80 |  | mg/m3 | 否 |  |  | 是
浦口区22年10月重点企业监督性监测2 | 南京依维柯汽车有限公司 | 水环境 | 汽柴油车整车制造 | 工业炉窑大气污染排放标准(DB 32/3728-2019) | 表1 | 面漆烘干2 FQ2-12(FQ2-12) | 颗粒物 | 2022-10-18 | [6 empty] | 1.5 | 3.3 | 20 |  | mg/m3 | 否 |  |  | 是
浦口区22年10月重点企业监督性监测2 | 南京依维柯汽车有限公司 | 水环境 | 汽柴油车整车制造 | 工业炉窑大气污染排放标准(DB 32/3728-2019) | 表1 | 面漆烘干1 FQ2-11(FQ2-11) | 氮氧化物 | 2022-10-18 | [6 empty] | 75 | 80 | 180 |  | mg/m3 | 否 |  |  | 是
浦口区22年10月重点企业监督性监测2 | 南京依维柯汽车有限公司 | 水环境 | 汽柴油车整车制造 | 工业炉窑大气污染排放标准(DB 32/3728-2019) | 表1 | 面漆烘干1 FQ2-11(FQ2-11) | 颗粒物 | 2022-10-18 | [6 empty] | 1.4 | 1.6 | 20 |  | mg/m3 | 否 |  |  | 是
浦口区22年10月重点企业监督性监测2 | 南京依维柯汽车有限公司 | 水环境 | 汽柴油车整车制造 | 工业炉窑大气污染排放标准(DB 32/3728-2019) | 表1 | 面漆烘干1 FQ2-11(FQ2-11) | 二氧化硫 | 2022-10-18 | [6 empty] | <3 | <3 | 80 |  | mg/m3 | 否 |  |  | 是
浦口区22年10月重点企业监督性监测2 | 南京依维柯汽车有限公司 | 水环境 | 汽柴油车整车制造 | 江苏省大气综合排放标准(DB32/4041-2021) | 表1 大气污染物有组织排放限值 | 旅行车发泡 FQ5-5(FQ5-5) | 颗粒物 | 2022-10-21 | [6 empty] | 1.4 | 1.4 | 20 |  | mg/m3 | 否 |  |  | 是
浦口区22年10月重点企业监督性监测2 | 南京依维柯汽车有限公司 | 水环境 | 汽柴油车整车制造 | 江苏省大气综合排放标准(DB32/4041-2021) | 表1 大气污染物有组织排放限值 | 涂装小修 FQ2-16(FQ2-16) | 颗粒物 | 2022-10-19 | [6 empty] | 1.3 | 1.3 | 20 |  | mg/m3 | 否 |  |  | 是
浦口区22年10月重点企业监督性监测2 | 南京依维柯汽车有限公司 | 水环境 | 汽柴油车整车制造 | 江苏省大气综合排放标准(DB32/4041-2021) | 表1 大气污染物有组织排放限值 | 旅行车打磨 FQ5-6(FQ5-6) | 颗粒物 | 2022-10-21 | [6 empty] | 1.5 | 1.5 | 20 |  | mg/m3 | 否 |  |  | 是
浦口区22年10月重点企业监督性监测2 | 南京依维柯汽车有限公司 | 水环境 | 汽柴油车整车制造 | 工业炉窑大气污染排放标准(DB 32/3728-2019) | 表1 | 变速箱废气 FQ4-1(FQ4-1) | 二氧化硫 | 2022-10-20 | [6 empty] | <3 | <3 | 80 |  | mg/m3 | 否 |  |  | 是
浦口区22年10月重点企业监督性监测2 | 南京依维柯汽车有限公司 | 水环境 | 汽柴油车整车制造 | 工业炉窑大气污染排放标准(DB 32/3728-2019) | 表1 | 变速箱废气 FQ4-1(FQ4-1) | 颗粒物 | 2022-10-20 | [6 empty] | 1.5 | 1.5 | 20 |  | mg/m3 | 否 |  |  | 是
浦口区22年10月重点企业监督性监测2 | 南京依维柯汽车有限公司 | 水环境 | 汽柴油车整车制造 | 工业炉窑大气污染排放标准(DB 32/3728-2019) | 表1 | 变速箱废气 FQ4-1(FQ4-1) | 氮氧化物 | 2022-10-20 | [6 empty] | <3 | <3 | 180 |  | mg/m3 | 否 |  |  | 是
浦口区22年10月重点企业监督性监测2 | 南京依维柯汽车有限公司 | 水环境 | 汽柴油车整车制造 | 工业炉窑大气污染排放标准(DB 32/3728-2019) | 表1 | 中涂烘干2 FQ2-8(FQ2-8) | 颗粒物 | 2022-10-18 | [6 empty] | 3.2 | 2.8 | 20 |  | mg/m3 | 否 |  |  | 是
浦口区22年10月重点企业监督性监测2 | 南京依维柯汽车有限公司 | 水环境 | 汽柴油车整车制造 | 工业炉窑大气污染排放标准(DB 32/3728-2019) | 表1 | 中涂烘干2 FQ2-8(FQ2-8) | 氮氧化物 | 2022-10-18 | [6 empty] | 84 | 72 | 180 |  | mg/m3 | 否 |  |  | 是
浦口区22年10月重点企业监督性监测2 | 南京依维柯汽车有限公司 | 水环境 | 汽柴油车整车制造 | 工业炉窑大气污染排放标准(DB 32/3728-2019) | 表1 | 中涂烘干2 FQ2-8(FQ2-8) | 二氧化硫 | 2022-10-18 | [6 empty] | <3 | <3 | 80 |  | mg/m3 | 否 |  |  | 是
浦口区22年10月重点企业监督性监测2 | 南京依维柯汽车有限公司 | 水环境 | 汽柴油车整车制造 | 工业炉窑大气污染排放标准(DB 32/3728-2019) | 表1 | 中涂烘干1 FQ2-7(FQ2-7) | 氮氧化物 | 2022-10-18 | [6 empty] | 95 | 80 | 180 |  | mg/m3 | 否 |  |  | 是
浦口区22年10月重点企业监督性监测2 | 南京依维柯汽车有限公司 | 水环境 | 汽柴油车整车制造 | 工业炉窑大气污染排放标准(DB 32/3728-2019) | 表1 | 中涂烘干1 FQ2-7(FQ2-7) | 二氧化硫 | 2022-10-18 | [6 empty] | <3 | <2 | 80 |  | mg/m3 | 否 |  |  | 是
浦口区22年10月重点企业监督性监测2 | 南京依维柯汽车有限公司 | 水环境 | 汽柴油车整车制造 | 工业炉窑大气污染排放标准(DB 32/3728-2019) | 表1 | 中涂烘干1 FQ2-7(FQ2-7) | 颗粒物 | 2022-10-18 | [6 empty] | 2.8 | 2.5 | 20 |  | mg/m3 | 否 |  |  | 是
浦口区22年10月重点企业监督性监测2 | 南京环境集团有限公司星甸分公司 | 水环境,大气环境 | 环境卫生管理 | 恶臭污染物排放标准(GB14554-93) | （表2）恶臭污染物排放标准值,排气筒高度50m | 2#排气筒（DA002）(DA002) | 臭气浓度 | 2022-10-12 | [6 empty] | 1318 | 1318 | 40000 |  | 无量纲 | 否 |  |  | 是
浦口区22年10月重点企业监督性监测2 | 南京环境集团有限公司星甸分公司 | 水环境,大气环境 | 环境卫生管理 | 江苏省大气综合排放标准(DB32/4041-2021) | 表1 大气污染物有组织排放限值 | 2#排气筒（DA002）(DA002) | 非甲烷总烃 | 2022-10-12 | [6 empty] | 1.27 | 1.27 | 60 |  | mg/m3 | 否 |  |  | 是
浦口区22年10月重点企业监督性监测2 | 南京环境集团有限公司星甸分公司 | 水环境,大气环境 | 环境卫生管理 | 恶臭污染物排放标准(GB14554-93) | （表2）恶臭污染物排放标准值,排气筒高度40m | 2#排气筒（DA002）(DA002) | 氨 | 2022-10-12 | [6 empty] | 0.36 | 0.36 | 35 |  | kg/h | 否 |  |  | 是
浦口区22年10月重点企业监督性监测2 | 南京环境集团有限公司星甸分公司 | 水环境,大气环境 | 环境卫生管理 | 恶臭污染物排放标准(GB14554-93) | （表2）恶臭污染物排放标准值,排气筒高度60m | 2#排气筒（DA002）(DA002) | 硫化氢 | 2022-10-12 | [6 empty] | 0.05 | 0.05 | 5.2 |  | kg/h | 否 |  |  | 是
浦口区22年10月重点企业监督性监测2 | 南京环境集团有限公司星甸分公司 | 水环境,大气环境 | 环境卫生管理 | 江苏省大气综合排放标准(DB32/4041-2021) | 表1 大气污染物有组织排放限值 | 2#排气筒（DA002）(DA002) | 颗粒物 | 2022-10-12 | [6 empty] | 1.3 | 1.3 | 20 |  | mg/m3 | 否 |  |  | 是
浦口区22年10月重点企业监督性监测2 | 南京环境集团有限公司星甸分公司 | 水环境,大气环境 | 环境卫生管理 | 锅炉大气污染物排放标准(GB13271-2014) | （表3）大气污染物特别排放限值,烟囱或烟道,燃气锅炉 | 3#排气筒（DA003）(DA003) | 二氧化硫 | 2022-10-21 | [6 empty] | 12 | 15 | 50 |  | mg/m3 | 否 |  |  | 是
浦口区22年10月重点企业监督性监测2 | 南京环境集团有限公司星甸分公司 | 水环境,大气环境 | 环境卫生管理 | 锅炉大气污染物排放标准(GB13271-2014) | （表3）大气污染物特别排放限值,烟囱或烟道,燃气锅炉 | 3#排气筒（DA003）(DA003) | 颗粒物 | 2022-10-21 | [6 empty] | 1.2 | 1.4 | 20 |  | mg/m3 | 否 |  |  | 是
浦口区22年10月重点企业监督性监测2 | 南京环境集团有限公司星甸分公司 | 水环境,大气环境 | 环境卫生管理 | 锅炉大气污染物排放标准(GB13271-2014) | （表3）大气污染物特别排放限值,烟囱排放口,燃气锅炉 | 3#排气筒（DA003）(DA003) | 林格曼黑度 | 2022-10-21 | [6 empty] | <1 | <1 | 1 |  | 级 | 否 |  |  | 是
浦口区22年10月重点企业监督性监测2 | 南京环境集团有限公司星甸分公司 | 水环境,大气环境 | 环境卫生管理 | 锅炉大气污染物排放标准(GB13271-2014) | （表3）大气污染物特别排放限值,烟囱或烟道,燃气锅炉 | 3#排气筒（DA003）(DA003) | 氮氧化物 | 2022-10-21 | [6 empty] | 36 | 43 | 150 |  | mg/m3 | 否 |  |  | 是
浦口区22年10月重点企业监督性监测2 | 南京环境集团有限公司星甸分公司 | 水环境,大气环境 | 环境卫生管理 | 江苏省大气综合排放标准(DB32/4041-2021) | 表1 大气污染物有组织排放限值 | 1#排气筒（DA001）(DA001) | 非甲烷总烃 | 2022-10-12 | [6 empty] | 0.17 | 0.17 | 60 |  | mg/m3 | 否 |  |  | 是
浦口区22年10月重点企业监督性监测2 | 南京环境集团有限公司星甸分公司 | 水环境,大气环境 | 环境卫生管理 | 恶臭污染物排放标准(GB14554-93) | （表2）恶臭污染物排放标准值,排气筒高度40m | 1#排气筒（DA001）(DA001) | 氨 | 2022-10-12 | [6 empty] | 0.78 | 0.78 | 35 |  | kg/h | 否 |  |  | 是
浦口区22年10月重点企业监督性监测2 | 南京环境集团有限公司星甸分公司 | 水环境,大气环境 | 环境卫生管理 | 恶臭污染物排放标准(GB14554-93) | （表2）恶臭污染物排放标准值,排气筒高度60m | 1#排气筒（DA001）(DA001) | 硫化氢 | 2022-10-12 | [6 empty] | 0.06 | 0.06 | 5.2 |  | kg/h | 否 |  |  | 是
浦口区22年10月重点企业监督性监测2 | 南京环境集团有限公司星甸分公司 | 水环境,大气环境 | 环境卫生管理 | 恶臭污染物排放标准(GB14554-93) | （表2）恶臭污染物排放标准值,排气筒高度50m | 1#排气筒（DA001）(DA001) | 臭气浓度 | 2022-10-12 | [6 empty] | 417 | 417 | 40000 |  | 无量纲 | 否 |  |  | 是
浦口区22年10月重点企业监督性监测2 | 南京环境集团有限公司星甸分公司 | 水环境,大气环境 | 环境卫生管理 | 江苏省大气综合排放标准(DB32/4041-2021) | 表1 大气污染物有组织排放限值 | 1#排气筒（DA001）(DA001) | 颗粒物 | 2022-10-12 | [6 empty] | 1.2 | 1.2 | 20 |  | mg/m3 | 否 |  |  | 是