## 废水排放
任务名称 | 企业名称 | 名录类别 | 行业类别 | 受纳水体 | 执行标准名称 | 执行标准条目名称 | 监测点 | 监测项目 | 监测日期 | 流量(m³/s) | 水温(°C) | 生产负荷(%) | 进口浓度 | 排放浓度 | 上限 | 下限 | 单位 | 是否超标 | 超标倍数 | 备注 | 是否有评价限值
浦口区22年11月重点企业监督性监测 | 南京同凯兆业生物技术有限责任公司 | 水环境 | 食品及饲料添加剂制造 | 石碛河 | 污水综合排放标准(GB8978-1996) | （表4）第二类污染物最高允许排放浓度（1998年1月1日后建的单位）,其他排污单位,三级标准 | 废水排放口WS-1(WS-1) | 悬浮物 | 2022-11-01 | 0 |  |  |  | 17 | 400 |  | mg/L | 否 |  |  | 是
浦口区22年11月重点企业监督性监测 | 南京同凯兆业生物技术有限责任公司 | 水环境 | 食品及饲料添加剂制造 | 石碛河 | 污水排入城镇下水道水质标准(GB/T31962-2015) | 污水排入城镇下水道水质控制项目限值,B级 | 废水排放口WS-1(WS-1) | 总磷（以P计） | 2022-11-01 | 0 |  |  |  | 3.38 | 8 |  | mg/L | 否 |  |  | 是
浦口区22年11月重点企业监督性监测 | 南京同凯兆业生物技术有限责任公司 | 水环境 | 食品及饲料添加剂制造 | 石碛河 | 污水排入城镇下水道水质标准(GB/T31962-2015) | 污水排入城镇下水道水质控制项目限值,B级 | 废水排放口WS-1(WS-1) | 氨氮（NH3-N） | 2022-11-01 | 0 |  |  |  | 0.135 | 45 |  | mg/L | 否 |  |  | 是
浦口区22年11月重点企业监督性监测 | 南京同凯兆业生物技术有限责任公司 | 水环境 | 食品及饲料添加剂制造 | 石碛河 | 污水综合排放标准(GB8978-1996) | （表4）第二类污染物最高允许排放浓度（1998年1月1日后建的单位）,一切排污单位 ,三级标准 | 废水排放口WS-1(WS-1) | 动植物油 | 2022-11-01 | 0 |  |  |  | <0.06 | 100 |  | mg/L | 否 |  |  | 是
浦口区22年11月重点企业监督性监测 | 南京同凯兆业生物技术有限责任公司 | 水环境 | 食品及饲料添加剂制造 | 石碛河 | 污水综合排放标准(GB8978-1996) | （表4）第二类污染物最高允许排放浓度（1998年1月1日后建的单位）,一切排污单位 ,三级标准 | 废水排放口WS-1(WS-1) | pH值 | 2022-11-01 | 0 |  |  |  | 7.3 | 9 | 6 | 无量纲 | 否 |  |  | 是
浦口区22年11月重点企业监督性监测 | 南京同凯兆业生物技术有限责任公司 | 水环境 | 食品及饲料添加剂制造 | 石碛河 | 污水综合排放标准(GB8978-1996) | （表4）第二类污染物最高允许排放浓度（1998年1月1日后建的单位）,其他排污单位,三级标准 | 废水排放口WS-1(WS-1) | 五日生化需氧量 | 2022-11-01 | 0 |  |  |  | 1.1 | 300 |  | mg/L | 否 |  |  | 是
浦口区22年11月重点企业监督性监测 | 南京同凯兆业生物技术有限责任公司 | 水环境 | 食品及饲料添加剂制造 | 石碛河 | 污水综合排放标准(GB8978-1996) | （表4）第二类污染物最高允许排放浓度（1998年1月1日后建的单位）,其他排污单位,三级标准 | 废水排放口WS-1(WS-1) | 化学需氧量 | 2022-11-01 | 0 |  |  |  | 11 | 500 |  | mg/L | 否 |  |  | 是
浦口区22年11月重点企业监督性监测 | 南京同凯兆业生物技术有限责任公司 | 水环境 | 食品及饲料添加剂制造 | 石碛河 | 污水排入城镇下水道水质标准(GB/T31962-2015) | 污水排入城镇下水道水质控制项目限值,B级 | 废水排放口WS-1(WS-1) | 总氮（以N计） | 2022-11-01 | 0 |  |  |  | 1.25 | 70 |  | mg/L | 否 |  |  | 是
浦口区22年11月重点企业监督性监测 | 台积电（南京）有限公司 | 水环境 | 集成电路制造 |  | 半导体行业污染物排放标准(DB32/3747-2020) | 表一水污染物 | 车间废水排放口(DW001) | 总砷 | 2022-11-02 | 0 |  |  |  | <0.0003 | 0.2 |  | mg/L | 否 |  |  | 是
浦口区22年11月重点企业监督性监测 | 台积电（南京）有限公司 | 水环境 | 集成电路制造 |  | 半导体行业污染物排放标准(DB32/3747-2020) | 表一水污染物 | 工业废水总排口(GX-WS-01) | 总氮（以N计） | 2022-11-02 | 0 |  |  |  | 17.6 | 35 |  | mg/L | 否 |  |  | 是
浦口区22年11月重点企业监督性监测 | 台积电（南京）有限公司 | 水环境 | 集成电路制造 |  | 半导体行业污染物排放标准(DB32/3747-2020) | 表一水污染物 | 工业废水总排口(GX-WS-01) | 总磷（以P计） | 2022-11-02 | 0 |  |  |  | 1.36 | 3 |  | mg/L | 否 |  |  | 是
浦口区22年11月重点企业监督性监测 | 台积电（南京）有限公司 | 水环境 | 集成电路制造 |  | 半导体行业污染物排放标准(DB32/3747-2020) | 表一水污染物 | 工业废水总排口(GX-WS-01) | pH值 | 2022-11-02 | 0 | 26.8 |  |  | 7.5 | 9 | 6 | 无量纲 | 否 |  |  | 是
浦口区22年11月重点企业监督性监测 | 台积电（南京）有限公司 | 水环境 | 集成电路制造 |  | 污水综合排放标准(GB8978-1996) | （表4）第二类污染物最高允许排放浓度（1998年1月1日后建的单位）,一切排污单位 ,三级标准 | 工业废水总排口(GX-WS-01) | 动植物油 | 2022-11-02 | 0 |  |  |  | 0.69 | 100 |  | mg/L | 否 |  |  | 是
浦口区22年11月重点企业监督性监测 | 台积电（南京）有限公司 | 水环境 | 集成电路制造 |  | 半导体行业污染物排放标准(DB32/3747-2020) | 表一水污染物 | 工业废水总排口(GX-WS-01) | 氟化物（以F计） | 2022-11-02 | 0 |  |  |  | 13.0 | 15 |  | mg/L | 否 |  |  | 是
浦口区22年11月重点企业监督性监测 | 台积电（南京）有限公司 | 水环境 | 集成电路制造 |  | 半导体行业污染物排放标准(DB32/3747-2020) | 表一水污染物 | 工业废水总排口(GX-WS-01) | 悬浮物 | 2022-11-02 | 0 |  |  |  | 8 | 250 |  | mg/L | 否 |  |  | 是
浦口区22年11月重点企业监督性监测 | 台积电（南京）有限公司 | 水环境 | 集成电路制造 |  | 半导体行业污染物排放标准(DB32/3747-2020) | 表一水污染物 | 工业废水总排口(GX-WS-01) | 氨氮（NH3-N） | 2022-11-02 | 0 |  |  |  | 6.59 | 20 |  | mg/L | 否 |  |  | 是
浦口区22年11月重点企业监督性监测 | 台积电（南京）有限公司 | 水环境 | 集成电路制造 |  | 半导体行业污染物排放标准(DB32/3747-2020) | 表一水污染物 | 工业废水总排口(GX-WS-01) | 化学需氧量 | 2022-11-02 | 0 |  |  |  | 117 | 300 |  | mg/L | 否 |  |  | 是
浦口区22年11月重点企业监督性监测 | 台积电（南京）有限公司 | 水环境 | 集成电路制造 | 石碛河 | 污水综合排放标准(GB8978-1996) | （表4）第二类污染物最高允许排放浓度（1998年1月1日后建的单位）,一切排污单位 ,三级标准 | 生活污水总排口(WS-GX-02) | 阴离子表面活性剂（LAS） | 2022-11-02 | 0 |  |  |  | 0.47 | 20 |  | mg/L | 否 |  |  | 是
浦口区22年11月重点企业监督性监测 | 台积电（南京）有限公司 | 水环境 | 集成电路制造 | 石碛河 | 污水综合排放标准(GB8978-1996) | （表4）第二类污染物最高允许排放浓度（1998年1月1日后建的单位）,一切排污单位 ,三级标准 | 生活污水总排口(WS-GX-02) | pH值 | 2022-11-02 | 0 | 22.8 |  |  | 7.2 | 9 | 6 | 无量纲 | 否 |  |  | 是
浦口区22年11月重点企业监督性监测 | 台积电（南京）有限公司 | 水环境 | 集成电路制造 | 石碛河 | 污水综合排放标准(GB8978-1996) | （表4）第二类污染物最高允许排放浓度（1998年1月1日后建的单位）,其他排污单位,三级标准 | 生活污水总排口(WS-GX-02) | 悬浮物 | 2022-11-02 | 0 |  |  |  | 41 | 400 |  | mg/L | 否 |  |  | 是
浦口区22年11月重点企业监督性监测 | 台积电（南京）有限公司 | 水环境 | 集成电路制造 | 石碛河 | 污水综合排放标准(GB8978-1996) | （表4）第二类污染物最高允许排放浓度（1998年1月1日后建的单位）,其他排污单位,三级标准 | 生活污水总排口(WS-GX-02) | 化学需氧量 | 2022-11-02 | 0 |  |  |  | 71 | 500 |  | mg/L | 否 |  |  | 是
浦口区22年11月重点企业监督性监测 | 台积电（南京）有限公司 | 水环境 | 集成电路制造 | 石碛河 | 污水排入城镇下水道水质标准(GB/T31962-2015) | 污水排入城镇下水道水质控制项目限值,B级 | 生活污水总排口(WS-GX-02) | 氨氮（NH3-N） | 2022-11-02 | 0 |  |  |  | 28.5 | 45 |  | mg/L | 否 |  |  | 是
浦口区22年11月重点企业监督性监测 | 台积电（南京）有限公司 | 水环境 | 集成电路制造 | 石碛河 | 污水排入城镇下水道水质标准(GB/T31962-2015) | 污水排入城镇下水道水质控制项目限值,B级 | 生活污水总排口(WS-GX-02) | 总氮（以N计） | 2022-11-02 | 0 |  |  |  | 31.5 | 70 |  | mg/L | 否 |  |  | 是
浦口区22年11月重点企业监督性监测 | 台积电（南京）有限公司 | 水环境 | 集成电路制造 | 石碛河 | 污水综合排放标准(GB8978-1996) | （表4）第二类污染物最高允许排放浓度（1998年1月1日后建的单位）,一切排污单位 ,三级标准 | 生活污水总排口(WS-GX-02) | 动植物油 | 2022-11-02 | 0 |  |  |  | 1.52 | 100 |  | mg/L | 否 |  |  | 是
浦口区22年11月重点企业监督性监测 | 台积电（南京）有限公司 | 水环境 | 集成电路制造 | 石碛河 | 污水排入城镇下水道水质标准(GB/T31962-2015) | 污水排入城镇下水道水质控制项目限值,B级 | 生活污水总排口(WS-GX-02) | 总磷（以P计） | 2022-11-02 | 0 |  |  |  | 3.43 | 8 |  | mg/L | 否 |  |  | 是
浦口区22年11月重点企业监督性监测 | 江苏雨润肉食品有限公司 | 水环境 | 肉制品及副产品加工 |  | 肉类加工工业水污染物排放标准(GB13457-92) | （表3）1992年7月1日起立项的建设项目及其建成后投产的企业最高允许排放浓度标准值,肉制品加工,排放浓度,三级 | 总排 | pH值 | 2022-11-01 | 0 |  |  |  | 7.0 | 8.5 | 6.0 | 无量纲 | 否 |  |  | 是
浦口区22年11月重点企业监督性监测 | 江苏雨润肉食品有限公司 | 水环境 | 肉制品及副产品加工 |  | 肉类加工工业水污染物排放标准(GB13457-92) | （表3）1992年7月1日起立项的建设项目及其建成后投产的企业最高允许排放浓度标准值,肉制品加工,排放浓度,三级 | 总排 | 动植物油 | 2022-11-01 | 0 |  |  |  | 0.13 | 60 |  | mg/L | 否 |  |  | 是
浦口区22年11月重点企业监督性监测 | 江苏雨润肉食品有限公司 | 水环境 | 肉制品及副产品加工 |  | 肉类加工工业水污染物排放标准(GB13457-92) | （表3）1992年7月1日起立项的建设项目及其建成后投产的企业最高允许排放浓度标准值,肉制品加工,排放浓度,三级 | 总排 | 化学需氧量 | 2022-11-01 | 0 |  |  |  | 27 | 500 |  | mg/L | 否 |  |  | 是
浦口区22年11月重点企业监督性监测 | 江苏雨润肉食品有限公司 | 水环境 | 肉制品及副产品加工 |  | 肉类加工工业水污染物排放标准(GB13457-92) | （表3）1992年7月1日起立项的建设项目及其建成后投产的企业最高允许排放浓度标准值,肉制品加工,排放浓度,三级 | 总排 | 悬浮物 | 2022-11-01 | 0 |  |  |  | 23 | 350 |  | mg/L | 否 |  |  | 是
浦口区22年11月重点企业监督性监测 | 江苏雨润肉食品有限公司 | 水环境 | 肉制品及副产品加工 |  | 肉类加工工业水污染物排放标准(GB13457-92) | （表3）1992年7月1日起立项的建设项目及其建成后投产的企业最高允许排放浓度标准值,肉制品加工,排放浓度,三级 | 总排 | 五日生化需氧量 | 2022-11-01 | 0 |  |  |  | 2.0 | 300 |  | mg/L | 否 |  |  | 是
浦口区22年11月重点企业监督性监测 | 江苏雨润肉食品有限公司 | 水环境 | 肉制品及副产品加工 |  | 污水排入城镇下水道水质标准(GB/T31962-2015) | 污水排入城镇下水道水质控制项目限值,B级 | 总排 | 总氮（以N计） | 2022-11-01 | 0 |  |  |  | 15.7 | 70 |  | mg/L | 否 |  |  | 是
浦口区22年11月重点企业监督性监测 | 江苏雨润肉食品有限公司 | 水环境 | 肉制品及副产品加工 |  | 污水排入城镇下水道水质标准(GB/T31962-2015) | 污水排入城镇下水道水质控制项目限值,B级 | 总排 | 总磷（以P计） | 2022-11-01 | 0 |  |  |  | 3.13 | 8 |  | mg/L | 否 |  |  | 是
浦口区22年11月重点企业监督性监测 | 江苏雨润肉食品有限公司 | 水环境 | 肉制品及副产品加工 |  | 污水排入城镇下水道水质标准(GB/T31962-2015) | 污水排入城镇下水道水质控制项目限值,B级 | 总排 | 氨氮（NH3-N） | 2022-11-01 | 0 |  |  |  | 0.598 | 45 |  | mg/L | 否 |  |  | 是