## 废气比对
任务名称 | 企业名称 | 名录类别 | 行业类别 | 执行标准名称 | 执行标准条目名称 | 监测点 | 监测项目 | 监测日期 | 手动监测值 | 平均值 | 自动监测值 | 平均值 | 比对结果 | 技术要求
2022年4季度重点源废气2 | 南京融点食品科技有限公司 | 水环境 | 其他调味品、发酵制品制造 | 锅炉大气污染物排放标准(GB13271-2014) | （表3）大气污染物特别排放限值,烟囱或烟道,燃煤锅炉 | 锅炉废气治理设施排放口（DA001）(DA001) | 含氧量 | 2022-10-19 | 13.7 | 13.53 | 13 | 13.17 | 6.39% | 相对准确度≤15%
2022年4季度重点源废气2 | 南京融点食品科技有限公司 | 水环境 | 其他调味品、发酵制品制造 | 锅炉大气污染物排放标准(GB13271-2014) | （表3）大气污染物特别排放限值,烟囱或烟道,燃煤锅炉 | 锅炉废气治理设施排放口（DA001）(DA001) | 含氧量 | 2022-10-19 | 13.5 | 13.53 | 14 | 13.17 | 6.39% | 相对准确度≤15%
2022年4季度重点源废气2 | 南京融点食品科技有限公司 | 水环境 | 其他调味品、发酵制品制造 | 锅炉大气污染物排放标准(GB13271-2014) | （表3）大气污染物特别排放限值,烟囱或烟道,燃煤锅炉 | 锅炉废气治理设施排放口（DA001）(DA001) | 含氧量 | 2022-10-19 | 13.7 | 13.53 | 13 | 13.17 | 6.39% | 相对准确度≤15%
2022年4季度重点源废气2 | 南京融点食品科技有限公司 | 水环境 | 其他调味品、发酵制品制造 | 锅炉大气污染物排放标准(GB13271-2014) | （表3）大气污染物特别排放限值,烟囱或烟道,燃煤锅炉 | 锅炉废气治理设施排放口（DA001）(DA001) | 含氧量 | 2022-10-19 | 13.1 | 13.53 | 13 | 13.17 | 6.39% | 相对准确度≤15%
2022年4季度重点源废气2 | 南京融点食品科技有限公司 | 水环境 | 其他调味品、发酵制品制造 | 锅炉大气污染物排放标准(GB13271-2014) | （表3）大气污染物特别排放限值,烟囱或烟道,燃煤锅炉 | 锅炉废气治理设施排放口（DA001）(DA001) | 含氧量 | 2022-10-19 | 13.6 | 13.53 | 13 | 13.17 | 6.39% | 相对准确度≤15%
2022年4季度重点源废气2 | 南京融点食品科技有限公司 | 水环境 | 其他调味品、发酵制品制造 | 锅炉大气污染物排放标准(GB13271-2014) | （表3）大气污染物特别排放限值,烟囱或烟道,燃煤锅炉 | 锅炉废气治理设施排放口（DA001）(DA001) | 含氧量 | 2022-10-19 | 13.6 | 13.53 | 13 | 13.17 | 6.39% | 相对准确度≤15%
2022年4季度重点源废气2 | 南京融点食品科技有限公司 | 水环境 | 其他调味品、发酵制品制造 | 锅炉大气污染物排放标准(GB13271-2014) | （表3）大气污染物特别排放限值,烟囱或烟道,燃煤锅炉 | 锅炉废气治理设施排放口（DA001）(DA001) | 流速 | 2022-10-19 | 5.4 | 5.33 | 5 | 5 | -6.19% | 相对误差不超过±12%
2022年4季度重点源废气2 | 南京融点食品科技有限公司 | 水环境 | 其他调味品、发酵制品制造 | 锅炉大气污染物排放标准(GB13271-2014) | （表3）大气污染物特别排放限值,烟囱或烟道,燃煤锅炉 | 锅炉废气治理设施排放口（DA001）(DA001) | 流速 | 2022-10-19 | 5.6 | 5.33 | 5 | 5 | -6.19% | 相对误差不超过±12%
2022年4季度重点源废气2 | 南京融点食品科技有限公司 | 水环境 | 其他调味品、发酵制品制造 | 锅炉大气污染物排放标准(GB13271-2014) | （表3）大气污染物特别排放限值,烟囱或烟道,燃煤锅炉 | 锅炉废气治理设施排放口（DA001）(DA001) | 流速 | 2022-10-19 | 5.0 | 5.33 | 5 | 5 | -6.19% | 相对误差不超过±12%
2022年4季度重点源废气2 | 南京融点食品科技有限公司 | 水环境 | 其他调味品、发酵制品制造 | 锅炉大气污染物排放标准(GB13271-2014) | （表3）大气污染物特别排放限值,烟囱或烟道,燃煤锅炉 | 锅炉废气治理设施排放口（DA001）(DA001) | 湿度 | 2022-10-19 | 6.8 | 6.83 | 6.71 | 6.84 | 0.15% | 相对误差不超过±25%
2022年4季度重点源废气2 | 南京融点食品科技有限公司 | 水环境 | 其他调味品、发酵制品制造 | 锅炉大气污染物排放标准(GB13271-2014) | （表3）大气污染物特别排放限值,烟囱或烟道,燃煤锅炉 | 锅炉废气治理设施排放口（DA001）(DA001) | 湿度 | 2022-10-19 | 7.1 | 6.83 | 7.16 | 6.84 | 0.15% | 相对误差不超过±25%
2022年4季度重点源废气2 | 南京融点食品科技有限公司 | 水环境 | 其他调味品、发酵制品制造 | 锅炉大气污染物排放标准(GB13271-2014) | （表3）大气污染物特别排放限值,烟囱或烟道,燃煤锅炉 | 锅炉废气治理设施排放口（DA001）(DA001) | 湿度 | 2022-10-19 | 6.6 | 6.83 | 6.64 | 6.84 | 0.15% | 相对误差不超过±25%
2022年4季度重点源废气2 | 南京融点食品科技有限公司 | 水环境 | 其他调味品、发酵制品制造 | 锅炉大气污染物排放标准(GB13271-2014) | （表3）大气污染物特别排放限值,烟囱或烟道,燃煤锅炉 | 锅炉废气治理设施排放口（DA001）(DA001) | 颗粒物 | 2022-10-19 | 1.2 | 1.53 | 1 | 1 | -0.53mg/m3 | 绝对误差不超过±5mg/m3
2022年4季度重点源废气2 | 南京融点食品科技有限公司 | 水环境 | 其他调味品、发酵制品制造 | 锅炉大气污染物排放标准(GB13271-2014) | （表3）大气污染物特别排放限值,烟囱或烟道,燃煤锅炉 | 锅炉废气治理设施排放口（DA001）(DA001) | 颗粒物 | 2022-10-19 | 1.9 | 1.53 | 1 | 1 | -0.53mg/m3 | 绝对误差不超过±5mg/m3
2022年4季度重点源废气2 | 南京融点食品科技有限公司 | 水环境 | 其他调味品、发酵制品制造 | 锅炉大气污染物排放标准(GB13271-2014) | （表3）大气污染物特别排放限值,烟囱或烟道,燃煤锅炉 | 锅炉废气治理设施排放口（DA001）(DA001) | 颗粒物 | 2022-10-19 | 1.5 | 1.53 | 1 | 1 | -0.53mg/m3 | 绝对误差不超过±5mg/m3
2022年4季度重点源废气2 | 南京融点食品科技有限公司 | 水环境 | 其他调味品、发酵制品制造 | 锅炉大气污染物排放标准(GB13271-2014) | （表3）大气污染物特别排放限值,烟囱或烟道,燃气锅炉 | 锅炉废气治理设施排放口（DA001）(DA001) | 二氧化硫 | 2022-10-19 | 67 | 56.17 | 63 | 53.5 | -2.67mg/m3 | 绝对误差不超过±17mg/m3
2022年4季度重点源废气2 | 南京融点食品科技有限公司 | 水环境 | 其他调味品、发酵制品制造 | 锅炉大气污染物排放标准(GB13271-2014) | （表3）大气污染物特别排放限值,烟囱或烟道,燃气锅炉 | 锅炉废气治理设施排放口（DA001）(DA001) | 二氧化硫 | 2022-10-19 | 45 | 56.17 | 52 | 53.5 | -2.67mg/m3 | 绝对误差不超过±17mg/m3
2022年4季度重点源废气2 | 南京融点食品科技有限公司 | 水环境 | 其他调味品、发酵制品制造 | 锅炉大气污染物排放标准(GB13271-2014) | （表3）大气污染物特别排放限值,烟囱或烟道,燃气锅炉 | 锅炉废气治理设施排放口（DA001）(DA001) | 二氧化硫 | 2022-10-19 | 60 | 56.17 | 57 | 53.5 | -2.67mg/m3 | 绝对误差不超过±17mg/m3
2022年4季度重点源废气2 | 南京融点食品科技有限公司 | 水环境 | 其他调味品、发酵制品制造 | 锅炉大气污染物排放标准(GB13271-2014) | （表3）大气污染物特别排放限值,烟囱或烟道,燃气锅炉 | 锅炉废气治理设施排放口（DA001）(DA001) | 二氧化硫 | 2022-10-19 | 75 | 56.17 | 54 | 53.5 | -2.67mg/m3 | 绝对误差不超过±17mg/m3
2022年4季度重点源废气2 | 南京融点食品科技有限公司 | 水环境 | 其他调味品、发酵制品制造 | 锅炉大气污染物排放标准(GB13271-2014) | （表3）大气污染物特别排放限值,烟囱或烟道,燃气锅炉 | 锅炉废气治理设施排放口（DA001）(DA001) | 二氧化硫 | 2022-10-19 | 61 | 56.17 | 48 | 53.5 | -2.67mg/m3 | 绝对误差不超过±17mg/m3
2022年4季度重点源废气2 | 南京融点食品科技有限公司 | 水环境 | 其他调味品、发酵制品制造 | 锅炉大气污染物排放标准(GB13271-2014) | （表3）大气污染物特别排放限值,烟囱或烟道,燃气锅炉 | 锅炉废气治理设施排放口（DA001）(DA001) | 二氧化硫 | 2022-10-19 | 29 | 56.17 | 47 | 53.5 | -2.67mg/m3 | 绝对误差不超过±17mg/m3
2022年4季度重点源废气2 | 南京融点食品科技有限公司 | 水环境 | 其他调味品、发酵制品制造 | 锅炉大气污染物排放标准(GB13271-2014) | （表3）大气污染物特别排放限值,烟囱或烟道,燃油锅炉 | 锅炉废气治理设施排放口（DA001）(DA001) | 氮氧化物 | 2022-10-19 | 28 | 28.5 | 21 | 24.17 | -4.33mg/m3 | 绝对误差不超过±12mg/m3
2022年4季度重点源废气2 | 南京融点食品科技有限公司 | 水环境 | 其他调味品、发酵制品制造 | 锅炉大气污染物排放标准(GB13271-2014) | （表3）大气污染物特别排放限值,烟囱或烟道,燃油锅炉 | 锅炉废气治理设施排放口（DA001）(DA001) | 氮氧化物 | 2022-10-19 | 28 | 28.5 | 23 | 24.17 | -4.33mg/m3 | 绝对误差不超过±12mg/m3
2022年4季度重点源废气2 | 南京融点食品科技有限公司 | 水环境 | 其他调味品、发酵制品制造 | 锅炉大气污染物排放标准(GB13271-2014) | （表3）大气污染物特别排放限值,烟囱或烟道,燃油锅炉 | 锅炉废气治理设施排放口（DA001）(DA001) | 氮氧化物 | 2022-10-19 | 28 | 28.5 | 22 | 24.17 | -4.33mg/m3 | 绝对误差不超过±12mg/m3
2022年4季度重点源废气2 | 南京融点食品科技有限公司 | 水环境 | 其他调味品、发酵制品制造 | 锅炉大气污染物排放标准(GB13271-2014) | （表3）大气污染物特别排放限值,烟囱或烟道,燃油锅炉 | 锅炉废气治理设施排放口（DA001）(DA001) | 氮氧化物 | 2022-10-19 | 26 | 28.5 | 26 | 24.17 | -4.33mg/m3 | 绝对误差不超过±12mg/m3
2022年4季度重点源废气2 | 南京融点食品科技有限公司 | 水环境 | 其他调味品、发酵制品制造 | 锅炉大气污染物排放标准(GB13271-2014) | （表3）大气污染物特别排放限值,烟囱或烟道,燃油锅炉 | 锅炉废气治理设施排放口（DA001）(DA001) | 氮氧化物 | 2022-10-19 | 32 | 28.5 | 27 | 24.17 | -4.33mg/m3 | 绝对误差不超过±12mg/m3
2022年4季度重点源废气2 | 南京融点食品科技有限公司 | 水环境 | 其他调味品、发酵制品制造 | 锅炉大气污染物排放标准(GB13271-2014) | （表3）大气污染物特别排放限值,烟囱或烟道,燃油锅炉 | 锅炉废气治理设施排放口（DA001）(DA001) | 氮氧化物 | 2022-10-19 | 29 | 28.5 | 26 | 24.17 | -4.33mg/m3 | 绝对误差不超过±12mg/m3
2022年4季度重点源废气2 | 南京融点食品科技有限公司 | 水环境 | 其他调味品、发酵制品制造 | 锅炉大气污染物排放标准(GB13271-2014) | （表3）大气污染物特别排放限值,烟囱或烟道,燃煤锅炉 | 锅炉废气治理设施排放口（DA001）(DA001) | 温度 | 2022-10-19 | 87 | 86.67 | 84.22 | 84.27 | -2.4℃ | 绝对误差不超过±3℃
2022年4季度重点源废气2 | 南京融点食品科技有限公司 | 水环境 | 其他调味品、发酵制品制造 | 锅炉大气污染物排放标准(GB13271-2014) | （表3）大气污染物特别排放限值,烟囱或烟道,燃煤锅炉 | 锅炉废气治理设施排放口（DA001）(DA001) | 温度 | 2022-10-19 | 84 | 86.67 | 81.64 | 84.27 | -2.4℃ | 绝对误差不超过±3℃
2022年4季度重点源废气2 | 南京融点食品科技有限公司 | 水环境 | 其他调味品、发酵制品制造 | 锅炉大气污染物排放标准(GB13271-2014) | （表3）大气污染物特别排放限值,烟囱或烟道,燃煤锅炉 | 锅炉废气治理设施排放口（DA001）(DA001) | 温度 | 2022-10-19 | 89 | 86.67 | 86.94 | 84.27 | -2.4℃ | 绝对误差不超过±3℃
2022年4季度重点源废气 | 光大再生能源（南京）有限公司 | 大气环境 | 生物质能发电-生活垃圾焚烧发电 | 生活垃圾焚烧污染控制标准(GB18485-2014) | （表4）生活垃圾焚烧排放烟气中污染物限值,1小时均值 | 光大再生能源（南京）有限公司 | 含氧量 | 2022-10-21 | 11.0 | 10.95 | 10.64 | 10.46 | 9.42% | 相对准确度≤15%
2022年4季度重点源废气 | 光大再生能源（南京）有限公司 | 大气环境 | 生物质能发电-生活垃圾焚烧发电 | 生活垃圾焚烧污染控制标准(GB18485-2014) | （表4）生活垃圾焚烧排放烟气中污染物限值,1小时均值 | 光大再生能源（南京）有限公司 | 含氧量 | 2022-10-21 | 10.6 | 10.95 | 9.65 | 10.46 | 9.42% | 相对准确度≤15%
2022年4季度重点源废气 | 光大再生能源（南京）有限公司 | 大气环境 | 生物质能发电-生活垃圾焚烧发电 | 生活垃圾焚烧污染控制标准(GB18485-2014) | （表4）生活垃圾焚烧排放烟气中污染物限值,1小时均值 | 光大再生能源（南京）有限公司 | 含氧量 | 2022-10-21 | 10.7 | 10.95 | 9.74 | 10.46 | 9.42% | 相对准确度≤15%
2022年4季度重点源废气 | 光大再生能源（南京）有限公司 | 大气环境 | 生物质能发电-生活垃圾焚烧发电 | 生活垃圾焚烧污染控制标准(GB18485-2014) | （表4）生活垃圾焚烧排放烟气中污染物限值,1小时均值 | 光大再生能源（南京）有限公司 | 含氧量 | 2022-10-21 | 12.0 | 10.95 | 11.11 | 10.46 | 9.42% | 相对准确度≤15%
2022年4季度重点源废气 | 光大再生能源（南京）有限公司 | 大气环境 | 生物质能发电-生活垃圾焚烧发电 | 生活垃圾焚烧污染控制标准(GB18485-2014) | （表4）生活垃圾焚烧排放烟气中污染物限值,1小时均值 | 光大再生能源（南京）有限公司 | 含氧量 | 2022-10-21 | 10.8 | 10.95 | 10.99 | 10.46 | 9.42% | 相对准确度≤15%
2022年4季度重点源废气 | 光大再生能源（南京）有限公司 | 大气环境 | 生物质能发电-生活垃圾焚烧发电 | 生活垃圾焚烧污染控制标准(GB18485-2014) | （表4）生活垃圾焚烧排放烟气中污染物限值,1小时均值 | 光大再生能源（南京）有限公司 | 含氧量 | 2022-10-21 | 10.6 | 10.95 | 10.62 | 10.46 | 9.42% | 相对准确度≤15%
2022年4季度重点源废气 | 光大再生能源（南京）有限公司 | 大气环境 | 生物质能发电-生活垃圾焚烧发电 | 生活垃圾焚烧污染控制标准(GB18485-2014) | （表4）生活垃圾焚烧排放烟气中污染物限值,1小时均值 | 光大再生能源（南京）有限公司 | 流速 | 2022-10-21 | 18.8 | 18.77 | 18.64 | 18.45 | -1.7% | 相对误差不超过±10%
2022年4季度重点源废气 | 光大再生能源（南京）有限公司 | 大气环境 | 生物质能发电-生活垃圾焚烧发电 | 生活垃圾焚烧污染控制标准(GB18485-2014) | （表4）生活垃圾焚烧排放烟气中污染物限值,1小时均值 | 光大再生能源（南京）有限公司 | 流速 | 2022-10-21 | 17.6 | 18.77 | 18.00 | 18.45 | -1.7% | 相对误差不超过±10%
2022年4季度重点源废气 | 光大再生能源（南京）有限公司 | 大气环境 | 生物质能发电-生活垃圾焚烧发电 | 生活垃圾焚烧污染控制标准(GB18485-2014) | （表4）生活垃圾焚烧排放烟气中污染物限值,1小时均值 | 光大再生能源（南京）有限公司 | 流速 | 2022-10-21 | 19.9 | 18.77 | 18.71 | 18.45 | -1.7% | 相对误差不超过±10%
2022年4季度重点源废气 | 光大再生能源（南京）有限公司 | 大气环境 | 生物质能发电-生活垃圾焚烧发电 | 生活垃圾焚烧污染控制标准(GB18485-2014) | （表4）生活垃圾焚烧排放烟气中污染物限值,1小时均值 | 光大再生能源（南京）有限公司 | 湿度 | 2022-10-21 | 21.3 | 21.97 | 20.38 | 21.21 | -3.46% | 相对误差不超过±25%
2022年4季度重点源废气 | 光大再生能源（南京）有限公司 | 大气环境 | 生物质能发电-生活垃圾焚烧发电 | 生活垃圾焚烧污染控制标准(GB18485-2014) | （表4）生活垃圾焚烧排放烟气中污染物限值,1小时均值 | 光大再生能源（南京）有限公司 | 湿度 | 2022-10-21 | 21.1 | 21.97 | 20.20 | 21.21 | -3.46% | 相对误差不超过±25%
2022年4季度重点源废气 | 光大再生能源（南京）有限公司 | 大气环境 | 生物质能发电-生活垃圾焚烧发电 | 生活垃圾焚烧污染控制标准(GB18485-2014) | （表4）生活垃圾焚烧排放烟气中污染物限值,1小时均值 | 光大再生能源（南京）有限公司 | 湿度 | 2022-10-21 | 23.5 | 21.97 | 23.06 | 21.21 | -3.46% | 相对误差不超过±25%
2022年4季度重点源废气 | 光大再生能源（南京）有限公司 | 大气环境 | 生物质能发电-生活垃圾焚烧发电 | 生活垃圾焚烧污染控制标准(GB18485-2014) | （表4）生活垃圾焚烧排放烟气中污染物限值,24小时均值 | 光大再生能源（南京）有限公司 | 颗粒物 | 2022-10-21 | 5.6 | 4.33 | 3.98 | 3.87 | -0.46mg/m3 | 绝对误差不超过±5mg/m3
2022年4季度重点源废气 | 光大再生能源（南京）有限公司 | 大气环境 | 生物质能发电-生活垃圾焚烧发电 | 生活垃圾焚烧污染控制标准(GB18485-2014) | （表4）生活垃圾焚烧排放烟气中污染物限值,24小时均值 | 光大再生能源（南京）有限公司 | 颗粒物 | 2022-10-21 | 3.7 | 4.33 | 3.76 | 3.87 | -0.46mg/m3 | 绝对误差不超过±5mg/m3
2022年4季度重点源废气 | 光大再生能源（南京）有限公司 | 大气环境 | 生物质能发电-生活垃圾焚烧发电 | 生活垃圾焚烧污染控制标准(GB18485-2014) | （表4）生活垃圾焚烧排放烟气中污染物限值,24小时均值 | 光大再生能源（南京）有限公司 | 颗粒物 | 2022-10-21 | 3.7 | 4.33 | 3.88 | 3.87 | -0.46mg/m3 | 绝对误差不超过±5mg/m3
2022年4季度重点源废气 | 光大再生能源（南京）有限公司 | 大气环境 | 生物质能发电-生活垃圾焚烧发电 | 生活垃圾焚烧污染控制标准(GB18485-2014) | （表4）生活垃圾焚烧排放烟气中污染物限值,1小时均值 | 光大再生能源（南京）有限公司 | 二氧化硫 | 2022-10-21 | 8 | 8 | 3.39 | 5.94 | -2.06mg/m3 | 绝对误差不超过±17mg/m3
2022年4季度重点源废气 | 光大再生能源（南京）有限公司 | 大气环境 | 生物质能发电-生活垃圾焚烧发电 | 生活垃圾焚烧污染控制标准(GB18485-2014) | （表4）生活垃圾焚烧排放烟气中污染物限值,1小时均值 | 光大再生能源（南京）有限公司 | 二氧化硫 | 2022-10-21 | 8 | 8 | 13.48 | 5.94 | -2.06mg/m3 | 绝对误差不超过±17mg/m3
2022年4季度重点源废气 | 光大再生能源（南京）有限公司 | 大气环境 | 生物质能发电-生活垃圾焚烧发电 | 生活垃圾焚烧污染控制标准(GB18485-2014) | （表4）生活垃圾焚烧排放烟气中污染物限值,1小时均值 | 光大再生能源（南京）有限公司 | 二氧化硫 | 2022-10-21 | 8 | 8 | 2.77 | 5.94 | -2.06mg/m3 | 绝对误差不超过±17mg/m3
2022年4季度重点源废气 | 光大再生能源（南京）有限公司 | 大气环境 | 生物质能发电-生活垃圾焚烧发电 | 生活垃圾焚烧污染控制标准(GB18485-2014) | （表4）生活垃圾焚烧排放烟气中污染物限值,1小时均值 | 光大再生能源（南京）有限公司 | 二氧化硫 | 2022-10-21 | 8 | 8 | 1.07 | 5.94 | -2.06mg/m3 | 绝对误差不超过±17mg/m3
2022年4季度重点源废气 | 光大再生能源（南京）有限公司 | 大气环境 | 生物质能发电-生活垃圾焚烧发电 | 生活垃圾焚烧污染控制标准(GB18485-2014) | （表4）生活垃圾焚烧排放烟气中污染物限值,1小时均值 | 光大再生能源（南京）有限公司 | 二氧化硫 | 2022-10-21 | 8 | 8 | 3.53 | 5.94 | -2.06mg/m3 | 绝对误差不超过±17mg/m3
2022年4季度重点源废气 | 光大再生能源（南京）有限公司 | 大气环境 | 生物质能发电-生活垃圾焚烧发电 | 生活垃圾焚烧污染控制标准(GB18485-2014) | （表4）生活垃圾焚烧排放烟气中污染物限值,1小时均值 | 光大再生能源（南京）有限公司 | 二氧化硫 | 2022-10-21 | 8 | 8 | 11.37 | 5.94 | -2.06mg/m3 | 绝对误差不超过±17mg/m3
2022年4季度重点源废气 | 光大再生能源（南京）有限公司 | 大气环境 | 生物质能发电-生活垃圾焚烧发电 | 生活垃圾焚烧污染控制标准(GB18485-2014) | （表4）生活垃圾焚烧排放烟气中污染物限值,24小时均值 | 光大再生能源（南京）有限公司 | 氮氧化物 | 2022-10-21 | 48 | 56.33 | 44.36 | 47.97 | -14.84% | 相对误差不超过±30%
2022年4季度重点源废气 | 光大再生能源（南京）有限公司 | 大气环境 | 生物质能发电-生活垃圾焚烧发电 | 生活垃圾焚烧污染控制标准(GB18485-2014) | （表4）生活垃圾焚烧排放烟气中污染物限值,24小时均值 | 光大再生能源（南京）有限公司 | 氮氧化物 | 2022-10-21 | 63 | 56.33 | 47.42 | 47.97 | -14.84% | 相对误差不超过±30%
2022年4季度重点源废气 | 光大再生能源（南京）有限公司 | 大气环境 | 生物质能发电-生活垃圾焚烧发电 | 生活垃圾焚烧污染控制标准(GB18485-2014) | （表4）生活垃圾焚烧排放烟气中污染物限值,24小时均值 | 光大再生能源（南京）有限公司 | 氮氧化物 | 2022-10-21 | 53 | 56.33 | 44.24 | 47.97 | -14.84% | 相对误差不超过±30%
2022年4季度重点源废气 | 光大再生能源（南京）有限公司 | 大气环境 | 生物质能发电-生活垃圾焚烧发电 | 生活垃圾焚烧污染控制标准(GB18485-2014) | （表4）生活垃圾焚烧排放烟气中污染物限值,24小时均值 | 光大再生能源（南京）有限公司 | 氮氧化物 | 2022-10-21 | 52 | 56.33 | 45.65 | 47.97 | -14.84% | 相对误差不超过±30%
2022年4季度重点源废气 | 光大再生能源（南京）有限公司 | 大气环境 | 生物质能发电-生活垃圾焚烧发电 | 生活垃圾焚烧污染控制标准(GB18485-2014) | （表4）生活垃圾焚烧排放烟气中污染物限值,24小时均值 | 光大再生能源（南京）有限公司 | 氮氧化物 | 2022-10-21 | 67 | 56.33 | 61.17 | 47.97 | -14.84% | 相对误差不超过±30%
2022年4季度重点源废气 | 光大再生能源（南京）有限公司 | 大气环境 | 生物质能发电-生活垃圾焚烧发电 | 生活垃圾焚烧污染控制标准(GB18485-2014) | （表4）生活垃圾焚烧排放烟气中污染物限值,24小时均值 | 光大再生能源（南京）有限公司 | 氮氧化物 | 2022-10-21 | 55 | 56.33 | 44.99 | 47.97 | -14.84% | 相对误差不超过±30%
2022年4季度重点源废气 | 光大再生能源（南京）有限公司 | 大气环境 | 生物质能发电-生活垃圾焚烧发电 | 生活垃圾焚烧污染控制标准(GB18485-2014) | （表4）生活垃圾焚烧排放烟气中污染物限值,1小时均值 | 光大再生能源（南京）有限公司 | 温度 | 2022-10-21 | 151 | 148.33 | 149.7 | 147.27 | -1.06℃ | 绝对误差不超过±3℃
2022年4季度重点源废气 | 光大再生能源（南京）有限公司 | 大气环境 | 生物质能发电-生活垃圾焚烧发电 | 生活垃圾焚烧污染控制标准(GB18485-2014) | （表4）生活垃圾焚烧排放烟气中污染物限值,1小时均值 | 光大再生能源（南京）有限公司 | 温度 | 2022-10-21 | 146 | 148.33 | 144.7 | 147.27 | -1.06℃ | 绝对误差不超过±3℃
2022年4季度重点源废气 | 光大再生能源（南京）有限公司 | 大气环境 | 生物质能发电-生活垃圾焚烧发电 | 生活垃圾焚烧污染控制标准(GB18485-2014) | （表4）生活垃圾焚烧排放烟气中污染物限值,1小时均值 | 光大再生能源（南京）有限公司 | 温度 | 2022-10-21 | 148 | 148.33 | 147.4 | 147.27 | -1.06℃ | 绝对误差不超过±3℃

## 废水比对
任务名称 | 企业名称 | 名录类别 | 行业类别 | 执行标准名称 | 执行标准条目名称 | 监测点 | 监测项目 | 监测日期 | 样品类型 | 手动监测值 | 自动监测值 | 比对结果 | 技术要求
2022年11月份重点污染源 | 南京市高淳区水务建设投资有限公司东坝污水处理分公司 | 水环境 | 污水处理及其再生利用 | 城镇污水处理厂污染物排放标准[国标](GB18918-2002) | （表1）基本控制项目最高允许排放浓度（日均值）,一级标准（水温＞12℃或≤12℃）,A标准,通用 | 出口 | 氨氮（NH3-N） | 2022-10-14 | 实际样 | 1.52 | 1.523 | 0mg/L | 绝对误差不超过±0.3mg/L
|  | 水环境 | 污水处理及其再生利用 | 城镇污水处理厂污染物排放标准[国标](GB18918-2002) | （表1）基本控制项目最高允许排放浓度（日均值）,一级标准（水温＞12℃或≤12℃）,A标准,通用 | 出口 | 氨氮（NH3-N） | 2022-10-14 | 实际样 | 1.52 | 1.450 | -0.07mg/L | 绝对误差不超过±0.3mg/L
|  | 水环境 | 污水处理及其再生利用 | 城镇污水处理厂污染物排放标准[国标](GB18918-2002) | （表1）基本控制项目最高允许排放浓度（日均值）,一级标准（水温＞12℃或≤12℃）,A标准,通用 | 出口 | 氨氮（NH3-N） | 2022-10-14 | 实际样 | 1.52 | 1.474 | -0.05mg/L | 绝对误差不超过±0.3mg/L
|  | 水环境 | 污水处理及其再生利用 | 城镇污水处理厂污染物排放标准[国标](GB18918-2002) | （表1）基本控制项目最高允许排放浓度（日均值）,一级标准（水温＞12℃或≤12℃）,A标准,通用 | 出口 | 氨氮（NH3-N） | 2022-10-14 | 标准样 | 7.58 | 7.774 | 2.56% | 相对误差不超过±10%

## 废气排放
任务名称 | 企业名称 | 名录类别 | 行业类别 | 执行标准名称 | 执行标准条目名称 | 监测点 | 监测项目 | 监测日期 | 流量(m³/h) | 温度(°C) | 湿度(%) | 含氧量(%) | 流速(m/s) | 生产负荷(%) | 实测浓度 | 折算浓度 | 上限 | 下限 | 单位 | 是否超标 | 超标倍数 | 备注 | 是否有评价限值
2022年4季度重点源废气 | 南京融点食品科技有限公司 | 水环境 | 其他调味品、发酵制品制造 | 锅炉大气污染物排放标准(GB13271-2014) | （表3）大气污染物特别排放限值,烟囱或烟道,燃煤锅炉 | 锅炉废气治理设施排放口（DA001）(DA001) | 二氧化硫 | 2022-10-19 | [6 empty] | <3 | <3 | 200 |  | mg/m3 | 否 |  |  | 是
2022年4季度重点源废气 | 南京融点食品科技有限公司 | 水环境 | 其他调味品、发酵制品制造 | 锅炉大气污染物排放标准(GB13271-2014) | （表1）在用锅炉大气污染物排放浓度限值,烟囱或烟道,燃煤锅炉,通用 | 锅炉废气治理设施排放口（DA001）(DA001) | 颗粒物 | 2022-10-19 | [6 empty] | 5.3 | 5.3 | 30 |  | mg/m3 | 否 |  |  | 是
2022年4季度重点源废气 | 南京融点食品科技有限公司 | 水环境 | 其他调味品、发酵制品制造 | 锅炉大气污染物排放标准(GB13271-2014) | （表2）新建锅炉大气污染物排放浓度限值（2014年7月1日起新建锅炉）,烟囱排放口,燃煤锅炉 | 锅炉废气治理设施排放口（DA001）(DA001) | 林格曼黑度 | 2022-10-19 | [6 empty] | <1 | <1 | 1 |  | 级 | 否 |  |  | 是
2022年4季度重点源废气 | 南京融点食品科技有限公司 | 水环境 | 其他调味品、发酵制品制造 | 锅炉大气污染物排放标准(GB13271-2014) | （表2）新建锅炉大气污染物排放浓度限值（2014年7月1日起新建锅炉）,烟囱或烟道,燃煤锅炉 | 锅炉废气治理设施排放口（DA001）(DA001) | 氮氧化物 | 2022-10-19 | [6 empty] | 113 | 113 | 200 |  | mg/m3 | 否 |  |  | 是
2022年4季度重点源废气 | 江苏高淳陶瓷股份有限公司 | 大气环境 | 日用陶瓷制品制造 | 《陶瓷工业污染物排放标准》及其修改单(GB25464-2010) | 新建企业大气污染物排放浓度限值 | 隧道炉窑（FQ-1）(FQ-1) | 二氧化硫 | 2022-10-20 | [6 empty] | <3 | <3 | 50 |  | mg/m3 | 否 |  |  | 是
2022年4季度重点源废气 | 江苏高淳陶瓷股份有限公司 | 大气环境 | 日用陶瓷制品制造 | 《陶瓷工业污染物排放标准》及其修改单(GB25464-2010) | 新建企业大气污染物排放浓度限值 | 隧道炉窑（FQ-1）(FQ-1) | 氮氧化物 | 2022-10-20 | [6 empty] | 42 | 42 | 180 |  | mg/m3 | 否 |  |  | 是
2022年4季度重点源废气 | 江苏高淳陶瓷股份有限公司 | 大气环境 | 日用陶瓷制品制造 | 陶瓷工业污染物排放标准(GB25464-2010) | （表4、表5）现有和新建企业大气污染物排放浓度限值,烧成、烤花 辊道窑、隧道窑、梭式窑 油、气 | 隧道炉窑（FQ-1）(FQ-1) | 林格曼黑度 | 2022-10-20 | [6 empty] | <1 | <1 | 1 |  | 级 | 否 |  |  | 是
2022年4季度重点源废气 | 江苏高淳陶瓷股份有限公司 | 大气环境 | 日用陶瓷制品制造 | 《陶瓷工业污染物排放标准》及其修改单(GB25464-2010) | 新建企业大气污染物排放浓度限值 | 隧道炉窑（FQ-1）(FQ-1) | 颗粒物 | 2022-10-20 | [6 empty] | 2.3 | 2.3 | 30 |  | mg/m3 | 否 |  |  | 是
2022年4季度重点源废气 | 光大再生能源（南京）有限公司 | 大气环境 | 生物质能发电-生活垃圾焚烧发电 | 生活垃圾焚烧污染控制标准(GB18485-2014) | （表4）生活垃圾焚烧排放烟气中污染物限值,1小时均值 | 光大再生能源（南京）有限公司 | 氯化氢 | 2022-10-21 | [6 empty] | 3.14 | 2.74 | 60 |  | mg/m3 | 否 |  |  | 是
2022年4季度重点源废气 | 光大再生能源（南京）有限公司 | 大气环境 | 生物质能发电-生活垃圾焚烧发电 | 生活垃圾焚烧污染控制标准(GB18485-2014) | （表4）生活垃圾焚烧排放烟气中污染物限值,1小时均值 | 光大再生能源（南京）有限公司 | 二氧化硫 | 2022-10-21 | [6 empty] | <3 | <3 | 100 |  | mg/m3 | 否 |  |  | 是
2022年4季度重点源废气 | 光大再生能源（南京）有限公司 | 大气环境 | 生物质能发电-生活垃圾焚烧发电 | 生活垃圾焚烧污染控制标准(GB18485-2014) | （表4）生活垃圾焚烧排放烟气中污染物限值,1小时均值 | 光大再生能源（南京）有限公司 | 颗粒物 | 2022-10-21 | [6 empty] | 4.5 | 3.9 | 30 |  | mg/m3 | 否 |  |  | 是
2022年4季度重点源废气 | 光大再生能源（南京）有限公司 | 大气环境 | 生物质能发电-生活垃圾焚烧发电 | 生活垃圾焚烧污染控制标准(GB18485-2014) | （表4）生活垃圾焚烧排放烟气中污染物限值,1小时均值 | 光大再生能源（南京）有限公司 | 一氧化碳 | 2022-10-21 | [6 empty] | <20 | <20 | 100 |  | mg/m3 | 否 |  |  | 是
2022年4季度重点源废气 | 光大再生能源（南京）有限公司 | 大气环境 | 生物质能发电-生活垃圾焚烧发电 | 生活垃圾焚烧污染控制标准(GB18485-2014) | （表4）生活垃圾焚烧排放烟气中污染物限值,1小时均值 | 光大再生能源（南京）有限公司 | 氮氧化物 | 2022-10-21 | [6 empty] | 61 | 54 | 300 |  | mg/m3 | 否 |  |  | 是
2022年4季度重点源废气 | 光大再生能源（南京）有限公司 | 大气环境 | 生物质能发电-生活垃圾焚烧发电 | 生活垃圾焚烧污染控制标准(GB18485-2014) | （表4）生活垃圾焚烧排放烟气中污染物限值,测定均值 | 光大再生能源（南京）有限公司 | 锑，砷，铅，铬，钴，铜，锰，镍及其化合物（以Sb+As+Pb+Cr+Co+Cu+Mn+Ni计） | 2022-10-21 | [6 empty] | 0.0052 | 0.0043 | 1.0 |  | mg/m3 | 否 |  |  | 是
2022年4季度重点源废气 | 光大再生能源（南京）有限公司 | 大气环境 | 生物质能发电-生活垃圾焚烧发电 | 生活垃圾焚烧污染控制标准(GB18485-2014) | （表1）生活垃圾焚烧炉主要技术性能指标 | 光大再生能源（南京）有限公司 | 焚烧炉渣热灼减率 | 2022-10-28 | [6 empty] | 1.6 | 1.6 | 5 |  | % | 否 |  |  | 是
2022年4季度重点源废气 | 光大再生能源（南京）有限公司 | 大气环境 | 生物质能发电-生活垃圾焚烧发电 | 生活垃圾焚烧污染控制标准(GB18485-2014) | （表4）生活垃圾焚烧排放烟气中污染物限值,测定均值 | 光大再生能源（南京）有限公司 | 汞及其化合物 | 2022-10-21 | [6 empty] | <0.0025 | <0.0025 | 0.05 |  | mg/m3 | 否 |  |  | 是
2022年4季度重点源废气 | 光大再生能源（南京）有限公司 | 大气环境 | 生物质能发电-生活垃圾焚烧发电 | 生活垃圾焚烧污染控制标准(GB18485-2014) | （表4）生活垃圾焚烧排放烟气中污染物限值,测定均值 | 光大再生能源（南京）有限公司 | 镉、铊及其化合物（以Cd +Tl计） | 2022-10-21 | [6 empty] | 0.000059 | 0.000051 | 0.1 |  | mg/m3 | 否 |  |  | 是
2022年4季度重点源废气 | 南京红太阳股份有限公司 | 水环境 | 化学农药制造 | 化学工业挥发性有机物排放标准(DB32/3151—2016) | 挥发性有机物及臭气浓度排放限值,最高允许排放浓度 | 加工分装废气排口(DA003) | 非甲烷总烃 | 2022-10-20 | [6 empty] | 2.60 | 2.60 | 80 |  | mg/m3 | 否 |  |  | 是
2022年4季度重点源废气 | 南京红太阳股份有限公司 | 水环境 | 化学农药制造 | 化学工业挥发性有机物排放标准(DB32/3151—2016) | 挥发性有机物及臭气浓度排放限值,最高允许排放速率,15m | 加工分装废气排口(DA003) | 非甲烷总烃 | 2022-10-20 | [6 empty] | 0.0193 | 0.0193 | 7.2 |  | kg/h | 否 |  |  | 是
2022年4季度重点源废气 | 南京润淳环境科技有限公司 | 大气环境 | 危险废物治理 | 江苏省大气综合排放标准(DB32/4041-2021) | 表1 大气污染物有组织排放限值 | 废气排放口 | 非甲烷总烃 | 2022-10-18 | [6 empty] | 0.0493 | 0.0493 | 3 |  | kg/h | 否 |  |  | 是
2022年4季度重点源废气 | 南京润淳环境科技有限公司 | 大气环境 | 危险废物治理 | 大气污染物综合排放标准（江苏省）(DB32/4041-2021) | 表1 大气污染物有组织排放限值,其他 | 废气排放口 | 非甲烷总烃 | 2022-10-18 | [6 empty] | 10.5 | 10.5 | 60 |  | mg/m3 | 否 |  |  | 是
2022年4季度重点源废气 | 南京华洲药业有限公司 | 大气环境 | 化学农药制造 | 化学工业挥发性有机物排放标准(DB32/3151—2016) | 挥发性有机物及臭气浓度排放限值,最高允许排放速率,15m | 敌草快车间废气治理设施排口(DA005) | 非甲烷总烃 | 2022-10-18 | [6 empty] | 0.00541 | 0.00541 | 7.2 |  | kg/h | 否 |  |  | 是
2022年4季度重点源废气 | 南京华洲药业有限公司 | 大气环境 | 化学农药制造 | 化学工业挥发性有机物排放标准(DB32/3151—2016) | 挥发性有机物及臭气浓度排放限值,最高允许排放浓度 | 敌草快车间废气治理设施排口(DA005) | 非甲烷总烃 | 2022-10-18 | [6 empty] | 1.43 | 1.43 | 80 |  | mg/m3 | 否 |  |  | 是
2022年4季度重点源废气 | 南京华洲药业有限公司 | 大气环境 | 化学农药制造 | 锅炉大气污染物排放标准(GB13271-2014) | （表2）新建锅炉大气污染物排放浓度限值（2014年7月1日起新建锅炉）,烟囱或烟道,燃气锅炉 | 天然气锅炉废气排口(DA006) | 二氧化硫 | 2022-10-18 | [6 empty] | <3 | <3 | 50 |  | mg/m3 | 否 |  |  | 是
2022年4季度重点源废气 | 南京华洲药业有限公司 | 大气环境 | 化学农药制造 | 锅炉大气污染物排放标准(GB13271-2014) | （表3）大气污染物特别排放限值,烟囱或烟道,燃气锅炉 | 天然气锅炉废气排口(DA006) | 氮氧化物 | 2022-10-18 | [6 empty] | 28 | 28 | 150 |  | mg/m3 | 否 |  |  | 是
2022年4季度重点源废气 | 南京华洲药业有限公司 | 大气环境 | 化学农药制造 | 锅炉大气污染物排放标准(GB13271-2014) | （表2）新建锅炉大气污染物排放浓度限值（2014年7月1日起新建锅炉）,烟囱排放口,燃气锅炉 | 天然气锅炉废气排口(DA006) | 烟气黑度（林格曼黑度，级） | 2022-10-18 | [6 empty] | <1 | <1 | 1 |  | 级 | 否 |  |  | 是
2022年4季度重点源废气 | 南京华洲药业有限公司 | 大气环境 | 化学农药制造 | 锅炉大气污染物排放标准(GB13271-2014) | （表2）新建锅炉大气污染物排放浓度限值（2014年7月1日起新建锅炉）,烟囱或烟道,燃气锅炉 | 天然气锅炉废气排口(DA006) | 颗粒物 | 2022-10-18 | [6 empty] | 4.8 | 4.8 | 20 |  | mg/m3 | 否 |  |  | 是
2022年4季度重点源废气 | 南京东润特种橡塑有限公司 | 大气环境 | 橡胶板、管、带制造 | 橡胶制品工业污染物排放标准(GB27632-2011) | （表4、表5）现有和新建企业大气污染物排放限值,轮胎企业及其他制品企业炼胶、硫化装置 | 四分厂硫化车间排口 | 非甲烷总烃 | 2022-10-19 | [6 empty] | 8.16 | 8.16 | 10 |  | mg/m3 | 否 |  |  | 是
2022年4季度重点源废气 | 南京东润特种橡塑有限公司 | 大气环境 | 橡胶板、管、带制造 | 橡胶制品工业污染物排放标准(GB27632-2011) | （表4、表5）现有和新建企业大气污染物排放限值,轮胎企业及其他制品企业炼胶、硫化装置 | 二分厂压延排口 | 非甲烷总烃 | 2022-10-19 | [6 empty] | 1.25 | 1.25 | 10 |  | mg/m3 | 否 |  |  | 是
2022年4季度重点源废气 | 南京东润特种橡塑有限公司 | 大气环境 | 橡胶板、管、带制造 | 橡胶制品工业污染物排放标准(GB27632-2011) | （表4、表5）现有和新建企业大气污染物排放限值,轮胎企业及其他制品企业炼胶、硫化装置 | 二分厂固化排口 | 非甲烷总烃 | 2022-10-19 | [6 empty] | 1.27 | 1.27 | 10 |  | mg/m3 | 否 |  |  | 是
2022年4季度重点源废气 | 南京东润特种橡塑有限公司 | 大气环境 | 橡胶板、管、带制造 | 橡胶制品工业污染物排放标准(GB27632-2011) | （表4、表5）现有和新建企业大气污染物排放限值,轮胎企业及其他制品企业炼胶、硫化装置 | 新一分厂压延排口 | 非甲烷总烃 | 2022-10-19 | [6 empty] | 6.79 | 6.79 | 10 |  | mg/m3 | 否 |  |  | 是
2022年4季度重点源废气 | 南京东润特种橡塑有限公司 | 大气环境 | 橡胶板、管、带制造 | 橡胶制品工业污染物排放标准(GB27632-2011) | （表4、表5）现有和新建企业大气污染物排放限值,轮胎企业及其他制品企业炼胶、硫化装置 | 四分厂平板车间排口 | 非甲烷总烃 | 2022-10-19 | [6 empty] | 1.32 | 1.32 | 10 |  | mg/m3 | 否 |  |  | 是
2022年4季度重点源废气 | 南京东润特种橡塑有限公司 | 大气环境 | 橡胶板、管、带制造 | 橡胶制品工业污染物排放标准(GB27632-2011) | （表4、表5）现有和新建企业大气污染物排放限值,轮胎企业及其他制品企业炼胶、硫化装置 | 新一分厂小车间（硫化）排口 | 非甲烷总烃 | 2022-10-19 | [6 empty] | 1.40 | 1.40 | 10 |  | mg/m3 | 否 |  |  | 是
2022年4季度重点源废气 | 南京弥盛陶瓷制品有限公司 | 大气环境 | 日用陶瓷制品制造 | 陶瓷工业污染物排放标准(GB25464-2010) | （表5）新建企业大气污染物排放浓度限值,喷雾干燥塔、陶瓷窑 | FQ-1、FQ-3 | 颗粒物 | 2022-10-20 | [6 empty] | 1.9 | 1.9 | 30 |  | mg/m3 | 否 |  |  | 是
2022年4季度重点源废气 | 南京弥盛陶瓷制品有限公司 | 大气环境 | 日用陶瓷制品制造 | 陶瓷工业污染物排放标准(GB25464-2010) | （表5）新建企业大气污染物排放浓度限值,喷雾干燥塔、陶瓷窑 | FQ-1、FQ-3 | 氮氧化物 | 2022-10-20 | [6 empty] | 69 | 69 | 180 |  | mg/m3 | 否 |  |  | 是
2022年4季度重点源废气 | 南京弥盛陶瓷制品有限公司 | 大气环境 | 日用陶瓷制品制造 | 陶瓷工业污染物排放标准(GB25464-2010) | （表4、表5）现有和新建企业大气污染物排放浓度限值,烧成、烤花 辊道窑、隧道窑、梭式窑 油、气 | FQ-1、FQ-3 | 林格曼黑度 | 2022-10-20 | [6 empty] | <1 | <1 | 1 |  | 级 | 否 |  |  | 是
2022年4季度重点源废气 | 南京弥盛陶瓷制品有限公司 | 大气环境 | 日用陶瓷制品制造 | 陶瓷工业污染物排放标准(GB25464-2010) | （表5）新建企业大气污染物排放浓度限值,喷雾干燥塔、陶瓷窑 | FQ-1、FQ-3 | 二氧化硫 | 2022-10-20 | [6 empty] | <3 | <3 | 50 |  | mg/m3 | 否 |  |  | 是

## 废水排放
任务名称 | 企业名称 | 名录类别 | 行业类别 | 受纳水体 | 执行标准名称 | 执行标准条目名称 | 监测点 | 监测项目 | 监测日期 | 流量(m³/s) | 水温(°C) | 生产负荷(%) | 进口浓度 | 排放浓度 | 上限 | 下限 | 单位 | 是否超标 | 超标倍数 | 备注 | 是否有评价限值
2022年10月份重点污染源 | 江苏统一企业有限公司 | 水环境 | 茶饮料及其他饮料制造 | 南京荣泰污水处理有限公司 | 污水综合排放标准(GB8978-1996) | （表4）第二类污染物最高允许排放浓度（1998年1月1日后建的单位）,一切排污单位 ,三级标准 | 总排(DW001) | pH值 | 2022-10-19 | 0 |  |  |  | 7.8 | 9 | 6 | 无量纲 | 否 |  |  | 是
2022年10月份重点污染源 | 江苏统一企业有限公司 | 水环境 | 茶饮料及其他饮料制造 | 南京荣泰污水处理有限公司 | 污水综合排放标准(GB8978-1996) | （表4）第二类污染物最高允许排放浓度（1998年1月1日后建的单位）,城镇二级污水处理厂,三级标准 | 总排(DW001) | 悬浮物 | 2022-10-19 | 0 |  |  |  | 6 | 400 |  | mg/L | 否 |  |  | 是
2022年10月份重点污染源 | 江苏统一企业有限公司 | 水环境 | 茶饮料及其他饮料制造 | 南京荣泰污水处理有限公司 | 污水综合排放标准(GB8978-1996) | （表4）第二类污染物最高允许排放浓度（1998年1月1日后建的单位）,城镇二级污水处理厂,三级标准 | 总排(DW001) | 化学需氧量 | 2022-10-19 | 0 |  |  |  | 11 | 500 |  | mg/L | 否 |  |  | 是
2022年10月份重点污染源 | 南京市高淳区水务建设投资有限公司砖墙污水处理分公司 | 水环境 | 污水处理及其再生利用 |  | 城镇污水处理厂污染物排放标准[国标](GB18918-2002) | （表1）基本控制项目最高允许排放浓度（日均值）,一级标准（水温＞12℃或≤12℃）,A标准,通用 | 总排口(DW001) | 总汞 | 2022-10-26 | 0 |  |  |  | 0.00009 | 0.001 |  | mg/L | 否 |  |  | 是
2022年10月份重点污染源 | 南京市高淳区水务建设投资有限公司砖墙污水处理分公司 | 水环境 | 污水处理及其再生利用 |  | 城镇污水处理厂污染物排放标准[国标](GB18918-2002) | （表1）基本控制项目最高允许排放浓度（日均值）,一级标准（水温＞12℃或≤12℃）,A标准,通用 | 总排口(DW001) | 总氮（以N计） | 2022-10-26 | 0 |  |  |  | 12.2 | 15 |  | mg/L | 否 |  |  | 是
2022年10月份重点污染源 | 南京市高淳区水务建设投资有限公司砖墙污水处理分公司 | 水环境 | 污水处理及其再生利用 |  | 城镇污水处理厂污染物排放标准[国标](GB18918-2002) | （表1）基本控制项目最高允许排放浓度（日均值）,一级标准（水温＞12℃或≤12℃）,A标准,通用 | 总排口(DW001) | 五日生化需氧量 | 2022-10-26 | 0 |  |  |  | 1.7 | 10 |  | mg/L | 否 |  |  | 是
2022年10月份重点污染源 | 南京市高淳区水务建设投资有限公司砖墙污水处理分公司 | 水环境 | 污水处理及其再生利用 |  | 城镇污水处理厂污染物排放标准[国标](GB18918-2002) | （表1）基本控制项目最高允许排放浓度（日均值）,一级标准（水温＞12℃或≤12℃）,A标准,通用 | 总排口(DW001) | 总砷 | 2022-10-26 | 0 |  |  |  | 0.0005 | 0.1 |  | mg/L | 否 |  |  | 是
2022年10月份重点污染源 | 南京市高淳区水务建设投资有限公司砖墙污水处理分公司 | 水环境 | 污水处理及其再生利用 |  | 城镇污水处理厂污染物排放标准[国标](GB18918-2002) | （表1）基本控制项目最高允许排放浓度（日均值）,一级标准（水温＞12℃或≤12℃）,A标准,通用 | 总排口(DW001) | 六价铬 | 2022-10-26 | 0 |  |  |  | <0.004 | 0.05 |  | mg/L | 否 |  |  | 是
2022年10月份重点污染源 | 南京市高淳区水务建设投资有限公司砖墙污水处理分公司 | 水环境 | 污水处理及其再生利用 |  | 城镇污水处理厂污染物排放标准[国标](GB18918-2002) | （表1）基本控制项目最高允许排放浓度（日均值）,一级标准（水温＞12℃或≤12℃）,A标准,通用 | 总排口(DW001) | 悬浮物 | 2022-10-26 | 0 |  |  |  | 10 | 10 |  | mg/L | 否 |  |  | 是
2022年10月份重点污染源 | 南京市高淳区水务建设投资有限公司砖墙污水处理分公司 | 水环境 | 污水处理及其再生利用 |  | 城镇污水处理厂污染物排放标准[国标](GB18918-2002) | （表1）基本控制项目最高允许排放浓度（日均值）,一级标准（水温＞12℃或≤12℃）,A标准,通用 | 总排口(DW001) | 总镉 | 2022-10-26 | 0 |  |  |  | <0.0001 | 0.01 |  | mg/L | 否 |  |  | 是
2022年10月份重点污染源 | 南京市高淳区水务建设投资有限公司砖墙污水处理分公司 | 水环境 | 污水处理及其再生利用 |  | 城镇污水处理厂污染物排放标准[国标](GB18918-2002) | （表1）基本控制项目最高允许排放浓度（日均值）,一级标准（水温＞12℃或≤12℃）,A标准,通用 | 总排口(DW001) | 阴离子表面活性剂 | 2022-10-26 | 0 |  |  |  | <0.05 | 0.5 |  | mg/L | 否 |  |  | 是
2022年10月份重点污染源 | 南京市高淳区水务建设投资有限公司砖墙污水处理分公司 | 水环境 | 污水处理及其再生利用 |  | 城镇污水处理厂污染物排放标准[国标](GB18918-2002) | （表1）基本控制项目最高允许排放浓度（日均值）,一级标准（水温＞12℃或≤12℃）,A标准,通用 | 总排口(DW001) | 总铬 | 2022-10-26 | 0 |  |  |  | <0.004 | 0.1 |  | mg/L | 否 |  |  | 是
2022年10月份重点污染源 | 南京市高淳区水务建设投资有限公司砖墙污水处理分公司 | 水环境 | 污水处理及其再生利用 |  | 城镇污水处理厂污染物排放标准[国标](GB18918-2002) | （表5）污泥稳定化控制指标,好氧堆肥 | 总排口(DW001) | 粪大肠菌群菌值 | 2022-10-26 | 0 |  |  |  | <20 | 1000 |  | 个/ml | 否 |  |  | 是
2022年10月份重点污染源 | 南京市高淳区水务建设投资有限公司砖墙污水处理分公司 | 水环境 | 污水处理及其再生利用 |  | 城镇污水处理厂污染物排放标准[国标](GB18918-2002) | （表1）基本控制项目最高允许排放浓度（日均值）,一级标准（水温＞12℃或≤12℃）,A标准,2006年1月1日后建设 | 总排口(DW001) | 总磷（以P计） | 2022-10-26 | 0 |  |  |  | 0.07 | 0.5 |  | mg/L | 否 |  |  | 是
2022年10月份重点污染源 | 南京市高淳区水务建设投资有限公司砖墙污水处理分公司 | 水环境 | 污水处理及其再生利用 |  | 城镇污水处理厂污染物排放标准[国标](GB18918-2002) | （表1）基本控制项目最高允许排放浓度（日均值）,一级标准（水温＞12℃或≤12℃）,A标准,通用 | 总排口(DW001) | 总铅 | 2022-10-26 | 0 |  |  |  | <0.001 | 0.1 |  | mg/L | 否 |  |  | 是
2022年10月份重点污染源 | 南京市高淳区水务建设投资有限公司砖墙污水处理分公司 | 水环境 | 污水处理及其再生利用 |  | 城镇污水处理厂污染物排放标准[国标](GB18918-2002) | （表1）基本控制项目最高允许排放浓度（日均值）,一级标准（水温＞12℃或≤12℃）,A标准,通用 | 总排口(DW001) | 色度 | 2022-10-26 | 0 |  |  |  | 7 | 30 |  | 倍 | 否 |  |  | 是
2022年10月份重点污染源 | 南京市高淳区水务建设投资有限公司砖墙污水处理分公司 | 水环境 | 污水处理及其再生利用 |  | 城镇污水处理厂污染物排放标准[国标](GB18918-2002) | （表1）基本控制项目最高允许排放浓度（日均值）,一级标准（水温＞12℃或≤12℃）,A标准,通用 | 总排口(DW001) | 石油类 | 2022-10-26 | 0 |  |  |  | 0.08 | 1 |  | mg/L | 否 |  |  | 是
2022年10月份重点污染源 | 南京市高淳区水务建设投资有限公司砖墙污水处理分公司 | 水环境 | 污水处理及其再生利用 |  | 城镇污水处理厂污染物排放标准[国标](GB18918-2002) | （表1）基本控制项目最高允许排放浓度（日均值）,一级标准（水温＞12℃或≤12℃）,A标准,通用 | 总排口(DW001) | 动植物油 | 2022-10-26 | 0 |  |  |  | 0.09 | 1 |  | mg/L | 否 |  |  | 是
2022年10月份重点污染源 | 南京市高淳区水务建设投资有限公司砖墙污水处理分公司 | 水环境 | 污水处理及其再生利用 |  | 城镇污水处理厂污染物排放标准[国标](GB18918-2002) | （表1）基本控制项目最高允许排放浓度（日均值）,一级标准（水温＞12℃或≤12℃）,A标准,通用 | 总排口(DW001) | 烷基汞 | 2022-10-26 | 0 |  |  |  | 0 | 0 |  | mg/L | 否 |  |  | 是
2022年10月份重点污染源 | 南京市高淳区水务建设投资有限公司砖墙污水处理分公司 | 水环境 | 污水处理及其再生利用 |  | 城镇污水处理厂污染物排放标准[国标](GB18918-2002) | （表1）基本控制项目最高允许排放浓度（日均值）,一级标准（水温＞12℃或≤12℃）,B标准,通用 | 总排口(DW001) | pH值 | 2022-10-26 | 0 |  |  |  | 7.1 | 9 |  | 无量纲 | 否 |  |  | 是
2022年10月份重点污染源 | 南京市高淳区水务建设投资有限公司砖墙污水处理分公司 | 水环境 | 污水处理及其再生利用 |  | 城镇污水处理厂污染物排放标准[国标](GB18918-2002) | （表1）基本控制项目最高允许排放浓度（日均值）,一级标准（水温＞12℃或≤12℃）,A标准,通用 | 总排口(DW001) | 化学需氧量 | 2022-10-26 | 0 |  |  |  | 12 | 50 |  | mg/L | 否 |  |  | 是
2022年10月份重点污染源 | 江苏开元食品科技有限公司 | 水环境 | 制造业 | 南京荣泰污水处理有限公司 | 污水综合排放标准(GB8978-1996) | （表4）第二类污染物最高允许排放浓度（1998年1月1日后建的单位）,城镇二级污水处理厂,三级标准 | 总排(DW001) | 悬浮物 | 2022-10-20 | 0 |  |  |  | 12 | 400 |  | mg/L | 否 |  |  | 是
2022年10月份重点污染源 | 江苏开元食品科技有限公司 | 水环境 | 制造业 | 南京荣泰污水处理有限公司 | 污水综合排放标准(GB8978-1996) | （表4）第二类污染物最高允许排放浓度（1998年1月1日后建的单位）,一切排污单位 ,三级标准 | 总排(DW001) | pH值 | 2022-10-20 | 0 |  |  |  | 7.6 | 9 | 6 | 无量纲 | 否 |  |  | 是
2022年10月份重点污染源 | 江苏开元食品科技有限公司 | 水环境 | 制造业 | 南京荣泰污水处理有限公司 | 污水综合排放标准(GB8978-1996) | （表4）第二类污染物最高允许排放浓度（1998年1月1日后建的单位）,城镇二级污水处理厂,三级标准 | 总排(DW001) | 化学需氧量 | 2022-10-20 | 0 |  |  |  | 23 | 500 |  | mg/L | 否 |  |  | 是
2022年10月份重点污染源 | 南京太平洋畜产有限公司（高淳） | 水环境 | 羽毛(绒)加工及制品制造 |  | 污水综合排放标准(GB8978-1996) | （表4）第二类污染物最高允许排放浓度（1998年1月1日后建的单位）,一切排污单位 ,三级标准 | 总排(DW001) | 阴离子表面活性剂（LAS） | 2022-10-19 | 0 |  |  |  | 0.094 | 20 |  | mg/L | 否 |  |  | 是
2022年10月份重点污染源 | 南京太平洋畜产有限公司（高淳） | 水环境 | 羽毛(绒)加工及制品制造 |  | 污水综合排放标准(GB8978-1996) | （表4）第二类污染物最高允许排放浓度（1998年1月1日后建的单位）,其他排污单位,三级标准 | 总排(DW001) | 悬浮物 | 2022-10-19 | 0 |  |  |  | 5 | 400 |  | mg/L | 否 |  |  | 是
2022年10月份重点污染源 | 南京太平洋畜产有限公司（高淳） | 水环境 | 羽毛(绒)加工及制品制造 |  | 污水综合排放标准(GB8978-1996) | （表4）第二类污染物最高允许排放浓度（1998年1月1日后建的单位）,一切排污单位 ,三级标准 | 总排(DW001) | pH值 | 2022-10-19 | 0 |  |  |  | 7.8 | 9 | 6 | 无量纲 | 否 |  |  | 是
2022年10月份重点污染源 | 南京太平洋畜产有限公司（高淳） | 水环境 | 羽毛(绒)加工及制品制造 |  | 污水综合排放标准(GB8978-1996) | （表4）第二类污染物最高允许排放浓度（1998年1月1日后建的单位）,其他排污单位,三级标准 | 总排(DW001) | 化学需氧量 | 2022-10-19 | 0 |  |  |  | 36 | 500 |  | mg/L | 否 |  |  | 是
2022年10月份重点污染源 | 江苏中邦制药有限公司 | 水环境 | 化学药品原料药制造 | 官溪河 | 污水综合排放标准(GB8978-1996) | （表4）第二类污染物最高允许排放浓度（1998年1月1日后建的单位）,一切排污单位 ,三级标准 | 总排口(DW001) | pH值 | 2022-10-20 | 0 |  |  |  | 7.8 | 9 | 6 | 无量纲 | 否 |  |  | 是
2022年10月份重点污染源 | 江苏中邦制药有限公司 | 水环境 | 化学药品原料药制造 | 官溪河 | 污水综合排放标准(GB8978-1996) | （表4）第二类污染物最高允许排放浓度（1998年1月1日后建的单位）,其他排污单位,三级标准 | 总排口(DW001) | 化学需氧量 | 2022-10-20 | 0 |  |  |  | 144 | 500 |  | mg/L | 否 |  |  | 是
2022年10月份重点污染源 | 南京红太阳股份有限公司 | 水环境 | 化学农药制造 | 桠溪河 | 化学工业水污染物排放标准（ DB32/939-2020 ）(DB32/939-2020) | 表1企业主要水污染物排放限值 | 废水总排口 (DW001) | 总氰化物 | 2022-10-25 | 0 |  |  |  | 0.005 | 0.5 |  | mg/L | 否 |  |  | 是
2022年10月份重点污染源 | 南京红太阳股份有限公司 | 水环境 | 化学农药制造 | 桠溪河 | 化学工业水污染物排放标准（ DB32/939-2020 ）(DB32/939-2020) | 表1企业主要水污染物排放限值 | 废水总排口 (DW001) | 悬浮物 | 2022-10-25 | 0 |  |  |  | 4 | 30 |  | mg/L | 否 |  |  | 是
2022年10月份重点污染源 | 南京红太阳股份有限公司 | 水环境 | 化学农药制造 | 桠溪河 | 化学工业水污染物排放标准（ DB32/939-2020 ）(DB32/939-2020) | 表1企业主要水污染物排放限值 | 废水总排口 (DW001) | 总氮 | 2022-10-25 | 0 |  |  |  | 3.12 | 15 |  | mg/L | 否 |  |  | 是
2022年10月份重点污染源 | 南京红太阳股份有限公司 | 水环境 | 化学农药制造 | 桠溪河 | 化学工业水污染物排放标准（ DB32/939-2020 ）(DB32/939-2020) | 表1企业主要水污染物排放限值 | 废水总排口 (DW001) | pH值 | 2022-10-25 | 0 |  |  |  | 7.8 |  | 6 | 无量纲 | 否 |  |  | 是
2022年10月份重点污染源 | 南京红太阳股份有限公司 | 水环境 | 化学农药制造 | 桠溪河 | 化学工业水污染物排放标准（ DB32/939-2020 ）(DB32/939-2020) | 表3 涉重金属特征污染物排放限值 | 废水总排口 (DW001) | 汞 | 2022-10-25 | 0 |  |  |  | 0.00004 | 0.01 |  | mg/L | 否 |  |  | 是
2022年10月份重点污染源 | 南京红太阳股份有限公司 | 水环境 | 化学农药制造 | 桠溪河 | 化学工业水污染物排放标准（ DB32/939-2020 ）(DB32/939-2020) | 表1企业主要水污染物排放限值 | 废水总排口 (DW001) | 硫化物 | 2022-10-25 | 0 |  |  |  | <0.00001 | 0.5 |  | mg/L | 否 |  |  | 是
2022年10月份重点污染源 | 南京红太阳股份有限公司 | 水环境 | 化学农药制造 | 桠溪河 | 化学工业水污染物排放标准（ DB32/939-2020 ）(DB32/939-2020) | 表3 涉重金属特征污染物排放限值 | 废水总排口 (DW001) | 砷 | 2022-10-25 | 0 |  |  |  | 0.0006 | 0.3 |  | mg/L | 否 |  |  | 是
2022年10月份重点污染源 | 南京红太阳股份有限公司 | 水环境 | 化学农药制造 | 桠溪河 | 化学工业水污染物排放标准（ DB32/939-2020 ）(DB32/939-2020) | 表3 涉重金属特征污染物排放限值 | 废水总排口 (DW001) | 铅 | 2022-10-25 | 0 |  |  |  | 0.001 | 0.5 |  | mg/L | 否 |  |  | 是
2022年10月份重点污染源 | 南京红太阳股份有限公司 | 水环境 | 化学农药制造 | 桠溪河 | 化学工业水污染物排放标准（ DB32/939-2020 ）(DB32/939-2020) | 表1企业主要水污染物排放限值 | 废水总排口 (DW001) | 色度 | 2022-10-25 | 0 |  |  |  | 8 | 30 |  | mg/L | 否 |  |  | 是
2022年10月份重点污染源 | 南京红太阳股份有限公司 | 水环境 | 化学农药制造 | 桠溪河 | 化学工业水污染物排放标准（ DB32/939-2020 ）(DB32/939-2020) | 表3 涉重金属特征污染物排放限值 | 废水总排口 (DW001) | 六价铬 | 2022-10-25 | 0 |  |  |  | <0.004 | 0.2 |  | mg/L | 否 |  |  | 是
2022年10月份重点污染源 | 南京红太阳股份有限公司 | 水环境 | 化学农药制造 | 桠溪河 | 化学工业水污染物排放标准（ DB32/939-2020 ）(DB32/939-2020) | 表1企业主要水污染物排放限值 | 废水总排口 (DW001) | 挥发酚 | 2022-10-25 | 0 |  |  |  | 0.0004 | 0.5 |  | mg/L | 否 |  |  | 是
2022年10月份重点污染源 | 南京红太阳股份有限公司 | 水环境 | 化学农药制造 | 桠溪河 | 化学工业水污染物排放标准（ DB32/939-2020 ）(DB32/939-2020) | 表1企业主要水污染物排放限值 | 废水总排口 (DW001) | 石油类 | 2022-10-25 | 0 |  |  |  | 0.18 | 3 |  | mg/L | 否 |  |  | 是
2022年10月份重点污染源 | 南京红太阳股份有限公司 | 水环境 | 化学农药制造 | 桠溪河 | 化学工业水污染物排放标准（ DB32/939-2020 ）(DB32/939-2020) | 表1企业主要水污染物排放限值 | 废水总排口 (DW001) | 氟化物 | 2022-10-25 | 0 |  |  |  | 0.92 | 10 |  | mg/L | 否 |  |  | 是
2022年10月份重点污染源 | 南京红太阳股份有限公司 | 水环境 | 化学农药制造 | 桠溪河 | 化学工业水污染物排放标准（ DB32/939-2020 ）(DB32/939-2020) | 表1企业主要水污染物排放限值 | 废水总排口 (DW001) | 生化需氧量 | 2022-10-25 | 0 |  |  |  | 1.2 | 20 |  | mg/L | 否 |  |  | 是
2022年10月份重点污染源 | 南京红太阳股份有限公司 | 水环境 | 化学农药制造 | 桠溪河 | 化学工业水污染物排放标准（ DB32/939-2020 ）(DB32/939-2020) | 表3 涉重金属特征污染物排放限值 | 废水总排口 (DW001) | 镉 | 2022-10-25 | 0 |  |  |  | <0.0001 | 0.1 |  | mg/L | 否 |  |  | 是
2022年10月份重点污染源 | 南京红太阳股份有限公司 | 水环境 | 化学农药制造 | 桠溪河 | 化学工业水污染物排放标准（ DB32/939-2020 ）(DB32/939-2020) | 表1企业主要水污染物排放限值 | 废水总排口 (DW001) | 氨氮 | 2022-10-25 | 0 |  |  |  | 0.354 | 5 |  | mg/L | 否 |  |  | 是
2022年10月份重点污染源 | 南京红太阳股份有限公司 | 水环境 | 化学农药制造 | 桠溪河 | 化学工业水污染物排放标准（ DB32/939-2020 ）(DB32/939-2020) | 表1企业主要水污染物排放限值 | 废水总排口 (DW001) | 化学需氧量 | 2022-10-25 | 0 |  |  |  | 17 | 60 |  | mg/L | 否 |  |  | 是
2022年10月份重点污染源 | 南京红太阳股份有限公司 | 水环境 | 化学农药制造 | 桠溪河 | 化学工业水污染物排放标准（ DB32/939-2020 ）(DB32/939-2020) | 表1企业主要水污染物排放限值 | 废水总排口 (DW001) | 总磷 | 2022-10-25 | 0 |  |  |  | 0.06 | 0.5 |  | mg/L | 否 |  |  | 是
2022年10月份重点污染源 | 南京市高淳区水务建设投资有限公司东坝污水处理分公司 | 水环境 | 污水处理及其再生利用 | 胥河 | 城镇污水处理厂污染物排放标准(GB18918-2002) | 表1基本控制项目最高允许排放浓度（日均值）,一级标准,A标准 | 出口(DW001) | 石油类 | 2022-10-25 | 0 |  |  |  | 0.11 | 1 |  | mg/L | 否 |  |  | 是
2022年10月份重点污染源 | 南京市高淳区水务建设投资有限公司东坝污水处理分公司 | 水环境 | 污水处理及其再生利用 | 胥河 | 城镇污水处理厂污染物排放标准[国标](GB18918-2002) | （表1）基本控制项目最高允许排放浓度（日均值）,一级标准（水温＞12℃或≤12℃）,A标准,通用 | 出口(DW001) | 五日生化需氧量 | 2022-10-25 | 0 |  |  |  | 1.6 | 10 |  | mg/L | 否 |  |  | 是
2022年10月份重点污染源 | 南京市高淳区水务建设投资有限公司东坝污水处理分公司 | 水环境 | 污水处理及其再生利用 | 胥河 | 城镇污水处理厂污染物排放标准(GB18918-2002) | 表1基本控制项目最高允许排放浓度（日均值）,一级标准,A标准 | 出口(DW001) | pH值 | 2022-10-25 | 0 |  |  |  | 7.3 | 9 | 6 | 无量纲 | 否 |  |  | 是
2022年10月份重点污染源 | 南京市高淳区水务建设投资有限公司东坝污水处理分公司 | 水环境 | 污水处理及其再生利用 | 胥河 | 城镇污水处理厂污染物排放标准[国标](GB18918-2002) | （表1）基本控制项目最高允许排放浓度（日均值）,一级标准（水温＞12℃或≤12℃）,A标准,通用 | 出口(DW001) | 化学需氧量 | 2022-10-25 | 0 |  |  |  | 12 | 50 |  | mg/L | 否 |  |  | 是
2022年10月份重点污染源 | 南京市高淳区水务建设投资有限公司东坝污水处理分公司 | 水环境 | 污水处理及其再生利用 | 胥河 | 城镇污水处理厂污染物排放标准(GB18918-2002) | 表1基本控制项目最高允许排放浓度（日均值）,一级标准,A标准 | 出口(DW001) | 动植物油 | 2022-10-25 | 0 |  |  |  | 0.09 | 1 |  | mg/L | 否 |  |  | 是
2022年10月份重点污染源 | 南京市高淳区水务建设投资有限公司东坝污水处理分公司 | 水环境 | 污水处理及其再生利用 | 胥河 | 城镇污水处理厂污染物排放标准(GB18918-2002) | 表1基本控制项目最高允许排放浓度（日均值）,一级标准,A标准 | 出口(DW001) | 粪大肠菌群 | 2022-10-25 | 0 |  |  |  | 170 | 1000 |  | 个/L | 否 |  |  | 是
2022年10月份重点污染源 | 南京市高淳区水务建设投资有限公司东坝污水处理分公司 | 水环境 | 污水处理及其再生利用 | 胥河 | 城镇污水处理厂污染物排放标准(GB18918-2002) | 表2部分一类污染物最高允许排放浓度（日均值h） | 出口(DW001) | 总镉 | 2022-10-25 | 0 |  |  |  | <0.0001 | 0.01 |  | mg/L | 否 |  |  | 是
2022年10月份重点污染源 | 南京市高淳区水务建设投资有限公司东坝污水处理分公司 | 水环境 | 污水处理及其再生利用 | 胥河 | 城镇污水处理厂污染物排放标准(GB18918-2002) | 表1基本控制项目最高允许排放浓度（日均值）,一级标准,A标准 | 出口(DW001) | 阴离子表面活性剂（LAS） | 2022-10-25 | 0 |  |  |  | 0.093 | 0.5 |  | mg/L | 否 |  |  | 是
2022年10月份重点污染源 | 南京市高淳区水务建设投资有限公司东坝污水处理分公司 | 水环境 | 污水处理及其再生利用 | 胥河 | 城镇污水处理厂污染物排放标准(GB18918-2002) | 表2部分一类污染物最高允许排放浓度（日均值h） | 出口(DW001) | 六价铬 | 2022-10-25 | 0 |  |  |  | 0.007 | 0.05 |  | mg/L | 否 |  |  | 是
2022年10月份重点污染源 | 南京市高淳区水务建设投资有限公司东坝污水处理分公司 | 水环境 | 污水处理及其再生利用 | 胥河 | 城镇污水处理厂污染物排放标准(GB18918-2002) | 表1基本控制项目最高允许排放浓度（日均值）,一级标准,A标准 | 出口(DW001) | 总氮（以N计） | 2022-10-25 | 0 |  |  |  | 7.04 | 15 |  | mg/L | 否 |  |  | 是
2022年10月份重点污染源 | 南京市高淳区水务建设投资有限公司东坝污水处理分公司 | 水环境 | 污水处理及其再生利用 | 胥河 | 城镇污水处理厂污染物排放标准[国标](GB18918-2002) | （表1）基本控制项目最高允许排放浓度（日均值）,一级标准（水温＞12℃或≤12℃）,A标准,2006年1月1日后建设 | 出口(DW001) | 总磷（以P计） | 2022-10-25 | 0 |  |  |  | 0.13 | 0.5 |  | mg/L | 否 |  |  | 是
2022年10月份重点污染源 | 南京市高淳区水务建设投资有限公司东坝污水处理分公司 | 水环境 | 污水处理及其再生利用 | 胥河 | 城镇污水处理厂污染物排放标准(GB18918-2002) | 表1基本控制项目最高允许排放浓度（日均值）,一级标准,A标准 | 出口(DW001) | 悬浮物 | 2022-10-25 | 0 |  |  |  | 4 | 10 |  | mg/L | 否 |  |  | 是
2022年10月份重点污染源 | 南京市高淳区水务建设投资有限公司东坝污水处理分公司 | 水环境 | 污水处理及其再生利用 | 胥河 | 城镇污水处理厂污染物排放标准(GB18918-2002) | 表2部分一类污染物最高允许排放浓度（日均值h） | 出口(DW001) | 总铬 | 2022-10-25 | 0 |  |  |  | 0.008 | 0.1 |  | mg/L | 否 |  |  | 是
2022年10月份重点污染源 | 南京市高淳区水务建设投资有限公司东坝污水处理分公司 | 水环境 | 污水处理及其再生利用 | 胥河 | 城镇污水处理厂污染物排放标准(GB18918-2002) | 表2部分一类污染物最高允许排放浓度（日均值h） | 出口(DW001) | 总砷 | 2022-10-25 | 0 |  |  |  | 0.0005 | 0.1 |  | mg/L | 否 |  |  | 是
2022年10月份重点污染源 | 南京市高淳区水务建设投资有限公司东坝污水处理分公司 | 水环境 | 污水处理及其再生利用 | 胥河 | 城镇污水处理厂污染物排放标准(GB18918-2002) | 表1基本控制项目最高允许排放浓度（日均值）,一级标准,A标准 | 出口(DW001) | 色度 | 2022-10-25 | 0 |  |  |  | 7 | 30 |  | 倍 | 否 |  |  | 是
2022年10月份重点污染源 | 南京市高淳区水务建设投资有限公司东坝污水处理分公司 | 水环境 | 污水处理及其再生利用 | 胥河 | 城镇污水处理厂污染物排放标准(GB18918-2002) | 表2部分一类污染物最高允许排放浓度（日均值h） | 出口(DW001) | 总汞 | 2022-10-25 | 0 |  |  |  | <0.00004 | 0.001 |  | mg/L | 否 |  |  | 是
2022年10月份重点污染源 | 南京市高淳区水务建设投资有限公司东坝污水处理分公司 | 水环境 | 污水处理及其再生利用 | 胥河 | 城镇污水处理厂污染物排放标准(GB18918-2002) | 表2部分一类污染物最高允许排放浓度（日均值h） | 出口(DW001) | 总铅 | 2022-10-25 | 0 |  |  |  | <0.001 | 0.1 |  | mg/L | 否 |  |  | 是
2022年10月份重点污染源 | 南京市高淳区水务建设投资有限公司东坝污水处理分公司 | 水环境 | 污水处理及其再生利用 | 胥河 | 城镇污水处理厂污染物排放标准(GB18918-2002) | 表1基本控制项目最高允许排放浓度（日均值）,一级标准,A标准 | 出口(DW001) | 氨氮（NH3-N） | 2022-10-25 | 0 |  |  |  | 1.15 | 5 |  | mg/L | 否 |  |  | 是
2022年10月份重点污染源 | 南京市高淳区水务建设投资有限公司东坝污水处理分公司 | 水环境 | 污水处理及其再生利用 | 胥河 | 城镇污水处理厂污染物排放标准[国标](GB18918-2002) | （表2）部分一类污染物最高允许排放浓度（日均值） | 出口(DW001) | 烷基汞 | 2022-10-25 | 0 |  |  |  | 0 | 0 |  | ng/L | 否 |  |  | 是
2022年10月份重点污染源 | 南京润京乳胶制品有限公司 | 水环境 | 日用及医用橡胶制品制造 |  | 橡胶制品工业污染物排放标准(GB27632-2011) | （表1、表2）现有和新建企业水污染物排放限值,企业废水总排放口,间接排放-乳胶制品企业 | 总排(DW001) | 总氮（以N计） | 2022-10-19 | 0 |  |  |  | 15.0 | 40 |  | mg/L | 否 |  |  | 是
2022年10月份重点污染源 | 南京润京乳胶制品有限公司 | 水环境 | 日用及医用橡胶制品制造 |  | 橡胶制品工业污染物排放标准(GB27632-2011) | （表1、表2）现有和新建企业水污染物排放限值,企业废水总排放口,间接排放-乳胶制品企业 | 总排(DW001) | 石油类 | 2022-10-19 | 0 |  |  |  | 0.13 | 10 |  | mg/L | 否 |  |  | 是
2022年10月份重点污染源 | 南京润京乳胶制品有限公司 | 水环境 | 日用及医用橡胶制品制造 |  | 橡胶制品工业污染物排放标准(GB27632-2011) | （表1、表2）现有和新建企业水污染物排放限值,企业废水总排放口,间接排放-乳胶制品企业 | 总排(DW001) | 悬浮物 | 2022-10-19 | 0 |  |  |  | 5 | 150 |  | mg/L | 否 |  |  | 是
2022年10月份重点污染源 | 南京润京乳胶制品有限公司 | 水环境 | 日用及医用橡胶制品制造 |  | 橡胶制品工业污染物排放标准(GB27632-2011) | （表1、表2）现有和新建企业水污染物排放限值,企业废水总排放口,间接排放-乳胶制品企业 | 总排(DW001) | 总锌 | 2022-10-19 | 0 |  |  |  | 0.340 | 3.5 |  | mg/L | 否 |  |  | 是
2022年10月份重点污染源 | 南京润京乳胶制品有限公司 | 水环境 | 日用及医用橡胶制品制造 |  | 橡胶制品工业污染物排放标准(GB27632-2011) | （表1、表2）现有和新建企业水污染物排放限值,企业废水总排放口,间接排放-乳胶制品企业 | 总排(DW001) | 氨氮（NH3-N） | 2022-10-19 | 0 |  |  |  | 13.6 | 30 |  | mg/L | 否 |  |  | 是
2022年10月份重点污染源 | 南京润京乳胶制品有限公司 | 水环境 | 日用及医用橡胶制品制造 |  | 橡胶制品工业污染物排放标准(GB27632-2011) | （表1、表2）现有和新建企业水污染物排放限值,企业废水总排放口,间接排放-乳胶制品企业 | 总排(DW001) | 化学需氧量 | 2022-10-19 | 0 |  |  |  | 107 | 300 |  | mg/L | 否 |  |  | 是
2022年10月份重点污染源 | 南京润京乳胶制品有限公司 | 水环境 | 日用及医用橡胶制品制造 |  | 橡胶制品工业污染物排放标准(GB27632-2011) | （表1、表2）现有和新建企业水污染物排放限值,企业废水总排放口,间接排放-乳胶制品企业 | 总排(DW001) | 总磷（以P计） | 2022-10-19 | 0 |  |  |  | 0.79 | 1 |  | mg/L | 否 |  |  | 是
2022年10月份重点污染源 | 南京润京乳胶制品有限公司 | 水环境 | 日用及医用橡胶制品制造 |  | 橡胶制品工业污染物排放标准(GB27632-2011) | （表1、表2）现有和新建企业水污染物排放限值,企业废水总排放口,间接排放-乳胶制品企业 | 总排(DW001) | pH值 | 2022-10-19 | 0 |  |  |  | 7.8 | 9 | 6 | 无量纲 | 否 |  |  | 是
2022年10月份重点污染源 | 南京市高淳区水务建设投资有限公司桠溪污水处理分公司 | 水环境 | 污水处理及其再生利用 |  | 城镇污水处理厂污染物排放标准[国标](GB18918-2002) | （表1）基本控制项目最高允许排放浓度（日均值）,一级标准（水温＞12℃或≤12℃）,A标准,通用 | 总排(DW001) | 阴离子表面活性剂 | 2022-10-25 | 0 |  |  |  | 0.233 | 0.5 |  | mg/L | 否 |  |  | 是
2022年10月份重点污染源 | 南京市高淳区水务建设投资有限公司桠溪污水处理分公司 | 水环境 | 污水处理及其再生利用 |  | 城镇污水处理厂污染物排放标准[国标](GB18918-2002) | （表1）基本控制项目最高允许排放浓度（日均值）,一级标准（水温＞12℃或≤12℃）,A标准,通用 | 总排(DW001) | 总汞 | 2022-10-25 | 0 |  |  |  | 0.00006 | 0.001 |  | mg/L | 否 |  |  | 是
2022年10月份重点污染源 | 南京市高淳区水务建设投资有限公司桠溪污水处理分公司 | 水环境 | 污水处理及其再生利用 |  | 城镇污水处理厂污染物排放标准[国标](GB18918-2002) | （表1）基本控制项目最高允许排放浓度（日均值）,一级标准（水温＞12℃或≤12℃）,A标准,通用 | 总排(DW001) | 石油类 | 2022-10-25 | 0 |  |  |  | 0.12 | 1 |  | mg/L | 否 |  |  | 是
2022年10月份重点污染源 | 南京市高淳区水务建设投资有限公司桠溪污水处理分公司 | 水环境 | 污水处理及其再生利用 |  | 太湖地区城镇污水处理厂及重点行业主要水污染物排放限值(DB32/1072-2018) | 其他区域内城镇污水处理厂主要水污染物排放限值,水温>12℃ | 总排(DW001) | 总氮（以N计） | 2022-10-25 | 0 |  |  |  | 5.79 | 12 |  | mg/L | 否 |  |  | 是
2022年10月份重点污染源 | 南京市高淳区水务建设投资有限公司桠溪污水处理分公司 | 水环境 | 污水处理及其再生利用 |  | 城镇污水处理厂污染物排放标准[国标](GB18918-2002) | （表1）基本控制项目最高允许排放浓度（日均值）,一级标准（水温＞12℃或≤12℃）,A标准,通用 | 总排(DW001) | 总铅 | 2022-10-25 | 0 |  |  |  | 0.001 | 0.1 |  | mg/L | 否 |  |  | 是
2022年10月份重点污染源 | 南京市高淳区水务建设投资有限公司桠溪污水处理分公司 | 水环境 | 污水处理及其再生利用 |  | 城镇污水处理厂污染物排放标准[国标](GB18918-2002) | （表1）基本控制项目最高允许排放浓度（日均值）,一级标准（水温＞12℃或≤12℃）,A标准,通用 | 总排(DW001) | 色度 | 2022-10-25 | 0 |  |  |  | 9 | 30 |  | 倍 | 否 |  |  | 是
2022年10月份重点污染源 | 南京市高淳区水务建设投资有限公司桠溪污水处理分公司 | 水环境 | 污水处理及其再生利用 |  | 城镇污水处理厂污染物排放标准[国标](GB18918-2002) | （表5）污泥稳定化控制指标,好氧堆肥 | 总排(DW001) | 粪大肠菌群菌值 | 2022-10-25 | 0 |  |  |  | 270 | 1000 |  | 个/ml | 否 |  |  | 是
2022年10月份重点污染源 | 南京市高淳区水务建设投资有限公司桠溪污水处理分公司 | 水环境 | 污水处理及其再生利用 |  | 城镇污水处理厂污染物排放标准[国标](GB18918-2002) | （表1）基本控制项目最高允许排放浓度（日均值）,一级标准（水温＞12℃或≤12℃）,A标准,通用 | 总排(DW001) | 悬浮物 | 2022-10-25 | 0 |  |  |  | 4 | 10 |  | mg/L | 否 |  |  | 是
2022年10月份重点污染源 | 南京市高淳区水务建设投资有限公司桠溪污水处理分公司 | 水环境 | 污水处理及其再生利用 |  | 城镇污水处理厂污染物排放标准[国标](GB18918-2002) | （表1）基本控制项目最高允许排放浓度（日均值）,一级标准（水温＞12℃或≤12℃）,A标准,通用 | 总排(DW001) | 五日生化需氧量 | 2022-10-25 | 0 |  |  |  | 1.0 | 10 |  | mg/L | 否 |  |  | 是
2022年10月份重点污染源 | 南京市高淳区水务建设投资有限公司桠溪污水处理分公司 | 水环境 | 污水处理及其再生利用 |  | 城镇污水处理厂污染物排放标准[国标](GB18918-2002) | （表1）基本控制项目最高允许排放浓度（日均值）,一级标准（水温＞12℃或≤12℃）,A标准,通用 | 总排(DW001) | pH值 | 2022-10-25 | 0 |  |  |  | 7.8 | 9 | 6 | 无量纲 | 否 |  |  | 是
2022年10月份重点污染源 | 南京市高淳区水务建设投资有限公司桠溪污水处理分公司 | 水环境 | 污水处理及其再生利用 |  | 城镇污水处理厂污染物排放标准[国标](GB18918-2002) | （表1）基本控制项目最高允许排放浓度（日均值）,一级标准（水温＞12℃或≤12℃）,A标准,通用 | 总排(DW001) | 六价铬 | 2022-10-25 | 0 |  |  |  | <0.004 | 0.05 |  | mg/L | 否 |  |  | 是
2022年10月份重点污染源 | 南京市高淳区水务建设投资有限公司桠溪污水处理分公司 | 水环境 | 污水处理及其再生利用 |  | 城镇污水处理厂污染物排放标准[国标](GB18918-2002) | （表1）基本控制项目最高允许排放浓度（日均值）,一级标准（水温＞12℃或≤12℃）,A标准,通用 | 总排(DW001) | 化学需氧量 | 2022-10-25 | 0 |  |  |  | 18 | 50 |  | mg/L | 否 |  |  | 是
2022年10月份重点污染源 | 南京市高淳区水务建设投资有限公司桠溪污水处理分公司 | 水环境 | 污水处理及其再生利用 |  | 城镇污水处理厂污染物排放标准[国标](GB18918-2002) | （表1）基本控制项目最高允许排放浓度（日均值）,一级标准（水温＞12℃或≤12℃）,A标准,通用 | 总排(DW001) | 总铬 | 2022-10-25 | 0 |  |  |  | 0.007 | 0.1 |  | mg/L | 否 |  |  | 是
2022年10月份重点污染源 | 南京市高淳区水务建设投资有限公司桠溪污水处理分公司 | 水环境 | 污水处理及其再生利用 |  | 城镇污水处理厂污染物排放标准[国标](GB18918-2002) | （表1）基本控制项目最高允许排放浓度（日均值）,一级标准（水温＞12℃或≤12℃）,A标准,通用 | 总排(DW001) | 总砷 | 2022-10-25 | 0 |  |  |  | 0.0008 | 0.1 |  | mg/L | 否 |  |  | 是
2022年10月份重点污染源 | 南京市高淳区水务建设投资有限公司桠溪污水处理分公司 | 水环境 | 污水处理及其再生利用 |  | 城镇污水处理厂污染物排放标准[国标](GB18918-2002) | （表1）基本控制项目最高允许排放浓度（日均值）,一级标准（水温＞12℃或≤12℃）,A标准,通用 | 总排(DW001) | 动植物油 | 2022-10-25 | 0 |  |  |  | 0.21 | 1 |  | mg/L | 否 |  |  | 是
2022年10月份重点污染源 | 南京市高淳区水务建设投资有限公司桠溪污水处理分公司 | 水环境 | 污水处理及其再生利用 |  | 城镇污水处理厂污染物排放标准[国标](GB18918-2002) | （表1）基本控制项目最高允许排放浓度（日均值）,一级标准（水温＞12℃或≤12℃）,A标准,通用 | 总排(DW001) | 总镉 | 2022-10-25 | 0 |  |  |  | <0.0001 | 0.01 |  | mg/L | 否 |  |  | 是
2022年10月份重点污染源 | 南京市高淳区水务建设投资有限公司桠溪污水处理分公司 | 水环境 | 污水处理及其再生利用 |  | 城镇污水处理厂污染物排放标准[国标](GB18918-2002) | （表1）基本控制项目最高允许排放浓度（日均值）,一级标准（水温＞12℃或≤12℃）,A标准,通用 | 总排(DW001) | 烷基汞 | 2022-10-25 | 0 |  |  |  | 0 | 0 |  | mg/L | 否 |  |  | 是
2022年10月份重点污染源 | 南京市高淳区水务建设投资有限公司桠溪污水处理分公司 | 水环境 | 污水处理及其再生利用 |  | 城镇污水处理厂污染物排放标准[国标](GB18918-2002) | （表1）基本控制项目最高允许排放浓度（日均值）,一级标准（水温＞12℃或≤12℃）,A标准,2006年1月1日后建设 | 总排(DW001) | 总磷（以P计） | 2022-10-25 | 0 |  |  |  | 0.12 | 0.5 |  | mg/L | 否 |  |  | 是
2022年10月份重点污染源 | 南京市高淳区水务建设投资有限公司桠溪污水处理分公司 | 水环境 | 污水处理及其再生利用 |  | 城镇污水处理厂污染物排放标准[国标](GB18918-2002) | （表1）基本控制项目最高允许排放浓度（日均值）,一级标准（水温＞12℃或≤12℃）,A标准,通用 | 总排(DW001) | 氨氮（NH3-N） | 2022-10-25 | 0 |  |  |  | 0.314 | 8 |  | mg/L | 否 |  |  | 是
2022年10月份重点污染源 | 南京国邦水务有限公司 | 水环境 | 污水处理及其再生利用 |  | 城镇污水处理厂污染物排放标准(GB18918-2002) | 表1基本控制项目最高允许排放浓度（日均值）,一级标准,A标准 | 出口 | pH值 | 2022-10-26 | 0 |  |  |  | 6.6 | 9 | 6 | 无量纲 | 否 |  |  | 是
2022年10月份重点污染源 | 南京国邦水务有限公司 | 水环境 | 污水处理及其再生利用 |  | 城镇污水处理厂污染物排放标准[国标](GB18918-2002) | （表1）基本控制项目最高允许排放浓度（日均值）,一级标准（水温＞12℃或≤12℃）,A标准,通用 | 出口 | 五日生化需氧量 | 2022-10-26 | 0 |  |  |  | 2.2 | 10 |  | mg/L | 否 |  |  | 是
2022年10月份重点污染源 | 南京国邦水务有限公司 | 水环境 | 污水处理及其再生利用 |  | 城镇污水处理厂污染物排放标准[国标](GB18918-2002) | （表1）基本控制项目最高允许排放浓度（日均值）,一级标准（水温＞12℃或≤12℃）,A标准,2006年1月1日后建设 | 出口 | 总磷（以P计） | 2022-10-26 | 0 |  |  |  | 0.22 | 0.5 |  | mg/L | 否 |  |  | 是
2022年10月份重点污染源 | 南京国邦水务有限公司 | 水环境 | 污水处理及其再生利用 |  | 城镇污水处理厂污染物排放标准(GB18918-2002) | 表1基本控制项目最高允许排放浓度（日均值）,一级标准,B标准 | 出口 | 化学需氧量 | 2022-10-26 | 0 |  |  |  | 19 | 60 |  | mg/L | 否 |  |  | 是
2022年10月份重点污染源 | 南京国邦水务有限公司 | 水环境 | 污水处理及其再生利用 |  | 城镇污水处理厂污染物排放标准(GB18918-2002) | 表2部分一类污染物最高允许排放浓度（日均值h） | 出口 | 六价铬 | 2022-10-26 | 0 |  |  |  | 0.007 | 0.05 |  | mg/L | 否 |  |  | 是
2022年10月份重点污染源 | 南京国邦水务有限公司 | 水环境 | 污水处理及其再生利用 |  | 城镇污水处理厂污染物排放标准(GB18918-2002) | 表1基本控制项目最高允许排放浓度（日均值）,一级标准,A标准 | 出口 | 色度 | 2022-10-26 | 0 |  |  |  | 5 | 30 |  | 倍 | 否 |  |  | 是
2022年10月份重点污染源 | 南京国邦水务有限公司 | 水环境 | 污水处理及其再生利用 |  | 城镇污水处理厂污染物排放标准(GB18918-2002) | 表2部分一类污染物最高允许排放浓度（日均值h） | 出口 | 总汞 | 2022-10-26 | 0 |  |  |  | 0.00004 | 0.001 |  | mg/L | 否 |  |  | 是
2022年10月份重点污染源 | 南京国邦水务有限公司 | 水环境 | 污水处理及其再生利用 |  | 城镇污水处理厂污染物排放标准(GB18918-2002) | 表2部分一类污染物最高允许排放浓度（日均值h） | 出口 | 总铬 | 2022-10-26 | 0 |  |  |  | 0.014 | 0.1 |  | mg/L | 否 |  |  | 是
2022年10月份重点污染源 | 南京国邦水务有限公司 | 水环境 | 污水处理及其再生利用 |  | 城镇污水处理厂污染物排放标准(GB18918-2002) | 表2部分一类污染物最高允许排放浓度（日均值h） | 出口 | 总砷 | 2022-10-26 | 0 |  |  |  | 0.0005 | 0.1 |  | mg/L | 否 |  |  | 是
2022年10月份重点污染源 | 南京国邦水务有限公司 | 水环境 | 污水处理及其再生利用 |  | 城镇污水处理厂污染物排放标准(GB18918-2002) | 表1基本控制项目最高允许排放浓度（日均值）,一级标准,B标准 | 出口 | 悬浮物 | 2022-10-26 | 0 |  |  |  | 4 | 20 |  | mg/L | 否 |  |  | 是
2022年10月份重点污染源 | 南京国邦水务有限公司 | 水环境 | 污水处理及其再生利用 |  | 城镇污水处理厂污染物排放标准(GB18918-2002) | 表1基本控制项目最高允许排放浓度（日均值）,一级标准,A标准 | 出口 | 氨氮（NH3-N） | 2022-10-26 | 0 |  |  |  | 0.472 | 8 |  | mg/L | 否 |  |  | 是
2022年10月份重点污染源 | 南京国邦水务有限公司 | 水环境 | 污水处理及其再生利用 |  | 城镇污水处理厂污染物排放标准(GB18918-2002) | 表1基本控制项目最高允许排放浓度（日均值）,一级标准,B标准 | 出口 | 阴离子表面活性剂（LAS） | 2022-10-26 | 0 |  |  |  | 0.055 | 1 |  | mg/L | 否 |  |  | 是
2022年10月份重点污染源 | 南京国邦水务有限公司 | 水环境 | 污水处理及其再生利用 |  | 城镇污水处理厂污染物排放标准(GB18918-2002) | 表1基本控制项目最高允许排放浓度（日均值）,一级标准,B标准 | 出口 | 总氮（以N计） | 2022-10-26 | 0 |  |  |  | 12.4 | 20 |  | mg/L | 否 |  |  | 是
2022年10月份重点污染源 | 南京国邦水务有限公司 | 水环境 | 污水处理及其再生利用 |  | 城镇污水处理厂污染物排放标准(GB18918-2002) | 表1基本控制项目最高允许排放浓度（日均值）,一级标准,A标准 | 出口 | 粪大肠菌群 | 2022-10-26 | 0 |  |  |  | 940 | 1000 |  | 个/L | 否 |  |  | 是
2022年10月份重点污染源 | 南京国邦水务有限公司 | 水环境 | 污水处理及其再生利用 |  | 城镇污水处理厂污染物排放标准(GB18918-2002) | 表1基本控制项目最高允许排放浓度（日均值）,一级标准,B标准 | 出口 | 石油类 | 2022-10-26 | 0 |  |  |  | 0.25 | 3 |  | mg/L | 否 |  |  | 是
2022年10月份重点污染源 | 南京国邦水务有限公司 | 水环境 | 污水处理及其再生利用 |  | 城镇污水处理厂污染物排放标准(GB18918-2002) | 表2部分一类污染物最高允许排放浓度（日均值h） | 出口 | 总铅 | 2022-10-26 | 0 |  |  |  | <0.001 | 0.1 |  | mg/L | 否 |  |  | 是
2022年10月份重点污染源 | 南京国邦水务有限公司 | 水环境 | 污水处理及其再生利用 |  | 城镇污水处理厂污染物排放标准(GB18918-2002) | 表1基本控制项目最高允许排放浓度（日均值）,一级标准,A标准 | 出口 | 动植物油 | 2022-10-26 | 0 |  |  |  | 0.14 | 1 |  | mg/L | 否 |  |  | 是
2022年10月份重点污染源 | 南京国邦水务有限公司 | 水环境 | 污水处理及其再生利用 |  | 城镇污水处理厂污染物排放标准(GB18918-2002) | 表2部分一类污染物最高允许排放浓度（日均值h） | 出口 | 总镉 | 2022-10-26 | 0 |  |  |  | <0.0001 | 0.01 |  | mg/L | 否 |  |  | 是
2022年10月份重点污染源 | 南京国邦水务有限公司 | 水环境 | 污水处理及其再生利用 |  | 城镇污水处理厂污染物排放标准[国标](GB18918-2002) | （表2）部分一类污染物最高允许排放浓度（日均值） | 出口 | 烷基汞 | 2022-10-26 | 0 |  |  |  | 0 | 0 |  | ng/L | 否 |  |  | 是
2022年10月份重点污染源 | 南京融点食品科技有限公司 | 水环境 | 其他调味品、发酵制品制造 |  | 污水综合排放标准(GB8978-1996) | （表4）第二类污染物最高允许排放浓度（1998年1月1日后建的单位）,一切排污单位 ,三级标准 | 总排(1) | 动植物油 | 2022-10-20 | 0 |  |  |  | 0.61 | 100 |  | mg/L | 否 |  |  | 是
2022年10月份重点污染源 | 南京融点食品科技有限公司 | 水环境 | 其他调味品、发酵制品制造 |  | 污水综合排放标准(GB8978-1996) | （表4）第二类污染物最高允许排放浓度（1998年1月1日后建的单位）,城镇二级污水处理厂,三级标准 | 总排(1) | 化学需氧量 | 2022-10-20 | 0 |  |  |  | 241 | 500 |  | mg/L | 否 |  |  | 是
2022年10月份重点污染源 | 南京融点食品科技有限公司 | 水环境 | 其他调味品、发酵制品制造 |  | 污水综合排放标准(GB8978-1996) | （表4）第二类污染物最高允许排放浓度（1998年1月1日后建的单位）,一切排污单位 ,二级标准 | 总排(1) | pH值 | 2022-10-20 | 0 |  |  |  | 7.8 | 9 | 6 | 无量纲 | 否 |  |  | 是
2022年10月份重点污染源 | 南京融点食品科技有限公司 | 水环境 | 其他调味品、发酵制品制造 |  | 污水综合排放标准(GB8978-1996) | （表4）第二类污染物最高允许排放浓度（1998年1月1日后建的单位）,城镇二级污水处理厂,三级标准 | 总排(1) | 悬浮物 | 2022-10-20 | 0 |  |  |  | 46 | 400 |  | mg/L | 否 |  |  | 是
2022年10月份重点污染源 | 南京荣泰污水处理有限公司 | 水环境 | 污水处理及其再生利用 |  | 城镇污水处理厂污染物排放标准(GB18918-2002) | 表1基本控制项目最高允许排放浓度（日均值）,一级标准,A标准 | 出口 | pH值 | 2022-10-26 | 0 |  |  |  | 8.1 | 9 | 6 | 无量纲 | 否 |  |  | 是
2022年10月份重点污染源 | 南京荣泰污水处理有限公司 | 水环境 | 污水处理及其再生利用 |  | 城镇污水处理厂污染物排放标准(GB18918-2002) | 表1基本控制项目最高允许排放浓度（日均值）,一级标准,B标准 | 出口 | 总磷（以P计） | 2022-10-26 | 0 |  |  |  | 0.11 | 1 |  | mg/L | 否 |  |  | 是
2022年10月份重点污染源 | 南京荣泰污水处理有限公司 | 水环境 | 污水处理及其再生利用 |  | 城镇污水处理厂污染物排放标准[国标](GB18918-2002) | （表1）基本控制项目最高允许排放浓度（日均值）,三级标准,通用 | 出口 | 化学需氧量 | 2022-10-26 | 0 |  |  |  | 19 | 120 |  | mg/L | 否 |  |  | 是
2022年10月份重点污染源 | 南京荣泰污水处理有限公司 | 水环境 | 污水处理及其再生利用 |  | 城镇污水处理厂污染物排放标准(GB18918-2002) | 表1基本控制项目最高允许排放浓度（日均值）,一级标准,A标准 | 出口 | 色度 | 2022-10-26 | 0 |  |  |  | 5 | 30 |  | 倍 | 否 |  |  | 是
2022年10月份重点污染源 | 南京荣泰污水处理有限公司 | 水环境 | 污水处理及其再生利用 |  | 城镇污水处理厂污染物排放标准[国标](GB18918-2002) | （表1）基本控制项目最高允许排放浓度（日均值）,一级标准（水温＞12℃或≤12℃）,A标准,通用 | 出口 | 五日生化需氧量 | 2022-10-26 | 0 |  |  |  | 2.9 | 10 |  | mg/L | 否 |  |  | 是
2022年10月份重点污染源 | 南京荣泰污水处理有限公司 | 水环境 | 污水处理及其再生利用 |  | 城镇污水处理厂污染物排放标准(GB18918-2002) | 表2部分一类污染物最高允许排放浓度（日均值h） | 出口 | 总铬 | 2022-10-26 | 0 |  |  |  | 0.005 | 0.1 |  | mg/L | 否 |  |  | 是
2022年10月份重点污染源 | 南京荣泰污水处理有限公司 | 水环境 | 污水处理及其再生利用 |  | 城镇污水处理厂污染物排放标准(GB18918-2002) | 表2部分一类污染物最高允许排放浓度（日均值h） | 出口 | 六价铬 | 2022-10-26 | 0 |  |  |  | <0.004 | 0.05 |  | mg/L | 否 |  |  | 是
2022年10月份重点污染源 | 南京荣泰污水处理有限公司 | 水环境 | 污水处理及其再生利用 |  | 城镇污水处理厂污染物排放标准(GB18918-2002) | 表2部分一类污染物最高允许排放浓度（日均值h） | 出口 | 总汞 | 2022-10-26 | 0 |  |  |  | 0.00018 | 0.001 |  | mg/L | 否 |  |  | 是
2022年10月份重点污染源 | 南京荣泰污水处理有限公司 | 水环境 | 污水处理及其再生利用 |  | 城镇污水处理厂污染物排放标准(GB18918-2002) | 表2部分一类污染物最高允许排放浓度（日均值h） | 出口 | 总砷 | 2022-10-26 | 0 |  |  |  | 0.0006 | 0.1 |  | mg/L | 否 |  |  | 是
2022年10月份重点污染源 | 南京荣泰污水处理有限公司 | 水环境 | 污水处理及其再生利用 |  | 城镇污水处理厂污染物排放标准(GB18918-2002) | 表1基本控制项目最高允许排放浓度（日均值）,一级标准,A标准 | 出口 | 悬浮物 | 2022-10-26 | 0 |  |  |  | <4 | 10 |  | mg/L | 否 |  |  | 是
2022年10月份重点污染源 | 南京荣泰污水处理有限公司 | 水环境 | 污水处理及其再生利用 |  | 城镇污水处理厂污染物排放标准(GB18918-2002) | 表1基本控制项目最高允许排放浓度（日均值）,一级标准,A标准 | 出口 | 阴离子表面活性剂（LAS） | 2022-10-26 | 0 |  |  |  | 0.063 | 0.5 |  | mg/L | 否 |  |  | 是
2022年10月份重点污染源 | 南京荣泰污水处理有限公司 | 水环境 | 污水处理及其再生利用 |  | 城镇污水处理厂污染物排放标准(GB18918-2002) | 表1基本控制项目最高允许排放浓度（日均值）,一级标准,B标准 | 出口 | 总氮（以N计） | 2022-10-26 | 0 |  |  |  | 5.25 | 20 |  | mg/L | 否 |  |  | 是
2022年10月份重点污染源 | 南京荣泰污水处理有限公司 | 水环境 | 污水处理及其再生利用 |  | 城镇污水处理厂污染物排放标准(GB18918-2002) | 表1基本控制项目最高允许排放浓度（日均值）,一级标准,A标准 | 出口 | 氨氮（NH3-N） | 2022-10-26 | 0 |  |  |  | 0.564 | 8 |  | mg/L | 否 |  |  | 是
2022年10月份重点污染源 | 南京荣泰污水处理有限公司 | 水环境 | 污水处理及其再生利用 |  | 城镇污水处理厂污染物排放标准(GB18918-2002) | 表2部分一类污染物最高允许排放浓度（日均值h） | 出口 | 总镉 | 2022-10-26 | 0 |  |  |  | <0.0001 | 0.01 |  | mg/L | 否 |  |  | 是
2022年10月份重点污染源 | 南京荣泰污水处理有限公司 | 水环境 | 污水处理及其再生利用 |  | 城镇污水处理厂污染物排放标准(GB18918-2002) | 表1基本控制项目最高允许排放浓度（日均值）,一级标准,A标准 | 出口 | 粪大肠菌群 | 2022-10-26 | 0 |  |  |  | 110 | 1000 |  | 个/L | 否 |  |  | 是
2022年10月份重点污染源 | 南京荣泰污水处理有限公司 | 水环境 | 污水处理及其再生利用 |  | 城镇污水处理厂污染物排放标准(GB18918-2002) | 表1基本控制项目最高允许排放浓度（日均值）,一级标准,A标准 | 出口 | 石油类 | 2022-10-26 | 0 |  |  |  | 0.26 | 1 |  | mg/L | 否 |  |  | 是
2022年10月份重点污染源 | 南京荣泰污水处理有限公司 | 水环境 | 污水处理及其再生利用 |  | 城镇污水处理厂污染物排放标准(GB18918-2002) | 表2部分一类污染物最高允许排放浓度（日均值h） | 出口 | 总铅 | 2022-10-26 | 0 |  |  |  | 0.001 | 0.1 |  | mg/L | 否 |  |  | 是
2022年10月份重点污染源 | 南京荣泰污水处理有限公司 | 水环境 | 污水处理及其再生利用 |  | 城镇污水处理厂污染物排放标准(GB18918-2002) | 表1基本控制项目最高允许排放浓度（日均值）,一级标准,A标准 | 出口 | 动植物油 | 2022-10-26 | 0 |  |  |  | 0.13 | 1 |  | mg/L | 否 |  |  | 是
2022年10月份重点污染源 | 南京荣泰污水处理有限公司 | 水环境 | 污水处理及其再生利用 |  | 城镇污水处理厂污染物排放标准[国标](GB18918-2002) | （表2）部分一类污染物最高允许排放浓度（日均值） | 出口 | 烷基汞 | 2022-10-26 | 0 |  |  |  | 0 | 0 |  | ng/L | 否 |  |  | 是
2022年10月份重点污染源 | 南京市高淳区水务建设投资有限公司阳江污水处理分公司 | 水环境 | 污水处理及其再生利用 |  | 城镇污水处理厂污染物排放标准[国标](GB18918-2002) | （表1）基本控制项目最高允许排放浓度（日均值）,一级标准（水温＞12℃或≤12℃）,A标准,通用 | 总排口(DW001) | 烷基汞 | 2022-10-26 | 0 |  |  |  | 0 | 0 |  | mg/L | 否 |  |  | 是
2022年10月份重点污染源 | 南京市高淳区水务建设投资有限公司阳江污水处理分公司 | 水环境 | 污水处理及其再生利用 |  | 城镇污水处理厂污染物排放标准[国标](GB18918-2002) | （表1）基本控制项目最高允许排放浓度（日均值）,一级标准（水温＞12℃或≤12℃）,A标准,通用 | 总排口(DW001) | 总氮（以N计） | 2022-10-26 | 0 |  |  |  | 6.06 | 15 |  | mg/L | 否 |  |  | 是
2022年10月份重点污染源 | 南京市高淳区水务建设投资有限公司阳江污水处理分公司 | 水环境 | 污水处理及其再生利用 |  | 城镇污水处理厂污染物排放标准[国标](GB18918-2002) | （表1）基本控制项目最高允许排放浓度（日均值）,一级标准（水温＞12℃或≤12℃）,A标准,通用 | 总排口(DW001) | 阴离子表面活性剂 | 2022-10-26 | 0 |  |  |  | <0.05 | 0.5 |  | mg/L | 否 |  |  | 是
2022年10月份重点污染源 | 南京市高淳区水务建设投资有限公司阳江污水处理分公司 | 水环境 | 污水处理及其再生利用 |  | 城镇污水处理厂污染物排放标准[国标](GB18918-2002) | （表1）基本控制项目最高允许排放浓度（日均值）,三级标准,通用 | 总排口(DW001) | 五日生化需氧量 | 2022-10-26 | 0 |  |  |  | 2.2 | 10 |  | mg/L | 否 |  |  | 是
2022年10月份重点污染源 | 南京市高淳区水务建设投资有限公司阳江污水处理分公司 | 水环境 | 污水处理及其再生利用 |  | 城镇污水处理厂污染物排放标准[国标](GB18918-2002) | （表1）基本控制项目最高允许排放浓度（日均值）,一级标准（水温＞12℃或≤12℃）,A标准,通用 | 总排口(DW001) | 总铬 | 2022-10-26 | 0 |  |  |  | <0.004 | 0.1 |  | mg/L | 否 |  |  | 是
2022年10月份重点污染源 | 南京市高淳区水务建设投资有限公司阳江污水处理分公司 | 水环境 | 污水处理及其再生利用 |  | 城镇污水处理厂污染物排放标准[国标](GB18918-2002) | （表1）基本控制项目最高允许排放浓度（日均值）,一级标准（水温＞12℃或≤12℃）,A标准,通用 | 总排口(DW001) | 色度 | 2022-10-26 | 0 |  |  |  | 7 | 30 |  | 倍 | 否 |  |  | 是
2022年10月份重点污染源 | 南京市高淳区水务建设投资有限公司阳江污水处理分公司 | 水环境 | 污水处理及其再生利用 |  | 城镇污水处理厂污染物排放标准[国标](GB18918-2002) | （表1）基本控制项目最高允许排放浓度（日均值）,一级标准（水温＞12℃或≤12℃）,A标准,通用 | 总排口(DW001) | 总汞 | 2022-10-26 | 0 |  |  |  | 0.00004 | 0.001 |  | mg/L | 否 |  |  | 是
2022年10月份重点污染源 | 南京市高淳区水务建设投资有限公司阳江污水处理分公司 | 水环境 | 污水处理及其再生利用 |  | 城镇污水处理厂污染物排放标准[国标](GB18918-2002) | （表1）基本控制项目最高允许排放浓度（日均值）,一级标准（水温＞12℃或≤12℃）,A标准,通用 | 总排口(DW001) | 总铅 | 2022-10-26 | 0 |  |  |  | <0.001 | 0.1 |  | mg/L | 否 |  |  | 是
2022年10月份重点污染源 | 南京市高淳区水务建设投资有限公司阳江污水处理分公司 | 水环境 | 污水处理及其再生利用 |  | 城镇污水处理厂污染物排放标准[国标](GB18918-2002) | （表1）基本控制项目最高允许排放浓度（日均值）,一级标准（水温＞12℃或≤12℃）,A标准,通用 | 总排口(DW001) | 氨氮（NH3-N） | 2022-10-26 | 0 |  |  |  | 1.54 | 5 |  | mg/L | 否 |  |  | 是
2022年10月份重点污染源 | 南京市高淳区水务建设投资有限公司阳江污水处理分公司 | 水环境 | 污水处理及其再生利用 |  | 城镇污水处理厂污染物排放标准[国标](GB18918-2002) | （表1）基本控制项目最高允许排放浓度（日均值）,一级标准（水温＞12℃或≤12℃）,A标准,通用 | 总排口(DW001) | 六价铬 | 2022-10-26 | 0 |  |  |  | <0.004 | 0.05 |  | mg/L | 否 |  |  | 是
2022年10月份重点污染源 | 南京市高淳区水务建设投资有限公司阳江污水处理分公司 | 水环境 | 污水处理及其再生利用 |  | 城镇污水处理厂污染物排放标准[国标](GB18918-2002) | （表1）基本控制项目最高允许排放浓度（日均值）,一级标准（水温＞12℃或≤12℃）,A标准,通用 | 总排口(DW001) | 动植物油 | 2022-10-26 | 0 |  |  |  | 0.21 | 1 |  | mg/L | 否 |  |  | 是
2022年10月份重点污染源 | 南京市高淳区水务建设投资有限公司阳江污水处理分公司 | 水环境 | 污水处理及其再生利用 |  | 城镇污水处理厂污染物排放标准[国标](GB18918-2002) | （表1）基本控制项目最高允许排放浓度（日均值）,一级标准（水温＞12℃或≤12℃）,A标准,通用 | 总排口(DW001) | 石油类 | 2022-10-26 | 0 |  |  |  | 0.25 | 1 |  | mg/L | 否 |  |  | 是
2022年10月份重点污染源 | 南京市高淳区水务建设投资有限公司阳江污水处理分公司 | 水环境 | 污水处理及其再生利用 |  | 城镇污水处理厂污染物排放标准[国标](GB18918-2002) | （表1）基本控制项目最高允许排放浓度（日均值）,一级标准（水温＞12℃或≤12℃）,A标准,通用 | 总排口(DW001) | 总镉 | 2022-10-26 | 0 |  |  |  | <0.0001 | 0.01 |  | mg/L | 否 |  |  | 是
2022年10月份重点污染源 | 南京市高淳区水务建设投资有限公司阳江污水处理分公司 | 水环境 | 污水处理及其再生利用 |  | 城镇污水处理厂污染物排放标准[国标](GB18918-2002) | （表5）污泥稳定化控制指标,好氧堆肥 | 总排口(DW001) | 粪大肠菌群菌值 | 2022-10-26 | 0 |  |  |  | <20 | 1000 |  | 个/ml | 否 |  |  | 是
2022年10月份重点污染源 | 南京市高淳区水务建设投资有限公司阳江污水处理分公司 | 水环境 | 污水处理及其再生利用 |  | 城镇污水处理厂污染物排放标准[国标](GB18918-2002) | （表1）基本控制项目最高允许排放浓度（日均值）,一级标准（水温＞12℃或≤12℃）,A标准,通用 | 总排口(DW001) | 总砷 | 2022-10-26 | 0 |  |  |  | 0.0005 | 0.1 |  | mg/L | 否 |  |  | 是
2022年10月份重点污染源 | 南京市高淳区水务建设投资有限公司阳江污水处理分公司 | 水环境 | 污水处理及其再生利用 |  | 城镇污水处理厂污染物排放标准[国标](GB18918-2002) | （表1）基本控制项目最高允许排放浓度（日均值）,一级标准（水温＞12℃或≤12℃）,A标准,2006年1月1日后建设 | 总排口(DW001) | 总磷（以P计） | 2022-10-26 | 0 |  |  |  | 0.21 | 0.5 |  | mg/L | 否 |  |  | 是
2022年10月份重点污染源 | 南京市高淳区水务建设投资有限公司阳江污水处理分公司 | 水环境 | 污水处理及其再生利用 |  | 城镇污水处理厂污染物排放标准[国标](GB18918-2002) | （表1）基本控制项目最高允许排放浓度（日均值）,二级标准（水温＞12℃或≤12℃）,通用 | 总排口(DW001) | pH值 | 2022-10-26 | 0 |  |  |  | 7.9 | 9 |  | 无量纲 | 否 |  |  | 是
2022年10月份重点污染源 | 南京市高淳区水务建设投资有限公司阳江污水处理分公司 | 水环境 | 污水处理及其再生利用 |  | 城镇污水处理厂污染物排放标准[国标](GB18918-2002) | （表1）基本控制项目最高允许排放浓度（日均值）,一级标准（水温＞12℃或≤12℃）,A标准,通用 | 总排口(DW001) | 化学需氧量 | 2022-10-26 | 0 |  |  |  | 10 | 50 |  | mg/L | 否 |  |  | 是
2022年10月份重点污染源 | 南京市高淳区水务建设投资有限公司阳江污水处理分公司 | 水环境 | 污水处理及其再生利用 |  | 城镇污水处理厂污染物排放标准[国标](GB18918-2002) | （表1）基本控制项目最高允许排放浓度（日均值）,一级标准（水温＞12℃或≤12℃）,A标准,通用 | 总排口(DW001) | 悬浮物 | 2022-10-26 | 0 |  |  |  | <4 | 10 |  | mg/L | 否 |  |  | 是
2022年10月份重点污染源 | 南京市高淳区水务建设投资有限公司固城污水处理分公司 | 水环境 | 污水处理及其再生利用 | 胥河 | 城镇污水处理厂污染物排放标准(GB18918-2002) | 表1基本控制项目最高允许排放浓度（日均值）,一级标准,A标准 | 出口(DW001) | 化学需氧量 | 2022-10-25 | 0 |  |  |  | 31 | 50 |  | mg/L | 否 |  |  | 是
2022年10月份重点污染源 | 南京市高淳区水务建设投资有限公司固城污水处理分公司 | 水环境 | 污水处理及其再生利用 | 胥河 | 城镇污水处理厂污染物排放标准(GB18918-2002) | 表1基本控制项目最高允许排放浓度（日均值）,一级标准,A标准 | 出口(DW001) | 石油类 | 2022-10-25 | 0 |  |  |  | 0.61 | 1 |  | mg/L | 否 |  |  | 是
2022年10月份重点污染源 | 南京市高淳区水务建设投资有限公司固城污水处理分公司 | 水环境 | 污水处理及其再生利用 | 胥河 | 城镇污水处理厂污染物排放标准(GB18918-2002) | 表1基本控制项目最高允许排放浓度（日均值）,一级标准,A标准 | 出口(DW001) | 总氮（以N计） | 2022-10-25 | 0 |  |  |  | 6.80 | 15 |  | mg/L | 否 |  |  | 是
2022年10月份重点污染源 | 南京市高淳区水务建设投资有限公司固城污水处理分公司 | 水环境 | 污水处理及其再生利用 | 胥河 | 城镇污水处理厂污染物排放标准(GB18918-2002) | 表2部分一类污染物最高允许排放浓度（日均值h） | 出口(DW001) | 六价铬 | 2022-10-25 | 0 |  |  |  | <0.004 | 0.05 |  | mg/L | 否 |  |  | 是
2022年10月份重点污染源 | 南京市高淳区水务建设投资有限公司固城污水处理分公司 | 水环境 | 污水处理及其再生利用 | 胥河 | 城镇污水处理厂污染物排放标准(GB18918-2002) | 表1基本控制项目最高允许排放浓度（日均值）,一级标准,A标准 | 出口(DW001) | pH值 | 2022-10-25 | 0 |  |  |  | 7.2 | 9 | 6 | 无量纲 | 否 |  |  | 是
2022年10月份重点污染源 | 南京市高淳区水务建设投资有限公司固城污水处理分公司 | 水环境 | 污水处理及其再生利用 | 胥河 | 城镇污水处理厂污染物排放标准(GB18918-2002) | 表1基本控制项目最高允许排放浓度（日均值）,一级标准,A标准 | 出口(DW001) | 氨氮（NH3-N） | 2022-10-25 | 0 |  |  |  | 0.748 | 5 |  | mg/L | 否 |  |  | 是
2022年10月份重点污染源 | 南京市高淳区水务建设投资有限公司固城污水处理分公司 | 水环境 | 污水处理及其再生利用 | 胥河 | 城镇污水处理厂污染物排放标准[国标](GB18918-2002) | （表2）部分一类污染物最高允许排放浓度（日均值） | 出口(DW001) | 烷基汞 | 2022-10-25 | 0 |  |  |  | 0 | 0 |  | ng/L | 否 |  |  | 是
2022年10月份重点污染源 | 南京市高淳区水务建设投资有限公司固城污水处理分公司 | 水环境 | 污水处理及其再生利用 | 胥河 | 城镇污水处理厂污染物排放标准(GB18918-2002) | 表2部分一类污染物最高允许排放浓度（日均值h） | 出口(DW001) | 总铬 | 2022-10-25 | 0 |  |  |  | 0.004 | 0.1 |  | mg/L | 否 |  |  | 是
2022年10月份重点污染源 | 南京市高淳区水务建设投资有限公司固城污水处理分公司 | 水环境 | 污水处理及其再生利用 | 胥河 | 城镇污水处理厂污染物排放标准[国标](GB18918-2002) | （表1）基本控制项目最高允许排放浓度（日均值）,一级标准（水温＞12℃或≤12℃）,A标准,通用 | 出口(DW001) | 五日生化需氧量 | 2022-10-25 | 0 |  |  |  | 2.0 | 10 |  | mg/L | 否 |  |  | 是
2022年10月份重点污染源 | 南京市高淳区水务建设投资有限公司固城污水处理分公司 | 水环境 | 污水处理及其再生利用 | 胥河 | 城镇污水处理厂污染物排放标准(GB18918-2002) | 表1基本控制项目最高允许排放浓度（日均值）,一级标准,A标准 | 出口(DW001) | 阴离子表面活性剂（LAS） | 2022-10-25 | 0 |  |  |  | 0.151 | 0.5 |  | mg/L | 否 |  |  | 是
2022年10月份重点污染源 | 南京市高淳区水务建设投资有限公司固城污水处理分公司 | 水环境 | 污水处理及其再生利用 | 胥河 | 城镇污水处理厂污染物排放标准(GB18918-2002) | 表1基本控制项目最高允许排放浓度（日均值）,一级标准,A标准 | 出口(DW001) | 动植物油 | 2022-10-25 | 0 |  |  |  | <0.06 | 1 |  | mg/L | 否 |  |  | 是
2022年10月份重点污染源 | 南京市高淳区水务建设投资有限公司固城污水处理分公司 | 水环境 | 污水处理及其再生利用 | 胥河 | 城镇污水处理厂污染物排放标准(GB18918-2002) | 表1基本控制项目最高允许排放浓度（日均值）,一级标准,A标准 | 出口(DW001) | 粪大肠菌群 | 2022-10-25 | 0 |  |  |  | <20 | 1000 |  | 个/L | 否 |  |  | 是
2022年10月份重点污染源 | 南京市高淳区水务建设投资有限公司固城污水处理分公司 | 水环境 | 污水处理及其再生利用 | 胥河 | 城镇污水处理厂污染物排放标准(GB18918-2002) | 表2部分一类污染物最高允许排放浓度（日均值h） | 出口(DW001) | 总铅 | 2022-10-20 | 0 |  |  |  | <0.001 | 0.1 |  | mg/L | 否 |  |  | 是
2022年10月份重点污染源 | 南京市高淳区水务建设投资有限公司固城污水处理分公司 | 水环境 | 污水处理及其再生利用 | 胥河 | 城镇污水处理厂污染物排放标准(GB18918-2002) | 表1基本控制项目最高允许排放浓度（日均值）,一级标准,A标准 | 出口(DW001) | 悬浮物 | 2022-10-25 | 0 |  |  |  | 8 | 10 |  | mg/L | 否 |  |  | 是
2022年10月份重点污染源 | 南京市高淳区水务建设投资有限公司固城污水处理分公司 | 水环境 | 污水处理及其再生利用 | 胥河 | 城镇污水处理厂污染物排放标准(GB18918-2002) | 表2部分一类污染物最高允许排放浓度（日均值h） | 出口(DW001) | 总砷 | 2022-10-25 | 0 |  |  |  | 0.0005 | 0.1 |  | mg/L | 否 |  |  | 是
2022年10月份重点污染源 | 南京市高淳区水务建设投资有限公司固城污水处理分公司 | 水环境 | 污水处理及其再生利用 | 胥河 | 城镇污水处理厂污染物排放标准(GB18918-2002) | 表2部分一类污染物最高允许排放浓度（日均值h） | 出口(DW001) | 总汞 | 2022-10-25 | 0 |  |  |  | 0.00006 | 0.001 |  | mg/L | 否 |  |  | 是
2022年10月份重点污染源 | 南京市高淳区水务建设投资有限公司固城污水处理分公司 | 水环境 | 污水处理及其再生利用 | 胥河 | 城镇污水处理厂污染物排放标准(GB18918-2002) | 表1基本控制项目最高允许排放浓度（日均值）,一级标准,A标准 | 出口(DW001) | 色度 | 2022-10-25 | 0 |  |  |  | 20 | 30 |  | 倍 | 否 |  |  | 是
2022年10月份重点污染源 | 南京市高淳区水务建设投资有限公司固城污水处理分公司 | 水环境 | 污水处理及其再生利用 | 胥河 | 城镇污水处理厂污染物排放标准(GB18918-2002) | 表2部分一类污染物最高允许排放浓度（日均值h） | 出口(DW001) | 总镉 | 2022-10-25 | 0 |  |  |  | <0.0001 | 0.01 |  | mg/L | 否 |  |  | 是
2022年10月份重点污染源 | 南京市高淳区水务建设投资有限公司固城污水处理分公司 | 水环境 | 污水处理及其再生利用 |  | 城镇污水处理厂污染物排放标准(GB18918-2002) | 表1基本控制项目最高允许排放浓度（日均值）,一级标准,A标准 | 出口 | 总磷（以P计） | 2022-10-25 | 0 |  |  |  | 0.43 | 0.5 |  | mg/L | 否 |  |  | 是

## 无组织
任务名称 | 企业名称 | 名录类别 | 行业类别 | 执行标准名称 | 执行标准条目名称 | 监测点 | 监测项目 | 监测日期 | 风向 | 风速（m/s） | 温度(℃) | 压力（kPa） | 排放浓度 | 上限 | 下限 | 单位 | 是否超标 | 超标倍数 | 备注
2022年4季度重点源废气 | 中国石化销售股份有限公司江苏南京高淳双湖桥加油站 | 大气环境 | 机动车燃油零售 | 加油站大气污染物排放标准(GB 20952—2020 代替 GB 20952—2007) | 表3 油气浓度无组织排放限值 | 企业边界，下风向2# | 非甲烷总烃 | 2022-10-17 |  |  |  |  | 0.86 | 4 |  | mg/m3 | 否
2022年4季度重点源废气 | 中国石化销售股份有限公司江苏南京高淳双湖桥加油站 | 大气环境 | 机动车燃油零售 | 加油站大气污染物排放标准(GB 20952—2020 代替 GB 20952—2007) | 表3 油气浓度无组织排放限值 | 企业边界，下风向4# | 非甲烷总烃 | 2022-10-17 |  |  |  |  | 1.25 | 4 |  | mg/m3 | 否
2022年4季度重点源废气 | 中国石化销售股份有限公司江苏南京高淳双湖桥加油站 | 大气环境 | 机动车燃油零售 | 加油站大气污染物排放标准(GB 20952—2020 代替 GB 20952—2007) | 表3 油气浓度无组织排放限值 | 企业边界，下风向3# | 非甲烷总烃 | 2022-10-17 |  |  |  |  | 0.9 | 4 |  | mg/m3 | 否
2022年4季度重点源废气 | 中国石化销售股份有限公司江苏南京高淳武家嘴加油站 | 大气环境 | 机动车燃油零售 | 加油站大气污染物排放标准(GB 20952—2020 代替 GB 20952—2007) | 表3 油气浓度无组织排放限值 | 企业边界，下风向4# | 非甲烷总烃 | 2022-10-17 |  |  |  |  | 0.94 | 4 |  | mg/m3 | 否
2022年4季度重点源废气 | 中国石化销售股份有限公司江苏南京高淳武家嘴加油站 | 大气环境 | 机动车燃油零售 | 加油站大气污染物排放标准(GB 20952—2020 代替 GB 20952—2007) | 表3 油气浓度无组织排放限值 | 企业边界，下风向3# | 非甲烷总烃 | 2022-10-17 |  |  |  |  | 1.02 | 4 |  | mg/m3 | 否
2022年4季度重点源废气 | 中国石化销售股份有限公司江苏南京高淳武家嘴加油站 | 大气环境 | 机动车燃油零售 | 加油站大气污染物排放标准(GB 20952—2020 代替 GB 20952—2007) | 表3 油气浓度无组织排放限值 | 企业边界，下风向2# | 非甲烷总烃 | 2022-10-17 |  |  |  |  | 1.02 | 4 |  | mg/m3 | 否
2022年4季度重点源废气 | 中国石化销售股份有限公司江苏南京高淳宝塔路加油站 | 大气环境 | 机动车燃油零售 | 加油站大气污染物排放标准(GB 20952—2020 代替 GB 20952—2007) | 表3 油气浓度无组织排放限值 | 企业边界，下风向3# | 非甲烷总烃 | 2022-10-17 |  |  |  |  | 1 | 4.0 |  | mg/m3 | 否
2022年4季度重点源废气 | 中国石化销售股份有限公司江苏南京高淳宝塔路加油站 | 大气环境 | 机动车燃油零售 | 加油站大气污染物排放标准(GB 20952—2020 代替 GB 20952—2007) | 表3 油气浓度无组织排放限值 | 企业边界，下风向4# | 非甲烷总烃 | 2022-10-17 |  |  |  |  | 0.95 | 4.0 |  | mg/m3 | 否
2022年4季度重点源废气 | 中国石化销售股份有限公司江苏南京高淳宝塔路加油站 | 大气环境 | 机动车燃油零售 | 加油站大气污染物排放标准(GB 20952—2020 代替 GB 20952—2007) | 表3 油气浓度无组织排放限值 | 企业边界，下风向2# | 非甲烷总烃 | 2022-10-17 |  |  |  |  | 1.02 | 4.0 |  | mg/m3 | 否
2022年4季度重点源废气 | 中国石化销售股份有限公司江苏南京高淳太安加油站 | 大气环境 | 机动车燃油零售 | 加油站大气污染物排放标准(GB 20952—2020 代替 GB 20952—2007) | 表3 油气浓度无组织排放限值 | 企业边界，下风向4# | 非甲烷总烃 | 2022-10-17 |  |  |  |  | 0.96 | 4.0 |  | mg/m3 | 否
2022年4季度重点源废气 | 中国石化销售股份有限公司江苏南京高淳太安加油站 | 大气环境 | 机动车燃油零售 | 加油站大气污染物排放标准(GB 20952—2020 代替 GB 20952—2007) | 表3 油气浓度无组织排放限值 | 企业边界，下风向2# | 非甲烷总烃 | 2022-10-17 |  |  |  |  | 0.89 | 4.0 |  | mg/m3 | 否
2022年4季度重点源废气 | 中国石化销售股份有限公司江苏南京高淳太安加油站 | 大气环境 | 机动车燃油零售 | 加油站大气污染物排放标准(GB 20952—2020 代替 GB 20952—2007) | 表3 油气浓度无组织排放限值 | 企业边界，下风向3# | 非甲烷总烃 | 2022-10-17 |  |  |  |  | 0.93 | 4.0 |  | mg/m3 | 否