## 废水比对
任务名称 | 企业名称 | 名录类别 | 行业类别 | 执行标准名称 | 执行标准条目名称 | 监测点 | 监测项目 | 监测日期 | 样品类型 | 手动监测值 | 自动监测值 | 比对结果 | 技术要求
2022年11月份重点污染源 | 南京市高淳区水务建设投资有限公司砖墙污水处理分公司 | 水环境 | 污水处理及其再生利用 | 城镇污水处理厂污染物排放标准[国标](GB18918-2002) | （表1）基本控制项目最高允许排放浓度（日均值）,一级标准（水温＞12℃或≤12℃）,A标准,通用 | 总排口(DW001) | 总氮（以N计） | 2022-11-10 | 实际样 | 6.54 | 5.634 | -13.85% | 相对误差不超过±15%
|  | 水环境 | 污水处理及其再生利用 | 城镇污水处理厂污染物排放标准[国标](GB18918-2002) | （表1）基本控制项目最高允许排放浓度（日均值）,一级标准（水温＞12℃或≤12℃）,A标准,通用 | 总排口(DW001) | 总氮（以N计） | 2022-11-10 | 实际样 | 5.43 | 6.004 | 10.57% | 相对误差不超过±15%
|  | 水环境 | 污水处理及其再生利用 | 城镇污水处理厂污染物排放标准[国标](GB18918-2002) | （表1）基本控制项目最高允许排放浓度（日均值）,一级标准（水温＞12℃或≤12℃）,A标准,通用 | 总排口(DW001) | 总氮（以N计） | 2022-11-10 | 实际样 | 5.83 | 6.045 | 3.69% | 相对误差不超过±15%
|  | 水环境 | 污水处理及其再生利用 | 城镇污水处理厂污染物排放标准[国标](GB18918-2002) | （表1）基本控制项目最高允许排放浓度（日均值）,一级标准（水温＞12℃或≤12℃）,A标准,通用 | 总排口(DW001) | 总氮（以N计） | 2022-11-10 | 标准样 | 20.3 | 19.937 | -1.79% | 相对误差不超过±10%
| 南京市高淳区水务建设投资有限公司东坝污水处理分公司 | 水环境 | 污水处理及其再生利用 | 城镇污水处理厂污染物排放标准[国标](GB18918-2002) | （表1）基本控制项目最高允许排放浓度（日均值）,一级标准（水温＞12℃或≤12℃）,A标准,通用 | 出口 | 化学需氧量 | 2022-11-09 | 实际样 | 23.1 | 23.2 | 0.1mg/L | 绝对误差不超过±5mg/L
| 南京市高淳区水务建设投资有限公司东坝污水处理分公司 | 水环境 | 污水处理及其再生利用 | 城镇污水处理厂污染物排放标准[国标](GB18918-2002) | （表1）基本控制项目最高允许排放浓度（日均值）,一级标准（水温＞12℃或≤12℃）,A标准,通用 | 出口 | 化学需氧量 | 2022-11-09 | 实际样 | 23.1 | 23.3 | 0.2mg/L | 绝对误差不超过±5mg/L
| 南京市高淳区水务建设投资有限公司东坝污水处理分公司 | 水环境 | 污水处理及其再生利用 | 城镇污水处理厂污染物排放标准[国标](GB18918-2002) | （表1）基本控制项目最高允许排放浓度（日均值）,一级标准（水温＞12℃或≤12℃）,A标准,通用 | 出口 | 化学需氧量 | 2022-11-09 | 实际样 | 23.1 | 23.3 | 0.2mg/L | 绝对误差不超过±5mg/L
| 南京市高淳区水务建设投资有限公司东坝污水处理分公司 | 水环境 | 污水处理及其再生利用 | 城镇污水处理厂污染物排放标准[国标](GB18918-2002) | （表1）基本控制项目最高允许排放浓度（日均值）,一级标准（水温＞12℃或≤12℃）,A标准,通用 | 出口 | 化学需氧量 | 2022-11-09 | 标准样 | 48.1 | 48.4 | 0.62% | 相对误差不超过±10%
| 南京市高淳区水务建设投资有限公司东坝污水处理分公司 | 水环境 | 污水处理及其再生利用 | 城镇污水处理厂污染物排放标准[国标](GB18918-2002) | （表1）基本控制项目最高允许排放浓度（日均值）,一级标准（水温＞12℃或≤12℃）,A标准,通用 | 出口 | 总氮（以N计） | 2022-11-09 | 实际样 | 8.26 | 7.292 | -11.72% | 相对误差不超过±15%
| 南京市高淳区水务建设投资有限公司东坝污水处理分公司 | 水环境 | 污水处理及其再生利用 | 城镇污水处理厂污染物排放标准[国标](GB18918-2002) | （表1）基本控制项目最高允许排放浓度（日均值）,一级标准（水温＞12℃或≤12℃）,A标准,通用 | 出口 | 总氮（以N计） | 2022-11-09 | 实际样 | 8.61 | 8.159 | -5.24% | 相对误差不超过±15%
| 南京市高淳区水务建设投资有限公司东坝污水处理分公司 | 水环境 | 污水处理及其再生利用 | 城镇污水处理厂污染物排放标准[国标](GB18918-2002) | （表1）基本控制项目最高允许排放浓度（日均值）,一级标准（水温＞12℃或≤12℃）,A标准,通用 | 出口 | 总氮（以N计） | 2022-11-09 | 实际样 | 8.42 | 7.977 | -5.26% | 相对误差不超过±15%
| 南京市高淳区水务建设投资有限公司东坝污水处理分公司 | 水环境 | 污水处理及其再生利用 | 城镇污水处理厂污染物排放标准[国标](GB18918-2002) | （表1）基本控制项目最高允许排放浓度（日均值）,一级标准（水温＞12℃或≤12℃）,A标准,通用 | 出口 | 总氮（以N计） | 2022-11-09 | 标准样 | 20.3 | 20.286 | -0.07% | 相对误差不超过±10%
| 南京市高淳区水务建设投资有限公司阳江污水处理分公司 | 水环境 | 污水处理及其再生利用 | 城镇污水处理厂污染物排放标准[国标](GB18918-2002) | （表1）基本控制项目最高允许排放浓度（日均值）,一级标准（水温＞12℃或≤12℃）,A标准,通用 | 总排口(DW001) | 总氮（以N计） | 2022-11-10 | 实际样 | 12.2 | 10.693 | -12.35% | 相对误差不超过±15%
| 南京市高淳区水务建设投资有限公司阳江污水处理分公司 | 水环境 | 污水处理及其再生利用 | 城镇污水处理厂污染物排放标准[国标](GB18918-2002) | （表1）基本控制项目最高允许排放浓度（日均值）,一级标准（水温＞12℃或≤12℃）,A标准,通用 | 总排口(DW001) | 总氮（以N计） | 2022-11-10 | 实际样 | 11.7 | 10.649 | -8.98% | 相对误差不超过±15%
| 南京市高淳区水务建设投资有限公司阳江污水处理分公司 | 水环境 | 污水处理及其再生利用 | 城镇污水处理厂污染物排放标准[国标](GB18918-2002) | （表1）基本控制项目最高允许排放浓度（日均值）,一级标准（水温＞12℃或≤12℃）,A标准,通用 | 总排口(DW001) | 总氮（以N计） | 2022-11-10 | 实际样 | 11.8 | 10.529 | -10.77% | 相对误差不超过±15%
| 南京市高淳区水务建设投资有限公司阳江污水处理分公司 | 水环境 | 污水处理及其再生利用 | 城镇污水处理厂污染物排放标准[国标](GB18918-2002) | （表1）基本控制项目最高允许排放浓度（日均值）,一级标准（水温＞12℃或≤12℃）,A标准,通用 | 总排口(DW001) | 总氮（以N计） | 2022-11-10 | 标准样 | 20.3 | 20.055 | -1.21% | 相对误差不超过±10%
| 南京市高淳区水务建设投资有限公司阳江污水处理分公司 | 水环境 | 污水处理及其再生利用 | 城镇污水处理厂污染物排放标准[国标](GB18918-2002) | （表1）基本控制项目最高允许排放浓度（日均值）,一级标准（水温＞12℃或≤12℃）,A标准,通用 | 总排口(DW001) | 化学需氧量 | 2022-11-10 | 实际样 | 23.1 | 23.3 | 0.2mg/L | 绝对误差不超过±5mg/L
| 南京市高淳区水务建设投资有限公司阳江污水处理分公司 | 水环境 | 污水处理及其再生利用 | 城镇污水处理厂污染物排放标准[国标](GB18918-2002) | （表1）基本控制项目最高允许排放浓度（日均值）,一级标准（水温＞12℃或≤12℃）,A标准,通用 | 总排口(DW001) | 化学需氧量 | 2022-11-10 | 实际样 | 23.1 | 23.8 | 0.7mg/L | 绝对误差不超过±5mg/L
| 南京市高淳区水务建设投资有限公司阳江污水处理分公司 | 水环境 | 污水处理及其再生利用 | 城镇污水处理厂污染物排放标准[国标](GB18918-2002) | （表1）基本控制项目最高允许排放浓度（日均值）,一级标准（水温＞12℃或≤12℃）,A标准,通用 | 总排口(DW001) | 化学需氧量 | 2022-11-10 | 实际样 | 23.1 | 22.4 | -0.7mg/L | 绝对误差不超过±5mg/L
| 南京市高淳区水务建设投资有限公司阳江污水处理分公司 | 水环境 | 污水处理及其再生利用 | 城镇污水处理厂污染物排放标准[国标](GB18918-2002) | （表1）基本控制项目最高允许排放浓度（日均值）,一级标准（水温＞12℃或≤12℃）,A标准,通用 | 总排口(DW001) | 化学需氧量 | 2022-11-10 | 标准样 | 48.1 | 49 | 1.87% | 相对误差不超过±10%
| 南京市高淳区水务建设投资有限公司固城污水处理分公司 | 水环境 | 污水处理及其再生利用 | 城镇污水处理厂污染物排放标准[国标](GB18918-2002) | （表1）基本控制项目最高允许排放浓度（日均值）,一级标准（水温＞12℃或≤12℃）,A标准,通用 | 出口 | 化学需氧量 | 2022-11-09 | 实际样 | 23.1 | 23.5 | 0.4mg/L | 绝对误差不超过±5mg/L
| 南京市高淳区水务建设投资有限公司固城污水处理分公司 | 水环境 | 污水处理及其再生利用 | 城镇污水处理厂污染物排放标准[国标](GB18918-2002) | （表1）基本控制项目最高允许排放浓度（日均值）,一级标准（水温＞12℃或≤12℃）,A标准,通用 | 出口 | 化学需氧量 | 2022-11-09 | 实际样 | 23.1 | 23.4 | 0.3mg/L | 绝对误差不超过±5mg/L
| 南京市高淳区水务建设投资有限公司固城污水处理分公司 | 水环境 | 污水处理及其再生利用 | 城镇污水处理厂污染物排放标准[国标](GB18918-2002) | （表1）基本控制项目最高允许排放浓度（日均值）,一级标准（水温＞12℃或≤12℃）,A标准,通用 | 出口 | 化学需氧量 | 2022-11-09 | 实际样 | 23.1 | 23.5 | 0.4mg/L | 绝对误差不超过±5mg/L
| 南京市高淳区水务建设投资有限公司固城污水处理分公司 | 水环境 | 污水处理及其再生利用 | 城镇污水处理厂污染物排放标准[国标](GB18918-2002) | （表1）基本控制项目最高允许排放浓度（日均值）,一级标准（水温＞12℃或≤12℃）,A标准,通用 | 出口 | 化学需氧量 | 2022-11-09 | 标准样 | 48.1 | 47.7 | -0.83% | 相对误差不超过±10%
| 南京市高淳区水务建设投资有限公司固城污水处理分公司 | 水环境 | 污水处理及其再生利用 | 城镇污水处理厂污染物排放标准[国标](GB18918-2002) | （表1）基本控制项目最高允许排放浓度（日均值）,一级标准（水温＞12℃或≤12℃）,A标准,通用 | 出口 | 总氮（以N计） | 2022-11-09 | 实际样 | 6.86 | 6.38 | -7% | 相对误差不超过±15%
| 南京市高淳区水务建设投资有限公司固城污水处理分公司 | 水环境 | 污水处理及其再生利用 | 城镇污水处理厂污染物排放标准[国标](GB18918-2002) | （表1）基本控制项目最高允许排放浓度（日均值）,一级标准（水温＞12℃或≤12℃）,A标准,通用 | 出口 | 总氮（以N计） | 2022-11-09 | 实际样 | 6.02 | 5.94 | -1.33% | 相对误差不超过±15%
| 南京市高淳区水务建设投资有限公司固城污水处理分公司 | 水环境 | 污水处理及其再生利用 | 城镇污水处理厂污染物排放标准[国标](GB18918-2002) | （表1）基本控制项目最高允许排放浓度（日均值）,一级标准（水温＞12℃或≤12℃）,A标准,通用 | 出口 | 总氮（以N计） | 2022-11-09 | 实际样 | 6.19 | 5.59 | -9.69% | 相对误差不超过±15%
| 南京市高淳区水务建设投资有限公司固城污水处理分公司 | 水环境 | 污水处理及其再生利用 | 城镇污水处理厂污染物排放标准[国标](GB18918-2002) | （表1）基本控制项目最高允许排放浓度（日均值）,一级标准（水温＞12℃或≤12℃）,A标准,通用 | 出口 | 总氮（以N计） | 2022-11-09 | 标准样 | 20.3 | 20.32 | 0.1% | 相对误差不超过±10%

## 废水排放
任务名称 | 企业名称 | 名录类别 | 行业类别 | 受纳水体 | 执行标准名称 | 执行标准条目名称 | 监测点 | 监测项目 | 监测日期 | 流量(m³/s) | 水温(°C) | 生产负荷(%) | 进口浓度 | 排放浓度 | 上限 | 下限 | 单位 | 是否超标 | 超标倍数 | 备注 | 是否有评价限值
2022年11月份重点污染源 | 南京市高淳中医院 | 水环境 | 综合医院 |  | 医疗机构水污染物排放标准(GB18466-2005) | （表2）综合医疗机构和其他医疗机构水污染物排放限值（日均值）,含氯消毒剂,消毒接触池的接触时间大于等于1小时，接触池出口,预处理标准 | 总排(DW001) | 化学需氧量 | 2022-11-08 | 0 |  |  |  | 61 | 250 |  | mg/L | 否 |  |  | 是
2022年11月份重点污染源 | 南京市高淳中医院 | 水环境 | 综合医院 |  | 医疗机构水污染物排放标准(GB18466-2005) | （表2）综合医疗机构和其他医疗机构水污染物排放限值（日均值）,含氯消毒剂,消毒接触池的接触时间大于等于1小时，接触池出口,预处理标准 | 总排(DW001) | 粪大肠菌群数 | 2022-11-08 | 0 |  |  |  | 20 | 5000 |  | MPN/L | 否 |  |  | 是
2022年11月份重点污染源 | 南京市高淳中医院 | 水环境 | 综合医院 |  | 医疗机构水污染物排放标准(GB18466-2005) | （表2）综合医疗机构和其他医疗机构水污染物排放限值（日均值）,含氯消毒剂,消毒接触池的接触时间大于等于1小时，接触池出口,排放标准 | 总排(DW001) | pH值 | 2022-11-08 | 0 |  |  |  | 7.7 | 9 | 6 | 无量纲 | 否 |  |  | 是
2022年11月份重点污染源 | 南京市高淳中医院 | 水环境 | 综合医院 |  | 医疗机构水污染物排放标准(GB18466-2005) | （表2）综合医疗机构和其他医疗机构水污染物排放限值（日均值）,含氯消毒剂,消毒接触池的接触时间大于等于1小时，接触池出口,预处理标准 | 总排(DW001) | 悬浮物 | 2022-11-08 | 0 |  |  |  | 12 | 60 |  | mg/L | 否 |  |  | 是
2022年11月份重点污染源 | 南京市高淳人民医院 | 其他 | 综合医院 |  | 医疗机构水污染物排放标准(GB18466-2005) | （表2）综合医疗机构和其他医疗机构水污染物排放限值（日均值）,采用其他消毒方式,预处理标准 | 总排 | 粪大肠菌群 | 2022-11-08 | 0 |  |  |  | <20 | 5000 |  | 个/L | 否 |  |  | 是
2022年11月份重点污染源 | 南京市高淳人民医院 | 其他 | 综合医院 |  | 医疗机构水污染物排放标准(GB18466-2005) | （表2）综合医疗机构和其他医疗机构水污染物排放限值（日均值）,含氯消毒剂,直接排入地表水体和海域，脱氯处理后,预处理标准 | 总排 | 化学需氧量 | 2022-11-08 | 0 |  |  |  | 120 | 250 |  | mg/L | 否 |  |  | 是
2022年11月份重点污染源 | 南京市高淳人民医院 | 其他 | 综合医院 |  | 医疗机构水污染物排放标准(GB18466-2005) | （表2）综合医疗机构和其他医疗机构水污染物排放限值（日均值）,含氯消毒剂,直接排入地表水体和海域，脱氯处理后,预处理标准 | 总排 | pH值 | 2022-11-08 | 0 |  |  |  | 7.4 | 9 | 6 | 无量纲 | 否 |  |  | 是
2022年11月份重点污染源 | 南京市高淳人民医院 | 其他 | 综合医院 |  | 医疗机构水污染物排放标准(GB18466-2005) | （表2）综合医疗机构和其他医疗机构水污染物排放限值（日均值）,采用其他消毒方式,预处理标准 | 总排 | 悬浮物 | 2022-11-08 | 0 |  |  |  | 32 | 60 |  | mg/L | 否 |  |  | 是