## 废气排放
任务名称 | 企业名称 | 名录类别 | 行业类别 | 执行标准名称 | 执行标准条目名称 | 监测点 | 监测项目 | 监测日期 | 流量(m³/h) | 温度(°C) | 湿度(%) | 含氧量(%) | 流速(m/s) | 生产负荷(%) | 实测浓度 | 折算浓度 | 上限 | 下限 | 单位 | 是否超标 | 超标倍数 | 备注 | 是否有评价限值
六合区2022年9月废气监督监测 | 兰精（南京）纤维有限公司 | 水环境 | 人造纤维（纤维素纤维）制造 | 大气污染物综合排放标准（江苏省）(DB32/4041-2021) | 表1 大气污染物有组织排放限值,其他 | 原液车间2期3#室排风口FQ04-07（DA011) | 颗粒物 | 2022-09-14 | 19727 | [5 empty] | 1.2 | 1.2 | 20 |  | mg/m3 | 否 |  |  | 是
六合区2022年9月废气监督监测 | 兰精（南京）纤维有限公司 | 水环境 | 人造纤维（纤维素纤维）制造 | 恶臭污染物排放标准(GB14554-93) | （表2）恶臭污染物排放标准值,排气筒高度120m | CAP排气塔排口FQ02(FQ02) | 二硫化碳 | 2022-09-14 | [6 empty] | 0.11 | 0.11 | 97 |  | kg/h | 否 |  |  | 是
六合区2022年9月废气监督监测 | 兰精（南京）纤维有限公司 | 水环境 | 人造纤维（纤维素纤维）制造 | 恶臭污染物排放标准(GB14554-93) | （表2）恶臭污染物排放标准值,排气筒高度120m | CAP排气塔排口FQ02(FQ02) | 硫化氢 | 2022-09-14 | [6 empty] | 0.0027 | 0.0027 | 21 |  | kg/h | 否 |  |  | 是
六合区2022年9月废气监督监测 | 兰精（南京）纤维有限公司 | 水环境 | 人造纤维（纤维素纤维）制造 | 大气污染物综合排放标准（江苏省）(DB32/4041-2021) | 表1 大气污染物有组织排放限值,其他 | 原液车间2期1#室排风口FQ04-05（DA006) | 颗粒物 | 2022-09-14 | 11533 | [5 empty] | 1.1 | 1.1 | 20 |  | mg/m3 | 否 |  |  | 是
六合区2022年9月废气监督监测 | 兰精（南京）纤维有限公司 | 水环境 | 人造纤维（纤维素纤维）制造 |  |  | 原液车间2期1#室排风口FQ04-05（DA006) | 碱雾 | 2022-09-14 | 11703 | [5 empty] | <0.2 | <0.2 |  |  | mg/L | 否 |  |  | 否
六合区2022年9月废气监督监测 | 兰精（南京）纤维有限公司 | 水环境 | 人造纤维（纤维素纤维）制造 | 恶臭污染物排放标准(GB14554-93) | （表2）恶臭污染物排放标准值,排气筒高度20m | 纺丝车间2期1#室排风口FQ05-03(FQ05-03) | 二硫化碳 | 2022-09-14 | [6 empty] | 0.003 | 0.003 | 2.7 |  | kg/h | 否 |  |  | 是
六合区2022年9月废气监督监测 | 兰精（南京）纤维有限公司 | 水环境 | 人造纤维（纤维素纤维）制造 | 恶臭污染物排放标准(GB14554-93) | （表2）恶臭污染物排放标准值,排气筒高度20m | 纺丝车间2期1#室排风口FQ05-03(FQ05-03) | 硫化氢 | 2022-09-14 | [6 empty] | 0.000055 | 0.000055 | 0.58 |  | kg/h | 否 |  |  | 是
六合区2022年9月废气监督监测 | 兰精（南京）纤维有限公司 | 水环境 | 人造纤维（纤维素纤维）制造 | 恶臭污染物排放标准(GB14554-93) | （表2）恶臭污染物排放标准值,排气筒高度30m | 原液车间2期4#室排风口FQ04-08(FQ04-08) | 二硫化碳 | 2022-09-14 | [6 empty] | 0.045 | 0.045 | 6.1 |  | kg/h | 否 |  |  | 是
六合区2022年9月废气监督监测 | 兰精（南京）纤维有限公司 | 水环境 | 人造纤维（纤维素纤维）制造 | 恶臭污染物排放标准(GB14554-93) | （表2）恶臭污染物排放标准值,排气筒高度15m | 纺丝车间1期湿开棉排风口FQ05-01(FQ05-01) | 二硫化碳 | 2022-09-14 | [6 empty] | 0.0069 | 0.0069 | 1.5 |  | kg/h | 否 |  |  | 是
六合区2022年9月废气监督监测 | 兰精（南京）纤维有限公司 | 水环境 | 人造纤维（纤维素纤维）制造 | 恶臭污染物排放标准(GB14554-93) | （表2）恶臭污染物排放标准值,排气筒高度15m | 纺丝车间1期湿开棉排风口FQ05-01(FQ05-01) | 硫化氢 | 2022-09-14 | [6 empty] | 0.000074 | 0.000074 | 0.33 |  | kg/h | 否 |  |  | 是
六合区2022年9月废气监督监测 | 兰精（南京）纤维有限公司 | 水环境 | 人造纤维（纤维素纤维）制造 | 恶臭污染物排放标准(GB14554-93) | （表2）恶臭污染物排放标准值,排气筒高度30m | 原液车间1期2#室排风(FQ04-02) | 二硫化碳 | 2022-09-14 | [6 empty] | 0.028 | 0.028 | 6.1 |  | kg/h | 否 |  |  | 是
六合区2022年9月废气监督监测 | 兰精（南京）纤维有限公司 | 水环境 | 人造纤维（纤维素纤维）制造 |  |  | 原液车间1期1#室排风口(FQ01) | 碱雾 | 2022-09-14 | 14890 | [5 empty] | <0.2 | <0.2 |  |  | mg/L | 否 |  |  | 否
六合区2022年9月废气监督监测 | 兰精（南京）纤维有限公司 | 水环境 | 人造纤维（纤维素纤维）制造 | 大气污染物综合排放标准（江苏省）(DB32/4041-2021) | 表1 大气污染物有组织排放限值,其他 | 原液车间1期1#室排风口(FQ01) | 颗粒物 | 2022-09-14 | 14969 | [5 empty] | 1.3 | 1.3 | 20 |  | mg/m3 | 否 |  |  | 是
六合区2022年9月废气监督监测 | 兰精（南京）纤维有限公司 | 水环境 | 人造纤维（纤维素纤维）制造 | 大气污染物综合排放标准（江苏省）(DB32/4041-2021) | 表1 大气污染物有组织排放限值,其他 | 原液车间1期1#室排风口(FQ01) | 一氧化碳 | 2022-09-14 | 14969 | [5 empty] | 12 | 12 | 1000 |  | mg/m3 | 否 |  |  | 是
六合区2022年9月废气监督监测 | 兰精（南京）纤维有限公司 | 水环境 | 人造纤维（纤维素纤维）制造 | 恶臭污染物排放标准(GB14554-93) | （表2）恶臭污染物排放标准值,排气筒高度30m | 原液车间1期3#室排风口FQ04-03(FQ04-03) | 二硫化碳 | 2022-09-14 | [6 empty] | 0.023 | 0.023 | 6.1 |  | kg/h | 否 |  |  | 是
六合区2022年9月废气监督监测 | 兰精（南京）纤维有限公司 | 水环境 | 人造纤维（纤维素纤维）制造 | 恶臭污染物排放标准(GB14554-93) | （表2）恶臭污染物排放标准值,排气筒高度15m | 污泥压滤间废气治理装置排口FQ08-01(DA031) | 硫化氢 | 2022-09-14 | [6 empty] | 0.0014 | 0.0014 | 0.33 |  | kg/h | 否 |  |  | 是
六合区2022年9月废气监督监测 | 兰精（南京）纤维有限公司 | 水环境 | 人造纤维（纤维素纤维）制造 | 恶臭污染物排放标准(GB14554-93) | （表2）恶臭污染物排放标准值,排气筒高度15m | 污泥压滤间废气治理装置排口FQ08-01(DA031) | 氨 | 2022-09-14 | [6 empty] | 0.059 | 0.059 | 4.9 |  | kg/h | 否 |  |  | 是
六合区2022年9月废气监督监测 | 兰精（南京）纤维有限公司 | 水环境 | 人造纤维（纤维素纤维）制造 | 恶臭污染物排放标准(GB14554-93) | （表2）恶臭污染物排放标准值,排气筒高度15m | 污泥压滤间废气治理装置排口FQ08-01(DA031) | 臭气浓度 | 2022-09-14 | [6 empty] | 229 | 229 | 2000 |  | 无量纲 | 否 |  |  | 是
六合区2022年9月废气监督监测 | 南京六合茉莉绿色能源有限公司 | 大气环境 | 生物质能发电-生活垃圾焚烧发电 | 生活垃圾焚烧污染控制标准(GB18485-2014) | （表4）生活垃圾焚烧排放烟气中污染物限值,1小时均值 | 焚烧炉 | 一氧化碳 | 2022-09-16 | [6 empty] | <20 | <20 | 100 |  | mg/m3 | 否 |  |  | 是
六合区2022年9月废气监督监测 | 南京六合茉莉绿色能源有限公司 | 大气环境 | 生物质能发电-生活垃圾焚烧发电 | 生活垃圾焚烧污染控制标准(GB18485-2014) | （表1）生活垃圾焚烧炉主要技术性能指标 | 焚烧炉 | 焚烧炉渣热灼减率 | 2022-09-16 | [6 empty] | 1.2 | 1.2 | 5 |  | % | 否 |  |  | 是
六合区2022年9月废气监督监测 | 南京六合茉莉绿色能源有限公司 | 大气环境 | 生物质能发电-生活垃圾焚烧发电 | 生活垃圾焚烧污染控制标准(GB18485-2014) | （表4）生活垃圾焚烧排放烟气中污染物限值,测定均值 | 焚烧炉 | 二噁英类 | 2022-09-16 | [6 empty] | 0.0021 | 0.0021 | 0.1 |  | ng-TEQ/m3 | 否 |  |  | 是
六合区2022年9月废气监督监测 | 南京六合茉莉绿色能源有限公司 | 大气环境 | 生物质能发电-生活垃圾焚烧发电 | 生活垃圾焚烧污染控制标准(GB18485-2014) | （表4）生活垃圾焚烧排放烟气中污染物限值,测定均值 | 焚烧炉 | 镉、铊及其化合物（以Cd +Tl计） | 2022-09-16 | [6 empty] | <0.000008 | <0.000008 | 0.1 |  | mg/m3 | 否 |  |  | 是
六合区2022年9月废气监督监测 | 南京六合茉莉绿色能源有限公司 | 大气环境 | 生物质能发电-生活垃圾焚烧发电 | 生活垃圾焚烧污染控制标准(GB18485-2014) | （表4）生活垃圾焚烧排放烟气中污染物限值,1小时均值 | 焚烧炉 | 颗粒物 | 2022-09-16 | [6 empty] | 2.8 | 2.5 | 30 |  | mg/m3 | 否 |  |  | 是
六合区2022年9月废气监督监测 | 南京六合茉莉绿色能源有限公司 | 大气环境 | 生物质能发电-生活垃圾焚烧发电 | 生活垃圾焚烧污染控制标准(GB18485-2014) | （表4）生活垃圾焚烧排放烟气中污染物限值,1小时均值 | 焚烧炉 | 氮氧化物 | 2022-09-16 | [6 empty] | 66 | 58 | 300 |  | mg/m3 | 否 |  |  | 是
六合区2022年9月废气监督监测 | 南京六合茉莉绿色能源有限公司 | 大气环境 | 生物质能发电-生活垃圾焚烧发电 | 生活垃圾焚烧污染控制标准(GB18485-2014) | （表4）生活垃圾焚烧排放烟气中污染物限值,测定均值 | 焚烧炉 | 锑，砷，铅，铬，钴，铜，锰，镍及其化合物（以Sb+As+Pb+Cr+Co+Cu+Mn+Ni计） | 2022-09-16 | [6 empty] | 0.0851 | 0.0746 | 1.0 |  | mg/m3 | 否 |  |  | 是
六合区2022年9月废气监督监测 | 南京六合茉莉绿色能源有限公司 | 大气环境 | 生物质能发电-生活垃圾焚烧发电 | 生活垃圾焚烧污染控制标准(GB18485-2014) | （表4）生活垃圾焚烧排放烟气中污染物限值,测定均值 | 焚烧炉 | 汞及其化合物 | 2022-09-16 | [6 empty] | 0.00001 | 0.000009 | 0.05 |  | mg/m3 | 否 |  |  | 是
六合区2022年9月废气监督监测 | 南京六合茉莉绿色能源有限公司 | 大气环境 | 生物质能发电-生活垃圾焚烧发电 | 生活垃圾焚烧污染控制标准(GB18485-2014) | （表4）生活垃圾焚烧排放烟气中污染物限值,1小时均值 | 焚烧炉 | 二氧化硫 | 2022-09-16 | [6 empty] | 3 | <3 | 100 |  | mg/m3 | 否 |  |  | 是
六合区2022年9月废气监督监测 | 南京六合茉莉绿色能源有限公司 | 大气环境 | 生物质能发电-生活垃圾焚烧发电 |  |  | 焚烧炉 | 氟化氢 | 2022-09-16 | [6 empty] | 0.34 | 0.30 | 4.0 |  | mg/m3 | 否 |  |  | 否
六合区2022年9月废气监督监测 | 南京六合茉莉绿色能源有限公司 | 大气环境 | 生物质能发电-生活垃圾焚烧发电 | 生活垃圾焚烧污染控制标准(GB18485-2014) | （表4）生活垃圾焚烧排放烟气中污染物限值,1小时均值 | 焚烧炉 | 氯化氢 | 2022-09-16 | [6 empty] | 3.92 | 3.17 | 60 |  | mg/m3 | 否 |  |  | 是
六合区2022年9月废气监督监测 | 南京六合茉莉绿色能源有限公司 | 大气环境 | 生物质能发电-生活垃圾焚烧发电 | 恶臭污染物排放标准(GB14554-93) | （表2）恶臭污染物排放标准值,排气筒高度15m | 飞灰养护间 | 氨 | 2022-09-16 | [6 empty] | 0.011 | 0.011 | 4.9 |  | kg/h | 否 |  |  | 是
六合区2022年9月废气监督监测 | 南京六合茉莉绿色能源有限公司 | 大气环境 | 生物质能发电-生活垃圾焚烧发电 | 大气污染物综合排放标准（江苏省）(DB32/4041-2021) | 表1 大气污染物有组织排放限值,其他 | 飞灰养护间 | 颗粒物 | 2022-09-16 | [6 empty] | <1 | <1 | 20 |  | mg/m3 | 否 |  |  | 是
六合区2022年9月废气监督监测 | 南京六合茉莉绿色能源有限公司 | 大气环境 | 生物质能发电-生活垃圾焚烧发电 | 生活垃圾焚烧污染控制标准(GB18485-2014) | （表1）生活垃圾焚烧炉主要技术性能指标 | 焚烧炉 | 焚烧炉渣热灼减率 | 2022-09-16 | [6 empty] | 1.5 | 1.5 | 5 |  | % | 否 |  |  | 是
六合区2022年9月废气监督监测 | 南京六合茉莉绿色能源有限公司 | 大气环境 | 生物质能发电-生活垃圾焚烧发电 | 生活垃圾焚烧污染控制标准(GB18485-2014) | （表4）生活垃圾焚烧排放烟气中污染物限值,测定均值 | 焚烧炉 | 二噁英类 | 2022-09-16 | [6 empty] | 0.0011 | 0.0011 | 0.1 |  | ng-TEQ/m3 | 否 |  |  | 是
六合区2022年9月废气监督监测 | 南京六合茉莉绿色能源有限公司 | 大气环境 | 生物质能发电-生活垃圾焚烧发电 | 生活垃圾焚烧污染控制标准(GB18485-2014) | （表4）生活垃圾焚烧排放烟气中污染物限值,1小时均值 | 焚烧炉 | 氮氧化物 | 2022-09-16 | [6 empty] | 74 | 63 | 300 |  | mg/m3 | 否 |  |  | 是
六合区2022年9月废气监督监测 | 南京六合茉莉绿色能源有限公司 | 大气环境 | 生物质能发电-生活垃圾焚烧发电 | 生活垃圾焚烧污染控制标准(GB18485-2014) | （表4）生活垃圾焚烧排放烟气中污染物限值,测定均值 | 焚烧炉 | 镉、铊及其化合物（以Cd +Tl计） | 2022-09-16 | [6 empty] | <0.000008 | <0.000008 | 0.1 |  | mg/m3 | 否 |  |  | 是
六合区2022年9月废气监督监测 | 南京六合茉莉绿色能源有限公司 | 大气环境 | 生物质能发电-生活垃圾焚烧发电 | 生活垃圾焚烧污染控制标准(GB18485-2014) | （表4）生活垃圾焚烧排放烟气中污染物限值,1小时均值 | 焚烧炉 | 氯化氢 | 2022-09-16 | [6 empty] | 3.42 | 2.96 | 60 |  | mg/m3 | 否 |  |  | 是
六合区2022年9月废气监督监测 | 南京六合茉莉绿色能源有限公司 | 大气环境 | 生物质能发电-生活垃圾焚烧发电 | 生活垃圾焚烧污染控制标准(GB18485-2014) | （表4）生活垃圾焚烧排放烟气中污染物限值,1小时均值 | 焚烧炉 | 颗粒物 | 2022-09-16 | [6 empty] | 2.3 | 2.0 | 30 |  | mg/m3 | 否 |  |  | 是
六合区2022年9月废气监督监测 | 南京六合茉莉绿色能源有限公司 | 大气环境 | 生物质能发电-生活垃圾焚烧发电 | 生活垃圾焚烧污染控制标准(GB18485-2014) | （表4）生活垃圾焚烧排放烟气中污染物限值,1小时均值 | 焚烧炉 | 一氧化碳 | 2022-09-16 | [6 empty] | <20 | <20 | 100 |  | mg/m3 | 否 |  |  | 是
六合区2022年9月废气监督监测 | 南京六合茉莉绿色能源有限公司 | 大气环境 | 生物质能发电-生活垃圾焚烧发电 | 生活垃圾焚烧污染控制标准(GB18485-2014) | （表4）生活垃圾焚烧排放烟气中污染物限值,测定均值 | 焚烧炉 | 锑，砷，铅，铬，钴，铜，锰，镍及其化合物（以Sb+As+Pb+Cr+Co+Cu+Mn+Ni计） | 2022-09-16 | [6 empty] | 0.0447 | 0.0392 | 1.0 |  | mg/m3 | 否 |  |  | 是
六合区2022年9月废气监督监测 | 南京六合茉莉绿色能源有限公司 | 大气环境 | 生物质能发电-生活垃圾焚烧发电 | 生活垃圾焚烧污染控制标准(GB18485-2014) | （表4）生活垃圾焚烧排放烟气中污染物限值,测定均值 | 焚烧炉 | 汞及其化合物 | 2022-09-16 | [6 empty] | 0.000009 | 0.000008 | 0.05 |  | mg/m3 | 否 |  |  | 是
六合区2022年9月废气监督监测 | 南京六合茉莉绿色能源有限公司 | 大气环境 | 生物质能发电-生活垃圾焚烧发电 | 生活垃圾焚烧污染控制标准(GB18485-2014) | （表4）生活垃圾焚烧排放烟气中污染物限值,1小时均值 | 焚烧炉 | 二氧化硫 | 2022-09-16 | [6 empty] | <3 | <3 | 100 |  | mg/m3 | 否 |  |  | 是
六合区2022年9月废气监督监测 | 南京六合茉莉绿色能源有限公司 | 大气环境 | 生物质能发电-生活垃圾焚烧发电 |  |  | 焚烧炉 | 氟化氢 | 2022-09-16 | [6 empty] | 0.51 | 0.45 | 4.0 |  | mg/m3 | 否 |  |  | 否
六合区2022年9月废气监督监测1 | 南京北控雄州污水处理有限公司 | 水环境 | 污水处理及其再生利用 | 恶臭污染物排放标准(GB14554-93) | （表2）恶臭污染物排放标准值,排气筒高度15m | 污泥恶臭有组织废气排放 | 氨 | 2022-09-23 | [6 empty] | 0.003 | 0.003 | 4.9 |  | kg/h | 否 |  |  | 是
|  | 水环境 | 污水处理及其再生利用 | 恶臭污染物排放标准(GB14554-93) | （表2）恶臭污染物排放标准值,排气筒高度15m | 污泥恶臭有组织废气排放 | 硫化氢 | 2022-09-23 | [6 empty] | 0.0000518 | 0.0000518 | 0.33 |  | kg/h | 否 |  |  | 是
|  | 水环境 | 污水处理及其再生利用 | 恶臭污染物排放标准(GB14554-93) | （表2）恶臭污染物排放标准值,排气筒高度15m | 污泥恶臭有组织废气排放 | 臭气浓度 | 2022-09-23 | [6 empty] | 41 | 41 | 2000 |  | 无量纲 | 否 |  |  | 是
|  | 水环境 | 污水处理及其再生利用 | 恶臭污染物排放标准(GB14554-93) | （表2）恶臭污染物排放标准值,排气筒高度15m | 污水恶臭废气有组织排放 | 氨 | 2022-09-23 | [6 empty] | 0.008 | 0.008 | 4.9 |  | kg/h | 否 |  |  | 是
|  | 水环境 | 污水处理及其再生利用 | 恶臭污染物排放标准(GB14554-93) | （表2）恶臭污染物排放标准值,排气筒高度15m | 污水恶臭废气有组织排放 | 硫化氢 | 2022-09-23 | [6 empty] | 0.000105 | 0.000105 | 0.33 |  | kg/h | 否 |  |  | 是
|  | 水环境 | 污水处理及其再生利用 | 恶臭污染物排放标准(GB14554-93) | （表2）恶臭污染物排放标准值,排气筒高度15m | 污水恶臭废气有组织排放 | 臭气浓度 | 2022-09-23 | [6 empty] | 30 | 30 | 2000 |  | 无量纲 | 否 |  |  | 是
| 江苏和成新材料有限公司 | 土壤环境 | 电子专用材料制造 | 化学工业挥发性有机物排放标准(DB32/3151—2016) | 挥发性有机物及臭气浓度排放限值,最高允许排放浓度 | 生产废气总排口 | 非甲烷总烃 | 2022-09-21 | 9402 | 37.3 | 2.6 |  | 6.1 |  | 0.68 | 0.68 | 80 |  | mg/m3 | 否 |  |  | 是
|  | 土壤环境 | 电子专用材料制造 | 化学工业挥发性有机物排放标准(DB32/3151—2016) | 挥发性有机物及臭气浓度排放限值,最高允许排放浓度 | 生产废气总排口 | 甲苯 | 2022-09-21 | 9402 | 37.3 | 2.6 |  | 6.1 |  | 0.011 | 0.011 | 25 |  | mg/m3 | 否 |  |  | 是
|  | 土壤环境 | 电子专用材料制造 | 化学工业挥发性有机物排放标准(DB32/3151—2016) | 挥发性有机物及臭气浓度排放限值,最高允许排放浓度 | 生产废气总排口 | 丙酮 | 2022-09-21 | 9402 | 37.3 | 2.6 |  | 6.1 |  | <0.01 | <0.01 | 40 |  | mg/m3 | 否 |  |  | 是
|  | 土壤环境 | 电子专用材料制造 |  |  | 生产废气总排口 | 异丙醇 | 2022-09-21 | 9402 | 37.3 | 2.6 |  | 6.1 |  | 0.002 | 0.002 |  |  | mg/m3 | 否 |  |  | 否
|  | 土壤环境 | 电子专用材料制造 |  |  | 生产废气总排口 | 乙醇 | 2022-09-21 | 9402 | 37.3 | 2.6 |  | 6.1 |  | <2 | <2 |  |  | mg/m3 | 否 |  |  | 否
|  | 土壤环境 | 电子专用材料制造 |  |  | 生产废气总排口 | 乙酸乙酯 | 2022-09-21 | 9402 | 37.3 | 2.6 |  | 6.1 |  | <0.006 | <0.006 |  |  | mg/m3 | 否 |  |  | 否
| 光大水质净化南京有限公司 | 水环境 | 污水处理及其再生利用 | 恶臭污染物排放标准(GB14554-93) | （表2）恶臭污染物排放标准值,排气筒高度15m | DA001污水站废弃排口 | 氨 | 2022-09-20 | [6 empty] | 0.003 | 0.003 | 4.9 |  | kg/h | 否 |  |  | 是
|  | 水环境 | 污水处理及其再生利用 | 恶臭污染物排放标准(GB14554-93) | （表2）恶臭污染物排放标准值,排气筒高度15m | DA001污水站废弃排口 | 硫化氢 | 2022-09-20 | [6 empty] | 0.0000205 | 0.0000205 | 0.33 |  | kg/h | 否 |  |  | 是
|  | 水环境 | 污水处理及其再生利用 | 恶臭污染物排放标准(GB14554-93) | （表2）恶臭污染物排放标准值,排气筒高度15m | DA001污水站废弃排口 | 臭气浓度 | 2022-09-20 | [6 empty] | 41 | 41 | 2000 |  | 无量纲 | 否 |  |  | 是

## 无组织
任务名称 | 企业名称 | 名录类别 | 行业类别 | 执行标准名称 | 执行标准条目名称 | 监测点 | 监测项目 | 监测日期 | 风向 | 风速（m/s） | 温度(℃) | 压力（kPa） | 排放浓度 | 上限 | 下限 | 单位 | 是否超标 | 超标倍数 | 备注
六合区2022年9月废气监督监测 | 兰精（南京）纤维有限公司 | 水环境 | 人造纤维（纤维素纤维）制造 | 恶臭污染物排放标准(GB14554-93) | （表1）恶臭污染物厂界标准值,二级,新扩改建 | 污水处理厂下风向2 | 臭气浓度 | 2022-09-14 |  |  |  |  | <10 | 20 |  | 无量纲 | 否
六合区2022年9月废气监督监测 | 兰精（南京）纤维有限公司 | 水环境 | 人造纤维（纤维素纤维）制造 | 恶臭污染物排放标准(GB14554-93) | （表1）恶臭污染物厂界标准值,二级,新扩改建 | 污水处理厂下风向2 | 氨 | 2022-09-14 |  |  |  |  | 0.15 | 1.5 |  | mg/m3 | 否
六合区2022年9月废气监督监测 | 兰精（南京）纤维有限公司 | 水环境 | 人造纤维（纤维素纤维）制造 | 恶臭污染物排放标准(GB14554-93) | （表1）恶臭污染物厂界标准值,二级,新扩改建 | 污水处理厂下风向4 | 氨 | 2022-09-14 |  |  |  |  | 0.14 | 1.5 |  | mg/m3 | 否
六合区2022年9月废气监督监测 | 兰精（南京）纤维有限公司 | 水环境 | 人造纤维（纤维素纤维）制造 | 恶臭污染物排放标准(GB14554-93) | （表1）恶臭污染物厂界标准值,二级,新扩改建 | 污水处理厂下风向4 | 臭气浓度 | 2022-09-14 |  |  |  |  | <10 | 20 |  | 无量纲 | 否
六合区2022年9月废气监督监测 | 兰精（南京）纤维有限公司 | 水环境 | 人造纤维（纤维素纤维）制造 | 恶臭污染物排放标准(GB14554-93) | （表1）恶臭污染物厂界标准值,二级,新扩改建 | 1#无组织废气 | 硫化氢 | 2022-09-14 |  |  |  |  | <0.001 | 0.06 |  | mg/m3 | 否
六合区2022年9月废气监督监测 | 兰精（南京）纤维有限公司 | 水环境 | 人造纤维（纤维素纤维）制造 | 大气污染物综合排放标准（江苏省）(DB32/4041-2021) | 表3 单位边界大气污染物排放监控浓度限值 | 1#无组织废气 | 二氧化硫 | 2022-09-14 |  |  |  |  | 0.010 | 0.4 |  | mg/m3 | 否
六合区2022年9月废气监督监测 | 兰精（南京）纤维有限公司 | 水环境 | 人造纤维（纤维素纤维）制造 | 恶臭污染物排放标准(GB14554-93) | （表1）恶臭污染物厂界标准值,二级,新扩改建 | 1#无组织废气 | 二硫化碳 | 2022-09-14 |  |  |  |  | <0.03 | 3.0 |  | mg/m3 | 否
六合区2022年9月废气监督监测 | 兰精（南京）纤维有限公司 | 水环境 | 人造纤维（纤维素纤维）制造 | 大气污染物综合排放标准（江苏省）(DB32/4041-2021) | 表3 单位边界大气污染物排放监控浓度限值 | 1#无组织废气 | 氮氧化物 | 2022-09-14 |  |  |  |  | 0.022 | 0.12 |  | mg/m3 | 否
六合区2022年9月废气监督监测 | 兰精（南京）纤维有限公司 | 水环境 | 人造纤维（纤维素纤维）制造 | 恶臭污染物排放标准(GB14554-93) | （表1）恶臭污染物厂界标准值,二级,新扩改建 | 污水处理厂下风向3 | 氨 | 2022-09-14 |  |  |  |  | 0.13 | 1.5 |  | mg/m3 | 否
六合区2022年9月废气监督监测 | 兰精（南京）纤维有限公司 | 水环境 | 人造纤维（纤维素纤维）制造 | 恶臭污染物排放标准(GB14554-93) | （表1）恶臭污染物厂界标准值,二级,新扩改建 | 污水处理厂下风向3 | 臭气浓度 | 2022-09-14 |  |  |  |  | <10 | 20 |  | 无量纲 | 否
六合区2022年9月废气监督监测 | 兰精（南京）纤维有限公司 | 水环境 | 人造纤维（纤维素纤维）制造 | 恶臭污染物排放标准(GB14554-93) | （表1）恶臭污染物厂界标准值,二级,新扩改建 | 污水处理厂上风向1 | 氨 | 2022-09-14 |  |  |  |  | 0.10 | 1.5 |  | mg/m3 | 否
六合区2022年9月废气监督监测 | 兰精（南京）纤维有限公司 | 水环境 | 人造纤维（纤维素纤维）制造 | 恶臭污染物排放标准(GB14554-93) | （表1）恶臭污染物厂界标准值,二级,新扩改建 | 污水处理厂上风向1 | 臭气浓度 | 2022-09-14 |  |  |  |  | <10 | 20 |  | 无量纲 | 否
六合区2022年9月废气监督监测 | 兰精（南京）纤维有限公司 | 水环境 | 人造纤维（纤维素纤维）制造 | 恶臭污染物排放标准(GB14554-93) | （表1）恶臭污染物厂界标准值,二级,新扩改建 | 3#无组织废气 | 硫化氢 | 2022-09-14 |  |  |  |  | <0.001 | 0.06 |  | mg/m3 | 否
六合区2022年9月废气监督监测 | 兰精（南京）纤维有限公司 | 水环境 | 人造纤维（纤维素纤维）制造 | 大气污染物综合排放标准（江苏省）(DB32/4041-2021) | 表3 单位边界大气污染物排放监控浓度限值 | 3#无组织废气 | 二氧化硫 | 2022-09-14 |  |  |  |  | 0.018 | 0.4 |  | mg/m3 | 否
六合区2022年9月废气监督监测 | 兰精（南京）纤维有限公司 | 水环境 | 人造纤维（纤维素纤维）制造 | 大气污染物综合排放标准（江苏省）(DB32/4041-2021) | 表3 单位边界大气污染物排放监控浓度限值 | 3#无组织废气 | 氮氧化物 | 2022-09-14 |  |  |  |  | 0.026 | 0.12 |  | mg/m3 | 否
六合区2022年9月废气监督监测 | 兰精（南京）纤维有限公司 | 水环境 | 人造纤维（纤维素纤维）制造 | 恶臭污染物排放标准(GB14554-93) | （表1）恶臭污染物厂界标准值,二级,新扩改建 | 3#无组织废气 | 二硫化碳 | 2022-09-14 |  |  |  |  | <0.03 | 3.0 |  | mg/m3 | 否
六合区2022年9月废气监督监测 | 兰精（南京）纤维有限公司 | 水环境 | 人造纤维（纤维素纤维）制造 | 恶臭污染物排放标准(GB14554-93) | （表1）恶臭污染物厂界标准值,二级,新扩改建 | 4#无组织废气 | 硫化氢 | 2022-09-14 |  |  |  |  | <0.001 | 0.06 |  | mg/m3 | 否
六合区2022年9月废气监督监测 | 兰精（南京）纤维有限公司 | 水环境 | 人造纤维（纤维素纤维）制造 | 大气污染物综合排放标准（江苏省）(DB32/4041-2021) | 表3 单位边界大气污染物排放监控浓度限值 | 4#无组织废气 | 氮氧化物 | 2022-09-14 |  |  |  |  | 0.026 | 0.12 |  | mg/m3 | 否
六合区2022年9月废气监督监测 | 兰精（南京）纤维有限公司 | 水环境 | 人造纤维（纤维素纤维）制造 | 恶臭污染物排放标准(GB14554-93) | （表1）恶臭污染物厂界标准值,二级,新扩改建 | 4#无组织废气 | 二硫化碳 | 2022-09-14 |  |  |  |  | <0.03 | 3.0 |  | mg/m3 | 否
六合区2022年9月废气监督监测 | 兰精（南京）纤维有限公司 | 水环境 | 人造纤维（纤维素纤维）制造 | 大气污染物综合排放标准（江苏省）(DB32/4041-2021) | 表3 单位边界大气污染物排放监控浓度限值 | 4#无组织废气 | 二氧化硫 | 2022-09-14 |  |  |  |  | 0.013 | 0.4 |  | mg/m3 | 否
六合区2022年9月废气监督监测 | 兰精（南京）纤维有限公司 | 水环境 | 人造纤维（纤维素纤维）制造 | 恶臭污染物排放标准(GB14554-93) | （表1）恶臭污染物厂界标准值,二级,新扩改建 | 2#无组织废气 | 二硫化碳 | 2022-09-14 |  |  |  |  | <0.03 | 3.0 |  | mg/m3 | 否
六合区2022年9月废气监督监测 | 兰精（南京）纤维有限公司 | 水环境 | 人造纤维（纤维素纤维）制造 | 大气污染物综合排放标准（江苏省）(DB32/4041-2021) | 表3 单位边界大气污染物排放监控浓度限值 | 2#无组织废气 | 二氧化硫 | 2022-09-14 |  |  |  |  | 0.016 | 0.4 |  | mg/m3 | 否
六合区2022年9月废气监督监测 | 兰精（南京）纤维有限公司 | 水环境 | 人造纤维（纤维素纤维）制造 | 大气污染物综合排放标准（江苏省）(DB32/4041-2021) | 表3 单位边界大气污染物排放监控浓度限值 | 2#无组织废气 | 氮氧化物 | 2022-09-14 |  |  |  |  | 0.027 | 0.12 |  | mg/m3 | 否
六合区2022年9月废气监督监测 | 兰精（南京）纤维有限公司 | 水环境 | 人造纤维（纤维素纤维）制造 | 恶臭污染物排放标准(GB14554-93) | （表1）恶臭污染物厂界标准值,二级,新扩改建 | 2#无组织废气 | 硫化氢 | 2022-09-14 |  |  |  |  | <0.001 | 0.06 |  | mg/m3 | 否
六合区2022年9月废气监督监测 | 南京六合茉莉绿色能源有限公司 | 大气环境 | 生物质能发电-生活垃圾焚烧发电 | 大气污染物综合排放标准（江苏省）(DB32/4041-2021) | 表3 单位边界大气污染物排放监控浓度限值 | 3#无组织废气 | 颗粒物 | 2022-09-16 |  |  |  |  | 0.184 | 0.5 |  | mg/m3 | 否
六合区2022年9月废气监督监测 | 南京六合茉莉绿色能源有限公司 | 大气环境 | 生物质能发电-生活垃圾焚烧发电 | 恶臭污染物排放标准(GB14554-93) | （表1）恶臭污染物厂界标准值,二级,新扩改建 | 3#无组织废气 | 氨 | 2022-09-16 |  |  |  |  | 0.08 | 1.5 |  | mg/m3 | 否
六合区2022年9月废气监督监测 | 南京六合茉莉绿色能源有限公司 | 大气环境 | 生物质能发电-生活垃圾焚烧发电 | 恶臭污染物排放标准(GB14554-93) | （表1）恶臭污染物厂界标准值,二级,新扩改建 | 3#无组织废气 | 臭气浓度 | 2022-09-16 |  |  |  |  | <10 | 20 |  | 无量纲 | 否
六合区2022年9月废气监督监测 | 南京六合茉莉绿色能源有限公司 | 大气环境 | 生物质能发电-生活垃圾焚烧发电 | 恶臭污染物排放标准(GB14554-93) | （表1）恶臭污染物厂界标准值,二级,新扩改建 | 3#无组织废气 | 硫化氢 | 2022-09-16 |  |  |  |  | <0.001 | 0.06 |  | mg/m3 | 否
六合区2022年9月废气监督监测 | 南京六合茉莉绿色能源有限公司 | 大气环境 | 生物质能发电-生活垃圾焚烧发电 | 大气污染物综合排放标准（江苏省）(DB32/4041-2021) | 表3 单位边界大气污染物排放监控浓度限值 | 3#无组织废气 | 非甲烷总烃 | 2022-09-16 |  |  |  |  | 1.34 | 4 |  | mg/m3 | 否
六合区2022年9月废气监督监测 | 南京六合茉莉绿色能源有限公司 | 大气环境 | 生物质能发电-生活垃圾焚烧发电 | 恶臭污染物排放标准(GB14554-93) | （表1）恶臭污染物厂界标准值,二级,新扩改建 | 1#无组织废气 | 硫化氢 | 2022-09-16 |  |  |  |  | <0.001 | 0.06 |  | mg/m3 | 否
六合区2022年9月废气监督监测 | 南京六合茉莉绿色能源有限公司 | 大气环境 | 生物质能发电-生活垃圾焚烧发电 | 恶臭污染物排放标准(GB14554-93) | （表1）恶臭污染物厂界标准值,二级,新扩改建 | 1#无组织废气 | 氨 | 2022-09-16 |  |  |  |  | 0.06 | 1.5 |  | mg/m3 | 否
六合区2022年9月废气监督监测 | 南京六合茉莉绿色能源有限公司 | 大气环境 | 生物质能发电-生活垃圾焚烧发电 | 大气污染物综合排放标准（江苏省）(DB32/4041-2021) | 表3 单位边界大气污染物排放监控浓度限值 | 1#无组织废气 | 颗粒物 | 2022-09-16 |  |  |  |  | 0.074 | 0.5 |  | mg/m3 | 否
六合区2022年9月废气监督监测 | 南京六合茉莉绿色能源有限公司 | 大气环境 | 生物质能发电-生活垃圾焚烧发电 | 恶臭污染物排放标准(GB14554-93) | （表1）恶臭污染物厂界标准值,二级,新扩改建 | 1#无组织废气 | 臭气浓度 | 2022-09-16 |  |  |  |  | <10 | 20 |  | 无量纲 | 否
六合区2022年9月废气监督监测 | 南京六合茉莉绿色能源有限公司 | 大气环境 | 生物质能发电-生活垃圾焚烧发电 | 大气污染物综合排放标准（江苏省）(DB32/4041-2021) | 表3 单位边界大气污染物排放监控浓度限值 | 1#无组织废气 | 非甲烷总烃 | 2022-09-16 |  |  |  |  | 0.95 | 4 |  | mg/m3 | 否
六合区2022年9月废气监督监测 | 南京六合茉莉绿色能源有限公司 | 大气环境 | 生物质能发电-生活垃圾焚烧发电 | 大气污染物综合排放标准（江苏省）(DB32/4041-2021) | 表3 单位边界大气污染物排放监控浓度限值 | 2#无组织废气 | 颗粒物 | 2022-09-16 |  |  |  |  | 0.165 | 0.5 |  | mg/m3 | 否
六合区2022年9月废气监督监测 | 南京六合茉莉绿色能源有限公司 | 大气环境 | 生物质能发电-生活垃圾焚烧发电 | 恶臭污染物排放标准(GB14554-93) | （表1）恶臭污染物厂界标准值,二级,新扩改建 | 2#无组织废气 | 臭气浓度 | 2022-09-16 |  |  |  |  | <10 | 20 |  | 无量纲 | 否
六合区2022年9月废气监督监测 | 南京六合茉莉绿色能源有限公司 | 大气环境 | 生物质能发电-生活垃圾焚烧发电 | 恶臭污染物排放标准(GB14554-93) | （表1）恶臭污染物厂界标准值,二级,新扩改建 | 2#无组织废气 | 氨 | 2022-09-16 |  |  |  |  | 0.07 | 1.5 |  | mg/m3 | 否
六合区2022年9月废气监督监测 | 南京六合茉莉绿色能源有限公司 | 大气环境 | 生物质能发电-生活垃圾焚烧发电 | 大气污染物综合排放标准（江苏省）(DB32/4041-2021) | 表3 单位边界大气污染物排放监控浓度限值 | 2#无组织废气 | 非甲烷总烃 | 2022-09-16 |  |  |  |  | 1.40 | 4 |  | mg/m3 | 否
六合区2022年9月废气监督监测 | 南京六合茉莉绿色能源有限公司 | 大气环境 | 生物质能发电-生活垃圾焚烧发电 | 恶臭污染物排放标准(GB14554-93) | （表1）恶臭污染物厂界标准值,二级,新扩改建 | 2#无组织废气 | 硫化氢 | 2022-09-16 |  |  |  |  | <0.001 | 0.06 |  | mg/m3 | 否
六合区2022年9月废气监督监测 | 南京六合茉莉绿色能源有限公司 | 大气环境 | 生物质能发电-生活垃圾焚烧发电 | 恶臭污染物排放标准(GB14554-93) | （表1）恶臭污染物厂界标准值,二级,新扩改建 | 4#无组织废气 | 氨 | 2022-09-16 |  |  |  |  | 0.08 | 1.5 |  | mg/m3 | 否
六合区2022年9月废气监督监测 | 南京六合茉莉绿色能源有限公司 | 大气环境 | 生物质能发电-生活垃圾焚烧发电 | 恶臭污染物排放标准(GB14554-93) | （表1）恶臭污染物厂界标准值,二级,新扩改建 | 4#无组织废气 | 臭气浓度 | 2022-09-16 |  |  |  |  | <10 | 20 |  | 无量纲 | 否
六合区2022年9月废气监督监测 | 南京六合茉莉绿色能源有限公司 | 大气环境 | 生物质能发电-生活垃圾焚烧发电 | 大气污染物综合排放标准（江苏省）(DB32/4041-2021) | 表3 单位边界大气污染物排放监控浓度限值 | 4#无组织废气 | 颗粒物 | 2022-09-16 |  |  |  |  | 0.239 | 0.5 |  | mg/m3 | 否
六合区2022年9月废气监督监测 | 南京六合茉莉绿色能源有限公司 | 大气环境 | 生物质能发电-生活垃圾焚烧发电 | 大气污染物综合排放标准（江苏省）(DB32/4041-2021) | 表3 单位边界大气污染物排放监控浓度限值 | 4#无组织废气 | 非甲烷总烃 | 2022-09-16 |  |  |  |  | 1.34 | 4 |  | mg/m3 | 否
六合区2022年9月废气监督监测 | 南京六合茉莉绿色能源有限公司 | 大气环境 | 生物质能发电-生活垃圾焚烧发电 | 恶臭污染物排放标准(GB14554-93) | （表1）恶臭污染物厂界标准值,二级,新扩改建 | 4#无组织废气 | 硫化氢 | 2022-09-16 |  |  |  |  | <0.001 | 0.06 |  | mg/m3 | 否
六合区2022年9月废气监督监测1 | 中国石化销售股份有限公司江苏南京六合龙池加油站 | 大气环境 | 机动车燃油零售 | 加油站大气污染物排放标准(GB 20952—2020 代替 GB 20952—2007) | 表3 油气浓度无组织排放限值 | 下风向3 | 非甲烷总烃 | 2022-09-16 |  |  |  |  | 0.83 | 4.0 |  | mg/m3 | 否
|  | 大气环境 | 机动车燃油零售 | 加油站大气污染物排放标准(GB 20952—2020 代替 GB 20952—2007) | 表3 油气浓度无组织排放限值 | 上风向1 | 非甲烷总烃 | 2022-09-16 |  |  |  |  | 0.92 | 4.0 |  | mg/m3 | 否
|  | 大气环境 | 机动车燃油零售 | 加油站大气污染物排放标准(GB 20952—2020 代替 GB 20952—2007) | 表3 油气浓度无组织排放限值 | 下风向2 | 非甲烷总烃 | 2022-09-16 |  |  |  |  | 0.95 | 4.0 |  | mg/m3 | 否
|  | 大气环境 | 机动车燃油零售 | 加油站大气污染物排放标准(GB 20952—2020 代替 GB 20952—2007) | 表3 油气浓度无组织排放限值 | 下风向4 | 非甲烷总烃 | 2022-09-16 |  |  |  |  | 0.70 | 4.0 |  | mg/m3 | 否
| 中石化南京交通石油发展有限责任公司雍六高速公路龙池服务区南加油站 | 大气环境 | 机动车燃油零售 | 加油站大气污染物排放标准(GB 20952—2020 代替 GB 20952—2007) | 表3 油气浓度无组织排放限值 | 下风向4 | 非甲烷总烃 | 2022-09-23 |  |  |  |  | 0.67 | 4.0 |  | mg/m3 | 否
|  | 大气环境 | 机动车燃油零售 | 加油站大气污染物排放标准(GB 20952—2020 代替 GB 20952—2007) | 表3 油气浓度无组织排放限值 | 下风向3 | 非甲烷总烃 | 2022-09-23 |  |  |  |  | 0.62 | 4.0 |  | mg/m3 | 否
|  | 大气环境 | 机动车燃油零售 | 加油站大气污染物排放标准(GB 20952—2020 代替 GB 20952—2007) | 表3 油气浓度无组织排放限值 | 上风向1 | 非甲烷总烃 | 2022-09-23 |  |  |  |  | 0.61 | 4.0 |  | mg/m3 | 否
|  | 大气环境 | 机动车燃油零售 | 加油站大气污染物排放标准(GB 20952—2020 代替 GB 20952—2007) | 表3 油气浓度无组织排放限值 | 下风向2 | 非甲烷总烃 | 2022-09-23 |  |  |  |  | 0.65 | 4.0 |  | mg/m3 | 否
| 南京北控雄州污水处理有限公司 | 水环境 | 污水处理及其再生利用 | 城镇污水处理厂污染物排放标准[国标](GB18918-2002) | （表4）厂界（防护带边缘）废气排放最高允许浓度,二级标准 | 下风向4 | 硫化氢 | 2022-09-23 |  |  |  |  | 0.002 | 0.06 |  | mg/m3 | 否
|  | 水环境 | 污水处理及其再生利用 | 城镇污水处理厂污染物排放标准[国标](GB18918-2002) | （表4）厂界（防护带边缘）废气排放最高允许浓度,二级标准 | 下风向4 | 氨 | 2022-09-23 |  |  |  |  | 0.23 | 1.5 |  | mg/m3 | 否
|  | 水环境 | 污水处理及其再生利用 | 城镇污水处理厂污染物排放标准[国标](GB18918-2002) | （表4）厂界（防护带边缘）废气排放最高允许浓度,三级标准 | 下风向4 | 甲烷 | 2022-09-23 |  |  |  |  | 0.000581 | 1 |  | % | 否
|  | 水环境 | 污水处理及其再生利用 | 城镇污水处理厂污染物排放标准[国标](GB18918-2002) | （表4）厂界（防护带边缘）废气排放最高允许浓度,二级标准 | 下风向4 | 臭气浓度 | 2022-09-23 |  |  |  |  | <10 | 20 |  | mg/m3 | 否
|  | 水环境 | 污水处理及其再生利用 | 城镇污水处理厂污染物排放标准[国标](GB18918-2002) | （表4）厂界（防护带边缘）废气排放最高允许浓度,二级标准 | 上风向1 | 氨 | 2022-09-23 |  |  |  |  | 0.05 | 1.5 |  | mg/m3 | 否
|  | 水环境 | 污水处理及其再生利用 | 城镇污水处理厂污染物排放标准[国标](GB18918-2002) | （表4）厂界（防护带边缘）废气排放最高允许浓度,二级标准 | 上风向1 | 硫化氢 | 2022-09-23 |  |  |  |  | 0.002 | 0.06 |  | mg/m3 | 否
|  | 水环境 | 污水处理及其再生利用 | 城镇污水处理厂污染物排放标准[国标](GB18918-2002) | （表4）厂界（防护带边缘）废气排放最高允许浓度,三级标准 | 上风向1 | 甲烷 | 2022-09-23 |  |  |  |  | 0.000258 | 1 |  | % | 否
|  | 水环境 | 污水处理及其再生利用 | 城镇污水处理厂污染物排放标准[国标](GB18918-2002) | （表4）厂界（防护带边缘）废气排放最高允许浓度,二级标准 | 上风向1 | 臭气浓度 | 2022-09-23 |  |  |  |  | <10 | 20 |  | mg/m3 | 否
|  | 水环境 | 污水处理及其再生利用 | 城镇污水处理厂污染物排放标准[国标](GB18918-2002) | （表4）厂界（防护带边缘）废气排放最高允许浓度,二级标准 | 下风向3 | 氨 | 2022-09-23 |  |  |  |  | 0.09 | 1.5 |  | mg/m3 | 否
|  | 水环境 | 污水处理及其再生利用 | 城镇污水处理厂污染物排放标准[国标](GB18918-2002) | （表4）厂界（防护带边缘）废气排放最高允许浓度,二级标准 | 下风向3 | 臭气浓度 | 2022-09-23 |  |  |  |  | <10 | 20 |  | mg/m3 | 否
|  | 水环境 | 污水处理及其再生利用 | 城镇污水处理厂污染物排放标准[国标](GB18918-2002) | （表4）厂界（防护带边缘）废气排放最高允许浓度,三级标准 | 下风向3 | 甲烷 | 2022-09-23 |  |  |  |  | 0.000302 | 1 |  | % | 否
|  | 水环境 | 污水处理及其再生利用 | 城镇污水处理厂污染物排放标准[国标](GB18918-2002) | （表4）厂界（防护带边缘）废气排放最高允许浓度,二级标准 | 下风向3 | 硫化氢 | 2022-09-23 |  |  |  |  | 0.002 | 0.06 |  | mg/m3 | 否
|  | 水环境 | 污水处理及其再生利用 | 城镇污水处理厂污染物排放标准[国标](GB18918-2002) | （表4）厂界（防护带边缘）废气排放最高允许浓度,二级标准 | 下风向2 | 硫化氢 | 2022-09-23 |  |  |  |  | 0.002 | 0.06 |  | mg/m3 | 否
|  | 水环境 | 污水处理及其再生利用 | 城镇污水处理厂污染物排放标准[国标](GB18918-2002) | （表4）厂界（防护带边缘）废气排放最高允许浓度,三级标准 | 下风向2 | 甲烷 | 2022-09-23 |  |  |  |  | 0.000273 | 1 |  | % | 否
|  | 水环境 | 污水处理及其再生利用 | 城镇污水处理厂污染物排放标准[国标](GB18918-2002) | （表4）厂界（防护带边缘）废气排放最高允许浓度,二级标准 | 下风向2 | 氨 | 2022-09-23 |  |  |  |  | 0.10 | 1.5 |  | mg/m3 | 否
|  | 水环境 | 污水处理及其再生利用 | 城镇污水处理厂污染物排放标准[国标](GB18918-2002) | （表4）厂界（防护带边缘）废气排放最高允许浓度,二级标准 | 下风向2 | 臭气浓度 | 2022-09-23 |  |  |  |  | <10 | 20 |  | mg/m3 | 否
| 江苏高速公路石油发展有限公司六合加油站母站 | 大气环境 | 合成材料制造 | 加油站大气污染物排放标准(GB 20952—2020 代替 GB 20952—2007) | 表3 油气浓度无组织排放限值 | 上风向1 | 非甲烷总烃 | 2022-09-23 |  |  |  |  | 1.27 | 4.0 |  | mg/m3 | 否
|  | 大气环境 | 合成材料制造 | 加油站大气污染物排放标准(GB 20952—2020 代替 GB 20952—2007) | 表3 油气浓度无组织排放限值 | 下风向2 | 非甲烷总烃 | 2022-09-23 |  |  |  |  | 0.85 | 4.0 |  | mg/m3 | 否
|  | 大气环境 | 合成材料制造 | 加油站大气污染物排放标准(GB 20952—2020 代替 GB 20952—2007) | 表3 油气浓度无组织排放限值 | 下风向4 | 非甲烷总烃 | 2022-09-23 |  |  |  |  | 0.69 | 4.0 |  | mg/m3 | 否
|  | 大气环境 | 合成材料制造 | 加油站大气污染物排放标准(GB 20952—2020 代替 GB 20952—2007) | 表3 油气浓度无组织排放限值 | 下风向3 | 非甲烷总烃 | 2022-09-23 |  |  |  |  | 0.99 | 4.0 |  | mg/m3 | 否
| 江苏和成新材料有限公司 | 土壤环境 | 电子专用材料制造 | 大气污染物综合排放标准（江苏省）(DB32/4041-2021) | 表3 单位边界大气污染物排放监控浓度限值 | 厂界上风向（QW1） | 二氯甲烷 | 2022-09-21 |  |  |  |  | <0.0010 | 0.6 |  | mg/m3 | 否
|  | 土壤环境 | 电子专用材料制造 | 化学工业挥发性有机物排放标准(DB32/3151—2016) | 挥发性有机物及臭气浓度排放限值,厂界挥发性有机物监控点浓度限值和臭气浓度限值 | 厂界上风向（QW1） | 丙酮 | 2022-09-21 |  |  |  |  | <0.01 | 0.8 |  | mg/m3 | 否
|  | 土壤环境 | 电子专用材料制造 | 大气污染物综合排放标准（江苏省）(DB32/4041-2021) | 表3 单位边界大气污染物排放监控浓度限值 | 厂界上风向（QW1） | 非甲烷总烃 | 2022-09-21 |  |  |  |  | 0.25 | 4 |  | mg/m3 | 否
|  | 土壤环境 | 电子专用材料制造 | 大气污染物综合排放标准（江苏省）(DB32/4041-2021) | 表3 单位边界大气污染物排放监控浓度限值 | 厂界上风向（QW1） | 甲苯 | 2022-09-21 |  |  |  |  | 0.00065 | 0.2 |  | mg/m3 | 否
|  | 土壤环境 | 电子专用材料制造 | 化学工业挥发性有机物排放标准(DB32/3151—2016) | 挥发性有机物及臭气浓度排放限值,厂界挥发性有机物监控点浓度限值和臭气浓度限值 | 厂界下风向(QW3) | 丙酮 | 2022-09-21 |  |  |  |  | <0.01 | 0.8 |  | mg/m3 | 否
|  | 土壤环境 | 电子专用材料制造 | 大气污染物综合排放标准（江苏省）(DB32/4041-2021) | 表3 单位边界大气污染物排放监控浓度限值 | 厂界下风向(QW3) | 非甲烷总烃 | 2022-09-21 |  |  |  |  | 0.38 | 4 |  | mg/m3 | 否
|  | 土壤环境 | 电子专用材料制造 | 大气污染物综合排放标准（江苏省）(DB32/4041-2021) | 表3 单位边界大气污染物排放监控浓度限值 | 厂界下风向(QW3) | 甲苯 | 2022-09-21 |  |  |  |  | 0.007 | 0.2 |  | mg/m3 | 否
|  | 土壤环境 | 电子专用材料制造 | 大气污染物综合排放标准（江苏省）(DB32/4041-2021) | 表3 单位边界大气污染物排放监控浓度限值 | 厂界下风向(QW3) | 二氯甲烷 | 2022-09-21 |  |  |  |  | 0.029 | 0.6 |  | mg/m3 | 否
|  | 土壤环境 | 电子专用材料制造 | 大气污染物综合排放标准（江苏省）(DB32/4041-2021) | 表3 单位边界大气污染物排放监控浓度限值 | 厂界下风向(QW4) | 二氯甲烷 | 2022-09-21 |  |  |  |  | <0.0010 | 0.6 |  | mg/m3 | 否
|  | 土壤环境 | 电子专用材料制造 | 大气污染物综合排放标准（江苏省）(DB32/4041-2021) | 表3 单位边界大气污染物排放监控浓度限值 | 厂界下风向(QW4) | 非甲烷总烃 | 2022-09-21 |  |  |  |  | 0.20 | 4 |  | mg/m3 | 否
|  | 土壤环境 | 电子专用材料制造 | 大气污染物综合排放标准（江苏省）(DB32/4041-2021) | 表3 单位边界大气污染物排放监控浓度限值 | 厂界下风向(QW4) | 甲苯 | 2022-09-21 |  |  |  |  | 0.00065 | 0.2 |  | mg/m3 | 否
|  | 土壤环境 | 电子专用材料制造 | 化学工业挥发性有机物排放标准(DB32/3151—2016) | 挥发性有机物及臭气浓度排放限值,厂界挥发性有机物监控点浓度限值和臭气浓度限值 | 厂界下风向(QW4) | 丙酮 | 2022-09-21 |  |  |  |  | <0.01 | 0.8 |  | mg/m3 | 否
|  | 土壤环境 | 电子专用材料制造 | 大气污染物综合排放标准（江苏省）(DB32/4041-2021) | 表3 单位边界大气污染物排放监控浓度限值 | 厂界下风向（QW2） | 非甲烷总烃 | 2022-09-21 |  |  |  |  | 0.28 | 4 |  | mg/m3 | 否
|  | 土壤环境 | 电子专用材料制造 | 化学工业挥发性有机物排放标准(DB32/3151—2016) | 挥发性有机物及臭气浓度排放限值,厂界挥发性有机物监控点浓度限值和臭气浓度限值 | 厂界下风向（QW2） | 丙酮 | 2022-09-21 |  |  |  |  | <0.01 | 0.8 |  | mg/m3 | 否
|  | 土壤环境 | 电子专用材料制造 | 大气污染物综合排放标准（江苏省）(DB32/4041-2021) | 表3 单位边界大气污染物排放监控浓度限值 | 厂界下风向（QW2） | 甲苯 | 2022-09-21 |  |  |  |  | 0.014 | 0.2 |  | mg/m3 | 否
|  | 土壤环境 | 电子专用材料制造 | 大气污染物综合排放标准（江苏省）(DB32/4041-2021) | 表3 单位边界大气污染物排放监控浓度限值 | 厂界下风向（QW2） | 二氯甲烷 | 2022-09-21 |  |  |  |  | 0.029 | 0.6 |  | mg/m3 | 否
| 光大水质净化南京有限公司 | 水环境 | 污水处理及其再生利用 | 城镇污水处理厂污染物排放标准[国标](GB18918-2002) | （表4）厂界（防护带边缘）废气排放最高允许浓度,二级标准 | 厂界上风向（QW1） | 硫化氢 | 2022-09-20 |  |  |  |  | <0.001 | 0.06 |  | mg/m3 | 否
|  | 水环境 | 污水处理及其再生利用 | 城镇污水处理厂污染物排放标准[国标](GB18918-2002) | （表4）厂界（防护带边缘）废气排放最高允许浓度,二级标准 | 厂界上风向（QW1） | 氨 | 2022-09-20 |  |  |  |  | 0.19 | 1.5 |  | mg/m3 | 否
|  | 水环境 | 污水处理及其再生利用 | 城镇污水处理厂污染物排放标准[国标](GB18918-2002) | （表4）厂界（防护带边缘）废气排放最高允许浓度,二级标准 | 厂界上风向（QW1） | 臭气浓度 | 2022-09-20 |  |  |  |  | <10 | 20 |  | 无量纲 | 否
|  | 水环境 | 污水处理及其再生利用 | 城镇污水处理厂污染物排放标准[国标](GB18918-2002) | （表4）厂界（防护带边缘）废气排放最高允许浓度,二级标准 | 厂界上风向（QW1） | 甲烷 | 2022-09-20 |  |  |  |  | 0.0003 | 1 |  | % | 否
|  | 水环境 | 污水处理及其再生利用 | 城镇污水处理厂污染物排放标准[国标](GB18918-2002) | （表4）厂界（防护带边缘）废气排放最高允许浓度,二级标准 | 厂界下风向（QW2） | 硫化氢 | 2022-09-20 |  |  |  |  | <0.001 | 0.06 |  | mg/m3 | 否
|  | 水环境 | 污水处理及其再生利用 | 城镇污水处理厂污染物排放标准[国标](GB18918-2002) | （表4）厂界（防护带边缘）废气排放最高允许浓度,二级标准 | 厂界下风向（QW2） | 氨 | 2022-09-20 |  |  |  |  | 0.02 | 1.5 |  | mg/m3 | 否
|  | 水环境 | 污水处理及其再生利用 | 城镇污水处理厂污染物排放标准[国标](GB18918-2002) | （表4）厂界（防护带边缘）废气排放最高允许浓度,二级标准 | 厂界下风向（QW2） | 甲烷 | 2022-09-20 |  |  |  |  | 0.0002 | 1 |  | % | 否
|  | 水环境 | 污水处理及其再生利用 | 城镇污水处理厂污染物排放标准[国标](GB18918-2002) | （表4）厂界（防护带边缘）废气排放最高允许浓度,二级标准 | 厂界下风向（QW2） | 臭气浓度 | 2022-09-20 |  |  |  |  | <10 | 20 |  | mg/m3 | 否
|  | 水环境 | 污水处理及其再生利用 | 城镇污水处理厂污染物排放标准[国标](GB18918-2002) | （表4）厂界（防护带边缘）废气排放最高允许浓度,二级标准 | 厂界下风向）（QW4） | 氨 | 2022-09-20 |  |  |  |  | 0.05 | 1.5 |  | mg/m3 | 否
|  | 水环境 | 污水处理及其再生利用 | 城镇污水处理厂污染物排放标准[国标](GB18918-2002) | （表4）厂界（防护带边缘）废气排放最高允许浓度,二级标准 | 厂界下风向）（QW4） | 臭气浓度 | 2022-09-20 |  |  |  |  | <10 | 20 |  | 无量纲 | 否
|  | 水环境 | 污水处理及其再生利用 | 城镇污水处理厂污染物排放标准[国标](GB18918-2002) | （表4）厂界（防护带边缘）废气排放最高允许浓度,二级标准 | 厂界下风向）（QW4） | 硫化氢 | 2022-09-20 |  |  |  |  | <0.001 | 0.06 |  | mg/m3 | 否
|  | 水环境 | 污水处理及其再生利用 | 城镇污水处理厂污染物排放标准[国标](GB18918-2002) | （表4）厂界（防护带边缘）废气排放最高允许浓度,二级标准 | 厂界下风向）（QW4） | 甲烷 | 2022-09-20 |  |  |  |  | 0.0003 | 1 |  | % | 否
|  | 水环境 | 污水处理及其再生利用 | 城镇污水处理厂污染物排放标准[国标](GB18918-2002) | （表4）厂界（防护带边缘）废气排放最高允许浓度,二级标准 | 厂界下风向（QW3） | 氨 | 2022-09-20 |  |  |  |  | 0.06 | 1.5 |  | mg/m3 | 否
|  | 水环境 | 污水处理及其再生利用 | 城镇污水处理厂污染物排放标准[国标](GB18918-2002) | （表4）厂界（防护带边缘）废气排放最高允许浓度,二级标准 | 厂界下风向（QW3） | 臭气浓度 | 2022-09-20 |  |  |  |  | <10 | 20 |  | 无量纲 | 否
|  | 水环境 | 污水处理及其再生利用 | 城镇污水处理厂污染物排放标准[国标](GB18918-2002) | （表4）厂界（防护带边缘）废气排放最高允许浓度,二级标准 | 厂界下风向（QW3） | 硫化氢 | 2022-09-20 |  |  |  |  | <0.001 | 0.06 |  | mg/m3 | 否
|  | 水环境 | 污水处理及其再生利用 | 城镇污水处理厂污染物排放标准[国标](GB18918-2002) | （表4）厂界（防护带边缘）废气排放最高允许浓度,二级标准 | 厂界下风向（QW3） | 甲烷 | 2022-09-20 |  |  |  |  | 0.0003 | 1 |  | % | 否
| 中石化南京中南石油销售有限公司雄州加油站 | 大气环境 | 机动车燃油零售 | 加油站大气污染物排放标准(GB 20952—2020 代替 GB 20952—2007) | 表3 油气浓度无组织排放限值 | 下风向4 | 非甲烷总烃 | 2022-09-16 |  |  |  |  | 0.66 | 4.0 |  | mg/m3 | 否
|  | 大气环境 | 机动车燃油零售 | 加油站大气污染物排放标准(GB 20952—2020 代替 GB 20952—2007) | 表3 油气浓度无组织排放限值 | 上风向1 | 非甲烷总烃 | 2022-09-16 |  |  |  |  | 0.68 | 4.0 |  | mg/m3 | 否
|  | 大气环境 | 机动车燃油零售 | 加油站大气污染物排放标准(GB 20952—2020 代替 GB 20952—2007) | 表3 油气浓度无组织排放限值 | 下风向2 | 非甲烷总烃 | 2022-09-16 |  |  |  |  | 0.66 | 4.0 |  | mg/m3 | 否
|  | 大气环境 | 机动车燃油零售 | 加油站大气污染物排放标准(GB 20952—2020 代替 GB 20952—2007) | 表3 油气浓度无组织排放限值 | 下风向3 | 非甲烷总烃 | 2022-09-16 |  |  |  |  | 0.70 | 4.0 |  | mg/m3 | 否
| 中国石化销售股份有限公司江苏南京六合第一加油站 | 大气环境 | 机动车燃油零售 | 加油站大气污染物排放标准(GB 20952—2020 代替 GB 20952—2007) | 表3 油气浓度无组织排放限值 | 下风向4 | 非甲烷总烃 | 2022-09-16 |  |  |  |  | 0.68 | 4.0 |  | mg/m3 | 否
|  | 大气环境 | 机动车燃油零售 | 加油站大气污染物排放标准(GB 20952—2020 代替 GB 20952—2007) | 表3 油气浓度无组织排放限值 | 上风向1 | 非甲烷总烃 | 2022-09-16 |  |  |  |  | 1.12 | 4.0 |  | mg/m3 | 否
|  | 大气环境 | 机动车燃油零售 | 加油站大气污染物排放标准(GB 20952—2020 代替 GB 20952—2007) | 表3 油气浓度无组织排放限值 | 下风向3 | 非甲烷总烃 | 2022-09-16 |  |  |  |  | 0.84 | 4.0 |  | mg/m3 | 否
|  | 大气环境 | 机动车燃油零售 | 加油站大气污染物排放标准(GB 20952—2020 代替 GB 20952—2007) | 表3 油气浓度无组织排放限值 | 下风向2 | 非甲烷总烃 | 2022-09-16 |  |  |  |  | 0.78 | 4.0 |  | mg/m3 | 否
| 江苏高速公路石油发展有限公司六合加油站子站 | 大气环境 | 合成材料制造 | 加油站大气污染物排放标准(GB 20952—2020 代替 GB 20952—2007) | 表3 油气浓度无组织排放限值 | 下风向4 | 非甲烷总烃 | 2022-09-23 |  |  |  |  | 0.74 | 4.0 |  | mg/m3 | 否
|  | 大气环境 | 合成材料制造 | 加油站大气污染物排放标准(GB 20952—2020 代替 GB 20952—2007) | 表3 油气浓度无组织排放限值 | 下风向3 | 非甲烷总烃 | 2022-09-23 |  |  |  |  | 0.94 | 4.0 |  | mg/m3 | 否
|  | 大气环境 | 合成材料制造 | 加油站大气污染物排放标准(GB 20952—2020 代替 GB 20952—2007) | 表3 油气浓度无组织排放限值 | 上风向1 | 非甲烷总烃 | 2022-09-23 |  |  |  |  | 0.98 | 4.0 |  | mg/m3 | 否
|  | 大气环境 | 合成材料制造 | 加油站大气污染物排放标准(GB 20952—2020 代替 GB 20952—2007) | 表3 油气浓度无组织排放限值 | 下风向2 | 非甲烷总烃 | 2022-09-23 |  |  |  |  | 0.81 | 4.0 |  | mg/m3 | 否
| 中石化南京交通石油发展有限责任公司雍六高速公路龙池服务区北加油站 | 大气环境 | 机动车燃油零售 | 加油站大气污染物排放标准(GB 20952—2020 代替 GB 20952—2007) | 表3 油气浓度无组织排放限值 | 下风向2 | 非甲烷总烃 | 2022-09-23 |  |  |  |  | 0.71 | 4.0 |  | mg/m3 | 否
|  | 大气环境 | 机动车燃油零售 | 加油站大气污染物排放标准(GB 20952—2020 代替 GB 20952—2007) | 表3 油气浓度无组织排放限值 | 下风向3 | 非甲烷总烃 | 2022-09-23 |  |  |  |  | 0.85 | 4.0 |  | mg/m3 | 否
|  | 大气环境 | 机动车燃油零售 | 加油站大气污染物排放标准(GB 20952—2020 代替 GB 20952—2007) | 表3 油气浓度无组织排放限值 | 下风向4 | 非甲烷总烃 | 2022-09-23 |  |  |  |  | 0.77 | 4.0 |  | mg/m3 | 否
|  | 大气环境 | 机动车燃油零售 | 加油站大气污染物排放标准(GB 20952—2020 代替 GB 20952—2007) | 表3 油气浓度无组织排放限值 | 上风向1 | 非甲烷总烃 | 2022-09-23 |  |  |  |  | 0.95 | 4.0 |  | mg/m3 | 否

## 废气比对
任务名称 | 企业名称 | 名录类别 | 行业类别 | 执行标准名称 | 执行标准条目名称 | 监测点 | 监测项目 | 监测日期 | 手动监测值 | 平均值 | 自动监测值 | 平均值 | 比对结果 | 技术要求
六合区2022年9月废气比对监督监测 | 南京六合茉莉绿色能源有限公司 | 大气环境 | 生物质能发电-生活垃圾焚烧发电 | 生活垃圾焚烧污染控制标准(GB18485-2014) | （表4）生活垃圾焚烧排放烟气中污染物限值,1小时均值 | 焚烧炉DA001 | 含氧量 | 2022-09-16 | 10.5 | 9.57 | 10.66 | 9.25 | 9% | 相对准确度≤15%
|  | 大气环境 | 生物质能发电-生活垃圾焚烧发电 | 生活垃圾焚烧污染控制标准(GB18485-2014) | （表4）生活垃圾焚烧排放烟气中污染物限值,1小时均值 | 焚烧炉DA001 | 含氧量 | 2022-09-16 | 9.8 | 9.57 | 9.47 | 9.25 | 9% | 相对准确度≤15%
|  | 大气环境 | 生物质能发电-生活垃圾焚烧发电 | 生活垃圾焚烧污染控制标准(GB18485-2014) | （表4）生活垃圾焚烧排放烟气中污染物限值,1小时均值 | 焚烧炉DA001 | 含氧量 | 2022-09-16 | 9.3 | 9.57 | 8.95 | 9.25 | 9% | 相对准确度≤15%
|  | 大气环境 | 生物质能发电-生活垃圾焚烧发电 | 生活垃圾焚烧污染控制标准(GB18485-2014) | （表4）生活垃圾焚烧排放烟气中污染物限值,1小时均值 | 焚烧炉DA001 | 含氧量 | 2022-09-16 | 8.7 | 9.57 | 9.05 | 9.25 | 9% | 相对准确度≤15%
|  | 大气环境 | 生物质能发电-生活垃圾焚烧发电 | 生活垃圾焚烧污染控制标准(GB18485-2014) | （表4）生活垃圾焚烧排放烟气中污染物限值,1小时均值 | 焚烧炉DA001 | 含氧量 | 2022-09-16 | 10.3 | 9.57 | 9.58 | 9.25 | 9% | 相对准确度≤15%
|  | 大气环境 | 生物质能发电-生活垃圾焚烧发电 | 生活垃圾焚烧污染控制标准(GB18485-2014) | （表4）生活垃圾焚烧排放烟气中污染物限值,1小时均值 | 焚烧炉DA001 | 含氧量 | 2022-09-16 | 8.8 | 9.57 | 7.78 | 9.25 | 9% | 相对准确度≤15%
|  | 大气环境 | 生物质能发电-生活垃圾焚烧发电 | 生活垃圾焚烧污染控制标准(GB18485-2014) | （表4）生活垃圾焚烧排放烟气中污染物限值,1小时均值 | 焚烧炉DA001 | 流速 | 2022-09-16 | 12.3 | 12.47 | 11.23 | 12.24 | -1.84% | 相对误差不超过±10%
|  | 大气环境 | 生物质能发电-生活垃圾焚烧发电 | 生活垃圾焚烧污染控制标准(GB18485-2014) | （表4）生活垃圾焚烧排放烟气中污染物限值,1小时均值 | 焚烧炉DA001 | 流速 | 2022-09-16 | 12.6 | 12.47 | 12.77 | 12.24 | -1.84% | 相对误差不超过±10%
|  | 大气环境 | 生物质能发电-生活垃圾焚烧发电 | 生活垃圾焚烧污染控制标准(GB18485-2014) | （表4）生活垃圾焚烧排放烟气中污染物限值,1小时均值 | 焚烧炉DA001 | 流速 | 2022-09-16 | 12.5 | 12.47 | 12.73 | 12.24 | -1.84% | 相对误差不超过±10%
|  | 大气环境 | 生物质能发电-生活垃圾焚烧发电 | 生活垃圾焚烧污染控制标准(GB18485-2014) | （表4）生活垃圾焚烧排放烟气中污染物限值,1小时均值 | 焚烧炉DA001 | 湿度 | 2022-09-16 | 12.3 | 17.4 | 20.44 | 20.06 | 15.29% | 相对误差不超过±25%
|  | 大气环境 | 生物质能发电-生活垃圾焚烧发电 | 生活垃圾焚烧污染控制标准(GB18485-2014) | （表4）生活垃圾焚烧排放烟气中污染物限值,1小时均值 | 焚烧炉DA001 | 湿度 | 2022-09-16 | 20.0 | 17.4 | 19.43 | 20.06 | 15.29% | 相对误差不超过±25%
|  | 大气环境 | 生物质能发电-生活垃圾焚烧发电 | 生活垃圾焚烧污染控制标准(GB18485-2014) | （表4）生活垃圾焚烧排放烟气中污染物限值,1小时均值 | 焚烧炉DA001 | 湿度 | 2022-09-16 | 19.9 | 17.4 | 20.31 | 20.06 | 15.29% | 相对误差不超过±25%
|  | 大气环境 | 生物质能发电-生活垃圾焚烧发电 | 生活垃圾焚烧污染控制标准(GB18485-2014) | （表4）生活垃圾焚烧排放烟气中污染物限值,1小时均值 | 焚烧炉DA001 | 颗粒物 | 2022-09-16 | 2.0 | 2.6 | 1.36 | 1.08 | -1.52mg/m3 | 绝对误差不超过±5mg/m3
|  | 大气环境 | 生物质能发电-生活垃圾焚烧发电 | 生活垃圾焚烧污染控制标准(GB18485-2014) | （表4）生活垃圾焚烧排放烟气中污染物限值,1小时均值 | 焚烧炉DA001 | 颗粒物 | 2022-09-16 | 2.8 | 2.6 | 0.86 | 1.08 | -1.52mg/m3 | 绝对误差不超过±5mg/m3
|  | 大气环境 | 生物质能发电-生活垃圾焚烧发电 | 生活垃圾焚烧污染控制标准(GB18485-2014) | （表4）生活垃圾焚烧排放烟气中污染物限值,1小时均值 | 焚烧炉DA001 | 颗粒物 | 2022-09-16 | 3.0 | 2.6 | 1.02 | 1.08 | -1.52mg/m3 | 绝对误差不超过±5mg/m3
|  | 大气环境 | 生物质能发电-生活垃圾焚烧发电 | 生活垃圾焚烧污染控制标准(GB18485-2014) | （表4）生活垃圾焚烧排放烟气中污染物限值,1小时均值 | 焚烧炉DA001 | 氮氧化物 | 2022-09-16 | 68 | 65.67 | 67.44 | 63.92 | -2.66% | 相对误差不超过±30%
|  | 大气环境 | 生物质能发电-生活垃圾焚烧发电 | 生活垃圾焚烧污染控制标准(GB18485-2014) | （表4）生活垃圾焚烧排放烟气中污染物限值,1小时均值 | 焚烧炉DA001 | 氮氧化物 | 2022-09-16 | 61 | 65.67 | 57.41 | 63.92 | -2.66% | 相对误差不超过±30%
|  | 大气环境 | 生物质能发电-生活垃圾焚烧发电 | 生活垃圾焚烧污染控制标准(GB18485-2014) | （表4）生活垃圾焚烧排放烟气中污染物限值,1小时均值 | 焚烧炉DA001 | 氮氧化物 | 2022-09-16 | 83 | 65.67 | 84.40 | 63.92 | -2.66% | 相对误差不超过±30%
|  | 大气环境 | 生物质能发电-生活垃圾焚烧发电 | 生活垃圾焚烧污染控制标准(GB18485-2014) | （表4）生活垃圾焚烧排放烟气中污染物限值,1小时均值 | 焚烧炉DA001 | 氮氧化物 | 2022-09-16 | 56 | 65.67 | 57.00 | 63.92 | -2.66% | 相对误差不超过±30%
|  | 大气环境 | 生物质能发电-生活垃圾焚烧发电 | 生活垃圾焚烧污染控制标准(GB18485-2014) | （表4）生活垃圾焚烧排放烟气中污染物限值,1小时均值 | 焚烧炉DA001 | 氮氧化物 | 2022-09-16 | 73 | 65.67 | 61.56 | 63.92 | -2.66% | 相对误差不超过±30%
|  | 大气环境 | 生物质能发电-生活垃圾焚烧发电 | 生活垃圾焚烧污染控制标准(GB18485-2014) | （表4）生活垃圾焚烧排放烟气中污染物限值,1小时均值 | 焚烧炉DA001 | 氮氧化物 | 2022-09-16 | 53 | 65.67 | 55.73 | 63.92 | -2.66% | 相对误差不超过±30%
|  | 大气环境 | 生物质能发电-生活垃圾焚烧发电 | 生活垃圾焚烧污染控制标准(GB18485-2014) | （表4）生活垃圾焚烧排放烟气中污染物限值,1小时均值 | 焚烧炉DA001 | 二氧化硫 | 2022-09-16 | <3 | 3.92 | 9.60 | 7.74 | 3.82mg/m3 | 绝对误差不超过±17mg/m3
|  | 大气环境 | 生物质能发电-生活垃圾焚烧发电 | 生活垃圾焚烧污染控制标准(GB18485-2014) | （表4）生活垃圾焚烧排放烟气中污染物限值,1小时均值 | 焚烧炉DA001 | 二氧化硫 | 2022-09-16 | 12 | 3.92 | 8.24 | 7.74 | 3.82mg/m3 | 绝对误差不超过±17mg/m3
|  | 大气环境 | 生物质能发电-生活垃圾焚烧发电 | 生活垃圾焚烧污染控制标准(GB18485-2014) | （表4）生活垃圾焚烧排放烟气中污染物限值,1小时均值 | 焚烧炉DA001 | 二氧化硫 | 2022-09-16 | 3 | 3.92 | 9.41 | 7.74 | 3.82mg/m3 | 绝对误差不超过±17mg/m3
|  | 大气环境 | 生物质能发电-生活垃圾焚烧发电 | 生活垃圾焚烧污染控制标准(GB18485-2014) | （表4）生活垃圾焚烧排放烟气中污染物限值,1小时均值 | 焚烧炉DA001 | 二氧化硫 | 2022-09-16 | 4 | 3.92 | 1.02 | 7.74 | 3.82mg/m3 | 绝对误差不超过±17mg/m3
|  | 大气环境 | 生物质能发电-生活垃圾焚烧发电 | 生活垃圾焚烧污染控制标准(GB18485-2014) | （表4）生活垃圾焚烧排放烟气中污染物限值,1小时均值 | 焚烧炉DA001 | 二氧化硫 | 2022-09-16 | <3 | 3.92 | 3.77 | 7.74 | 3.82mg/m3 | 绝对误差不超过±17mg/m3
|  | 大气环境 | 生物质能发电-生活垃圾焚烧发电 | 生活垃圾焚烧污染控制标准(GB18485-2014) | （表4）生活垃圾焚烧排放烟气中污染物限值,1小时均值 | 焚烧炉DA001 | 二氧化硫 | 2022-09-16 | <3 | 3.92 | 14.39 | 7.74 | 3.82mg/m3 | 绝对误差不超过±17mg/m3
|  | 大气环境 | 生物质能发电-生活垃圾焚烧发电 | 生活垃圾焚烧污染控制标准(GB18485-2014) | （表4）生活垃圾焚烧排放烟气中污染物限值,1小时均值 | 焚烧炉DA001 | 氯化氢 | 2022-09-16 | 3.64 | 4.25 | 3.67 | 4.25 | 0.54% | 相对准确度≤15%
|  | 大气环境 | 生物质能发电-生活垃圾焚烧发电 | 生活垃圾焚烧污染控制标准(GB18485-2014) | （表4）生活垃圾焚烧排放烟气中污染物限值,1小时均值 | 焚烧炉DA001 | 氯化氢 | 2022-09-16 | 5.95 | 4.25 | 5.96 | 4.25 | 0.54% | 相对准确度≤15%
|  | 大气环境 | 生物质能发电-生活垃圾焚烧发电 | 生活垃圾焚烧污染控制标准(GB18485-2014) | （表4）生活垃圾焚烧排放烟气中污染物限值,1小时均值 | 焚烧炉DA001 | 氯化氢 | 2022-09-16 | 3.96 | 4.25 | 3.97 | 4.25 | 0.54% | 相对准确度≤15%
|  | 大气环境 | 生物质能发电-生活垃圾焚烧发电 | 生活垃圾焚烧污染控制标准(GB18485-2014) | （表4）生活垃圾焚烧排放烟气中污染物限值,1小时均值 | 焚烧炉DA001 | 氯化氢 | 2022-09-16 | 3.80 | 4.25 | 3.82 | 4.25 | 0.54% | 相对准确度≤15%
|  | 大气环境 | 生物质能发电-生活垃圾焚烧发电 | 生活垃圾焚烧污染控制标准(GB18485-2014) | （表4）生活垃圾焚烧排放烟气中污染物限值,1小时均值 | 焚烧炉DA001 | 氯化氢 | 2022-09-16 | 2.92 | 4.25 | 2.92 | 4.25 | 0.54% | 相对准确度≤15%
|  | 大气环境 | 生物质能发电-生活垃圾焚烧发电 | 生活垃圾焚烧污染控制标准(GB18485-2014) | （表4）生活垃圾焚烧排放烟气中污染物限值,1小时均值 | 焚烧炉DA001 | 氯化氢 | 2022-09-16 | 5.20 | 4.25 | 5.17 | 4.25 | 0.54% | 相对准确度≤15%
|  | 大气环境 | 生物质能发电-生活垃圾焚烧发电 | 生活垃圾焚烧污染控制标准(GB18485-2014) | （表4）生活垃圾焚烧排放烟气中污染物限值,1小时均值 | 焚烧炉DA001 | 温度 | 2022-09-16 | 178 | 178.67 | 178.71 | 179.62 | 0.95℃ | 绝对误差不超过±3℃
|  | 大气环境 | 生物质能发电-生活垃圾焚烧发电 | 生活垃圾焚烧污染控制标准(GB18485-2014) | （表4）生活垃圾焚烧排放烟气中污染物限值,1小时均值 | 焚烧炉DA001 | 温度 | 2022-09-16 | 179 | 178.67 | 179.79 | 179.62 | 0.95℃ | 绝对误差不超过±3℃
|  | 大气环境 | 生物质能发电-生活垃圾焚烧发电 | 生活垃圾焚烧污染控制标准(GB18485-2014) | （表4）生活垃圾焚烧排放烟气中污染物限值,1小时均值 | 焚烧炉DA001 | 温度 | 2022-09-16 | 179 | 178.67 | 180.37 | 179.62 | 0.95℃ | 绝对误差不超过±3℃
|  | 大气环境 | 生物质能发电-生活垃圾焚烧发电 | 生活垃圾焚烧污染控制标准(GB18485-2014) | （表4）生活垃圾焚烧排放烟气中污染物限值,1小时均值 | 焚烧炉DA002 | 含氧量 | 2022-09-16 | 8.5 | 9.05 | 7.81 | 8.72 | 11.56% | 相对准确度≤15%
|  | 大气环境 | 生物质能发电-生活垃圾焚烧发电 | 生活垃圾焚烧污染控制标准(GB18485-2014) | （表4）生活垃圾焚烧排放烟气中污染物限值,1小时均值 | 焚烧炉DA002 | 含氧量 | 2022-09-16 | 8.7 | 9.05 | 7.65 | 8.72 | 11.56% | 相对准确度≤15%
|  | 大气环境 | 生物质能发电-生活垃圾焚烧发电 | 生活垃圾焚烧污染控制标准(GB18485-2014) | （表4）生活垃圾焚烧排放烟气中污染物限值,1小时均值 | 焚烧炉DA002 | 含氧量 | 2022-09-16 | 9.2 | 9.05 | 9.21 | 8.72 | 11.56% | 相对准确度≤15%
|  | 大气环境 | 生物质能发电-生活垃圾焚烧发电 | 生活垃圾焚烧污染控制标准(GB18485-2014) | （表4）生活垃圾焚烧排放烟气中污染物限值,1小时均值 | 焚烧炉DA002 | 含氧量 | 2022-09-16 | 9.3 | 9.05 | 8.76 | 8.72 | 11.56% | 相对准确度≤15%
|  | 大气环境 | 生物质能发电-生活垃圾焚烧发电 | 生活垃圾焚烧污染控制标准(GB18485-2014) | （表4）生活垃圾焚烧排放烟气中污染物限值,1小时均值 | 焚烧炉DA002 | 含氧量 | 2022-09-16 | 8.3 | 9.05 | 9.17 | 8.72 | 11.56% | 相对准确度≤15%
|  | 大气环境 | 生物质能发电-生活垃圾焚烧发电 | 生活垃圾焚烧污染控制标准(GB18485-2014) | （表4）生活垃圾焚烧排放烟气中污染物限值,1小时均值 | 焚烧炉DA002 | 含氧量 | 2022-09-16 | 10.3 | 9.05 | 9.69 | 8.72 | 11.56% | 相对准确度≤15%
|  | 大气环境 | 生物质能发电-生活垃圾焚烧发电 | 生活垃圾焚烧污染控制标准(GB18485-2014) | （表4）生活垃圾焚烧排放烟气中污染物限值,1小时均值 | 焚烧炉DA002 | 流速 | 2022-09-16 | 10.6 | 10.8 | 10.42 | 10.82 | 0.19% | 相对误差不超过±10%
|  | 大气环境 | 生物质能发电-生活垃圾焚烧发电 | 生活垃圾焚烧污染控制标准(GB18485-2014) | （表4）生活垃圾焚烧排放烟气中污染物限值,1小时均值 | 焚烧炉DA002 | 流速 | 2022-09-16 | 10.8 | 10.8 | 11.12 | 10.82 | 0.19% | 相对误差不超过±10%
|  | 大气环境 | 生物质能发电-生活垃圾焚烧发电 | 生活垃圾焚烧污染控制标准(GB18485-2014) | （表4）生活垃圾焚烧排放烟气中污染物限值,1小时均值 | 焚烧炉DA002 | 流速 | 2022-09-16 | 11.0 | 10.8 | 10.91 | 10.82 | 0.19% | 相对误差不超过±10%
|  | 大气环境 | 生物质能发电-生活垃圾焚烧发电 | 生活垃圾焚烧污染控制标准(GB18485-2014) | （表4）生活垃圾焚烧排放烟气中污染物限值,1小时均值 | 焚烧炉DA002 | 湿度 | 2022-09-16 | 22.0 | 21.67 | 21.99 | 21.66 | -0.05% | 相对误差不超过±25%
|  | 大气环境 | 生物质能发电-生活垃圾焚烧发电 | 生活垃圾焚烧污染控制标准(GB18485-2014) | （表4）生活垃圾焚烧排放烟气中污染物限值,1小时均值 | 焚烧炉DA002 | 湿度 | 2022-09-16 | 20.8 | 21.67 | 21.24 | 21.66 | -0.05% | 相对误差不超过±25%
|  | 大气环境 | 生物质能发电-生活垃圾焚烧发电 | 生活垃圾焚烧污染控制标准(GB18485-2014) | （表4）生活垃圾焚烧排放烟气中污染物限值,1小时均值 | 焚烧炉DA002 | 湿度 | 2022-09-16 | 22.2 | 21.67 | 21.75 | 21.66 | -0.05% | 相对误差不超过±25%
|  | 大气环境 | 生物质能发电-生活垃圾焚烧发电 | 生活垃圾焚烧污染控制标准(GB18485-2014) | （表4）生活垃圾焚烧排放烟气中污染物限值,1小时均值 | 焚烧炉DA002 | 颗粒物 | 2022-09-16 | 2.7 | 2.5 | 0.52 | 0.49 | -2.01mg/m3 | 绝对误差不超过±5mg/m3
|  | 大气环境 | 生物质能发电-生活垃圾焚烧发电 | 生活垃圾焚烧污染控制标准(GB18485-2014) | （表4）生活垃圾焚烧排放烟气中污染物限值,1小时均值 | 焚烧炉DA002 | 颗粒物 | 2022-09-16 | 2.3 | 2.5 | 0.48 | 0.49 | -2.01mg/m3 | 绝对误差不超过±5mg/m3
|  | 大气环境 | 生物质能发电-生活垃圾焚烧发电 | 生活垃圾焚烧污染控制标准(GB18485-2014) | （表4）生活垃圾焚烧排放烟气中污染物限值,1小时均值 | 焚烧炉DA002 | 颗粒物 | 2022-09-16 | 2.5 | 2.5 | 0.47 | 0.49 | -2.01mg/m3 | 绝对误差不超过±5mg/m3
|  | 大气环境 | 生物质能发电-生活垃圾焚烧发电 | 生活垃圾焚烧污染控制标准(GB18485-2014) | （表4）生活垃圾焚烧排放烟气中污染物限值,1小时均值 | 焚烧炉DA002 | 二氧化硫 | 2022-09-16 | 3 | 3.33 | 8.71 | 10.5 | 7.17mg/m3 | 绝对误差不超过±17mg/m3
|  | 大气环境 | 生物质能发电-生活垃圾焚烧发电 | 生活垃圾焚烧污染控制标准(GB18485-2014) | （表4）生活垃圾焚烧排放烟气中污染物限值,1小时均值 | 焚烧炉DA002 | 二氧化硫 | 2022-09-16 | <3 | 3.33 | 8.49 | 10.5 | 7.17mg/m3 | 绝对误差不超过±17mg/m3
|  | 大气环境 | 生物质能发电-生活垃圾焚烧发电 | 生活垃圾焚烧污染控制标准(GB18485-2014) | （表4）生活垃圾焚烧排放烟气中污染物限值,1小时均值 | 焚烧炉DA002 | 二氧化硫 | 2022-09-16 | <3 | 3.33 | 0.00 | 10.5 | 7.17mg/m3 | 绝对误差不超过±17mg/m3
|  | 大气环境 | 生物质能发电-生活垃圾焚烧发电 | 生活垃圾焚烧污染控制标准(GB18485-2014) | （表4）生活垃圾焚烧排放烟气中污染物限值,1小时均值 | 焚烧炉DA002 | 二氧化硫 | 2022-09-16 | 5 | 3.33 | 6.35 | 10.5 | 7.17mg/m3 | 绝对误差不超过±17mg/m3
|  | 大气环境 | 生物质能发电-生活垃圾焚烧发电 | 生活垃圾焚烧污染控制标准(GB18485-2014) | （表4）生活垃圾焚烧排放烟气中污染物限值,1小时均值 | 焚烧炉DA002 | 二氧化硫 | 2022-09-16 | 6 | 3.33 | 27.15 | 10.5 | 7.17mg/m3 | 绝对误差不超过±17mg/m3
|  | 大气环境 | 生物质能发电-生活垃圾焚烧发电 | 生活垃圾焚烧污染控制标准(GB18485-2014) | （表4）生活垃圾焚烧排放烟气中污染物限值,1小时均值 | 焚烧炉DA002 | 二氧化硫 | 2022-09-16 | 3 | 3.33 | 12.29 | 10.5 | 7.17mg/m3 | 绝对误差不超过±17mg/m3
|  | 大气环境 | 生物质能发电-生活垃圾焚烧发电 | 生活垃圾焚烧污染控制标准(GB18485-2014) | （表4）生活垃圾焚烧排放烟气中污染物限值,1小时均值 | 焚烧炉DA002 | 氯化氢 | 2022-09-16 | 3.42 | 3.37 | 3.43 | 3.39 | 1.22% | 相对准确度≤15%
|  | 大气环境 | 生物质能发电-生活垃圾焚烧发电 | 生活垃圾焚烧污染控制标准(GB18485-2014) | （表4）生活垃圾焚烧排放烟气中污染物限值,1小时均值 | 焚烧炉DA002 | 氯化氢 | 2022-09-16 | 2.76 | 3.37 | 2.80 | 3.39 | 1.22% | 相对准确度≤15%
|  | 大气环境 | 生物质能发电-生活垃圾焚烧发电 | 生活垃圾焚烧污染控制标准(GB18485-2014) | （表4）生活垃圾焚烧排放烟气中污染物限值,1小时均值 | 焚烧炉DA002 | 氯化氢 | 2022-09-16 | 3.69 | 3.37 | 3.72 | 3.39 | 1.22% | 相对准确度≤15%
|  | 大气环境 | 生物质能发电-生活垃圾焚烧发电 | 生活垃圾焚烧污染控制标准(GB18485-2014) | （表4）生活垃圾焚烧排放烟气中污染物限值,1小时均值 | 焚烧炉DA002 | 氯化氢 | 2022-09-16 | 3.15 | 3.37 | 3.14 | 3.39 | 1.22% | 相对准确度≤15%
|  | 大气环境 | 生物质能发电-生活垃圾焚烧发电 | 生活垃圾焚烧污染控制标准(GB18485-2014) | （表4）生活垃圾焚烧排放烟气中污染物限值,1小时均值 | 焚烧炉DA002 | 氯化氢 | 2022-09-16 | 4.62 | 3.37 | 4.62 | 3.39 | 1.22% | 相对准确度≤15%
|  | 大气环境 | 生物质能发电-生活垃圾焚烧发电 | 生活垃圾焚烧污染控制标准(GB18485-2014) | （表4）生活垃圾焚烧排放烟气中污染物限值,1小时均值 | 焚烧炉DA002 | 氯化氢 | 2022-09-16 | 2.60 | 3.37 | 2.61 | 3.39 | 1.22% | 相对准确度≤15%
|  | 大气环境 | 生物质能发电-生活垃圾焚烧发电 | 生活垃圾焚烧污染控制标准(GB18485-2014) | （表4）生活垃圾焚烧排放烟气中污染物限值,1小时均值 | 焚烧炉DA002 | 氮氧化物 | 2022-09-16 | 64 | 72 | 62.91 | 69.58 | -3.36% | 相对误差不超过±30%
|  | 大气环境 | 生物质能发电-生活垃圾焚烧发电 | 生活垃圾焚烧污染控制标准(GB18485-2014) | （表4）生活垃圾焚烧排放烟气中污染物限值,1小时均值 | 焚烧炉DA002 | 氮氧化物 | 2022-09-16 | 100 | 72 | 93.91 | 69.58 | -3.36% | 相对误差不超过±30%
|  | 大气环境 | 生物质能发电-生活垃圾焚烧发电 | 生活垃圾焚烧污染控制标准(GB18485-2014) | （表4）生活垃圾焚烧排放烟气中污染物限值,1小时均值 | 焚烧炉DA002 | 氮氧化物 | 2022-09-16 | 64 | 72 | 71.44 | 69.58 | -3.36% | 相对误差不超过±30%
|  | 大气环境 | 生物质能发电-生活垃圾焚烧发电 | 生活垃圾焚烧污染控制标准(GB18485-2014) | （表4）生活垃圾焚烧排放烟气中污染物限值,1小时均值 | 焚烧炉DA002 | 氮氧化物 | 2022-09-16 | 77 | 72 | 65.83 | 69.58 | -3.36% | 相对误差不超过±30%
|  | 大气环境 | 生物质能发电-生活垃圾焚烧发电 | 生活垃圾焚烧污染控制标准(GB18485-2014) | （表4）生活垃圾焚烧排放烟气中污染物限值,1小时均值 | 焚烧炉DA002 | 氮氧化物 | 2022-09-16 | 69 | 72 | 68.82 | 69.58 | -3.36% | 相对误差不超过±30%
|  | 大气环境 | 生物质能发电-生活垃圾焚烧发电 | 生活垃圾焚烧污染控制标准(GB18485-2014) | （表4）生活垃圾焚烧排放烟气中污染物限值,1小时均值 | 焚烧炉DA002 | 氮氧化物 | 2022-09-16 | 58 | 72 | 54.58 | 69.58 | -3.36% | 相对误差不超过±30%
|  | 大气环境 | 生物质能发电-生活垃圾焚烧发电 | 生活垃圾焚烧污染控制标准(GB18485-2014) | （表4）生活垃圾焚烧排放烟气中污染物限值,1小时均值 | 焚烧炉DA002 | 温度 | 2022-09-16 | 182.1 | 182.27 | 182.40 | 182.6 | 0.33℃ | 绝对误差不超过±3℃
|  | 大气环境 | 生物质能发电-生活垃圾焚烧发电 | 生活垃圾焚烧污染控制标准(GB18485-2014) | （表4）生活垃圾焚烧排放烟气中污染物限值,1小时均值 | 焚烧炉DA002 | 温度 | 2022-09-16 | 183.5 | 182.27 | 184.10 | 182.6 | 0.33℃ | 绝对误差不超过±3℃
|  | 大气环境 | 生物质能发电-生活垃圾焚烧发电 | 生活垃圾焚烧污染控制标准(GB18485-2014) | （表4）生活垃圾焚烧排放烟气中污染物限值,1小时均值 | 焚烧炉DA002 | 温度 | 2022-09-16 | 181.2 | 182.27 | 181.29 | 182.6 | 0.33℃ | 绝对误差不超过±3℃
| 兰精（南京）纤维有限公司 | 水环境 | 人造纤维（纤维素纤维）制造 | 恶臭污染物排放标准(GB14554-93) | （表2）恶臭污染物排放标准值,排气筒高度120m | CAP排气塔排口FQ02(FQ02) | 湿度 | 2022-09-14 | 1.5 | 1.57 | 1.48 | 1.56 | -0.01% | 绝对误差不超过±1.5%
|  | 水环境 | 人造纤维（纤维素纤维）制造 | 恶臭污染物排放标准(GB14554-93) | （表2）恶臭污染物排放标准值,排气筒高度120m | CAP排气塔排口FQ02(FQ02) | 湿度 | 2022-09-14 | 1.6 | 1.57 | 1.68 | 1.56 | -0.01% | 绝对误差不超过±1.5%
|  | 水环境 | 人造纤维（纤维素纤维）制造 | 恶臭污染物排放标准(GB14554-93) | （表2）恶臭污染物排放标准值,排气筒高度120m | CAP排气塔排口FQ02(FQ02) | 湿度 | 2022-09-14 | 1.6 | 1.57 | 1.53 | 1.56 | -0.01% | 绝对误差不超过±1.5%
|  | 水环境 | 人造纤维（纤维素纤维）制造 | 恶臭污染物排放标准(GB14554-93) | （表2）恶臭污染物排放标准值,排气筒高度120m | CAP排气塔排口FQ02(FQ02) | 硫化氢 | 2022-09-14 | 4.55 | 4.21 | 4.70 | 4.41 | 9.43% | 相对准确度≤15%
|  | 水环境 | 人造纤维（纤维素纤维）制造 | 恶臭污染物排放标准(GB14554-93) | （表2）恶臭污染物排放标准值,排气筒高度120m | CAP排气塔排口FQ02(FQ02) | 硫化氢 | 2022-09-14 | 4.23 | 4.21 | 4.12 | 4.41 | 9.43% | 相对准确度≤15%
|  | 水环境 | 人造纤维（纤维素纤维）制造 | 恶臭污染物排放标准(GB14554-93) | （表2）恶臭污染物排放标准值,排气筒高度120m | CAP排气塔排口FQ02(FQ02) | 硫化氢 | 2022-09-14 | 3.50 | 4.21 | 3.94 | 4.41 | 9.43% | 相对准确度≤15%
|  | 水环境 | 人造纤维（纤维素纤维）制造 | 恶臭污染物排放标准(GB14554-93) | （表2）恶臭污染物排放标准值,排气筒高度120m | CAP排气塔排口FQ02(FQ02) | 硫化氢 | 2022-09-14 | 4.42 | 4.21 | 4.70 | 4.41 | 9.43% | 相对准确度≤15%
|  | 水环境 | 人造纤维（纤维素纤维）制造 | 恶臭污染物排放标准(GB14554-93) | （表2）恶臭污染物排放标准值,排气筒高度120m | CAP排气塔排口FQ02(FQ02) | 硫化氢 | 2022-09-14 | 4.56 | 4.21 | 4.70 | 4.41 | 9.43% | 相对准确度≤15%
|  | 水环境 | 人造纤维（纤维素纤维）制造 | 恶臭污染物排放标准(GB14554-93) | （表2）恶臭污染物排放标准值,排气筒高度120m | CAP排气塔排口FQ02(FQ02) | 硫化氢 | 2022-09-14 | 4.01 | 4.21 | 4.31 | 4.41 | 9.43% | 相对准确度≤15%
|  | 水环境 | 人造纤维（纤维素纤维）制造 | 恶臭污染物排放标准(GB14554-93) | （表2）恶臭污染物排放标准值,排气筒高度120m | CAP排气塔排口FQ02(FQ02) | 温度 | 2022-09-14 | 25.0 | 24.37 | 24.84 | 24.39 | 0.02℃ | 绝对误差不超过±3℃
|  | 水环境 | 人造纤维（纤维素纤维）制造 | 恶臭污染物排放标准(GB14554-93) | （表2）恶臭污染物排放标准值,排气筒高度120m | CAP排气塔排口FQ02(FQ02) | 温度 | 2022-09-14 | 23.9 | 24.37 | 24.27 | 24.39 | 0.02℃ | 绝对误差不超过±3℃
|  | 水环境 | 人造纤维（纤维素纤维）制造 | 恶臭污染物排放标准(GB14554-93) | （表2）恶臭污染物排放标准值,排气筒高度120m | CAP排气塔排口FQ02(FQ02) | 温度 | 2022-09-14 | 24.2 | 24.37 | 24.06 | 24.39 | 0.02℃ | 绝对误差不超过±3℃
|  | 水环境 | 人造纤维（纤维素纤维）制造 | 恶臭污染物排放标准(GB14554-93) | （表2）恶臭污染物排放标准值,排气筒高度120m | WSA排气塔排口FQ01(FQ01) | 含氧量 | 2022-09-14 | 18.3 | 18.3 | 18.0 | 18 | 1.64% | 相对准确度≤15%
|  | 水环境 | 人造纤维（纤维素纤维）制造 | 恶臭污染物排放标准(GB14554-93) | （表2）恶臭污染物排放标准值,排气筒高度120m | WSA排气塔排口FQ01(FQ01) | 含氧量 | 2022-09-14 | 18.3 | 18.3 | 18.0 | 18 | 1.64% | 相对准确度≤15%
|  | 水环境 | 人造纤维（纤维素纤维）制造 | 恶臭污染物排放标准(GB14554-93) | （表2）恶臭污染物排放标准值,排气筒高度120m | WSA排气塔排口FQ01(FQ01) | 含氧量 | 2022-09-14 | 18.3 | 18.3 | 18.0 | 18 | 1.64% | 相对准确度≤15%
|  | 水环境 | 人造纤维（纤维素纤维）制造 | 恶臭污染物排放标准(GB14554-93) | （表2）恶臭污染物排放标准值,排气筒高度120m | WSA排气塔排口FQ01(FQ01) | 含氧量 | 2022-09-14 | 18.3 | 18.3 | 18.0 | 18 | 1.64% | 相对准确度≤15%
|  | 水环境 | 人造纤维（纤维素纤维）制造 | 恶臭污染物排放标准(GB14554-93) | （表2）恶臭污染物排放标准值,排气筒高度120m | WSA排气塔排口FQ01(FQ01) | 含氧量 | 2022-09-14 | 18.3 | 18.3 | 18.0 | 18 | 1.64% | 相对准确度≤15%
|  | 水环境 | 人造纤维（纤维素纤维）制造 | 恶臭污染物排放标准(GB14554-93) | （表2）恶臭污染物排放标准值,排气筒高度120m | WSA排气塔排口FQ01(FQ01) | 含氧量 | 2022-09-14 | 18.3 | 18.3 | 18.0 | 18 | 1.64% | 相对准确度≤15%
|  | 水环境 | 人造纤维（纤维素纤维）制造 | 恶臭污染物排放标准(GB14554-93) | （表2）恶臭污染物排放标准值,排气筒高度120m | WSA排气塔排口FQ01(FQ01) | 湿度 | 2022-09-14 | 8.1 | 8.1 | 7.3 | 7.37 | -9.01% | 相对误差不超过±25%
|  | 水环境 | 人造纤维（纤维素纤维）制造 | 恶臭污染物排放标准(GB14554-93) | （表2）恶臭污染物排放标准值,排气筒高度120m | WSA排气塔排口FQ01(FQ01) | 湿度 | 2022-09-14 | 8.2 | 8.1 | 7.4 | 7.37 | -9.01% | 相对误差不超过±25%
|  | 水环境 | 人造纤维（纤维素纤维）制造 | 恶臭污染物排放标准(GB14554-93) | （表2）恶臭污染物排放标准值,排气筒高度120m | WSA排气塔排口FQ01(FQ01) | 湿度 | 2022-09-14 | 8.0 | 8.1 | 7.4 | 7.37 | -9.01% | 相对误差不超过±25%
|  | 水环境 | 人造纤维（纤维素纤维）制造 | 恶臭污染物排放标准(GB14554-93) | （表2）恶臭污染物排放标准值,排气筒高度120m | WSA排气塔排口FQ01(FQ01) | 硫化氢 | 2022-09-14 | 0.08 | 0.08 | 0.08 | 0.08 | 8.3% | 相对准确度≤15%
|  | 水环境 | 人造纤维（纤维素纤维）制造 | 恶臭污染物排放标准(GB14554-93) | （表2）恶臭污染物排放标准值,排气筒高度120m | WSA排气塔排口FQ01(FQ01) | 硫化氢 | 2022-09-14 | 0.08 | 0.08 | 0.08 | 0.08 | 8.3% | 相对准确度≤15%
|  | 水环境 | 人造纤维（纤维素纤维）制造 | 恶臭污染物排放标准(GB14554-93) | （表2）恶臭污染物排放标准值,排气筒高度120m | WSA排气塔排口FQ01(FQ01) | 硫化氢 | 2022-09-14 | 0.07 | 0.08 | 0.08 | 0.08 | 8.3% | 相对准确度≤15%
|  | 水环境 | 人造纤维（纤维素纤维）制造 | 恶臭污染物排放标准(GB14554-93) | （表2）恶臭污染物排放标准值,排气筒高度120m | WSA排气塔排口FQ01(FQ01) | 硫化氢 | 2022-09-14 | 0.07 | 0.08 | 0.08 | 0.08 | 8.3% | 相对准确度≤15%
|  | 水环境 | 人造纤维（纤维素纤维）制造 | 恶臭污染物排放标准(GB14554-93) | （表2）恶臭污染物排放标准值,排气筒高度120m | WSA排气塔排口FQ01(FQ01) | 硫化氢 | 2022-09-14 | 0.09 | 0.08 | 0.09 | 0.08 | 8.3% | 相对准确度≤15%
|  | 水环境 | 人造纤维（纤维素纤维）制造 | 恶臭污染物排放标准(GB14554-93) | （表2）恶臭污染物排放标准值,排气筒高度120m | WSA排气塔排口FQ01(FQ01) | 硫化氢 | 2022-09-14 | 0.08 | 0.08 | 0.08 | 0.08 | 8.3% | 相对准确度≤15%
|  | 水环境 | 人造纤维（纤维素纤维）制造 | 大气污染物综合排放标准（江苏省）(DB32/4041-2021) | 表1 大气污染物有组织排放限值,其他 | WSA排气塔排口FQ01(FQ01) | 氮氧化物 | 2022-09-14 | <3 | 1.5 | 0 | 0.45 | -1.05mg/m3 | 绝对误差不超过±12mg/m3
|  | 水环境 | 人造纤维（纤维素纤维）制造 | 大气污染物综合排放标准（江苏省）(DB32/4041-2021) | 表1 大气污染物有组织排放限值,其他 | WSA排气塔排口FQ01(FQ01) | 氮氧化物 | 2022-09-14 | <3 | 1.5 | 0.2 | 0.45 | -1.05mg/m3 | 绝对误差不超过±12mg/m3
|  | 水环境 | 人造纤维（纤维素纤维）制造 | 大气污染物综合排放标准（江苏省）(DB32/4041-2021) | 表1 大气污染物有组织排放限值,其他 | WSA排气塔排口FQ01(FQ01) | 氮氧化物 | 2022-09-14 | <3 | 1.5 | 0.3 | 0.45 | -1.05mg/m3 | 绝对误差不超过±12mg/m3
|  | 水环境 | 人造纤维（纤维素纤维）制造 | 大气污染物综合排放标准（江苏省）(DB32/4041-2021) | 表1 大气污染物有组织排放限值,其他 | WSA排气塔排口FQ01(FQ01) | 氮氧化物 | 2022-09-14 | <3 | 1.5 | 2.1 | 0.45 | -1.05mg/m3 | 绝对误差不超过±12mg/m3
|  | 水环境 | 人造纤维（纤维素纤维）制造 | 大气污染物综合排放标准（江苏省）(DB32/4041-2021) | 表1 大气污染物有组织排放限值,其他 | WSA排气塔排口FQ01(FQ01) | 氮氧化物 | 2022-09-14 | <3 | 1.5 | 0 | 0.45 | -1.05mg/m3 | 绝对误差不超过±12mg/m3
|  | 水环境 | 人造纤维（纤维素纤维）制造 | 大气污染物综合排放标准（江苏省）(DB32/4041-2021) | 表1 大气污染物有组织排放限值,其他 | WSA排气塔排口FQ01(FQ01) | 氮氧化物 | 2022-09-14 | <3 | 1.5 | 0.1 | 0.45 | -1.05mg/m3 | 绝对误差不超过±12mg/m3
|  | 水环境 | 人造纤维（纤维素纤维）制造 | 大气污染物综合排放标准（江苏省）(DB32/4041-2021) | 表1 大气污染物有组织排放限值,其他 | WSA排气塔排口FQ01(FQ01) | 二氧化硫 | 2022-09-14 | 7 | 7.83 | 1.5 | 3.65 | -4.18mg/m3 | 绝对误差不超过±17mg/m3
|  | 水环境 | 人造纤维（纤维素纤维）制造 | 大气污染物综合排放标准（江苏省）(DB32/4041-2021) | 表1 大气污染物有组织排放限值,其他 | WSA排气塔排口FQ01(FQ01) | 二氧化硫 | 2022-09-14 | 8 | 7.83 | 1.2 | 3.65 | -4.18mg/m3 | 绝对误差不超过±17mg/m3
|  | 水环境 | 人造纤维（纤维素纤维）制造 | 大气污染物综合排放标准（江苏省）(DB32/4041-2021) | 表1 大气污染物有组织排放限值,其他 | WSA排气塔排口FQ01(FQ01) | 二氧化硫 | 2022-09-14 | 8 | 7.83 | 3.9 | 3.65 | -4.18mg/m3 | 绝对误差不超过±17mg/m3
|  | 水环境 | 人造纤维（纤维素纤维）制造 | 大气污染物综合排放标准（江苏省）(DB32/4041-2021) | 表1 大气污染物有组织排放限值,其他 | WSA排气塔排口FQ01(FQ01) | 二氧化硫 | 2022-09-14 | 8 | 7.83 | 4.6 | 3.65 | -4.18mg/m3 | 绝对误差不超过±17mg/m3
|  | 水环境 | 人造纤维（纤维素纤维）制造 | 大气污染物综合排放标准（江苏省）(DB32/4041-2021) | 表1 大气污染物有组织排放限值,其他 | WSA排气塔排口FQ01(FQ01) | 二氧化硫 | 2022-09-14 | 8 | 7.83 | 5.4 | 3.65 | -4.18mg/m3 | 绝对误差不超过±17mg/m3
|  | 水环境 | 人造纤维（纤维素纤维）制造 | 大气污染物综合排放标准（江苏省）(DB32/4041-2021) | 表1 大气污染物有组织排放限值,其他 | WSA排气塔排口FQ01(FQ01) | 二氧化硫 | 2022-09-14 | 8 | 7.83 | 5.3 | 3.65 | -4.18mg/m3 | 绝对误差不超过±17mg/m3
|  | 水环境 | 人造纤维（纤维素纤维）制造 | 恶臭污染物排放标准(GB14554-93) | （表2）恶臭污染物排放标准值,排气筒高度120m | WSA排气塔排口FQ01(FQ01) | 温度 | 2022-09-14 | 39.0 | 38.97 | 38.2 | 38.37 | -0.6℃ | 绝对误差不超过±3℃
|  | 水环境 | 人造纤维（纤维素纤维）制造 | 恶臭污染物排放标准(GB14554-93) | （表2）恶臭污染物排放标准值,排气筒高度120m | WSA排气塔排口FQ01(FQ01) | 温度 | 2022-09-14 | 38.8 | 38.97 | 38.2 | 38.37 | -0.6℃ | 绝对误差不超过±3℃
|  | 水环境 | 人造纤维（纤维素纤维）制造 | 恶臭污染物排放标准(GB14554-93) | （表2）恶臭污染物排放标准值,排气筒高度120m | WSA排气塔排口FQ01(FQ01) | 温度 | 2022-09-14 | 39.1 | 38.97 | 38.7 | 38.37 | -0.6℃ | 绝对误差不超过±3℃

## 废水排放
任务名称 | 企业名称 | 名录类别 | 行业类别 | 受纳水体 | 执行标准名称 | 执行标准条目名称 | 监测点 | 监测项目 | 监测日期 | 流量(m³/s) | 水温(°C) | 生产负荷(%) | 进口浓度 | 排放浓度 | 上限 | 下限 | 单位 | 是否超标 | 超标倍数 | 备注 | 是否有评价限值
六合区2022年9月重点企业监测 | 南京润埠水处理有限公司 | 水环境 | 金属表面处理及热处理加工 | 长江 | 电镀污染物排放标准(GB21900-2008) | （表2）新建企业水污染物排放限值,企业废水总排放口 | 总排口(DW001) | pH值 | 2022-09-16 | 0 |  |  |  | 7.1 | 9 | 6 | 无量纲 | 否 |  |  | 是
六合区2022年9月重点企业监测 | 南京润埠水处理有限公司 | 水环境 | 金属表面处理及热处理加工 | 长江 | 电镀污染物排放标准(GB21900-2008) | （表2）新建企业水污染物排放限值,企业废水总排放口 | 总排口(DW001) | 化学需氧量 | 2022-09-16 | 0 |  |  |  | 19 | 80 |  | mg/L | 否 |  |  | 是
六合区2022年9月重点企业监测 | 南京润埠水处理有限公司 | 水环境 | 金属表面处理及热处理加工 | 长江 | 电镀污染物排放标准(GB21900-2008) | （表2）新建企业水污染物排放限值,企业废水总排放口 | 总排口(DW001) | 石油类 | 2022-09-16 | 0 |  |  |  | <0.06 | 3.0 |  | mg/L | 否 |  |  | 是
六合区2022年9月重点企业监测 | 南京润埠水处理有限公司 | 水环境 | 金属表面处理及热处理加工 | 长江 | 电镀污染物排放标准(GB21900-2008) | （表2）新建企业水污染物排放限值,企业废水总排放口 | 总排口(DW001) | 氨氮（NH3-N） | 2022-09-16 | 0 |  |  |  | 0.088 | 15 |  | mg/L | 否 |  |  | 是
六合区2022年9月重点企业监测 | 南京润埠水处理有限公司 | 水环境 | 金属表面处理及热处理加工 | 长江 | 电镀污染物排放标准(GB21900-2008) | （表2）新建企业水污染物排放限值,企业废水总排放口 | 总排口(DW001) | 悬浮物 | 2022-09-16 | 0 |  |  |  | 8 | 50 |  | mg/L | 否 |  |  | 是
六合区2022年9月重点企业监测 | 南京润埠水处理有限公司 | 水环境 | 金属表面处理及热处理加工 | 长江 | 电镀污染物排放标准(GB21900-2008) | （表2）新建企业水污染物排放限值,企业废水总排放口 | 总排口(DW001) | 总锌 | 2022-09-16 | 0 |  |  |  | <0.05 | 1.5 |  | mg/L | 否 |  |  | 是
六合区2022年9月重点企业监测 | 南京润埠水处理有限公司 | 水环境 | 金属表面处理及热处理加工 | 长江 | 电镀污染物排放标准(GB21900-2008) | （表2）新建企业水污染物排放限值,企业废水总排放口 | 总排口(DW001) | 总铜 | 2022-09-16 | 0 |  |  |  | <0.05 | 0.5 |  | mg/L | 否 |  |  | 是
六合区2022年9月重点企业监测 | 南京润埠水处理有限公司 | 水环境 | 金属表面处理及热处理加工 | 长江 | 电镀污染物排放标准(GB21900-2008) | （表2）新建企业水污染物排放限值,企业废水总排放口 | 总排口(DW001) | 总铁 | 2022-09-16 | 0 |  |  |  | <0.03 | 3.0 |  | mg/L | 否 |  |  | 是
六合区2022年9月重点企业监测 | 南京润埠水处理有限公司 | 水环境 | 金属表面处理及热处理加工 | 长江 |  |  | 总排口(DW001) | 总锰 | 2022-09-16 | 0 |  |  |  | 0.01 |  |  | mg/L | 否 |  |  | 否
六合区2022年9月重点企业监测 | 南京润埠水处理有限公司 | 水环境 | 金属表面处理及热处理加工 | 长江 |  |  | 总排口(DW001) | 氯化物 | 2022-09-16 | 0 |  |  |  | 43.8 |  |  | mg/L | 否 |  |  | 否
六合区2022年9月重点企业监测 | 南京润埠水处理有限公司 | 水环境 | 金属表面处理及热处理加工 | 长江 | 电镀污染物排放标准(GB21900-2008) | （表2）新建企业水污染物排放限值,企业废水总排放口 | 总排口(DW001) | 氰化物（总氰化合物） | 2022-09-16 | 0 |  |  |  | <0.004 | 0.3 |  | mg/L | 否 |  |  | 是
六合区2022年9月重点企业监测 | 南京润埠水处理有限公司 | 水环境 | 金属表面处理及热处理加工 | 长江 | 电镀污染物排放标准(GB21900-2008) | （表2）新建企业水污染物排放限值,企业废水总排放口 | 总排口(DW001) | 总铝 | 2022-09-16 | 0 |  |  |  | 0.871 | 3.0 |  | mg/L | 否 |  |  | 是
六合区2022年9月重点企业监测 | 南京润埠水处理有限公司 | 水环境 | 金属表面处理及热处理加工 | 长江 | 电镀污染物排放标准(GB21900-2008) | （表2）新建企业水污染物排放限值,企业废水总排放口 | 总排口(DW001) | 总磷（以P计） | 2022-09-16 | 0 |  |  |  | 0.05 | 1.0 |  | mg/L | 否 |  |  | 是
六合区2022年9月重点企业监测 | 南京润埠水处理有限公司 | 水环境 | 金属表面处理及热处理加工 |  | 电镀污染物排放标准(GB21900-2008) | （表2）新建企业水污染物排放限值,车间或生产设施废水排放口 | 含铬排口(DW002) | 总铬 | 2022-09-16 | 0 |  |  |  | 0.085 | 1.0 |  | mg/L | 否 |  |  | 是
六合区2022年9月重点企业监测 | 南京润埠水处理有限公司 | 水环境 | 金属表面处理及热处理加工 |  | 电镀污染物排放标准(GB21900-2008) | （表2）新建企业水污染物排放限值,车间或生产设施废水排放口 | 含铬排口(DW002) | 六价铬 | 2022-09-16 | 0 |  |  |  | 0.023 | 0.2 |  | mg/L | 否 |  |  | 是
六合区2022年9月重点企业监测 | 南京润埠水处理有限公司 | 水环境 | 金属表面处理及热处理加工 |  | 电镀污染物排放标准(GB21900-2008) | （表2）新建企业水污染物排放限值,车间或生产设施废水排放口 | 含镍排口(ws03) | 总镍 | 2022-09-16 | 0 |  |  |  | 0.06 | 0.5 |  | mg/L | 否 |  |  | 是
六合区2022年9月重点企业监测 | 南京龙腾污水处理有限公司 | 水环境 | 污水处理及其再生利用 |  | 城镇污水处理厂污染物排放标准[国标](GB18918-2002) | （表1）基本控制项目最高允许排放浓度（日均值）,一级标准（水温＞12℃或≤12℃）,A标准,通用 | 总排口 | 化学需氧量 | 2022-09-22 | 0 |  |  | 30 | 10 | 50 |  | mg/L | 否 |  |  | 是
六合区2022年9月重点企业监测 | 南京龙腾污水处理有限公司 | 水环境 | 污水处理及其再生利用 |  | 城镇污水处理厂污染物排放标准[国标](GB18918-2002) | （表1）基本控制项目最高允许排放浓度（日均值）,一级标准（水温＞12℃或≤12℃）,A标准,通用 | 总排口 | 动植物油 | 2022-09-22 | 0 |  |  | <0.06 | <0.06 | 1 |  | mg/L | 否 |  |  | 是
六合区2022年9月重点企业监测 | 南京龙腾污水处理有限公司 | 水环境 | 污水处理及其再生利用 |  | 城镇污水处理厂污染物排放标准[国标](GB18918-2002) | （表1）基本控制项目最高允许排放浓度（日均值）,一级标准（水温＞12℃或≤12℃）,A标准,通用 | 总排口 | 总氮（以N计） | 2022-09-22 | 0 |  |  | 23.8 | 2.10 | 15 |  | mg/L | 否 |  |  | 是
六合区2022年9月重点企业监测 | 南京龙腾污水处理有限公司 | 水环境 | 污水处理及其再生利用 |  | 城镇污水处理厂污染物排放标准[国标](GB18918-2002) | （表1）基本控制项目最高允许排放浓度（日均值）,一级标准（水温＞12℃或≤12℃）,A标准,通用 | 总排口 | pH值 | 2022-09-22 | 0 |  |  | 7.2 | 7.7 | 9 | 6 | 无量纲 | 否 |  |  | 是
六合区2022年9月重点企业监测 | 南京龙腾污水处理有限公司 | 水环境 | 污水处理及其再生利用 |  | 城镇污水处理厂污染物排放标准[国标](GB18918-2002) | （表1）基本控制项目最高允许排放浓度（日均值）,一级标准（水温＞12℃或≤12℃）,A标准,2006年1月1日后建设 | 总排口 | 总磷（以P计） | 2022-09-22 | 0 |  |  | 1.44 | 0.26 | 0.5 |  | mg/L | 否 |  |  | 是
六合区2022年9月重点企业监测 | 南京龙腾污水处理有限公司 | 水环境 | 污水处理及其再生利用 |  | 城镇污水处理厂污染物排放标准[国标](GB18918-2002) | （表1）基本控制项目最高允许排放浓度（日均值）,一级标准（水温＞12℃或≤12℃）,A标准,通用 | 总排口 | 阴离子表面活性剂 | 2022-09-22 | 0 |  |  | 0.24 | 0.15 | 0.5 |  | mg/L | 否 |  |  | 是
六合区2022年9月重点企业监测 | 南京龙腾污水处理有限公司 | 水环境 | 污水处理及其再生利用 |  | 城镇污水处理厂污染物排放标准[国标](GB18918-2002) | （表1）基本控制项目最高允许排放浓度（日均值）,一级标准（水温＞12℃或≤12℃）,A标准,通用 | 总排口 | 石油类 | 2022-09-22 | 0 |  |  | <0.06 | <0.06 | 1 |  | mg/L | 否 |  |  | 是
六合区2022年9月重点企业监测 | 南京龙腾污水处理有限公司 | 水环境 | 污水处理及其再生利用 |  | 城镇污水处理厂污染物排放标准[国标](GB18918-2002) | （表1）基本控制项目最高允许排放浓度（日均值）,一级标准（水温＞12℃或≤12℃）,A标准,通用 | 总排口 | 氨氮（NH3-N） | 2022-09-22 | 0 | 25 |  | 10.8 | 0.071 | 5;8 |  | mg/L | 否 |  |  | 是
六合区2022年9月重点企业监测 | 南京龙腾污水处理有限公司 | 水环境 | 污水处理及其再生利用 |  | 城镇污水处理厂污染物排放标准[国标](GB18918-2002) | （表2）部分一类污染物最高允许排放浓度（日均值） | 总排口 | 烷基汞 | 2022-09-22 | 0 |  |  | <0.000010 | <0.000010 | 0.01 |  | mg/L | 否 |  |  | 是
六合区2022年9月重点企业监测 | 南京龙腾污水处理有限公司 | 水环境 | 污水处理及其再生利用 |  | 城镇污水处理厂污染物排放标准[国标](GB18918-2002) | （表2）部分一类污染物最高允许排放浓度（日均值） | 总排口 | 总汞 | 2022-09-22 | 0 |  |  | 0.00005 | <0.00004 | 0.001 |  | mg/L | 否 |  |  | 是
六合区2022年9月重点企业监测 | 南京龙腾污水处理有限公司 | 水环境 | 污水处理及其再生利用 |  | 城镇污水处理厂污染物排放标准[国标](GB18918-2002) | （表2）部分一类污染物最高允许排放浓度（日均值） | 总排口 | 总镉 | 2022-09-22 | 0 |  |  | <0.0001 | <0.0001 | 0.01 |  | mg/L | 否 |  |  | 是
六合区2022年9月重点企业监测 | 南京龙腾污水处理有限公司 | 水环境 | 污水处理及其再生利用 |  | 城镇污水处理厂污染物排放标准[国标](GB18918-2002) | （表2）部分一类污染物最高允许排放浓度（日均值） | 总排口 | 总铬 | 2022-09-22 | 0 |  |  | 0.013 | 0.008 | 0.1 |  | mg/L | 否 |  |  | 是
六合区2022年9月重点企业监测 | 南京龙腾污水处理有限公司 | 水环境 | 污水处理及其再生利用 |  | 城镇污水处理厂污染物排放标准[国标](GB18918-2002) | （表2）部分一类污染物最高允许排放浓度（日均值） | 总排口 | 总砷 | 2022-09-22 | 0 |  |  | 0.0036 | 0.0015 | 0.1 |  | mg/L | 否 |  |  | 是
六合区2022年9月重点企业监测 | 南京龙腾污水处理有限公司 | 水环境 | 污水处理及其再生利用 |  | 城镇污水处理厂污染物排放标准[国标](GB18918-2002) | （表2）部分一类污染物最高允许排放浓度（日均值） | 总排口 | 六价铬 | 2022-09-22 | 0 |  |  | 0.010 | 0.004 | 0.05 |  | mg/L | 否 |  |  | 是
六合区2022年9月重点企业监测 | 南京龙腾污水处理有限公司 | 水环境 | 污水处理及其再生利用 |  | 城镇污水处理厂污染物排放标准[国标](GB18918-2002) | （表2）部分一类污染物最高允许排放浓度（日均值） | 总排口 | 总铅 | 2022-09-22 | 0 |  |  | <0.001 | <0.001 | 0.1 |  | mg/L | 否 |  |  | 是
六合区2022年9月重点企业监测 | 南京龙腾污水处理有限公司 | 水环境 | 污水处理及其再生利用 |  | 城镇污水处理厂污染物排放标准[国标](GB18918-2002) | （表1）基本控制项目最高允许排放浓度（日均值）,一级标准（水温＞12℃或≤12℃）,A标准,通用 | 总排口 | 粪大肠菌群数 | 2022-09-22 | 0 |  |  | 7900000 | <20 | 1000 |  | 个/L | 否 |  |  | 是
六合区2022年9月重点企业监测 | 南京龙腾污水处理有限公司 | 水环境 | 污水处理及其再生利用 |  | 城镇污水处理厂污染物排放标准[国标](GB18918-2002) | （表1）基本控制项目最高允许排放浓度（日均值）,一级标准（水温＞12℃或≤12℃）,A标准,通用 | 总排口 | 色度 | 2022-09-22 | 0 |  |  | 8 | 2 | 30 |  | 倍 | 否 |  |  | 是
六合区2022年9月重点企业监测 | 南京龙腾污水处理有限公司 | 水环境 | 污水处理及其再生利用 |  | 城镇污水处理厂污染物排放标准[国标](GB18918-2002) | （表1）基本控制项目最高允许排放浓度（日均值）,一级标准（水温＞12℃或≤12℃）,A标准,通用 | 总排口 | 悬浮物 | 2022-09-22 | 0 |  |  | 44 | 5 | 10 |  | mg/L | 否 |  |  | 是
六合区2022年9月重点企业监测 | 南京龙腾污水处理有限公司 | 水环境 | 污水处理及其再生利用 |  | 城镇污水处理厂污染物排放标准[国标](GB18918-2002) | （表1）基本控制项目最高允许排放浓度（日均值）,一级标准（水温＞12℃或≤12℃）,A标准,通用 | 总排口 | 五日生化需氧量 | 2022-09-22 | 0 |  |  | 6.0 | 3.0 | 10 |  | mg/L | 否 |  |  | 是
六合区2022年9月重点企业监测 | 南京市六合区龙袍街道东沟污水处理厂 | 水环境 | 水污染治理 |  | 城镇污水处理厂污染物排放标准[国标](GB18918-2002) | （表1）基本控制项目最高允许排放浓度（日均值）,一级标准（水温＞12℃或≤12℃）,A标准,通用 | 南京市六合区龙袍街道东沟污水处理厂出水口(DW001) | 五日生化需氧量 | 2022-09-19 | 0 |  |  | 6.6 | 3.0 | 10 |  | mg/L | 否 |  |  | 是
六合区2022年9月重点企业监测 | 南京市六合区龙袍街道东沟污水处理厂 | 水环境 | 水污染治理 |  | 城镇污水处理厂污染物排放标准[国标](GB18918-2002) | （表1）基本控制项目最高允许排放浓度（日均值）,一级标准（水温＞12℃或≤12℃）,A标准,通用 | 南京市六合区龙袍街道东沟污水处理厂出水口(DW001) | 氨氮（NH3-N） | 2022-09-19 | 0 | 26.4 |  | 18.6 | 0.078 | 5;8 |  | mg/L | 否 |  |  | 是
六合区2022年9月重点企业监测 | 南京市六合区龙袍街道东沟污水处理厂 | 水环境 | 水污染治理 |  | 城镇污水处理厂污染物排放标准[国标](GB18918-2002) | （表2）部分一类污染物最高允许排放浓度（日均值） | 南京市六合区龙袍街道东沟污水处理厂出水口(DW001) | 总铬 | 2022-09-19 | 0 |  |  | 0.010 | 0.004 | 0.1 |  | mg/L | 否 |  |  | 是
六合区2022年9月重点企业监测 | 南京市六合区龙袍街道东沟污水处理厂 | 水环境 | 水污染治理 |  | 城镇污水处理厂污染物排放标准[国标](GB18918-2002) | （表1）基本控制项目最高允许排放浓度（日均值）,一级标准（水温＞12℃或≤12℃）,A标准,通用 | 南京市六合区龙袍街道东沟污水处理厂出水口(DW001) | 化学需氧量 | 2022-09-19 | 0 |  |  | 32 | 11 | 50 |  | mg/L | 否 |  |  | 是
六合区2022年9月重点企业监测 | 南京市六合区龙袍街道东沟污水处理厂 | 水环境 | 水污染治理 |  | 城镇污水处理厂污染物排放标准[国标](GB18918-2002) | （表1）基本控制项目最高允许排放浓度（日均值）,一级标准（水温＞12℃或≤12℃）,A标准,通用 | 南京市六合区龙袍街道东沟污水处理厂出水口(DW001) | 总氮（以N计） | 2022-09-19 | 0 |  |  | 26.8 | 7.02 | 15 |  | mg/L | 否 |  |  | 是
六合区2022年9月重点企业监测 | 南京市六合区龙袍街道东沟污水处理厂 | 水环境 | 水污染治理 |  | 城镇污水处理厂污染物排放标准[国标](GB18918-2002) | （表2）部分一类污染物最高允许排放浓度（日均值） | 南京市六合区龙袍街道东沟污水处理厂出水口(DW001) | 总汞 | 2022-09-19 | 0 |  |  | <0.00004 | <0.00004 | 0.001 |  | mg/L | 否 |  |  | 是
六合区2022年9月重点企业监测 | 南京市六合区龙袍街道东沟污水处理厂 | 水环境 | 水污染治理 |  | 城镇污水处理厂污染物排放标准[国标](GB18918-2002) | （表1）基本控制项目最高允许排放浓度（日均值）,一级标准（水温＞12℃或≤12℃）,A标准,通用 | 南京市六合区龙袍街道东沟污水处理厂出水口(DW001) | 阴离子表面活性剂 | 2022-09-19 | 0 |  |  | 0.26 | 0.17 | 0.5 |  | mg/L | 否 |  |  | 是
六合区2022年9月重点企业监测 | 南京市六合区龙袍街道东沟污水处理厂 | 水环境 | 水污染治理 |  | 城镇污水处理厂污染物排放标准[国标](GB18918-2002) | （表2）部分一类污染物最高允许排放浓度（日均值） | 南京市六合区龙袍街道东沟污水处理厂出水口(DW001) | 总镉 | 2022-09-19 | 0 |  |  | <0.0001 | <0.0001 | 0.01 |  | mg/L | 否 |  |  | 是
六合区2022年9月重点企业监测 | 南京市六合区龙袍街道东沟污水处理厂 | 水环境 | 水污染治理 |  | 城镇污水处理厂污染物排放标准[国标](GB18918-2002) | （表2）部分一类污染物最高允许排放浓度（日均值） | 南京市六合区龙袍街道东沟污水处理厂出水口(DW001) | 六价铬 | 2022-09-19 | 0 |  |  | 0.008 | <0.004 | 0.05 |  | mg/L | 否 |  |  | 是
六合区2022年9月重点企业监测 | 南京市六合区龙袍街道东沟污水处理厂 | 水环境 | 水污染治理 |  | 城镇污水处理厂污染物排放标准[国标](GB18918-2002) | （表1）基本控制项目最高允许排放浓度（日均值）,一级标准（水温＞12℃或≤12℃）,A标准,通用 | 南京市六合区龙袍街道东沟污水处理厂出水口(DW001) | 色度 | 2022-09-19 | 0 |  |  | 4 | 2 | 30 |  | 倍 | 否 |  |  | 是
六合区2022年9月重点企业监测 | 南京市六合区龙袍街道东沟污水处理厂 | 水环境 | 水污染治理 |  | 城镇污水处理厂污染物排放标准[国标](GB18918-2002) | （表1）基本控制项目最高允许排放浓度（日均值）,一级标准（水温＞12℃或≤12℃）,A标准,通用 | 南京市六合区龙袍街道东沟污水处理厂出水口(DW001) | 粪大肠菌群数 | 2022-09-19 | 0 |  |  | 2300000 | 35 | 1000 |  | 个/L | 否 |  |  | 是
六合区2022年9月重点企业监测 | 南京市六合区龙袍街道东沟污水处理厂 | 水环境 | 水污染治理 |  | 城镇污水处理厂污染物排放标准[国标](GB18918-2002) | （表1）基本控制项目最高允许排放浓度（日均值）,一级标准（水温＞12℃或≤12℃）,A标准,2006年1月1日后建设 | 南京市六合区龙袍街道东沟污水处理厂出水口(DW001) | 总磷（以P计） | 2022-09-19 | 0 |  |  | 1.52 | 0.39 | 0.5 |  | mg/L | 否 |  |  | 是
六合区2022年9月重点企业监测 | 南京市六合区龙袍街道东沟污水处理厂 | 水环境 | 水污染治理 |  | 城镇污水处理厂污染物排放标准[国标](GB18918-2002) | （表1）基本控制项目最高允许排放浓度（日均值）,一级标准（水温＞12℃或≤12℃）,A标准,通用 | 南京市六合区龙袍街道东沟污水处理厂出水口(DW001) | 动植物油 | 2022-09-19 | 0 |  |  | <0.06 | <0.06 | 1 |  | mg/L | 否 |  |  | 是
六合区2022年9月重点企业监测 | 南京市六合区龙袍街道东沟污水处理厂 | 水环境 | 水污染治理 |  | 城镇污水处理厂污染物排放标准[国标](GB18918-2002) | （表2）部分一类污染物最高允许排放浓度（日均值） | 南京市六合区龙袍街道东沟污水处理厂出水口(DW001) | 烷基汞 | 2022-09-19 | 0 |  |  | <0.000010 | <0.000010 |  |  | mg/L | 否 |  |  | 否
六合区2022年9月重点企业监测 | 南京市六合区龙袍街道东沟污水处理厂 | 水环境 | 水污染治理 |  | 城镇污水处理厂污染物排放标准[国标](GB18918-2002) | （表1）基本控制项目最高允许排放浓度（日均值）,一级标准（水温＞12℃或≤12℃）,A标准,通用 | 南京市六合区龙袍街道东沟污水处理厂出水口(DW001) | 石油类 | 2022-09-19 | 0 |  |  | <0.06 | <0.06 | 1 |  | mg/L | 否 |  |  | 是
六合区2022年9月重点企业监测 | 南京市六合区龙袍街道东沟污水处理厂 | 水环境 | 水污染治理 |  | 城镇污水处理厂污染物排放标准[国标](GB18918-2002) | （表1）基本控制项目最高允许排放浓度（日均值）,一级标准（水温＞12℃或≤12℃）,A标准,通用 | 南京市六合区龙袍街道东沟污水处理厂出水口(DW001) | pH值 | 2022-09-19 | 0 |  |  | 6.6 | 7.7 | 9 | 6 | 无量纲 | 否 |  |  | 是
六合区2022年9月重点企业监测 | 南京市六合区龙袍街道东沟污水处理厂 | 水环境 | 水污染治理 |  | 城镇污水处理厂污染物排放标准[国标](GB18918-2002) | （表2）部分一类污染物最高允许排放浓度（日均值） | 南京市六合区龙袍街道东沟污水处理厂出水口(DW001) | 总铅 | 2022-09-19 | 0 |  |  | 0.003 | 0.003 | 0.1 |  | mg/L | 否 |  |  | 是
六合区2022年9月重点企业监测 | 南京市六合区龙袍街道东沟污水处理厂 | 水环境 | 水污染治理 |  | 城镇污水处理厂污染物排放标准[国标](GB18918-2002) | （表2）部分一类污染物最高允许排放浓度（日均值） | 南京市六合区龙袍街道东沟污水处理厂出水口(DW001) | 总砷 | 2022-09-19 | 0 |  |  | 0.0063 | 0.0028 | 0.1 |  | mg/L | 否 |  |  | 是
六合区2022年9月重点企业监测 | 南京市六合区龙袍街道东沟污水处理厂 | 水环境 | 水污染治理 |  | 城镇污水处理厂污染物排放标准[国标](GB18918-2002) | （表1）基本控制项目最高允许排放浓度（日均值）,一级标准（水温＞12℃或≤12℃）,A标准,通用 | 南京市六合区龙袍街道东沟污水处理厂出水口(DW001) | 悬浮物 | 2022-09-19 | 0 |  |  | 12 | 6 | 10 |  | mg/L | 否 |  |  | 是
六合区2022年9月重点企业监测 | 南京红山水处理有限公司 | 水环境 | 污水处理及其再生利用 |  | 化学工业水污染物排放标准(（DB32/939-2020）) | 表1企业主要水污染物排放限值,特别排放,其他 | 红山污水处理厂出口 | 总磷 | 2022-09-15 | 0 |  |  | 0.89 | 0.30 | 0.5 |  | mg/L | 否 |  |  | 是
六合区2022年9月重点企业监测 | 南京红山水处理有限公司 | 水环境 | 污水处理及其再生利用 |  | 化学工业主要水污染物排放标准(DB32／939-2006) | 表2 第二类污染物（指标）最高允许排放值,一级,其他排污单位 | 红山污水处理厂出口 | 挥发酚 | 2022-09-15 | 0 |  |  | 0.074 | <0.01 | 0.5 |  | mg/L | 否 |  |  | 是
六合区2022年9月重点企业监测 | 南京红山水处理有限公司 | 水环境 | 污水处理及其再生利用 |  | 化学工业主要水污染物排放标准(DB32／939-2006) | 表1 第一类污染物最高允许排放浓度 | 红山污水处理厂出口 | 总镉 | 2022-09-15 | 0 |  |  | <0.0001 | 0.0002 | 0.1 |  | mg/L | 否 |  |  | 是
六合区2022年9月重点企业监测 | 南京红山水处理有限公司 | 水环境 | 污水处理及其再生利用 |  | 化学工业主要水污染物排放标准(DB32／939-2006) | 表1 第一类污染物最高允许排放浓度 | 红山污水处理厂出口 | 总砷 | 2022-09-15 | 0 |  |  | 0.0008 | <0.0003 | 0.5 |  | mg/L | 否 |  |  | 是
六合区2022年9月重点企业监测 | 南京红山水处理有限公司 | 水环境 | 污水处理及其再生利用 |  | 化学工业主要水污染物排放标准(DB32/939-2006) | 第二类污染物最高允许排放限值,一级标准,集中式工业污水处理厂 | 红山污水处理厂出口 | 化学需氧量 | 2022-09-15 | 0 |  |  | 154 | 60 | 80 |  | mg/L | 否 |  |  | 是
六合区2022年9月重点企业监测 | 南京红山水处理有限公司 | 水环境 | 污水处理及其再生利用 |  | 化学工业主要水污染物排放标准(DB32／939-2006) | 表2 第二类污染物（指标）最高允许排放值,一级,其他排污单位 | 红山污水处理厂出口 | 硫化物 | 2022-09-15 | 0 |  |  | 0.01 | 0.01 | 1.0 |  | mg/L | 否 |  |  | 是
六合区2022年9月重点企业监测 | 南京红山水处理有限公司 | 水环境 | 污水处理及其再生利用 |  | 化学工业主要水污染物排放标准(DB32/939-2006) | 第二类污染物最高允许排放限值,一级标准,集中式工业污水处理厂 | 红山污水处理厂出口 | 氨氮（NH3-N） | 2022-09-15 | 0 |  |  | 15.2 | 0.167 | 15 |  | mg/L | 否 |  |  | 是
六合区2022年9月重点企业监测 | 南京红山水处理有限公司 | 水环境 | 污水处理及其再生利用 |  | 化学工业主要水污染物排放标准(DB32／939-2006) | 表1 第一类污染物最高允许排放浓度 | 红山污水处理厂出口 | 总铅 | 2022-09-15 | 0 |  |  | <0.001 | <0.001 | 1.0 |  | mg/L | 否 |  |  | 是
六合区2022年9月重点企业监测 | 南京红山水处理有限公司 | 水环境 | 污水处理及其再生利用 |  | 化学工业主要水污染物排放标准(DB32／939-2006) | 表2 第二类污染物（指标）最高允许排放值,一级 | 红山污水处理厂出口 | 色度 | 2022-09-15 | 0 |  |  | 2 | 2 | 50 |  | 倍 | 否 |  |  | 是
六合区2022年9月重点企业监测 | 南京红山水处理有限公司 | 水环境 | 污水处理及其再生利用 |  | 化学工业主要水污染物排放标准(DB32／939-2006) | 表1 第一类污染物最高允许排放浓度 | 红山污水处理厂出口 | 六价铬 | 2022-09-15 | 0 |  |  | 0.010 | <0.004 | 0.5 |  | mg/L | 否 |  |  | 是
六合区2022年9月重点企业监测 | 南京红山水处理有限公司 | 水环境 | 污水处理及其再生利用 |  | 化学工业主要水污染物排放标准(DB32／939-2006) | 表1 第一类污染物最高允许排放浓度 | 红山污水处理厂出口 | 总汞 | 2022-09-15 | 0 |  |  | 0.00004 | <0.00004 | 0.05 |  | mg/L | 否 |  |  | 是
六合区2022年9月重点企业监测 | 南京红山水处理有限公司 | 水环境 | 污水处理及其再生利用 |  | 化学工业主要水污染物排放标准(DB32/939—2006) | （表2） 第二类污染物（指标）最高允许排放值,一级标准 | 红山污水处理厂出口 | pH值 | 2022-09-15 | 0 |  |  | 7.2 | 7.3 | 9 | 6 | 无量纲 | 否 |  |  | 是
六合区2022年9月重点企业监测 | 南京红山水处理有限公司 | 水环境 | 污水处理及其再生利用 |  | 污水综合排放标准(GB8978-1996) | （表4）第二类污染物最高允许排放浓度（1998年1月1日后建的单位）,一切排污单位 ,一级标准 | 红山污水处理厂出口 | 阴离子表面活性剂（LAS） | 2022-09-15 | 0 |  |  | 0.30 | 0.22 | 5.0 |  | mg/L | 否 |  |  | 是
六合区2022年9月重点企业监测 | 南京红山水处理有限公司 | 水环境 | 污水处理及其再生利用 |  | 污水综合排放标准(GB8978-1996) | （表4）第二类污染物最高允许排放浓度（1998年1月1日后建的单位）,一切排污单位 ,一级标准 | 红山污水处理厂出口 | 硝基苯类 | 2022-09-15 | 0 |  |  | 0.3 | <0.2 | 2.0 |  | mg/L | 否 |  |  | 是
六合区2022年9月重点企业监测 | 南京红山水处理有限公司 | 水环境 | 污水处理及其再生利用 |  | 化学工业主要水污染物排放标准(DB32/939-2006) | 表2第二类污染物（指标）最高允许排放值 | 红山污水处理厂出口 | 氟化物 | 2022-09-15 | 0 |  |  | 0.98 | 0.64 | 10 |  | mg/L | 否 |  |  | 是
六合区2022年9月重点企业监测 | 南京红山水处理有限公司 | 水环境 | 污水处理及其再生利用 |  | 化学工业主要水污染物排放标准(DB32／939-2006) | 表2 第二类污染物（指标）最高允许排放值,一级,其他排污单位 | 红山污水处理厂出口 | 总氰化物 | 2022-09-15 | 0 |  |  | 0.004 | <0.004 | 0.5 |  | mg/L | 否 |  |  | 是
六合区2022年9月重点企业监测 | 南京红山水处理有限公司 | 水环境 | 污水处理及其再生利用 |  | 污水综合排放标准(GB8978-1996) | 表4第二类污染物最高允许排放浓度,一级标准 | 红山污水处理厂出口 | 苯胺类 | 2022-09-15 | 0 |  |  | 0.13 | <0.03 | 1.0 |  | mg/L | 否 |  |  | 是
六合区2022年9月重点企业监测 | 南京红山水处理有限公司 | 水环境 | 污水处理及其再生利用 |  | 污水综合排放标准(GB8978-1996) | （表4）第二类污染物最高允许排放浓度（1998年1月1日后建的单位）,一切排污单位 ,一级标准 | 红山污水处理厂出口 | 苯 | 2022-09-15 | 0 |  |  | <0.0004 | <0.0004 | 0.1 |  | mg/L | 否 |  |  | 是
六合区2022年9月重点企业监测 | 南京红山水处理有限公司 | 水环境 | 污水处理及其再生利用 |  | 化学工业主要水污染物排放标准(DB32/939-2006) | 第二类污染物最高允许排放限值,一级标准,其他排污单位 | 红山污水处理厂出口 | 石油类 | 2022-09-15 | 0 |  |  | 0.20 | <0.06 | 5 |  | mg/L | 否 |  |  | 是
六合区2022年9月重点企业监测 | 南京红山水处理有限公司 | 水环境 | 污水处理及其再生利用 |  | 化学工业主要水污染物排放标准(DB32/939-2006) | 第二类污染物最高允许排放限值,一级标准,其他排污单位 | 红山污水处理厂出口 | 悬浮物 | 2022-09-15 | 0 |  |  | 21 | 6 | 70 |  | mg/L | 否 |  |  | 是
六合区2022年9月重点企业监测 | 南京红山水处理有限公司 | 水环境 | 污水处理及其再生利用 |  | 化学工业主要水污染物排放标准(DB32/939-2006) | 第二类污染物最高允许排放限值,一级标准,有机化工原料 | 红山污水处理厂出口 | 五日生化需氧量 | 2022-09-15 | 0 |  |  | 42.6 | 17.0 | 20 |  | mg/L | 否 |  |  | 是
六合区2022年9月重点企业监测 | 冶山街道污水处理厂 | 水环境 | 污水处理及其再生利用 |  | 城镇污水处理厂污染物排放标准[国标](GB18918-2002) | （表1）基本控制项目最高允许排放浓度（日均值）,一级标准（水温＞12℃或≤12℃）,A标准,通用 | 冶山街道污水处理厂总排(DW001) | 悬浮物 | 2022-09-24 | 0 |  |  | 15 | 4 | 10 |  | mg/L | 否 |  |  | 是
六合区2022年9月重点企业监测 | 冶山街道污水处理厂 | 水环境 | 污水处理及其再生利用 |  | 城镇污水处理厂污染物排放标准[国标](GB18918-2002) | （表1）基本控制项目最高允许排放浓度（日均值）,一级标准（水温＞12℃或≤12℃）,A标准,通用 | 冶山街道污水处理厂总排(DW001) | 化学需氧量 | 2022-09-24 | 0 |  |  | 20 | 7 | 50 |  | mg/L | 否 |  |  | 是
六合区2022年9月重点企业监测 | 冶山街道污水处理厂 | 水环境 | 污水处理及其再生利用 |  | 城镇污水处理厂污染物排放标准[国标](GB18918-2002) | （表1）基本控制项目最高允许排放浓度（日均值）,一级标准（水温＞12℃或≤12℃）,A标准,通用 | 冶山街道污水处理厂总排(DW001) | 五日生化需氧量 | 2022-09-23 | 0 |  |  | 5.0 | 3.5 | 10 |  | mg/L | 否 |  |  | 是
六合区2022年9月重点企业监测 | 冶山街道污水处理厂 | 水环境 | 污水处理及其再生利用 |  | 城镇污水处理厂污染物排放标准[国标](GB18918-2002) | （表2）部分一类污染物最高允许排放浓度（日均值） | 冶山街道污水处理厂总排(DW001) | 烷基汞 | 2022-09-23 | 0 |  |  | <0.000010 | <0.000010 |  |  | mg/L | 否 |  |  | 否
六合区2022年9月重点企业监测 | 冶山街道污水处理厂 | 水环境 | 污水处理及其再生利用 |  | 城镇污水处理厂污染物排放标准[国标](GB18918-2002) | （表1）基本控制项目最高允许排放浓度（日均值）,一级标准（水温＞12℃或≤12℃）,B标准,通用 | 冶山街道污水处理厂总排(DW001) | pH值 | 2022-09-24 | 0 |  |  | 7.5 | 7.1 | 9 | 6 | 无量纲 | 否 |  |  | 是
六合区2022年9月重点企业监测 | 冶山街道污水处理厂 | 水环境 | 污水处理及其再生利用 |  | 城镇污水处理厂污染物排放标准[国标](GB18918-2002) | （表1）基本控制项目最高允许排放浓度（日均值）,一级标准（水温＞12℃或≤12℃）,A标准,通用 | 冶山街道污水处理厂总排(DW001) | 色度 | 2022-09-23 | 0 |  |  | 4 | 2 | 30 |  | 倍 | 否 |  |  | 是
六合区2022年9月重点企业监测 | 冶山街道污水处理厂 | 水环境 | 污水处理及其再生利用 |  | 城镇污水处理厂污染物排放标准[国标](GB18918-2002) | （表2）部分一类污染物最高允许排放浓度（日均值） | 冶山街道污水处理厂总排(DW001) | 总汞 | 2022-09-24 | 0 |  |  | <0.00004 | <0.00004 | 0.001 |  | mg/L | 否 |  |  | 是
六合区2022年9月重点企业监测 | 冶山街道污水处理厂 | 水环境 | 污水处理及其再生利用 |  | 城镇污水处理厂污染物排放标准[国标](GB18918-2002) | （表1）基本控制项目最高允许排放浓度（日均值）,一级标准（水温＞12℃或≤12℃）,A标准,2006年1月1日后建设 | 冶山街道污水处理厂总排(DW001) | 总磷（以P计） | 2022-09-24 | 0 |  |  | 1.52 | 0.49 | 0.5 |  | mg/L | 否 |  |  | 是
六合区2022年9月重点企业监测 | 冶山街道污水处理厂 | 水环境 | 污水处理及其再生利用 |  | 城镇污水处理厂污染物排放标准[国标](GB18918-2002) | （表2）部分一类污染物最高允许排放浓度（日均值） | 冶山街道污水处理厂总排(DW001) | 总砷 | 2022-09-24 | 0 |  |  | 0.0035 | 0.0020 | 0.1 |  | mg/L | 否 |  |  | 是
六合区2022年9月重点企业监测 | 冶山街道污水处理厂 | 水环境 | 污水处理及其再生利用 |  | 城镇污水处理厂污染物排放标准[国标](GB18918-2002) | （表2）部分一类污染物最高允许排放浓度（日均值） | 冶山街道污水处理厂总排(DW001) | 总镉 | 2022-09-24 | 0 |  |  | <0.0001 | <0.0001 | 0.01 |  | mg/L | 否 |  |  | 是
六合区2022年9月重点企业监测 | 冶山街道污水处理厂 | 水环境 | 污水处理及其再生利用 |  | 城镇污水处理厂污染物排放标准[国标](GB18918-2002) | （表1）基本控制项目最高允许排放浓度（日均值）,一级标准（水温＞12℃或≤12℃）,A标准,通用 | 冶山街道污水处理厂总排(DW001) | 氨氮（NH3-N） | 2022-09-24 | 0 | 23.2 |  | 10.8 | 0.287 | 5;8 |  | mg/L | 否 |  |  | 是
六合区2022年9月重点企业监测 | 冶山街道污水处理厂 | 水环境 | 污水处理及其再生利用 |  | 城镇污水处理厂污染物排放标准[国标](GB18918-2002) | （表2）部分一类污染物最高允许排放浓度（日均值） | 冶山街道污水处理厂总排(DW001) | 六价铬 | 2022-09-24 | 0 |  |  | 0.008 | <0.004 | 0.05 |  | mg/L | 否 |  |  | 是
六合区2022年9月重点企业监测 | 冶山街道污水处理厂 | 水环境 | 污水处理及其再生利用 |  | 城镇污水处理厂污染物排放标准[国标](GB18918-2002) | （表1）基本控制项目最高允许排放浓度（日均值）,一级标准（水温＞12℃或≤12℃）,A标准,通用 | 冶山街道污水处理厂总排(DW001) | 石油类 | 2022-09-23 | 0 |  |  | <0.06 | <0.06 | 1 |  | mg/L | 否 |  |  | 是
六合区2022年9月重点企业监测 | 冶山街道污水处理厂 | 水环境 | 污水处理及其再生利用 |  | 城镇污水处理厂污染物排放标准[国标](GB18918-2002) | （表2）部分一类污染物最高允许排放浓度（日均值） | 冶山街道污水处理厂总排(DW001) | 总铬 | 2022-09-24 | 0 |  |  | 0.012 | 0.004 | 0.1 |  | mg/L | 否 |  |  | 是
六合区2022年9月重点企业监测 | 冶山街道污水处理厂 | 水环境 | 污水处理及其再生利用 |  | 城镇污水处理厂污染物排放标准[国标](GB18918-2002) | （表1）基本控制项目最高允许排放浓度（日均值）,一级标准（水温＞12℃或≤12℃）,A标准,通用 | 冶山街道污水处理厂总排(DW001) | 总氮（以N计） | 2022-09-24 | 0 |  |  | 13.8 | 6.44 | 15 |  | mg/L | 否 |  |  | 是
六合区2022年9月重点企业监测 | 冶山街道污水处理厂 | 水环境 | 污水处理及其再生利用 |  | 城镇污水处理厂污染物排放标准[国标](GB18918-2002) | （表1）基本控制项目最高允许排放浓度（日均值）,一级标准（水温＞12℃或≤12℃）,A标准,通用 | 冶山街道污水处理厂总排(DW001) | 粪大肠菌群数 | 2022-09-23 | 0 |  |  | 2300000 | <20 | 1000 |  | 个/L | 否 |  |  | 是
六合区2022年9月重点企业监测 | 冶山街道污水处理厂 | 水环境 | 污水处理及其再生利用 |  | 城镇污水处理厂污染物排放标准[国标](GB18918-2002) | （表1）基本控制项目最高允许排放浓度（日均值）,一级标准（水温＞12℃或≤12℃）,A标准,通用 | 冶山街道污水处理厂总排(DW001) | 阴离子表面活性剂 | 2022-09-24 | 0 |  |  | 0.21 | 0.13 | 0.5 |  | mg/L | 否 |  |  | 是
六合区2022年9月重点企业监测 | 冶山街道污水处理厂 | 水环境 | 污水处理及其再生利用 |  | 城镇污水处理厂污染物排放标准[国标](GB18918-2002) | （表1）基本控制项目最高允许排放浓度（日均值）,一级标准（水温＞12℃或≤12℃）,A标准,通用 | 冶山街道污水处理厂总排(DW001) | 动植物油 | 2022-09-23 | 0 |  |  | <0.06 | <0.06 | 1 |  | mg/L | 否 |  |  | 是
六合区2022年9月重点企业监测 | 冶山街道污水处理厂 | 水环境 | 污水处理及其再生利用 |  | 城镇污水处理厂污染物排放标准[国标](GB18918-2002) | （表2）部分一类污染物最高允许排放浓度（日均值） | 冶山街道污水处理厂总排(DW001) | 总铅 | 2022-09-24 | 0 |  |  | <0.001 | 0.004 | 0.1 |  | mg/L | 否 |  |  | 是
六合区2022年9月重点企业监测 | 南京市六合区竹镇镇污水处理厂 | 水环境 | 污水处理及其再生利用 |  | 城镇污水处理厂污染物排放标准[国标](GB18918-2002) | （表1）基本控制项目最高允许排放浓度（日均值）,一级标准（水温＞12℃或≤12℃）,A标准,通用 | 总排口 | 化学需氧量 | 2022-09-22 | 0 |  |  | 67 | 10 | 50 |  | mg/L | 否 |  |  | 是
六合区2022年9月重点企业监测 | 南京市六合区竹镇镇污水处理厂 | 水环境 | 污水处理及其再生利用 |  | 城镇污水处理厂污染物排放标准[国标](GB18918-2002) | （表1）基本控制项目最高允许排放浓度（日均值）,一级标准（水温＞12℃或≤12℃）,A标准,通用 | 总排口 | 石油类 | 2022-09-21 | 0 |  |  | <0.06 | <0.06 | 1 |  | mg/L | 否 |  |  | 是
六合区2022年9月重点企业监测 | 南京市六合区竹镇镇污水处理厂 | 水环境 | 污水处理及其再生利用 |  | 城镇污水处理厂污染物排放标准[国标](GB18918-2002) | （表1）基本控制项目最高允许排放浓度（日均值）,一级标准（水温＞12℃或≤12℃）,A标准,通用 | 总排口 | 粪大肠菌群数 | 2022-09-21 | 0 |  |  | 1700000 | <20 | 1000 |  | 个/L | 否 |  |  | 是
六合区2022年9月重点企业监测 | 南京市六合区竹镇镇污水处理厂 | 水环境 | 污水处理及其再生利用 |  | 城镇污水处理厂污染物排放标准[国标](GB18918-2002) | （表1）基本控制项目最高允许排放浓度（日均值）,一级标准（水温＞12℃或≤12℃）,A标准,通用 | 总排口 | 氨氮（NH3-N） | 2022-09-22 | 0 | 24.8 |  | 30.9 | 0.502 | 5;8 |  | mg/L | 否 |  |  | 是
六合区2022年9月重点企业监测 | 南京市六合区竹镇镇污水处理厂 | 水环境 | 污水处理及其再生利用 |  | 城镇污水处理厂污染物排放标准[国标](GB18918-2002) | （表1）基本控制项目最高允许排放浓度（日均值）,一级标准（水温＞12℃或≤12℃）,A标准,通用 | 总排口 | 总氮（以N计） | 2022-09-22 | 0 |  |  | 35.8 | 8.46 | 15 |  | mg/L | 否 |  |  | 是
六合区2022年9月重点企业监测 | 南京市六合区竹镇镇污水处理厂 | 水环境 | 污水处理及其再生利用 |  | 城镇污水处理厂污染物排放标准[国标](GB18918-2002) | （表1）基本控制项目最高允许排放浓度（日均值）,一级标准（水温＞12℃或≤12℃）,A标准,通用 | 总排口 | 色度 | 2022-09-21 | 0 |  |  | 5 | 2 | 30 |  | 倍 | 否 |  |  | 是
六合区2022年9月重点企业监测 | 南京市六合区竹镇镇污水处理厂 | 水环境 | 污水处理及其再生利用 |  | 城镇污水处理厂污染物排放标准[国标](GB18918-2002) | （表1）基本控制项目最高允许排放浓度（日均值）,一级标准（水温＞12℃或≤12℃）,A标准,通用 | 总排口 | 悬浮物 | 2022-09-22 | 0 |  |  | 16 | 7 | 10 |  | mg/L | 否 |  |  | 是
六合区2022年9月重点企业监测 | 南京市六合区竹镇镇污水处理厂 | 水环境 | 污水处理及其再生利用 |  | 城镇污水处理厂污染物排放标准[国标](GB18918-2002) | （表1）基本控制项目最高允许排放浓度（日均值）,一级标准（水温＞12℃或≤12℃）,A标准,通用 | 总排口 | pH值 | 2022-09-22 | 0 |  |  | 7.4 | 7.8 | 9 | 6 | 无量纲 | 否 |  |  | 是
六合区2022年9月重点企业监测 | 南京市六合区竹镇镇污水处理厂 | 水环境 | 污水处理及其再生利用 |  | 城镇污水处理厂污染物排放标准[国标](GB18918-2002) | （表2）部分一类污染物最高允许排放浓度（日均值） | 总排口 | 六价铬 | 2022-09-22 | 0 |  |  | 0.009 | 0.004 | 0.05 |  | mg/L | 否 |  |  | 是
六合区2022年9月重点企业监测 | 南京市六合区竹镇镇污水处理厂 | 水环境 | 污水处理及其再生利用 |  | 城镇污水处理厂污染物排放标准[国标](GB18918-2002) | （表2）部分一类污染物最高允许排放浓度（日均值） | 总排口 | 总砷 | 2022-09-22 | 0 |  |  | 0.0030 | 0.0022 | 0.1 |  | mg/L | 否 |  |  | 是
六合区2022年9月重点企业监测 | 南京市六合区竹镇镇污水处理厂 | 水环境 | 污水处理及其再生利用 |  | 城镇污水处理厂污染物排放标准[国标](GB18918-2002) | （表2）部分一类污染物最高允许排放浓度（日均值） | 总排口 | 总镉 | 2022-09-22 | 0 |  |  | 0.0003 | <0.0001 | 0.01 |  | mg/L | 否 |  |  | 是
六合区2022年9月重点企业监测 | 南京市六合区竹镇镇污水处理厂 | 水环境 | 污水处理及其再生利用 |  | 城镇污水处理厂污染物排放标准[国标](GB18918-2002) | （表2）部分一类污染物最高允许排放浓度（日均值） | 总排口 | 总铬 | 2022-09-22 | 0 |  |  | 0.011 | 0.008 | 0.1 |  | mg/L | 否 |  |  | 是
六合区2022年9月重点企业监测 | 南京市六合区竹镇镇污水处理厂 | 水环境 | 污水处理及其再生利用 |  | 城镇污水处理厂污染物排放标准[国标](GB18918-2002) | （表2）部分一类污染物最高允许排放浓度（日均值） | 总排口 | 总铅 | 2022-09-22 | 0 |  |  | 0.006 | 0.005 | 0.1 |  | mg/L | 否 |  |  | 是
六合区2022年9月重点企业监测 | 南京市六合区竹镇镇污水处理厂 | 水环境 | 污水处理及其再生利用 |  | 城镇污水处理厂污染物排放标准[国标](GB18918-2002) | （表2）部分一类污染物最高允许排放浓度（日均值） | 总排口 | 总汞 | 2022-09-22 | 0 |  |  | <0.00004 | <0.00004 | 0.001 |  | mg/L | 否 |  |  | 是
六合区2022年9月重点企业监测 | 南京市六合区竹镇镇污水处理厂 | 水环境 | 污水处理及其再生利用 |  | 城镇污水处理厂污染物排放标准[国标](GB18918-2002) | （表1）基本控制项目最高允许排放浓度（日均值）,一级标准（水温＞12℃或≤12℃）,A标准,通用 | 总排口 | 阴离子表面活性剂 | 2022-09-22 | 0 |  |  | 0.39 | 0.15 | 0.5 |  | mg/L | 否 |  |  | 是
六合区2022年9月重点企业监测 | 南京市六合区竹镇镇污水处理厂 | 水环境 | 污水处理及其再生利用 |  | 城镇污水处理厂污染物排放标准[国标](GB18918-2002) | （表1）基本控制项目最高允许排放浓度（日均值）,一级标准（水温＞12℃或≤12℃）,A标准,2006年1月1日后建设 | 总排口 | 总磷（以P计） | 2022-09-22 | 0 |  |  | 1.82 | 0.48 | 0.5 |  | mg/L | 否 |  |  | 是
六合区2022年9月重点企业监测 | 南京市六合区竹镇镇污水处理厂 | 水环境 | 污水处理及其再生利用 |  | 城镇污水处理厂污染物排放标准[国标](GB18918-2002) | （表1）基本控制项目最高允许排放浓度（日均值）,一级标准（水温＞12℃或≤12℃）,A标准,通用 | 总排口 | 动植物油 | 2022-09-21 | 0 |  |  | 0.35 | 0.26 | 1 |  | mg/L | 否 |  |  | 是
六合区2022年9月重点企业监测 | 南京市六合区竹镇镇污水处理厂 | 水环境 | 污水处理及其再生利用 |  | 城镇污水处理厂污染物排放标准[国标](GB18918-2002) | （表1）基本控制项目最高允许排放浓度（日均值）,一级标准（水温＞12℃或≤12℃）,A标准,通用 | 总排口 | 五日生化需氧量 | 2022-09-21 | 0 |  |  | 19.4 | 4.2 | 10 |  | mg/L | 否 |  |  | 是
六合区2022年9月重点企业监测 | 龙池街道污水处理厂 | 水环境 | 水污染治理 |  | 城镇污水处理厂污染物排放标准[国标](GB18918-2002) | （表2）部分一类污染物最高允许排放浓度（日均值） | 六合区龙池街道污水处理厂出水口(001) | 总铅 | 2022-09-22 | 0 |  |  | 0.006 | 0.008 | 0.1 |  | mg/L | 否 |  |  | 是
六合区2022年9月重点企业监测 | 龙池街道污水处理厂 | 水环境 | 水污染治理 |  | 城镇污水处理厂污染物排放标准[国标](GB18918-2002) | （表1）基本控制项目最高允许排放浓度（日均值）,一级标准（水温＞12℃或≤12℃）,A标准,通用 | 六合区龙池街道污水处理厂出水口(001) | 阴离子表面活性剂 | 2022-09-22 | 0 |  |  | 0.48 | 0.24 | 0.5 |  | mg/L | 否 |  |  | 是
六合区2022年9月重点企业监测 | 龙池街道污水处理厂 | 水环境 | 水污染治理 |  | 城镇污水处理厂污染物排放标准[国标](GB18918-2002) | （表1）基本控制项目最高允许排放浓度（日均值）,一级标准（水温＞12℃或≤12℃）,A标准,通用 | 六合区龙池街道污水处理厂出水口(001) | 五日生化需氧量 | 2022-09-22 | 0 |  |  | 20.0 | 5.6 | 10 |  | mg/L | 否 |  |  | 是
六合区2022年9月重点企业监测 | 龙池街道污水处理厂 | 水环境 | 水污染治理 |  | 城镇污水处理厂污染物排放标准[国标](GB18918-2002) | （表1）基本控制项目最高允许排放浓度（日均值）,一级标准（水温＞12℃或≤12℃）,A标准,2006年1月1日后建设 | 六合区龙池街道污水处理厂出水口(001) | 总磷（以P计） | 2022-09-22 | 0 |  |  | 1.65 | 0.47 | 0.5 |  | mg/L | 否 |  |  | 是
六合区2022年9月重点企业监测 | 龙池街道污水处理厂 | 水环境 | 水污染治理 |  | 城镇污水处理厂污染物排放标准[国标](GB18918-2002) | （表1）基本控制项目最高允许排放浓度（日均值）,一级标准（水温＞12℃或≤12℃）,A标准,通用 | 六合区龙池街道污水处理厂出水口(001) | 粪大肠菌群数 | 2022-09-22 | 0 |  |  | 15000000 | <20 | 1000 |  | 个/L | 否 |  |  | 是
六合区2022年9月重点企业监测 | 龙池街道污水处理厂 | 水环境 | 水污染治理 |  | 城镇污水处理厂污染物排放标准[国标](GB18918-2002) | （表1）基本控制项目最高允许排放浓度（日均值）,一级标准（水温＞12℃或≤12℃）,A标准,通用 | 六合区龙池街道污水处理厂出水口(001) | 化学需氧量 | 2022-09-22 | 0 |  |  | 74 | 13 | 50 |  | mg/L | 否 |  |  | 是
六合区2022年9月重点企业监测 | 龙池街道污水处理厂 | 水环境 | 水污染治理 |  | 城镇污水处理厂污染物排放标准[国标](GB18918-2002) | （表1）基本控制项目最高允许排放浓度（日均值）,一级标准（水温＞12℃或≤12℃）,A标准,通用 | 六合区龙池街道污水处理厂出水口(001) | 色度 | 2022-09-22 | 0 |  |  | 5 | 2 | 30 |  | 倍 | 否 |  |  | 是
六合区2022年9月重点企业监测 | 龙池街道污水处理厂 | 水环境 | 水污染治理 |  | 城镇污水处理厂污染物排放标准[国标](GB18918-2002) | （表2）部分一类污染物最高允许排放浓度（日均值） | 六合区龙池街道污水处理厂出水口(001) | 总铬 | 2022-09-22 | 0 |  |  | 0.008 | 0.004 | 0.1 |  | mg/L | 否 |  |  | 是
六合区2022年9月重点企业监测 | 龙池街道污水处理厂 | 水环境 | 水污染治理 |  | 城镇污水处理厂污染物排放标准[国标](GB18918-2002) | （表1）基本控制项目最高允许排放浓度（日均值）,一级标准（水温＞12℃或≤12℃）,A标准,通用 | 六合区龙池街道污水处理厂出水口(001) | 石油类 | 2022-09-22 | 0 |  |  | <0.06 | <0.06 | 1 |  | mg/L | 否 |  |  | 是
六合区2022年9月重点企业监测 | 龙池街道污水处理厂 | 水环境 | 水污染治理 |  | 城镇污水处理厂污染物排放标准[国标](GB18918-2002) | （表1）基本控制项目最高允许排放浓度（日均值）,一级标准（水温＞12℃或≤12℃）,A标准,通用 | 六合区龙池街道污水处理厂出水口(001) | 氨氮（NH3-N） | 2022-09-22 | 0 | 28.5 |  | 18.5 | 0.230 | 5;8 |  | mg/L | 否 |  |  | 是
六合区2022年9月重点企业监测 | 龙池街道污水处理厂 | 水环境 | 水污染治理 |  | 城镇污水处理厂污染物排放标准[国标](GB18918-2002) | （表2）部分一类污染物最高允许排放浓度（日均值） | 六合区龙池街道污水处理厂出水口(001) | 总砷 | 2022-09-22 | 0 |  |  | 0.0036 | 0.0034 | 0.1 |  | mg/L | 否 |  |  | 是
六合区2022年9月重点企业监测 | 龙池街道污水处理厂 | 水环境 | 水污染治理 |  | 城镇污水处理厂污染物排放标准[国标](GB18918-2002) | （表2）部分一类污染物最高允许排放浓度（日均值） | 六合区龙池街道污水处理厂出水口(001) | 总镉 | 2022-09-22 | 0 |  |  | <0.0001 | 0.0003 | 0.01 |  | mg/L | 否 |  |  | 是
六合区2022年9月重点企业监测 | 龙池街道污水处理厂 | 水环境 | 水污染治理 |  | 城镇污水处理厂污染物排放标准[国标](GB18918-2002) | （表1）基本控制项目最高允许排放浓度（日均值）,一级标准（水温＞12℃或≤12℃）,A标准,通用 | 六合区龙池街道污水处理厂出水口(001) | pH值 | 2022-09-22 | 0 |  |  | 7.2 | 7.5 | 9 | 6 | 无量纲 | 否 |  |  | 是
六合区2022年9月重点企业监测 | 龙池街道污水处理厂 | 水环境 | 水污染治理 |  | 城镇污水处理厂污染物排放标准[国标](GB18918-2002) | （表1）基本控制项目最高允许排放浓度（日均值）,一级标准（水温＞12℃或≤12℃）,A标准,通用 | 六合区龙池街道污水处理厂出水口(001) | 总氮（以N计） | 2022-09-22 | 0 |  |  | 19.5 | 9.12 | 15 |  | mg/L | 否 |  |  | 是
六合区2022年9月重点企业监测 | 龙池街道污水处理厂 | 水环境 | 水污染治理 |  | 城镇污水处理厂污染物排放标准[国标](GB18918-2002) | （表1）基本控制项目最高允许排放浓度（日均值）,一级标准（水温＞12℃或≤12℃）,A标准,通用 | 六合区龙池街道污水处理厂出水口(001) | 动植物油 | 2022-09-22 | 0 |  |  | 0.28 | <0.06 | 1 |  | mg/L | 否 |  |  | 是
六合区2022年9月重点企业监测 | 龙池街道污水处理厂 | 水环境 | 水污染治理 |  | 城镇污水处理厂污染物排放标准[国标](GB18918-2002) | （表2）部分一类污染物最高允许排放浓度（日均值） | 六合区龙池街道污水处理厂出水口(001) | 六价铬 | 2022-09-22 | 0 |  |  | 0.006 | <0.004 | 0.05 |  | mg/L | 否 |  |  | 是
六合区2022年9月重点企业监测 | 龙池街道污水处理厂 | 水环境 | 水污染治理 |  | 城镇污水处理厂污染物排放标准[国标](GB18918-2002) | （表1）基本控制项目最高允许排放浓度（日均值）,一级标准（水温＞12℃或≤12℃）,A标准,通用 | 六合区龙池街道污水处理厂出水口(001) | 悬浮物 | 2022-09-22 | 0 |  |  | 10 | 4 | 10 |  | mg/L | 否 |  |  | 是
六合区2022年9月重点企业监测 | 龙池街道污水处理厂 | 水环境 | 水污染治理 |  | 城镇污水处理厂污染物排放标准[国标](GB18918-2002) | （表2）部分一类污染物最高允许排放浓度（日均值） | 六合区龙池街道污水处理厂出水口(001) | 总汞 | 2022-09-22 | 0 |  |  | <0.00004 | <0.00004 | 0.001 |  | mg/L | 否 |  |  | 是
六合区2022年9月重点企业监测 | 金牛湖街道污水处理厂 | 水环境 | 水污染治理 |  | 城镇污水处理厂污染物排放标准[国标](GB18918-2002) | （表1）基本控制项目最高允许排放浓度（日均值）,一级标准（水温＞12℃或≤12℃）,A标准,通用 | 六合区金牛湖街道污水处理厂出水口(DW001) | 五日生化需氧量 | 2022-09-20 | 0 |  |  | 17.9 | 4.7 | 10 |  | mg/L | 否 |  |  | 是
六合区2022年9月重点企业监测 | 金牛湖街道污水处理厂 | 水环境 | 水污染治理 |  | 城镇污水处理厂污染物排放标准[国标](GB18918-2002) | （表2）部分一类污染物最高允许排放浓度（日均值） | 六合区金牛湖街道污水处理厂出水口(DW001) | 总镉 | 2022-09-21 | 0 |  |  | 0.0002 | 0.0002 | 0.01 |  | mg/L | 否 |  |  | 是
六合区2022年9月重点企业监测 | 金牛湖街道污水处理厂 | 水环境 | 水污染治理 |  | 城镇污水处理厂污染物排放标准[国标](GB18918-2002) | （表1）基本控制项目最高允许排放浓度（日均值）,一级标准（水温＞12℃或≤12℃）,A标准,通用 | 六合区金牛湖街道污水处理厂出水口(DW001) | 粪大肠菌群数 | 2022-09-20 | 0 |  |  | 7900000 | 50 | 1000 |  | 个/L | 否 |  |  | 是
六合区2022年9月重点企业监测 | 金牛湖街道污水处理厂 | 水环境 | 水污染治理 |  | 城镇污水处理厂污染物排放标准[国标](GB18918-2002) | （表1）基本控制项目最高允许排放浓度（日均值）,一级标准（水温＞12℃或≤12℃）,A标准,通用 | 六合区金牛湖街道污水处理厂出水口(DW001) | 氨氮（NH3-N） | 2022-09-21 | 0 | 24.6 |  | 22.5 | 0.572 | 5;8 |  | mg/L | 否 |  |  | 是
六合区2022年9月重点企业监测 | 金牛湖街道污水处理厂 | 水环境 | 水污染治理 |  | 城镇污水处理厂污染物排放标准[国标](GB18918-2002) | （表1）基本控制项目最高允许排放浓度（日均值）,一级标准（水温＞12℃或≤12℃）,A标准,通用 | 六合区金牛湖街道污水处理厂出水口(DW001) | 悬浮物 | 2022-09-21 | 0 |  |  | <4 | <4 | 10 |  | mg/L | 否 |  |  | 是
六合区2022年9月重点企业监测 | 金牛湖街道污水处理厂 | 水环境 | 水污染治理 |  | 城镇污水处理厂污染物排放标准[国标](GB18918-2002) | （表1）基本控制项目最高允许排放浓度（日均值）,一级标准（水温＞12℃或≤12℃）,A标准,通用 | 六合区金牛湖街道污水处理厂出水口(DW001) | pH值 | 2022-09-21 | 0 |  |  | 7.4 | 7.4 | 9 | 6 | 无量纲 | 否 |  |  | 是
六合区2022年9月重点企业监测 | 金牛湖街道污水处理厂 | 水环境 | 水污染治理 |  | 城镇污水处理厂污染物排放标准[国标](GB18918-2002) | （表1）基本控制项目最高允许排放浓度（日均值）,一级标准（水温＞12℃或≤12℃）,A标准,通用 | 六合区金牛湖街道污水处理厂出水口(DW001) | 阴离子表面活性剂 | 2022-09-21 | 0 |  |  | 0.68 | 0.31 | 0.5 |  | mg/L | 否 |  |  | 是
六合区2022年9月重点企业监测 | 金牛湖街道污水处理厂 | 水环境 | 水污染治理 |  | 城镇污水处理厂污染物排放标准[国标](GB18918-2002) | （表1）基本控制项目最高允许排放浓度（日均值）,一级标准（水温＞12℃或≤12℃）,A标准,2006年1月1日后建设 | 六合区金牛湖街道污水处理厂出水口(DW001) | 总磷（以P计） | 2022-09-21 | 0 |  |  | 2.08 | 0.09 | 0.5 |  | mg/L | 否 |  |  | 是
六合区2022年9月重点企业监测 | 金牛湖街道污水处理厂 | 水环境 | 水污染治理 |  | 城镇污水处理厂污染物排放标准[国标](GB18918-2002) | （表1）基本控制项目最高允许排放浓度（日均值）,一级标准（水温＞12℃或≤12℃）,A标准,通用 | 六合区金牛湖街道污水处理厂出水口(DW001) | 总氮（以N计） | 2022-09-21 | 0 |  |  | 27.2 | 6.32 | 15 |  | mg/L | 否 |  |  | 是
六合区2022年9月重点企业监测 | 金牛湖街道污水处理厂 | 水环境 | 水污染治理 |  | 城镇污水处理厂污染物排放标准[国标](GB18918-2002) | （表1）基本控制项目最高允许排放浓度（日均值）,一级标准（水温＞12℃或≤12℃）,A标准,通用 | 六合区金牛湖街道污水处理厂出水口(DW001) | 动植物油 | 2022-09-20 | 0 |  |  | 0.33 | 0.18 | 1 |  | mg/L | 否 |  |  | 是
六合区2022年9月重点企业监测 | 金牛湖街道污水处理厂 | 水环境 | 水污染治理 |  | 城镇污水处理厂污染物排放标准[国标](GB18918-2002) | （表1）基本控制项目最高允许排放浓度（日均值）,一级标准（水温＞12℃或≤12℃）,A标准,通用 | 六合区金牛湖街道污水处理厂出水口(DW001) | 色度 | 2022-09-20 | 0 |  |  | 2 | 2 | 30 |  | 倍 | 否 |  |  | 是
六合区2022年9月重点企业监测 | 金牛湖街道污水处理厂 | 水环境 | 水污染治理 |  | 城镇污水处理厂污染物排放标准[国标](GB18918-2002) | （表2）部分一类污染物最高允许排放浓度（日均值） | 六合区金牛湖街道污水处理厂出水口(DW001) | 总铅 | 2022-09-21 | 0 |  |  | 0.005 | 0.004 | 0.1 |  | mg/L | 否 |  |  | 是
六合区2022年9月重点企业监测 | 金牛湖街道污水处理厂 | 水环境 | 水污染治理 |  | 城镇污水处理厂污染物排放标准[国标](GB18918-2002) | （表2）部分一类污染物最高允许排放浓度（日均值） | 六合区金牛湖街道污水处理厂出水口(DW001) | 六价铬 | 2022-09-21 | 0 |  |  | 0.007 | <0.004 | 0.05 |  | mg/L | 否 |  |  | 是
六合区2022年9月重点企业监测 | 金牛湖街道污水处理厂 | 水环境 | 水污染治理 |  | 城镇污水处理厂污染物排放标准[国标](GB18918-2002) | （表1）基本控制项目最高允许排放浓度（日均值）,一级标准（水温＞12℃或≤12℃）,A标准,通用 | 六合区金牛湖街道污水处理厂出水口(DW001) | 化学需氧量 | 2022-09-21 | 0 |  |  | 64 | 14 | 50 |  | mg/L | 否 |  |  | 是
六合区2022年9月重点企业监测 | 金牛湖街道污水处理厂 | 水环境 | 水污染治理 |  | 城镇污水处理厂污染物排放标准[国标](GB18918-2002) | （表2）部分一类污染物最高允许排放浓度（日均值） | 六合区金牛湖街道污水处理厂出水口(DW001) | 总砷 | 2022-09-21 | 0 |  |  | 0.0027 | 0.0012 | 0.1 |  | mg/L | 否 |  |  | 是
六合区2022年9月重点企业监测 | 金牛湖街道污水处理厂 | 水环境 | 水污染治理 |  | 城镇污水处理厂污染物排放标准[国标](GB18918-2002) | （表2）部分一类污染物最高允许排放浓度（日均值） | 六合区金牛湖街道污水处理厂出水口(DW001) | 总汞 | 2022-09-21 | 0 |  |  | <0.00004 | <0.00004 | 0.001 |  | mg/L | 否 |  |  | 是
六合区2022年9月重点企业监测 | 金牛湖街道污水处理厂 | 水环境 | 水污染治理 |  | 城镇污水处理厂污染物排放标准[国标](GB18918-2002) | （表2）部分一类污染物最高允许排放浓度（日均值） | 六合区金牛湖街道污水处理厂出水口(DW001) | 总铬 | 2022-09-21 | 0 |  |  | 0.010 | 0.005 | 0.1 |  | mg/L | 否 |  |  | 是
六合区2022年9月重点企业监测 | 金牛湖街道污水处理厂 | 水环境 | 水污染治理 |  | 城镇污水处理厂污染物排放标准[国标](GB18918-2002) | （表1）基本控制项目最高允许排放浓度（日均值）,一级标准（水温＞12℃或≤12℃）,A标准,通用 | 六合区金牛湖街道污水处理厂出水口(DW001) | 石油类 | 2022-09-20 | 0 |  |  | 0.15 | <0.06 | 1 |  | mg/L | 否 |  |  | 是

## 废水比对
任务名称 | 企业名称 | 名录类别 | 行业类别 | 执行标准名称 | 执行标准条目名称 | 监测点 | 监测项目 | 监测日期 | 样品类型 | 手动监测值 | 自动监测值 | 比对结果 | 技术要求
六合区2022年9月重点企业监测 | 南京润埠水处理有限公司 | 水环境 | 金属表面处理及热处理加工 | 电镀污染物排放标准(GB21900-2008) | （表2）新建企业水污染物排放限值,企业废水总排放口 | 总排口(DW001) | 氨氮（NH3-N） | 2022-09-16 | 实际样 | 1.5 | 1.48 | -0.02mg/L | 绝对误差不超过±0.3mg/L
六合区2022年9月重点企业监测 | 南京润埠水处理有限公司 | 水环境 | 金属表面处理及热处理加工 | 电镀污染物排放标准(GB21900-2008) | （表2）新建企业水污染物排放限值,企业废水总排放口 | 总排口(DW001) | 氨氮（NH3-N） | 2022-09-16 | 实际样 | 1.5 | 1.50 | 0mg/L | 绝对误差不超过±0.3mg/L
六合区2022年9月重点企业监测 | 南京润埠水处理有限公司 | 水环境 | 金属表面处理及热处理加工 | 电镀污染物排放标准(GB21900-2008) | （表2）新建企业水污染物排放限值,企业废水总排放口 | 总排口(DW001) | 氨氮（NH3-N） | 2022-09-16 | 实际样 | 1.5 | 1.43 | -0.07mg/L | 绝对误差不超过±0.3mg/L
六合区2022年9月重点企业监测 | 南京润埠水处理有限公司 | 水环境 | 金属表面处理及热处理加工 | 电镀污染物排放标准(GB21900-2008) | （表2）新建企业水污染物排放限值,企业废水总排放口 | 总排口(DW001) | 氨氮（NH3-N） | 2022-09-16 | 标准样 | 25 | 27.2 | 8.8% | 相对误差不超过±10%
六合区2022年9月重点企业监测 | 南京润埠水处理有限公司 | 水环境 | 金属表面处理及热处理加工 | 电镀污染物排放标准(GB21900-2008) | （表2）新建企业水污染物排放限值,企业废水总排放口 | 总排口(DW001) | 化学需氧量 | 2022-09-16 | 实际样 | 24 | 26 | 2mg/L | 绝对误差不超过±5mg/L
六合区2022年9月重点企业监测 | 南京润埠水处理有限公司 | 水环境 | 金属表面处理及热处理加工 | 电镀污染物排放标准(GB21900-2008) | （表2）新建企业水污染物排放限值,企业废水总排放口 | 总排口(DW001) | 化学需氧量 | 2022-09-16 | 实际样 | 24 | 24 | 0mg/L | 绝对误差不超过±5mg/L
六合区2022年9月重点企业监测 | 南京润埠水处理有限公司 | 水环境 | 金属表面处理及热处理加工 | 电镀污染物排放标准(GB21900-2008) | （表2）新建企业水污染物排放限值,企业废水总排放口 | 总排口(DW001) | 化学需氧量 | 2022-09-16 | 实际样 | 24 | 24 | 0mg/L | 绝对误差不超过±5mg/L
六合区2022年9月重点企业监测 | 南京润埠水处理有限公司 | 水环境 | 金属表面处理及热处理加工 | 电镀污染物排放标准(GB21900-2008) | （表2）新建企业水污染物排放限值,企业废水总排放口 | 总排口(DW001) | 化学需氧量 | 2022-09-16 | 标准样 | 265 | 273 | 3.02% | 相对误差不超过±10%
六合区2022年9月重点企业监测 | 南京龙腾污水处理有限公司 | 水环境 | 污水处理及其再生利用 |  |  | 总排口 | 化学需氧量 | 2022-09-22 | 实际样 | 24 | 23 | -1mg/L | 绝对误差不超过±5mg/L
六合区2022年9月重点企业监测 | 南京龙腾污水处理有限公司 | 水环境 | 污水处理及其再生利用 |  |  | 总排口 | 化学需氧量 | 2022-09-22 | 实际样 | 24 | 23 | -1mg/L | 绝对误差不超过±5mg/L
六合区2022年9月重点企业监测 | 南京龙腾污水处理有限公司 | 水环境 | 污水处理及其再生利用 |  |  | 总排口 | 化学需氧量 | 2022-09-22 | 实际样 | 24 | 22 | -2mg/L | 绝对误差不超过±5mg/L
六合区2022年9月重点企业监测 | 南京龙腾污水处理有限公司 | 水环境 | 污水处理及其再生利用 |  |  | 总排口 | 化学需氧量 | 2022-09-22 | 标准样 | 1000 | 1017 | 1.7% | 相对误差不超过±10%
六合区2022年9月重点企业监测 | 南京龙腾污水处理有限公司 | 水环境 | 污水处理及其再生利用 |  |  | 总排口 | 氨氮（NH3-N） | 2022-09-22 | 实际样 | 1.5 | 1.63 | 0.13mg/L | 绝对误差不超过±0.3mg/L
六合区2022年9月重点企业监测 | 南京龙腾污水处理有限公司 | 水环境 | 污水处理及其再生利用 |  |  | 总排口 | 氨氮（NH3-N） | 2022-09-22 | 实际样 | 1.5 | 1.50 | 0mg/L | 绝对误差不超过±0.3mg/L
六合区2022年9月重点企业监测 | 南京龙腾污水处理有限公司 | 水环境 | 污水处理及其再生利用 |  |  | 总排口 | 氨氮（NH3-N） | 2022-09-22 | 实际样 | 1.5 | 1.48 | -0.02mg/L | 绝对误差不超过±0.3mg/L
六合区2022年9月重点企业监测 | 南京龙腾污水处理有限公司 | 水环境 | 污水处理及其再生利用 |  |  | 总排口 | 氨氮（NH3-N） | 2022-09-22 | 标准样 | 10 | 9.72 | -2.8% | 相对误差不超过±10%
六合区2022年9月重点企业监测 | 南京龙腾污水处理有限公司 | 水环境 | 污水处理及其再生利用 |  |  | 进水口(IW001) | 化学需氧量 | 2022-09-22 | 实际样 | 24 | 26 | 2mg/L | 绝对误差不超过±5mg/L
六合区2022年9月重点企业监测 | 南京龙腾污水处理有限公司 | 水环境 | 污水处理及其再生利用 |  |  | 进水口(IW001) | 化学需氧量 | 2022-09-22 | 实际样 | 24 | 23 | -1mg/L | 绝对误差不超过±5mg/L
六合区2022年9月重点企业监测 | 南京龙腾污水处理有限公司 | 水环境 | 污水处理及其再生利用 |  |  | 进水口(IW001) | 化学需氧量 | 2022-09-22 | 实际样 | 24 | 21 | -3mg/L | 绝对误差不超过±5mg/L
六合区2022年9月重点企业监测 | 南京龙腾污水处理有限公司 | 水环境 | 污水处理及其再生利用 |  |  | 进水口(IW001) | 化学需氧量 | 2022-09-22 | 标准样 | 1000 | 1001 | 0.1% | 相对误差不超过±10%
六合区2022年9月重点企业监测 | 南京龙腾污水处理有限公司 | 水环境 | 污水处理及其再生利用 |  |  | 进水口(IW001) | 氨氮（NH3-N） | 2022-09-22 | 实际样 | 10.3 | 10.2 | -0.97% | 相对误差不超过±15%
六合区2022年9月重点企业监测 | 南京龙腾污水处理有限公司 | 水环境 | 污水处理及其再生利用 |  |  | 进水口(IW001) | 氨氮（NH3-N） | 2022-09-22 | 实际样 | 10.4 | 10.8 | 3.85% | 相对误差不超过±15%
六合区2022年9月重点企业监测 | 南京龙腾污水处理有限公司 | 水环境 | 污水处理及其再生利用 |  |  | 进水口(IW001) | 氨氮（NH3-N） | 2022-09-22 | 实际样 | 11.4 | 11.7 | 2.63% | 相对误差不超过±15%
六合区2022年9月重点企业监测 | 南京龙腾污水处理有限公司 | 水环境 | 污水处理及其再生利用 |  |  | 进水口(IW001) | 氨氮（NH3-N） | 2022-09-22 | 标准样 | 50 | 46.0 | -8% | 相对误差不超过±10%
六合区2022年9月重点企业监测 | 南京市六合区龙袍街道东沟污水处理厂 | 水环境 | 水污染治理 |  |  | 南京六合区龙袍街道东沟污水处理厂j进水口(IW001) | 氨氮（NH3-N） | 2022-09-19 | 实际样 | 18.6 | 18.3 | -1.61% | 相对误差不超过±15%
六合区2022年9月重点企业监测 | 南京市六合区龙袍街道东沟污水处理厂 | 水环境 | 水污染治理 |  |  | 南京六合区龙袍街道东沟污水处理厂j进水口(IW001) | 氨氮（NH3-N） | 2022-09-19 | 实际样 | 19.6 | 20.0 | 2.04% | 相对误差不超过±15%
六合区2022年9月重点企业监测 | 南京市六合区龙袍街道东沟污水处理厂 | 水环境 | 水污染治理 |  |  | 南京六合区龙袍街道东沟污水处理厂j进水口(IW001) | 氨氮（NH3-N） | 2022-09-19 | 实际样 | 19.1 | 19.6 | 2.62% | 相对误差不超过±15%
六合区2022年9月重点企业监测 | 南京市六合区龙袍街道东沟污水处理厂 | 水环境 | 水污染治理 |  |  | 南京六合区龙袍街道东沟污水处理厂j进水口(IW001) | 氨氮（NH3-N） | 2022-09-19 | 标准样 | 50 | 48.8 | -2.4% | 相对误差不超过±10%
六合区2022年9月重点企业监测 | 南京市六合区龙袍街道东沟污水处理厂 | 水环境 | 水污染治理 |  |  | 南京六合区龙袍街道东沟污水处理厂j进水口(IW001) | 化学需氧量 | 2022-09-19 | 实际样 | 24 | 21 | -3mg/L | 绝对误差不超过±5mg/L
六合区2022年9月重点企业监测 | 南京市六合区龙袍街道东沟污水处理厂 | 水环境 | 水污染治理 |  |  | 南京六合区龙袍街道东沟污水处理厂j进水口(IW001) | 化学需氧量 | 2022-09-19 | 实际样 | 24 | 23 | -1mg/L | 绝对误差不超过±5mg/L
六合区2022年9月重点企业监测 | 南京市六合区龙袍街道东沟污水处理厂 | 水环境 | 水污染治理 |  |  | 南京六合区龙袍街道东沟污水处理厂j进水口(IW001) | 化学需氧量 | 2022-09-19 | 实际样 | 24 | 22 | -2mg/L | 绝对误差不超过±5mg/L
六合区2022年9月重点企业监测 | 南京市六合区龙袍街道东沟污水处理厂 | 水环境 | 水污染治理 |  |  | 南京六合区龙袍街道东沟污水处理厂j进水口(IW001) | 化学需氧量 | 2022-09-19 | 标准样 | 500 | 511 | 2.2% | 相对误差不超过±10%
六合区2022年9月重点企业监测 | 南京市六合区龙袍街道东沟污水处理厂 | 水环境 | 水污染治理 |  |  | 南京市六合区龙袍街道东沟污水处理厂出水口(DW001) | 化学需氧量 | 2022-09-19 | 实际样 | 24 | 25 | 1mg/L | 绝对误差不超过±5mg/L
六合区2022年9月重点企业监测 | 南京市六合区龙袍街道东沟污水处理厂 | 水环境 | 水污染治理 |  |  | 南京市六合区龙袍街道东沟污水处理厂出水口(DW001) | 化学需氧量 | 2022-09-19 | 实际样 | 24 | 26 | 2mg/L | 绝对误差不超过±5mg/L
六合区2022年9月重点企业监测 | 南京市六合区龙袍街道东沟污水处理厂 | 水环境 | 水污染治理 |  |  | 南京市六合区龙袍街道东沟污水处理厂出水口(DW001) | 化学需氧量 | 2022-09-19 | 实际样 | 24 | 25 | 1mg/L | 绝对误差不超过±5mg/L
六合区2022年9月重点企业监测 | 南京市六合区龙袍街道东沟污水处理厂 | 水环境 | 水污染治理 |  |  | 南京市六合区龙袍街道东沟污水处理厂出水口(DW001) | 化学需氧量 | 2022-09-19 | 标准样 | 54 | 53 | -1.85% | 相对误差不超过±10%
六合区2022年9月重点企业监测 | 南京市六合区龙袍街道东沟污水处理厂 | 水环境 | 水污染治理 |  |  | 南京市六合区龙袍街道东沟污水处理厂出水口(DW001) | 氨氮（NH3-N） | 2022-09-19 | 实际样 | 1.5 | 1.47 | -0.03mg/L | 绝对误差不超过±0.3mg/L
六合区2022年9月重点企业监测 | 南京市六合区龙袍街道东沟污水处理厂 | 水环境 | 水污染治理 |  |  | 南京市六合区龙袍街道东沟污水处理厂出水口(DW001) | 氨氮（NH3-N） | 2022-09-19 | 实际样 | 1.5 | 1.54 | 0.04mg/L | 绝对误差不超过±0.3mg/L
六合区2022年9月重点企业监测 | 南京市六合区龙袍街道东沟污水处理厂 | 水环境 | 水污染治理 |  |  | 南京市六合区龙袍街道东沟污水处理厂出水口(DW001) | 氨氮（NH3-N） | 2022-09-19 | 实际样 | 1.5 | 1.38 | -0.12mg/L | 绝对误差不超过±0.3mg/L
六合区2022年9月重点企业监测 | 南京市六合区龙袍街道东沟污水处理厂 | 水环境 | 水污染治理 |  |  | 南京市六合区龙袍街道东沟污水处理厂出水口(DW001) | 氨氮（NH3-N） | 2022-09-19 | 标准样 | 10 | 10.1 | 1% | 相对误差不超过±10%
六合区2022年9月重点企业监测 | 南京红山水处理有限公司 | 水环境 | 污水处理及其再生利用 | 化学工业主要水污染物排放标准(DB32/939-2006) | 第二类污染物最高允许排放限值,一级标准,集中式工业污水处理厂 | 红山污水处理厂出口 | 化学需氧量 | 2022-09-15 | 实际样 | 60 | 61 | 1.67% | 相对误差不超过±20%
六合区2022年9月重点企业监测 | 南京红山水处理有限公司 | 水环境 | 污水处理及其再生利用 | 化学工业主要水污染物排放标准(DB32/939-2006) | 第二类污染物最高允许排放限值,一级标准,集中式工业污水处理厂 | 红山污水处理厂出口 | 化学需氧量 | 2022-09-15 | 实际样 | 61 | 62 | 1.64% | 相对误差不超过±20%
六合区2022年9月重点企业监测 | 南京红山水处理有限公司 | 水环境 | 污水处理及其再生利用 | 化学工业主要水污染物排放标准(DB32/939-2006) | 第二类污染物最高允许排放限值,一级标准,集中式工业污水处理厂 | 红山污水处理厂出口 | 化学需氧量 | 2022-09-15 | 实际样 | 62 | 62 | 0% | 相对误差不超过±20%
六合区2022年9月重点企业监测 | 南京红山水处理有限公司 | 水环境 | 污水处理及其再生利用 | 化学工业主要水污染物排放标准(DB32/939-2006) | 第二类污染物最高允许排放限值,一级标准,集中式工业污水处理厂 | 红山污水处理厂出口 | 化学需氧量 | 2022-09-15 | 标准样 | 118 | 114 | -3.39% | 相对误差不超过±10%
六合区2022年9月重点企业监测 | 南京红山水处理有限公司 | 水环境 | 污水处理及其再生利用 | 化学工业主要水污染物排放标准(DB32/939-2006) | 第二类污染物最高允许排放限值,一级标准,集中式工业污水处理厂 | 红山污水处理厂出口 | 氨氮（NH3-N） | 2022-09-15 | 实际样 | 1.5 | 1.46 | -0.04mg/L | 绝对误差不超过±0.3mg/L
六合区2022年9月重点企业监测 | 南京红山水处理有限公司 | 水环境 | 污水处理及其再生利用 | 化学工业主要水污染物排放标准(DB32/939-2006) | 第二类污染物最高允许排放限值,一级标准,集中式工业污水处理厂 | 红山污水处理厂出口 | 氨氮（NH3-N） | 2022-09-15 | 实际样 | 1.5 | 1.36 | -0.14mg/L | 绝对误差不超过±0.3mg/L
六合区2022年9月重点企业监测 | 南京红山水处理有限公司 | 水环境 | 污水处理及其再生利用 | 化学工业主要水污染物排放标准(DB32/939-2006) | 第二类污染物最高允许排放限值,一级标准,集中式工业污水处理厂 | 红山污水处理厂出口 | 氨氮（NH3-N） | 2022-09-15 | 实际样 | 1.5 | 1.51 | 0.01mg/L | 绝对误差不超过±0.3mg/L
六合区2022年9月重点企业监测 | 南京红山水处理有限公司 | 水环境 | 污水处理及其再生利用 | 化学工业主要水污染物排放标准(DB32/939-2006) | 第二类污染物最高允许排放限值,一级标准,集中式工业污水处理厂 | 红山污水处理厂出口 | 氨氮（NH3-N） | 2022-09-15 | 标准样 | 25 | 24.5 | -2% | 相对误差不超过±10%
六合区2022年9月重点企业监测 | 南京红山水处理有限公司 | 水环境 | 污水处理及其再生利用 |  |  | 红山污水处理厂进口(IW001) | 氨氮（NH3-N） | 2022-09-15 | 实际样 | 16.5 | 16.2 | -1.82% | 相对误差不超过±15%
六合区2022年9月重点企业监测 | 南京红山水处理有限公司 | 水环境 | 污水处理及其再生利用 |  |  | 红山污水处理厂进口(IW001) | 氨氮（NH3-N） | 2022-09-15 | 实际样 | 15.7 | 15.4 | -1.91% | 相对误差不超过±15%
六合区2022年9月重点企业监测 | 南京红山水处理有限公司 | 水环境 | 污水处理及其再生利用 |  |  | 红山污水处理厂进口(IW001) | 氨氮（NH3-N） | 2022-09-15 | 实际样 | 15.7 | 15.3 | -2.55% | 相对误差不超过±15%
六合区2022年9月重点企业监测 | 南京红山水处理有限公司 | 水环境 | 污水处理及其再生利用 |  |  | 红山污水处理厂进口(IW001) | 氨氮（NH3-N） | 2022-09-15 | 标准样 | 80 | 84.4 | 5.5% | 相对误差不超过±10%
六合区2022年9月重点企业监测 | 南京红山水处理有限公司 | 水环境 | 污水处理及其再生利用 |  |  | 红山污水处理厂进口(IW001) | 化学需氧量 | 2022-09-15 | 实际样 | 158 | 157 | -0.63% | 相对误差不超过±15%
六合区2022年9月重点企业监测 | 南京红山水处理有限公司 | 水环境 | 污水处理及其再生利用 |  |  | 红山污水处理厂进口(IW001) | 化学需氧量 | 2022-09-15 | 实际样 | 160 | 160 | 0% | 相对误差不超过±15%
六合区2022年9月重点企业监测 | 南京红山水处理有限公司 | 水环境 | 污水处理及其再生利用 |  |  | 红山污水处理厂进口(IW001) | 化学需氧量 | 2022-09-15 | 实际样 | 170 | 169 | -0.59% | 相对误差不超过±15%
六合区2022年9月重点企业监测 | 南京红山水处理有限公司 | 水环境 | 污水处理及其再生利用 |  |  | 红山污水处理厂进口(IW001) | 化学需氧量 | 2022-09-15 | 标准样 | 500 | 514 | 2.8% | 相对误差不超过±10%
六合区2022年9月重点企业监测 | 冶山街道污水处理厂 | 水环境 | 污水处理及其再生利用 | 城镇污水处理厂污染物排放标准[国标](GB18918-2002) | （表1）基本控制项目最高允许排放浓度（日均值）,一级标准（水温＞12℃或≤12℃）,B标准,通用 | 冶山街道污水处理厂进口(DW002) | 化学需氧量 | 2022-09-23 | 实际样 | 42 | 42 | 0% | 相对误差不超过±30%
六合区2022年9月重点企业监测 | 冶山街道污水处理厂 | 水环境 | 污水处理及其再生利用 | 城镇污水处理厂污染物排放标准[国标](GB18918-2002) | （表1）基本控制项目最高允许排放浓度（日均值）,一级标准（水温＞12℃或≤12℃）,B标准,通用 | 冶山街道污水处理厂进口(DW002) | 化学需氧量 | 2022-09-23 | 实际样 | 40 | 38 | -5% | 相对误差不超过±30%
六合区2022年9月重点企业监测 | 冶山街道污水处理厂 | 水环境 | 污水处理及其再生利用 | 城镇污水处理厂污染物排放标准[国标](GB18918-2002) | （表1）基本控制项目最高允许排放浓度（日均值）,一级标准（水温＞12℃或≤12℃）,B标准,通用 | 冶山街道污水处理厂进口(DW002) | 化学需氧量 | 2022-09-23 | 实际样 | 50 | 54 | 8% | 相对误差不超过±30%
六合区2022年9月重点企业监测 | 冶山街道污水处理厂 | 水环境 | 污水处理及其再生利用 | 城镇污水处理厂污染物排放标准[国标](GB18918-2002) | （表1）基本控制项目最高允许排放浓度（日均值）,一级标准（水温＞12℃或≤12℃）,B标准,通用 | 冶山街道污水处理厂进口(DW002) | 化学需氧量 | 2022-09-23 | 标准样 | 1000 | 1002 | 0.2% | 相对误差不超过±10%
六合区2022年9月重点企业监测 | 冶山街道污水处理厂 | 水环境 | 污水处理及其再生利用 | 城镇污水处理厂污染物排放标准[国标](GB18918-2002) | （表1）基本控制项目最高允许排放浓度（日均值）,一级标准（水温＞12℃或≤12℃）,B标准,通用 | 冶山街道污水处理厂进口(DW002) | 氨氮（NH3-N） | 2022-09-23 | 实际样 | 10.9 | 11.1 | 1.83% | 相对误差不超过±15%
六合区2022年9月重点企业监测 | 冶山街道污水处理厂 | 水环境 | 污水处理及其再生利用 | 城镇污水处理厂污染物排放标准[国标](GB18918-2002) | （表1）基本控制项目最高允许排放浓度（日均值）,一级标准（水温＞12℃或≤12℃）,B标准,通用 | 冶山街道污水处理厂进口(DW002) | 氨氮（NH3-N） | 2022-09-23 | 实际样 | 11.2 | 11.0 | -1.79% | 相对误差不超过±15%
六合区2022年9月重点企业监测 | 冶山街道污水处理厂 | 水环境 | 污水处理及其再生利用 | 城镇污水处理厂污染物排放标准[国标](GB18918-2002) | （表1）基本控制项目最高允许排放浓度（日均值）,一级标准（水温＞12℃或≤12℃）,B标准,通用 | 冶山街道污水处理厂进口(DW002) | 氨氮（NH3-N） | 2022-09-23 | 实际样 | 10.7 | 10.6 | -0.93% | 相对误差不超过±15%
六合区2022年9月重点企业监测 | 冶山街道污水处理厂 | 水环境 | 污水处理及其再生利用 | 城镇污水处理厂污染物排放标准[国标](GB18918-2002) | （表1）基本控制项目最高允许排放浓度（日均值）,一级标准（水温＞12℃或≤12℃）,B标准,通用 | 冶山街道污水处理厂进口(DW002) | 氨氮（NH3-N） | 2022-09-23 | 标准样 | 50 | 49.2 | -1.6% | 相对误差不超过±10%
六合区2022年9月重点企业监测 | 冶山街道污水处理厂 | 水环境 | 污水处理及其再生利用 | 城镇污水处理厂污染物排放标准[国标](GB18918-2002) | （表1）基本控制项目最高允许排放浓度（日均值）,一级标准（水温＞12℃或≤12℃）,B标准,通用 | 冶山街道污水处理厂总排(DW001) | 化学需氧量 | 2022-09-23 | 实际样 | 24 | 24 | 0mg/L | 绝对误差不超过±5mg/L
六合区2022年9月重点企业监测 | 冶山街道污水处理厂 | 水环境 | 污水处理及其再生利用 | 城镇污水处理厂污染物排放标准[国标](GB18918-2002) | （表1）基本控制项目最高允许排放浓度（日均值）,一级标准（水温＞12℃或≤12℃）,B标准,通用 | 冶山街道污水处理厂总排(DW001) | 化学需氧量 | 2022-09-23 | 实际样 | 24 | 21 | -3mg/L | 绝对误差不超过±5mg/L
六合区2022年9月重点企业监测 | 冶山街道污水处理厂 | 水环境 | 污水处理及其再生利用 | 城镇污水处理厂污染物排放标准[国标](GB18918-2002) | （表1）基本控制项目最高允许排放浓度（日均值）,一级标准（水温＞12℃或≤12℃）,B标准,通用 | 冶山街道污水处理厂总排(DW001) | 化学需氧量 | 2022-09-23 | 实际样 | 24 | 15 | -9mg/L | 绝对误差不超过±5mg/L
六合区2022年9月重点企业监测 | 冶山街道污水处理厂 | 水环境 | 污水处理及其再生利用 | 城镇污水处理厂污染物排放标准[国标](GB18918-2002) | （表1）基本控制项目最高允许排放浓度（日均值）,一级标准（水温＞12℃或≤12℃）,B标准,通用 | 冶山街道污水处理厂总排(DW001) | 化学需氧量 | 2022-09-23 | 标准样 | 1000 | 1021 | 2.1% | 相对误差不超过±10%
六合区2022年9月重点企业监测 | 冶山街道污水处理厂 | 水环境 | 污水处理及其再生利用 | 城镇污水处理厂污染物排放标准[国标](GB18918-2002) | B标准 | 冶山街道污水处理厂总排(DW001) | 氨氮（NH3-N） | 2022-09-23 | 实际样 | 1.5 | 1.70 | 0.2mg/L | 绝对误差不超过±0.3mg/L
六合区2022年9月重点企业监测 | 冶山街道污水处理厂 | 水环境 | 污水处理及其再生利用 | 城镇污水处理厂污染物排放标准[国标](GB18918-2002) | B标准 | 冶山街道污水处理厂总排(DW001) | 氨氮（NH3-N） | 2022-09-23 | 实际样 | 1.5 | 1.59 | 0.09mg/L | 绝对误差不超过±0.3mg/L
六合区2022年9月重点企业监测 | 冶山街道污水处理厂 | 水环境 | 污水处理及其再生利用 | 城镇污水处理厂污染物排放标准[国标](GB18918-2002) | B标准 | 冶山街道污水处理厂总排(DW001) | 氨氮（NH3-N） | 2022-09-23 | 实际样 | 1.5 | 1.60 | 0.1mg/L | 绝对误差不超过±0.3mg/L
六合区2022年9月重点企业监测 | 冶山街道污水处理厂 | 水环境 | 污水处理及其再生利用 | 城镇污水处理厂污染物排放标准[国标](GB18918-2002) | B标准 | 冶山街道污水处理厂总排(DW001) | 氨氮（NH3-N） | 2022-09-23 | 标准样 | 10 | 9.89 | -1.1% | 相对误差不超过±10%
六合区2022年9月重点企业监测 | 南京市六合区竹镇镇污水处理厂 | 水环境 | 污水处理及其再生利用 |  |  | 总排口 | 氨氮（NH3-N） | 2022-09-21 | 实际样 | 1.5 | 1.59 | 0.09mg/L | 绝对误差不超过±0.3mg/L
六合区2022年9月重点企业监测 | 南京市六合区竹镇镇污水处理厂 | 水环境 | 污水处理及其再生利用 |  |  | 总排口 | 氨氮（NH3-N） | 2022-09-21 | 实际样 | 1.5 | 1.55 | 0.05mg/L | 绝对误差不超过±0.3mg/L
六合区2022年9月重点企业监测 | 南京市六合区竹镇镇污水处理厂 | 水环境 | 污水处理及其再生利用 |  |  | 总排口 | 氨氮（NH3-N） | 2022-09-21 | 实际样 | 1.5 | 1.52 | 0.02mg/L | 绝对误差不超过±0.3mg/L
六合区2022年9月重点企业监测 | 南京市六合区竹镇镇污水处理厂 | 水环境 | 污水处理及其再生利用 |  |  | 总排口 | 氨氮（NH3-N） | 2022-09-21 | 标准样 | 10 | 9.91 | -0.9% | 相对误差不超过±10%
六合区2022年9月重点企业监测 | 南京市六合区竹镇镇污水处理厂 | 水环境 | 污水处理及其再生利用 |  |  | 总排口 | 化学需氧量 | 2022-09-21 | 实际样 | 24 | 22 | -2mg/L | 绝对误差不超过±5mg/L
六合区2022年9月重点企业监测 | 南京市六合区竹镇镇污水处理厂 | 水环境 | 污水处理及其再生利用 |  |  | 总排口 | 化学需氧量 | 2022-09-21 | 实际样 | 24 | 25 | 1mg/L | 绝对误差不超过±5mg/L
六合区2022年9月重点企业监测 | 南京市六合区竹镇镇污水处理厂 | 水环境 | 污水处理及其再生利用 |  |  | 总排口 | 化学需氧量 | 2022-09-21 | 实际样 | 24 | 25 | 1mg/L | 绝对误差不超过±5mg/L
六合区2022年9月重点企业监测 | 南京市六合区竹镇镇污水处理厂 | 水环境 | 污水处理及其再生利用 |  |  | 总排口 | 化学需氧量 | 2022-09-21 | 标准样 | 1000 | 1009 | 0.9% | 相对误差不超过±10%
六合区2022年9月重点企业监测 | 南京市六合区竹镇镇污水处理厂 | 水环境 | 污水处理及其再生利用 |  |  | 进水口(IW001) | 化学需氧量 | 2022-09-21 | 实际样 | 60 | 62 | 3.33% | 相对误差不超过±20%
六合区2022年9月重点企业监测 | 南京市六合区竹镇镇污水处理厂 | 水环境 | 污水处理及其再生利用 |  |  | 进水口(IW001) | 化学需氧量 | 2022-09-21 | 实际样 | 100 | 101 | 1% | 相对误差不超过±15%
六合区2022年9月重点企业监测 | 南京市六合区竹镇镇污水处理厂 | 水环境 | 污水处理及其再生利用 |  |  | 进水口(IW001) | 化学需氧量 | 2022-09-21 | 实际样 | 80 | 81 | 1.25% | 相对误差不超过±20%
六合区2022年9月重点企业监测 | 南京市六合区竹镇镇污水处理厂 | 水环境 | 污水处理及其再生利用 |  |  | 进水口(IW001) | 化学需氧量 | 2022-09-21 | 标准样 | 1000 | 1008 | 0.8% | 相对误差不超过±10%
六合区2022年9月重点企业监测 | 南京市六合区竹镇镇污水处理厂 | 水环境 | 污水处理及其再生利用 |  |  | 进水口(IW001) | 氨氮（NH3-N） | 2022-09-21 | 实际样 | 34.3 | 34.8 | 1.46% | 相对误差不超过±15%
六合区2022年9月重点企业监测 | 南京市六合区竹镇镇污水处理厂 | 水环境 | 污水处理及其再生利用 |  |  | 进水口(IW001) | 氨氮（NH3-N） | 2022-09-21 | 实际样 | 27.2 | 27.7 | 1.84% | 相对误差不超过±15%
六合区2022年9月重点企业监测 | 南京市六合区竹镇镇污水处理厂 | 水环境 | 污水处理及其再生利用 |  |  | 进水口(IW001) | 氨氮（NH3-N） | 2022-09-21 | 实际样 | 24.9 | 25.4 | 2.01% | 相对误差不超过±15%
六合区2022年9月重点企业监测 | 南京市六合区竹镇镇污水处理厂 | 水环境 | 污水处理及其再生利用 |  |  | 进水口(IW001) | 氨氮（NH3-N） | 2022-09-21 | 标准样 | 50 | 45.1 | -9.8% | 相对误差不超过±10%
六合区2022年9月重点企业监测 | 龙池街道污水处理厂 | 水环境 | 水污染治理 |  |  | 六合区龙池街道污水处理厂出水口(001) | 氨氮（NH3-N） | 2022-09-22 | 实际样 | 1.5 | 1.65 | 0.15mg/L | 绝对误差不超过±0.3mg/L
六合区2022年9月重点企业监测 | 龙池街道污水处理厂 | 水环境 | 水污染治理 |  |  | 六合区龙池街道污水处理厂出水口(001) | 氨氮（NH3-N） | 2022-09-22 | 实际样 | 1.5 | 1.46 | -0.04mg/L | 绝对误差不超过±0.3mg/L
六合区2022年9月重点企业监测 | 龙池街道污水处理厂 | 水环境 | 水污染治理 |  |  | 六合区龙池街道污水处理厂出水口(001) | 氨氮（NH3-N） | 2022-09-22 | 实际样 | 1.5 | 1.48 | -0.02mg/L | 绝对误差不超过±0.3mg/L
六合区2022年9月重点企业监测 | 龙池街道污水处理厂 | 水环境 | 水污染治理 |  |  | 六合区龙池街道污水处理厂出水口(001) | 氨氮（NH3-N） | 2022-09-22 | 标准样 | 10 | 9.25 | -7.5% | 相对误差不超过±10%
六合区2022年9月重点企业监测 | 龙池街道污水处理厂 | 水环境 | 水污染治理 |  |  | 六合区龙池街道污水处理厂出水口(001) | 化学需氧量 | 2022-09-22 | 实际样 | 25 | 26 | 1mg/L | 绝对误差不超过±5mg/L
六合区2022年9月重点企业监测 | 龙池街道污水处理厂 | 水环境 | 水污染治理 |  |  | 六合区龙池街道污水处理厂出水口(001) | 化学需氧量 | 2022-09-22 | 实际样 | 25 | 26 | 1mg/L | 绝对误差不超过±5mg/L
六合区2022年9月重点企业监测 | 龙池街道污水处理厂 | 水环境 | 水污染治理 |  |  | 六合区龙池街道污水处理厂出水口(001) | 化学需氧量 | 2022-09-22 | 实际样 | 25 | 28 | 3mg/L | 绝对误差不超过±5mg/L
六合区2022年9月重点企业监测 | 龙池街道污水处理厂 | 水环境 | 水污染治理 |  |  | 六合区龙池街道污水处理厂出水口(001) | 化学需氧量 | 2022-09-22 | 标准样 | 1000 | 1016 | 1.6% | 相对误差不超过±10%
六合区2022年9月重点企业监测 | 龙池街道污水处理厂 | 水环境 | 水污染治理 |  |  | 六合区龙池街道污水处理厂进水口(IW001) | 化学需氧量 | 2022-09-22 | 实际样 | 70 | 69 | -1.43% | 相对误差不超过±20%
六合区2022年9月重点企业监测 | 龙池街道污水处理厂 | 水环境 | 水污染治理 |  |  | 六合区龙池街道污水处理厂进水口(IW001) | 化学需氧量 | 2022-09-22 | 实际样 | 76 | 74 | -2.63% | 相对误差不超过±20%
六合区2022年9月重点企业监测 | 龙池街道污水处理厂 | 水环境 | 水污染治理 |  |  | 六合区龙池街道污水处理厂进水口(IW001) | 化学需氧量 | 2022-09-22 | 实际样 | 70 | 69 | -1.43% | 相对误差不超过±20%
六合区2022年9月重点企业监测 | 龙池街道污水处理厂 | 水环境 | 水污染治理 |  |  | 六合区龙池街道污水处理厂进水口(IW001) | 化学需氧量 | 2022-09-22 | 标准样 | 1000 | 1024 | 2.4% | 相对误差不超过±10%
六合区2022年9月重点企业监测 | 龙池街道污水处理厂 | 水环境 | 水污染治理 |  |  | 六合区龙池街道污水处理厂进水口(IW001) | 氨氮（NH3-N） | 2022-09-22 | 实际样 | 17.4 | 17.8 | 2.3% | 相对误差不超过±15%
六合区2022年9月重点企业监测 | 龙池街道污水处理厂 | 水环境 | 水污染治理 |  |  | 六合区龙池街道污水处理厂进水口(IW001) | 氨氮（NH3-N） | 2022-09-22 | 实际样 | 17.7 | 18.2 | 2.82% | 相对误差不超过±15%
六合区2022年9月重点企业监测 | 龙池街道污水处理厂 | 水环境 | 水污染治理 |  |  | 六合区龙池街道污水处理厂进水口(IW001) | 氨氮（NH3-N） | 2022-09-22 | 实际样 | 18.4 | 18.1 | -1.63% | 相对误差不超过±15%
六合区2022年9月重点企业监测 | 龙池街道污水处理厂 | 水环境 | 水污染治理 |  |  | 六合区龙池街道污水处理厂进水口(IW001) | 氨氮（NH3-N） | 2022-09-22 | 标准样 | 50 | 46.7 | -6.6% | 相对误差不超过±10%
六合区2022年9月重点企业监测 | 金牛湖街道污水处理厂 | 水环境 | 水污染治理 |  |  | 六合区金牛湖街道污水处理厂进水口(DW002) | 化学需氧量 | 2022-09-20 | 实际样 | 64 | 63 | -1.56% | 相对误差不超过±20%
六合区2022年9月重点企业监测 | 金牛湖街道污水处理厂 | 水环境 | 水污染治理 |  |  | 六合区金牛湖街道污水处理厂进水口(DW002) | 化学需氧量 | 2022-09-20 | 实际样 | 66 | 67 | 1.52% | 相对误差不超过±20%
六合区2022年9月重点企业监测 | 金牛湖街道污水处理厂 | 水环境 | 水污染治理 |  |  | 六合区金牛湖街道污水处理厂进水口(DW002) | 化学需氧量 | 2022-09-20 | 实际样 | 60 | 61 | 1.67% | 相对误差不超过±20%
六合区2022年9月重点企业监测 | 金牛湖街道污水处理厂 | 水环境 | 水污染治理 |  |  | 六合区金牛湖街道污水处理厂进水口(DW002) | 化学需氧量 | 2022-09-20 | 标准样 | 1000 | 1039 | 3.9% | 相对误差不超过±10%
六合区2022年9月重点企业监测 | 金牛湖街道污水处理厂 | 水环境 | 水污染治理 |  |  | 六合区金牛湖街道污水处理厂进水口(DW002) | 氨氮（NH3-N） | 2022-09-20 | 实际样 | 23.6 | 24.1 | 2.12% | 相对误差不超过±15%
六合区2022年9月重点企业监测 | 金牛湖街道污水处理厂 | 水环境 | 水污染治理 |  |  | 六合区金牛湖街道污水处理厂进水口(DW002) | 氨氮（NH3-N） | 2022-09-20 | 实际样 | 24.2 | 23.9 | -1.24% | 相对误差不超过±15%
六合区2022年9月重点企业监测 | 金牛湖街道污水处理厂 | 水环境 | 水污染治理 |  |  | 六合区金牛湖街道污水处理厂进水口(DW002) | 氨氮（NH3-N） | 2022-09-20 | 实际样 | 23.0 | 23.5 | 2.17% | 相对误差不超过±15%
六合区2022年9月重点企业监测 | 金牛湖街道污水处理厂 | 水环境 | 水污染治理 |  |  | 六合区金牛湖街道污水处理厂进水口(DW002) | 氨氮（NH3-N） | 2022-09-20 | 标准样 | 25 | 26.9 | 7.6% | 相对误差不超过±10%
六合区2022年9月重点企业监测 | 金牛湖街道污水处理厂 | 水环境 | 水污染治理 |  |  | 六合区金牛湖街道污水处理厂出水口(DW001) | 氨氮（NH3-N） | 2022-09-20 | 实际样 | 1.5 | 1.60 | 0.1mg/L | 绝对误差不超过±0.3mg/L
六合区2022年9月重点企业监测 | 金牛湖街道污水处理厂 | 水环境 | 水污染治理 |  |  | 六合区金牛湖街道污水处理厂出水口(DW001) | 氨氮（NH3-N） | 2022-09-20 | 实际样 | 1.5 | 1.52 | 0.02mg/L | 绝对误差不超过±0.3mg/L
六合区2022年9月重点企业监测 | 金牛湖街道污水处理厂 | 水环境 | 水污染治理 |  |  | 六合区金牛湖街道污水处理厂出水口(DW001) | 氨氮（NH3-N） | 2022-09-20 | 实际样 | 1.5 | 1.48 | -0.02mg/L | 绝对误差不超过±0.3mg/L
六合区2022年9月重点企业监测 | 金牛湖街道污水处理厂 | 水环境 | 水污染治理 |  |  | 六合区金牛湖街道污水处理厂出水口(DW001) | 氨氮（NH3-N） | 2022-09-20 | 标准样 | 10 | 9.51 | -4.9% | 相对误差不超过±10%
六合区2022年9月重点企业监测 | 金牛湖街道污水处理厂 | 水环境 | 水污染治理 |  |  | 六合区金牛湖街道污水处理厂出水口(DW001) | 化学需氧量 | 2022-09-20 | 实际样 | 24 | 27 | 3mg/L | 绝对误差不超过±5mg/L
六合区2022年9月重点企业监测 | 金牛湖街道污水处理厂 | 水环境 | 水污染治理 |  |  | 六合区金牛湖街道污水处理厂出水口(DW001) | 化学需氧量 | 2022-09-20 | 实际样 | 24 | 24 | 0mg/L | 绝对误差不超过±5mg/L
六合区2022年9月重点企业监测 | 金牛湖街道污水处理厂 | 水环境 | 水污染治理 |  |  | 六合区金牛湖街道污水处理厂出水口(DW001) | 化学需氧量 | 2022-09-20 | 实际样 | 24 | 22 | -2mg/L | 绝对误差不超过±5mg/L
六合区2022年9月重点企业监测 | 金牛湖街道污水处理厂 | 水环境 | 水污染治理 |  |  | 六合区金牛湖街道污水处理厂出水口(DW001) | 化学需氧量 | 2022-09-20 | 标准样 | 1000 | 996 | -0.4% | 相对误差不超过±10%