## 废气比对
任务名称 | 企业名称 | 名录类别 | 行业类别 | 执行标准名称 | 执行标准条目名称 | 监测点 | 监测项目 | 监测日期 | 手动监测值 | 平均值 | 自动监测值 | 平均值 | 比对结果 | 技术要求
江北新区2022年10月废气比对监督监测 | 亚什兰化工（南京）有限公司 | 水环境 | 其他专用化学产品制造 | 石油化学工业污染物排放标准(GB31571-2015) | （表5）大气污染物特别排放限值, 工艺加热炉 | DA002RTO炉燃烧废气(DA002) | 含氧量 | 2022-10-14 | 2.6 | 2.52 | 2.4 | 2.62 | 0.1% | 绝对误差不超过±1.0%
江北新区2022年10月废气比对监督监测 | 亚什兰化工（南京）有限公司 | 水环境 | 其他专用化学产品制造 | 石油化学工业污染物排放标准(GB31571-2015) | （表5）大气污染物特别排放限值, 工艺加热炉 | DA002RTO炉燃烧废气(DA002) | 含氧量 | 2022-10-14 | 2.5 | 2.52 | 2.3 | 2.62 | 0.1% | 绝对误差不超过±1.0%
江北新区2022年10月废气比对监督监测 | 亚什兰化工（南京）有限公司 | 水环境 | 其他专用化学产品制造 | 石油化学工业污染物排放标准(GB31571-2015) | （表5）大气污染物特别排放限值, 工艺加热炉 | DA002RTO炉燃烧废气(DA002) | 含氧量 | 2022-10-14 | 2.4 | 2.52 | 2.8 | 2.62 | 0.1% | 绝对误差不超过±1.0%
江北新区2022年10月废气比对监督监测 | 亚什兰化工（南京）有限公司 | 水环境 | 其他专用化学产品制造 | 石油化学工业污染物排放标准(GB31571-2015) | （表5）大气污染物特别排放限值, 工艺加热炉 | DA002RTO炉燃烧废气(DA002) | 含氧量 | 2022-10-14 | 2.4 | 2.52 | 3 | 2.62 | 0.1% | 绝对误差不超过±1.0%
江北新区2022年10月废气比对监督监测 | 亚什兰化工（南京）有限公司 | 水环境 | 其他专用化学产品制造 | 石油化学工业污染物排放标准(GB31571-2015) | （表5）大气污染物特别排放限值, 工艺加热炉 | DA002RTO炉燃烧废气(DA002) | 含氧量 | 2022-10-14 | 2.6 | 2.52 | 2.5 | 2.62 | 0.1% | 绝对误差不超过±1.0%
江北新区2022年10月废气比对监督监测 | 亚什兰化工（南京）有限公司 | 水环境 | 其他专用化学产品制造 | 石油化学工业污染物排放标准(GB31571-2015) | （表5）大气污染物特别排放限值, 工艺加热炉 | DA002RTO炉燃烧废气(DA002) | 含氧量 | 2022-10-14 | 2.6 | 2.52 | 2.7 | 2.62 | 0.1% | 绝对误差不超过±1.0%
江北新区2022年10月废气比对监督监测 | 亚什兰化工（南京）有限公司 | 水环境 | 其他专用化学产品制造 | 石油化学工业污染物排放标准(GB31571-2015) | （表5）大气污染物特别排放限值, 工艺加热炉 | DA002RTO炉燃烧废气(DA002) | 流速 | 2022-10-14 | 4.8 | 5.07 | 5.2 | 5.07 | 0% | 相对误差不超过±12%
江北新区2022年10月废气比对监督监测 | 亚什兰化工（南京）有限公司 | 水环境 | 其他专用化学产品制造 | 石油化学工业污染物排放标准(GB31571-2015) | （表5）大气污染物特别排放限值, 工艺加热炉 | DA002RTO炉燃烧废气(DA002) | 流速 | 2022-10-14 | 5.3 | 5.07 | 5.1 | 5.07 | 0% | 相对误差不超过±12%
江北新区2022年10月废气比对监督监测 | 亚什兰化工（南京）有限公司 | 水环境 | 其他专用化学产品制造 | 石油化学工业污染物排放标准(GB31571-2015) | （表5）大气污染物特别排放限值, 工艺加热炉 | DA002RTO炉燃烧废气(DA002) | 流速 | 2022-10-14 | 5.1 | 5.07 | 4.9 | 5.07 | 0% | 相对误差不超过±12%
江北新区2022年10月废气比对监督监测 | 亚什兰化工（南京）有限公司 | 水环境 | 其他专用化学产品制造 | 石油化学工业污染物排放标准(GB31571-2015) | （表5）大气污染物特别排放限值, 工艺加热炉 | DA002RTO炉燃烧废气(DA002) | 湿度 | 2022-10-14 | 1.6 | 1.63 | 1.5 | 1.5 | -0.13% | 绝对误差不超过±1.5%
江北新区2022年10月废气比对监督监测 | 亚什兰化工（南京）有限公司 | 水环境 | 其他专用化学产品制造 | 石油化学工业污染物排放标准(GB31571-2015) | （表5）大气污染物特别排放限值, 工艺加热炉 | DA002RTO炉燃烧废气(DA002) | 湿度 | 2022-10-14 | 1.7 | 1.63 | 1.5 | 1.5 | -0.13% | 绝对误差不超过±1.5%
江北新区2022年10月废气比对监督监测 | 亚什兰化工（南京）有限公司 | 水环境 | 其他专用化学产品制造 | 石油化学工业污染物排放标准(GB31571-2015) | （表5）大气污染物特别排放限值, 工艺加热炉 | DA002RTO炉燃烧废气(DA002) | 湿度 | 2022-10-14 | 1.6 | 1.63 | 1.5 | 1.5 | -0.13% | 绝对误差不超过±1.5%
江北新区2022年10月废气比对监督监测 | 亚什兰化工（南京）有限公司 | 水环境 | 其他专用化学产品制造 | 石油化学工业污染物排放标准(GB31571-2015) | （表5）大气污染物特别排放限值, 工艺加热炉 | DA002RTO炉燃烧废气(DA002) | 颗粒物 | 2022-10-14 | 6.2 | 7.13 | 8.7 | 8.97 | 1.84mg/m3 | 绝对误差不超过±5mg/m3
江北新区2022年10月废气比对监督监测 | 亚什兰化工（南京）有限公司 | 水环境 | 其他专用化学产品制造 | 石油化学工业污染物排放标准(GB31571-2015) | （表5）大气污染物特别排放限值, 工艺加热炉 | DA002RTO炉燃烧废气(DA002) | 颗粒物 | 2022-10-14 | 7.7 | 7.13 | 8.8 | 8.97 | 1.84mg/m3 | 绝对误差不超过±5mg/m3
江北新区2022年10月废气比对监督监测 | 亚什兰化工（南京）有限公司 | 水环境 | 其他专用化学产品制造 | 石油化学工业污染物排放标准(GB31571-2015) | （表5）大气污染物特别排放限值, 工艺加热炉 | DA002RTO炉燃烧废气(DA002) | 颗粒物 | 2022-10-14 | 7.5 | 7.13 | 9.4 | 8.97 | 1.84mg/m3 | 绝对误差不超过±5mg/m3
江北新区2022年10月废气比对监督监测 | 亚什兰化工（南京）有限公司 | 水环境 | 其他专用化学产品制造 | 石油化学工业污染物排放标准(GB31571-2015) | （表5）大气污染物特别排放限值, 工艺加热炉 | DA002RTO炉燃烧废气(DA002) | 氮氧化物 | 2022-10-14 | 14 | 12.67 | 9 | 10.17 | -2.5mg/m3 | 绝对误差不超过±12mg/m3
江北新区2022年10月废气比对监督监测 | 亚什兰化工（南京）有限公司 | 水环境 | 其他专用化学产品制造 | 石油化学工业污染物排放标准(GB31571-2015) | （表5）大气污染物特别排放限值, 工艺加热炉 | DA002RTO炉燃烧废气(DA002) | 氮氧化物 | 2022-10-14 | 12 | 12.67 | 11 | 10.17 | -2.5mg/m3 | 绝对误差不超过±12mg/m3
江北新区2022年10月废气比对监督监测 | 亚什兰化工（南京）有限公司 | 水环境 | 其他专用化学产品制造 | 石油化学工业污染物排放标准(GB31571-2015) | （表5）大气污染物特别排放限值, 工艺加热炉 | DA002RTO炉燃烧废气(DA002) | 氮氧化物 | 2022-10-14 | 12 | 12.67 | 9 | 10.17 | -2.5mg/m3 | 绝对误差不超过±12mg/m3
江北新区2022年10月废气比对监督监测 | 亚什兰化工（南京）有限公司 | 水环境 | 其他专用化学产品制造 | 石油化学工业污染物排放标准(GB31571-2015) | （表5）大气污染物特别排放限值, 工艺加热炉 | DA002RTO炉燃烧废气(DA002) | 氮氧化物 | 2022-10-14 | 14 | 12.67 | 11 | 10.17 | -2.5mg/m3 | 绝对误差不超过±12mg/m3
江北新区2022年10月废气比对监督监测 | 亚什兰化工（南京）有限公司 | 水环境 | 其他专用化学产品制造 | 石油化学工业污染物排放标准(GB31571-2015) | （表5）大气污染物特别排放限值, 工艺加热炉 | DA002RTO炉燃烧废气(DA002) | 氮氧化物 | 2022-10-14 | 12 | 12.67 | 10 | 10.17 | -2.5mg/m3 | 绝对误差不超过±12mg/m3
江北新区2022年10月废气比对监督监测 | 亚什兰化工（南京）有限公司 | 水环境 | 其他专用化学产品制造 | 石油化学工业污染物排放标准(GB31571-2015) | （表5）大气污染物特别排放限值, 工艺加热炉 | DA002RTO炉燃烧废气(DA002) | 氮氧化物 | 2022-10-14 | 12 | 12.67 | 11 | 10.17 | -2.5mg/m3 | 绝对误差不超过±12mg/m3
江北新区2022年10月废气比对监督监测 | 亚什兰化工（南京）有限公司 | 水环境 | 其他专用化学产品制造 | 石油化学工业污染物排放标准(GB31571-2015) | （表5）大气污染物特别排放限值, 工艺加热炉 | DA002RTO炉燃烧废气(DA002) | 二氧化硫 | 2022-10-14 | <3 | 1.5 | 6 | 5.5 | 4mg/m3 | 绝对误差不超过±17mg/m3
江北新区2022年10月废气比对监督监测 | 亚什兰化工（南京）有限公司 | 水环境 | 其他专用化学产品制造 | 石油化学工业污染物排放标准(GB31571-2015) | （表5）大气污染物特别排放限值, 工艺加热炉 | DA002RTO炉燃烧废气(DA002) | 二氧化硫 | 2022-10-14 | <3 | 1.5 | 5 | 5.5 | 4mg/m3 | 绝对误差不超过±17mg/m3
江北新区2022年10月废气比对监督监测 | 亚什兰化工（南京）有限公司 | 水环境 | 其他专用化学产品制造 | 石油化学工业污染物排放标准(GB31571-2015) | （表5）大气污染物特别排放限值, 工艺加热炉 | DA002RTO炉燃烧废气(DA002) | 二氧化硫 | 2022-10-14 | <3 | 1.5 | 5 | 5.5 | 4mg/m3 | 绝对误差不超过±17mg/m3
江北新区2022年10月废气比对监督监测 | 亚什兰化工（南京）有限公司 | 水环境 | 其他专用化学产品制造 | 石油化学工业污染物排放标准(GB31571-2015) | （表5）大气污染物特别排放限值, 工艺加热炉 | DA002RTO炉燃烧废气(DA002) | 二氧化硫 | 2022-10-14 | <3 | 1.5 | 5 | 5.5 | 4mg/m3 | 绝对误差不超过±17mg/m3
江北新区2022年10月废气比对监督监测 | 亚什兰化工（南京）有限公司 | 水环境 | 其他专用化学产品制造 | 石油化学工业污染物排放标准(GB31571-2015) | （表5）大气污染物特别排放限值, 工艺加热炉 | DA002RTO炉燃烧废气(DA002) | 二氧化硫 | 2022-10-14 | <3 | 1.5 | 6 | 5.5 | 4mg/m3 | 绝对误差不超过±17mg/m3
江北新区2022年10月废气比对监督监测 | 亚什兰化工（南京）有限公司 | 水环境 | 其他专用化学产品制造 | 石油化学工业污染物排放标准(GB31571-2015) | （表5）大气污染物特别排放限值, 工艺加热炉 | DA002RTO炉燃烧废气(DA002) | 二氧化硫 | 2022-10-14 | <3 | 1.5 | 6 | 5.5 | 4mg/m3 | 绝对误差不超过±17mg/m3
江北新区2022年10月废气比对监督监测 | 亚什兰化工（南京）有限公司 | 水环境 | 其他专用化学产品制造 | 石油化学工业污染物排放标准(GB31571-2015) | （表5）大气污染物特别排放限值, 工艺加热炉 | DA002RTO炉燃烧废气(DA002) | 温度 | 2022-10-14 | 109.5 | 108.63 | 109.1 | 109 | 0.37℃ | 绝对误差不超过±3℃
江北新区2022年10月废气比对监督监测 | 亚什兰化工（南京）有限公司 | 水环境 | 其他专用化学产品制造 | 石油化学工业污染物排放标准(GB31571-2015) | （表5）大气污染物特别排放限值, 工艺加热炉 | DA002RTO炉燃烧废气(DA002) | 温度 | 2022-10-14 | 107 | 108.63 | 108.8 | 109 | 0.37℃ | 绝对误差不超过±3℃
江北新区2022年10月废气比对监督监测 | 亚什兰化工（南京）有限公司 | 水环境 | 其他专用化学产品制造 | 石油化学工业污染物排放标准(GB31571-2015) | （表5）大气污染物特别排放限值, 工艺加热炉 | DA002RTO炉燃烧废气(DA002) | 温度 | 2022-10-14 | 109.4 | 108.63 | 109.1 | 109 | 0.37℃ | 绝对误差不超过±3℃
江北新区2022年10月废气比对监督监测 | 亚什兰化工（南京）有限公司 | 水环境 | 其他专用化学产品制造 | 大气污染物综合排放标准(GB16297-1996) | （表2）新污染源大气污染物排放限值（1997年1月1日起）,最高允许排放浓度,除碳黑尘、燃料尘、玻璃棉尘、石英粉尘、矿渣棉尘外其他,排气筒50m,二级,60 | DA004脱脂棉排放口(DA004) | 流速 | 2022-10-18 | 22.7 | 22.3 | 23 | 23.33 | 4.62% | 相对误差不超过±10%
江北新区2022年10月废气比对监督监测 | 亚什兰化工（南京）有限公司 | 水环境 | 其他专用化学产品制造 | 大气污染物综合排放标准(GB16297-1996) | （表2）新污染源大气污染物排放限值（1997年1月1日起）,最高允许排放浓度,除碳黑尘、燃料尘、玻璃棉尘、石英粉尘、矿渣棉尘外其他,排气筒50m,二级,60 | DA004脱脂棉排放口(DA004) | 流速 | 2022-10-18 | 22.5 | 22.3 | 25 | 23.33 | 4.62% | 相对误差不超过±10%
江北新区2022年10月废气比对监督监测 | 亚什兰化工（南京）有限公司 | 水环境 | 其他专用化学产品制造 | 大气污染物综合排放标准(GB16297-1996) | （表2）新污染源大气污染物排放限值（1997年1月1日起）,最高允许排放浓度,除碳黑尘、燃料尘、玻璃棉尘、石英粉尘、矿渣棉尘外其他,排气筒50m,二级,60 | DA004脱脂棉排放口(DA004) | 流速 | 2022-10-18 | 21.7 | 22.3 | 22 | 23.33 | 4.62% | 相对误差不超过±10%
江北新区2022年10月废气比对监督监测 | 亚什兰化工（南京）有限公司 | 水环境 | 其他专用化学产品制造 | 大气污染物综合排放标准(GB16297-1996) | （表2）新污染源大气污染物排放限值（1997年1月1日起）,最高允许排放浓度,除碳黑尘、燃料尘、玻璃棉尘、石英粉尘、矿渣棉尘外其他,排气筒50m,二级,60 | DA004脱脂棉排放口(DA004) | 湿度 | 2022-10-18 | 0.4 | 0.37 | 0.4 | 0.4 | 0.03% | 绝对误差不超过±1.5%
江北新区2022年10月废气比对监督监测 | 亚什兰化工（南京）有限公司 | 水环境 | 其他专用化学产品制造 | 大气污染物综合排放标准(GB16297-1996) | （表2）新污染源大气污染物排放限值（1997年1月1日起）,最高允许排放浓度,除碳黑尘、燃料尘、玻璃棉尘、石英粉尘、矿渣棉尘外其他,排气筒50m,二级,60 | DA004脱脂棉排放口(DA004) | 湿度 | 2022-10-18 | 0.3 | 0.37 | 0.4 | 0.4 | 0.03% | 绝对误差不超过±1.5%
江北新区2022年10月废气比对监督监测 | 亚什兰化工（南京）有限公司 | 水环境 | 其他专用化学产品制造 | 大气污染物综合排放标准(GB16297-1996) | （表2）新污染源大气污染物排放限值（1997年1月1日起）,最高允许排放浓度,除碳黑尘、燃料尘、玻璃棉尘、石英粉尘、矿渣棉尘外其他,排气筒50m,二级,60 | DA004脱脂棉排放口(DA004) | 湿度 | 2022-10-18 | 0.4 | 0.37 | 0.4 | 0.4 | 0.03% | 绝对误差不超过±1.5%
江北新区2022年10月废气比对监督监测 | 亚什兰化工（南京）有限公司 | 水环境 | 其他专用化学产品制造 | 大气污染物综合排放标准(GB16297-1996) | （表2）新污染源大气污染物排放限值（1997年1月1日起）,最高允许排放浓度,除碳黑尘、燃料尘、玻璃棉尘、石英粉尘、矿渣棉尘外其他,排气筒50m,二级,60 | DA004脱脂棉排放口(DA004) | 颗粒物 | 2022-10-18 | 1.3 | 1.33 | 0 | 0 | -1.33mg/m3 | 绝对误差不超过±5mg/m3
江北新区2022年10月废气比对监督监测 | 亚什兰化工（南京）有限公司 | 水环境 | 其他专用化学产品制造 | 大气污染物综合排放标准(GB16297-1996) | （表2）新污染源大气污染物排放限值（1997年1月1日起）,最高允许排放浓度,除碳黑尘、燃料尘、玻璃棉尘、石英粉尘、矿渣棉尘外其他,排气筒50m,二级,60 | DA004脱脂棉排放口(DA004) | 颗粒物 | 2022-10-18 | 1.2 | 1.33 | 0 | 0 | -1.33mg/m3 | 绝对误差不超过±5mg/m3
江北新区2022年10月废气比对监督监测 | 亚什兰化工（南京）有限公司 | 水环境 | 其他专用化学产品制造 | 大气污染物综合排放标准(GB16297-1996) | （表2）新污染源大气污染物排放限值（1997年1月1日起）,最高允许排放浓度,除碳黑尘、燃料尘、玻璃棉尘、石英粉尘、矿渣棉尘外其他,排气筒50m,二级,60 | DA004脱脂棉排放口(DA004) | 颗粒物 | 2022-10-18 | 1.5 | 1.33 | 0 | 0 | -1.33mg/m3 | 绝对误差不超过±5mg/m3
江北新区2022年10月废气比对监督监测 | 亚什兰化工（南京）有限公司 | 水环境 | 其他专用化学产品制造 | 大气污染物综合排放标准(GB16297-1996) | （表2）新污染源大气污染物排放限值（1997年1月1日起）,最高允许排放浓度,除碳黑尘、燃料尘、玻璃棉尘、石英粉尘、矿渣棉尘外其他,排气筒50m,二级,60 | DA004脱脂棉排放口(DA004) | 温度 | 2022-10-18 | 38.3 | 38.33 | 35.8 | 36.43 | -1.9℃ | 绝对误差不超过±3℃
江北新区2022年10月废气比对监督监测 | 亚什兰化工（南京）有限公司 | 水环境 | 其他专用化学产品制造 | 大气污染物综合排放标准(GB16297-1996) | （表2）新污染源大气污染物排放限值（1997年1月1日起）,最高允许排放浓度,除碳黑尘、燃料尘、玻璃棉尘、石英粉尘、矿渣棉尘外其他,排气筒50m,二级,60 | DA004脱脂棉排放口(DA004) | 温度 | 2022-10-18 | 38.2 | 38.33 | 37.2 | 36.43 | -1.9℃ | 绝对误差不超过±3℃
江北新区2022年10月废气比对监督监测 | 亚什兰化工（南京）有限公司 | 水环境 | 其他专用化学产品制造 | 大气污染物综合排放标准(GB16297-1996) | （表2）新污染源大气污染物排放限值（1997年1月1日起）,最高允许排放浓度,除碳黑尘、燃料尘、玻璃棉尘、石英粉尘、矿渣棉尘外其他,排气筒50m,二级,60 | DA004脱脂棉排放口(DA004) | 温度 | 2022-10-18 | 38.5 | 38.33 | 36.3 | 36.43 | -1.9℃ | 绝对误差不超过±3℃
江北新区2022年10月废气比对监督监测 | 亚什兰化工（南京）有限公司 | 水环境 | 其他专用化学产品制造 | 大气污染物综合排放标准(GB16297-1996) | （表2）新污染源大气污染物排放限值（1997年1月1日起）,最高允许排放浓度,除碳黑尘、燃料尘、玻璃棉尘、石英粉尘、矿渣棉尘外其他,排气筒40m,二级,39 | DA003HEC尘排放口(DA003) | 流速 | 2022-10-18 | 22.1 | 25.1 | 22.5 | 24.9 | -0.8% | 相对误差不超过±10%
江北新区2022年10月废气比对监督监测 | 亚什兰化工（南京）有限公司 | 水环境 | 其他专用化学产品制造 | 大气污染物综合排放标准(GB16297-1996) | （表2）新污染源大气污染物排放限值（1997年1月1日起）,最高允许排放浓度,除碳黑尘、燃料尘、玻璃棉尘、石英粉尘、矿渣棉尘外其他,排气筒40m,二级,39 | DA003HEC尘排放口(DA003) | 流速 | 2022-10-18 | 31 | 25.1 | 29.8 | 24.9 | -0.8% | 相对误差不超过±10%
江北新区2022年10月废气比对监督监测 | 亚什兰化工（南京）有限公司 | 水环境 | 其他专用化学产品制造 | 大气污染物综合排放标准(GB16297-1996) | （表2）新污染源大气污染物排放限值（1997年1月1日起）,最高允许排放浓度,除碳黑尘、燃料尘、玻璃棉尘、石英粉尘、矿渣棉尘外其他,排气筒40m,二级,39 | DA003HEC尘排放口(DA003) | 流速 | 2022-10-18 | 22.2 | 25.1 | 22.4 | 24.9 | -0.8% | 相对误差不超过±10%
江北新区2022年10月废气比对监督监测 | 亚什兰化工（南京）有限公司 | 水环境 | 其他专用化学产品制造 | 大气污染物综合排放标准(GB16297-1996) | （表2）新污染源大气污染物排放限值（1997年1月1日起）,最高允许排放浓度,除碳黑尘、燃料尘、玻璃棉尘、石英粉尘、矿渣棉尘外其他,排气筒40m,二级,39 | DA003HEC尘排放口(DA003) | 湿度 | 2022-10-18 | 1 | 1.13 | 1 | 1.03 | -0.1% | 绝对误差不超过±1.5%
江北新区2022年10月废气比对监督监测 | 亚什兰化工（南京）有限公司 | 水环境 | 其他专用化学产品制造 | 大气污染物综合排放标准(GB16297-1996) | （表2）新污染源大气污染物排放限值（1997年1月1日起）,最高允许排放浓度,除碳黑尘、燃料尘、玻璃棉尘、石英粉尘、矿渣棉尘外其他,排气筒40m,二级,39 | DA003HEC尘排放口(DA003) | 湿度 | 2022-10-18 | 1.2 | 1.13 | 1 | 1.03 | -0.1% | 绝对误差不超过±1.5%
江北新区2022年10月废气比对监督监测 | 亚什兰化工（南京）有限公司 | 水环境 | 其他专用化学产品制造 | 大气污染物综合排放标准(GB16297-1996) | （表2）新污染源大气污染物排放限值（1997年1月1日起）,最高允许排放浓度,除碳黑尘、燃料尘、玻璃棉尘、石英粉尘、矿渣棉尘外其他,排气筒40m,二级,39 | DA003HEC尘排放口(DA003) | 湿度 | 2022-10-18 | 1.2 | 1.13 | 1.1 | 1.03 | -0.1% | 绝对误差不超过±1.5%
江北新区2022年10月废气比对监督监测 | 亚什兰化工（南京）有限公司 | 水环境 | 其他专用化学产品制造 | 大气污染物综合排放标准(GB16297-1996) | （表2）新污染源大气污染物排放限值（1997年1月1日起）,最高允许排放浓度,除碳黑尘、燃料尘、玻璃棉尘、石英粉尘、矿渣棉尘外其他,排气筒40m,二级,39 | DA003HEC尘排放口(DA003) | 颗粒物 | 2022-10-18 | 1.5 | 1.4 | 0.3 | 0.43 | -0.97mg/m3 | 绝对误差不超过±5mg/m3
江北新区2022年10月废气比对监督监测 | 亚什兰化工（南京）有限公司 | 水环境 | 其他专用化学产品制造 | 大气污染物综合排放标准(GB16297-1996) | （表2）新污染源大气污染物排放限值（1997年1月1日起）,最高允许排放浓度,除碳黑尘、燃料尘、玻璃棉尘、石英粉尘、矿渣棉尘外其他,排气筒40m,二级,39 | DA003HEC尘排放口(DA003) | 颗粒物 | 2022-10-18 | 1.2 | 1.4 | 0.3 | 0.43 | -0.97mg/m3 | 绝对误差不超过±5mg/m3
江北新区2022年10月废气比对监督监测 | 亚什兰化工（南京）有限公司 | 水环境 | 其他专用化学产品制造 | 大气污染物综合排放标准(GB16297-1996) | （表2）新污染源大气污染物排放限值（1997年1月1日起）,最高允许排放浓度,除碳黑尘、燃料尘、玻璃棉尘、石英粉尘、矿渣棉尘外其他,排气筒40m,二级,39 | DA003HEC尘排放口(DA003) | 颗粒物 | 2022-10-18 | 1.5 | 1.4 | 0.7 | 0.43 | -0.97mg/m3 | 绝对误差不超过±5mg/m3
江北新区2022年10月废气比对监督监测 | 亚什兰化工（南京）有限公司 | 水环境 | 其他专用化学产品制造 | 大气污染物综合排放标准(GB16297-1996) | （表2）新污染源大气污染物排放限值（1997年1月1日起）,最高允许排放浓度,除碳黑尘、燃料尘、玻璃棉尘、石英粉尘、矿渣棉尘外其他,排气筒40m,二级,39 | DA003HEC尘排放口(DA003) | 温度 | 2022-10-18 | 46.5 | 48.17 | 44.9 | 47.3 | -0.87℃ | 绝对误差不超过±3℃
江北新区2022年10月废气比对监督监测 | 亚什兰化工（南京）有限公司 | 水环境 | 其他专用化学产品制造 | 大气污染物综合排放标准(GB16297-1996) | （表2）新污染源大气污染物排放限值（1997年1月1日起）,最高允许排放浓度,除碳黑尘、燃料尘、玻璃棉尘、石英粉尘、矿渣棉尘外其他,排气筒40m,二级,39 | DA003HEC尘排放口(DA003) | 温度 | 2022-10-18 | 47 | 48.17 | 46.4 | 47.3 | -0.87℃ | 绝对误差不超过±3℃
江北新区2022年10月废气比对监督监测 | 亚什兰化工（南京）有限公司 | 水环境 | 其他专用化学产品制造 | 大气污染物综合排放标准(GB16297-1996) | （表2）新污染源大气污染物排放限值（1997年1月1日起）,最高允许排放浓度,除碳黑尘、燃料尘、玻璃棉尘、石英粉尘、矿渣棉尘外其他,排气筒40m,二级,39 | DA003HEC尘排放口(DA003) | 温度 | 2022-10-18 | 51 | 48.17 | 50.6 | 47.3 | -0.87℃ | 绝对误差不超过±3℃
江北新区2022年10月废气比对监督监测 | 亚什兰化工（南京）有限公司 | 水环境 | 其他专用化学产品制造 | 大气污染物综合排放标准(GB16297-1996) | （表2）新污染源大气污染物排放限值（1997年1月1日起）,最高允许排放浓度,除碳黑尘、燃料尘、玻璃棉尘、石英粉尘、矿渣棉尘外其他,排气筒15m,二级,3.5 | DA001药用辅料车间排口(DA001) | 流速 | 2022-10-14 | 7.1 | 7.17 | 7 | 7.07 | -1.39% | 相对误差不超过±12%
江北新区2022年10月废气比对监督监测 | 亚什兰化工（南京）有限公司 | 水环境 | 其他专用化学产品制造 | 大气污染物综合排放标准(GB16297-1996) | （表2）新污染源大气污染物排放限值（1997年1月1日起）,最高允许排放浓度,除碳黑尘、燃料尘、玻璃棉尘、石英粉尘、矿渣棉尘外其他,排气筒15m,二级,3.5 | DA001药用辅料车间排口(DA001) | 流速 | 2022-10-14 | 7.1 | 7.17 | 7 | 7.07 | -1.39% | 相对误差不超过±12%
江北新区2022年10月废气比对监督监测 | 亚什兰化工（南京）有限公司 | 水环境 | 其他专用化学产品制造 | 大气污染物综合排放标准(GB16297-1996) | （表2）新污染源大气污染物排放限值（1997年1月1日起）,最高允许排放浓度,除碳黑尘、燃料尘、玻璃棉尘、石英粉尘、矿渣棉尘外其他,排气筒15m,二级,3.5 | DA001药用辅料车间排口(DA001) | 流速 | 2022-10-14 | 7.3 | 7.17 | 7.2 | 7.07 | -1.39% | 相对误差不超过±12%
江北新区2022年10月废气比对监督监测 | 亚什兰化工（南京）有限公司 | 水环境 | 其他专用化学产品制造 | 大气污染物综合排放标准(GB16297-1996) | （表2）新污染源大气污染物排放限值（1997年1月1日起）,最高允许排放浓度,除碳黑尘、燃料尘、玻璃棉尘、石英粉尘、矿渣棉尘外其他,排气筒15m,二级,3.5 | DA001药用辅料车间排口(DA001) | 湿度 | 2022-10-14 | 1.7 | 1.87 | 1.3 | 1.43 | -0.44% | 绝对误差不超过±1.5%
江北新区2022年10月废气比对监督监测 | 亚什兰化工（南京）有限公司 | 水环境 | 其他专用化学产品制造 | 大气污染物综合排放标准(GB16297-1996) | （表2）新污染源大气污染物排放限值（1997年1月1日起）,最高允许排放浓度,除碳黑尘、燃料尘、玻璃棉尘、石英粉尘、矿渣棉尘外其他,排气筒15m,二级,3.5 | DA001药用辅料车间排口(DA001) | 湿度 | 2022-10-14 | 2 | 1.87 | 1.4 | 1.43 | -0.44% | 绝对误差不超过±1.5%
江北新区2022年10月废气比对监督监测 | 亚什兰化工（南京）有限公司 | 水环境 | 其他专用化学产品制造 | 大气污染物综合排放标准(GB16297-1996) | （表2）新污染源大气污染物排放限值（1997年1月1日起）,最高允许排放浓度,除碳黑尘、燃料尘、玻璃棉尘、石英粉尘、矿渣棉尘外其他,排气筒15m,二级,3.5 | DA001药用辅料车间排口(DA001) | 湿度 | 2022-10-14 | 1.9 | 1.87 | 1.6 | 1.43 | -0.44% | 绝对误差不超过±1.5%
江北新区2022年10月废气比对监督监测 | 亚什兰化工（南京）有限公司 | 水环境 | 其他专用化学产品制造 | 大气污染物综合排放标准(GB16297-1996) | （表2）新污染源大气污染物排放限值（1997年1月1日起）,最高允许排放浓度,除碳黑尘、燃料尘、玻璃棉尘、石英粉尘、矿渣棉尘外其他,排气筒15m,二级,3.5 | DA001药用辅料车间排口(DA001) | 颗粒物 | 2022-10-14 | 1.3 | 1.43 | 0 | 1.1 | -0.33mg/m3 | 绝对误差不超过±5mg/m3
江北新区2022年10月废气比对监督监测 | 亚什兰化工（南京）有限公司 | 水环境 | 其他专用化学产品制造 | 大气污染物综合排放标准(GB16297-1996) | （表2）新污染源大气污染物排放限值（1997年1月1日起）,最高允许排放浓度,除碳黑尘、燃料尘、玻璃棉尘、石英粉尘、矿渣棉尘外其他,排气筒15m,二级,3.5 | DA001药用辅料车间排口(DA001) | 颗粒物 | 2022-10-14 | 1.8 | 1.43 | 3.3 | 1.1 | -0.33mg/m3 | 绝对误差不超过±5mg/m3
江北新区2022年10月废气比对监督监测 | 亚什兰化工（南京）有限公司 | 水环境 | 其他专用化学产品制造 | 大气污染物综合排放标准(GB16297-1996) | （表2）新污染源大气污染物排放限值（1997年1月1日起）,最高允许排放浓度,除碳黑尘、燃料尘、玻璃棉尘、石英粉尘、矿渣棉尘外其他,排气筒15m,二级,3.5 | DA001药用辅料车间排口(DA001) | 颗粒物 | 2022-10-14 | 1.2 | 1.43 | 0 | 1.1 | -0.33mg/m3 | 绝对误差不超过±5mg/m3
江北新区2022年10月废气比对监督监测 | 亚什兰化工（南京）有限公司 | 水环境 | 其他专用化学产品制造 | 大气污染物综合排放标准(GB16297-1996) | （表2）新污染源大气污染物排放限值（1997年1月1日起）,最高允许排放浓度,除碳黑尘、燃料尘、玻璃棉尘、石英粉尘、矿渣棉尘外其他,排气筒15m,二级,3.5 | DA001药用辅料车间排口(DA001) | 温度 | 2022-10-14 | 26.2 | 26.23 | 26.7 | 27.33 | 1.1℃ | 绝对误差不超过±3℃
江北新区2022年10月废气比对监督监测 | 亚什兰化工（南京）有限公司 | 水环境 | 其他专用化学产品制造 | 大气污染物综合排放标准(GB16297-1996) | （表2）新污染源大气污染物排放限值（1997年1月1日起）,最高允许排放浓度,除碳黑尘、燃料尘、玻璃棉尘、石英粉尘、矿渣棉尘外其他,排气筒15m,二级,3.5 | DA001药用辅料车间排口(DA001) | 温度 | 2022-10-14 | 26 | 26.23 | 27.3 | 27.33 | 1.1℃ | 绝对误差不超过±3℃
江北新区2022年10月废气比对监督监测 | 亚什兰化工（南京）有限公司 | 水环境 | 其他专用化学产品制造 | 大气污染物综合排放标准(GB16297-1996) | （表2）新污染源大气污染物排放限值（1997年1月1日起）,最高允许排放浓度,除碳黑尘、燃料尘、玻璃棉尘、石英粉尘、矿渣棉尘外其他,排气筒15m,二级,3.5 | DA001药用辅料车间排口(DA001) | 温度 | 2022-10-14 | 26.5 | 26.23 | 28 | 27.33 | 1.1℃ | 绝对误差不超过±3℃
江北新区2022年10月废气比对监督监测 | 南京荣欣化工有限公司 | 大气环境 | 有机化学原料制造 | 石油化学工业污染物排放标准(GB31571-2015) | （表5）大气污染物特别排放限值, 工艺加热炉 | DA003(DA003) | 含氧量 | 2022-10-13 | 15.8 | 15.65 | 15.4 | 15 | 7.05% | 相对准确度≤15%
江北新区2022年10月废气比对监督监测 | 南京荣欣化工有限公司 | 大气环境 | 有机化学原料制造 | 石油化学工业污染物排放标准(GB31571-2015) | （表5）大气污染物特别排放限值, 工艺加热炉 | DA003(DA003) | 含氧量 | 2022-10-13 | 15.7 | 15.65 | 15.4 | 15 | 7.05% | 相对准确度≤15%
江北新区2022年10月废气比对监督监测 | 南京荣欣化工有限公司 | 大气环境 | 有机化学原料制造 | 石油化学工业污染物排放标准(GB31571-2015) | （表5）大气污染物特别排放限值, 工艺加热炉 | DA003(DA003) | 含氧量 | 2022-10-13 | 15.6 | 15.65 | 15 | 15 | 7.05% | 相对准确度≤15%
江北新区2022年10月废气比对监督监测 | 南京荣欣化工有限公司 | 大气环境 | 有机化学原料制造 | 石油化学工业污染物排放标准(GB31571-2015) | （表5）大气污染物特别排放限值, 工艺加热炉 | DA003(DA003) | 含氧量 | 2022-10-13 | 15.5 | 15.65 | 14.6 | 15 | 7.05% | 相对准确度≤15%
江北新区2022年10月废气比对监督监测 | 南京荣欣化工有限公司 | 大气环境 | 有机化学原料制造 | 石油化学工业污染物排放标准(GB31571-2015) | （表5）大气污染物特别排放限值, 工艺加热炉 | DA003(DA003) | 含氧量 | 2022-10-13 | 15.7 | 15.65 | 14.3 | 15 | 7.05% | 相对准确度≤15%
江北新区2022年10月废气比对监督监测 | 南京荣欣化工有限公司 | 大气环境 | 有机化学原料制造 | 石油化学工业污染物排放标准(GB31571-2015) | （表5）大气污染物特别排放限值, 工艺加热炉 | DA003(DA003) | 含氧量 | 2022-10-13 | 15.6 | 15.65 | 15.3 | 15 | 7.05% | 相对准确度≤15%
江北新区2022年10月废气比对监督监测 | 南京荣欣化工有限公司 | 大气环境 | 有机化学原料制造 | 石油化学工业污染物排放标准(GB31571-2015) | （表5）大气污染物特别排放限值, 工艺加热炉 | DA003(DA003) | 流速 | 2022-10-13 | 2.3 | 2.73 | 2.3 | 2.67 | -2.2% | 相对误差不超过±12%
江北新区2022年10月废气比对监督监测 | 南京荣欣化工有限公司 | 大气环境 | 有机化学原料制造 | 石油化学工业污染物排放标准(GB31571-2015) | （表5）大气污染物特别排放限值, 工艺加热炉 | DA003(DA003) | 流速 | 2022-10-13 | 2.9 | 2.73 | 2.9 | 2.67 | -2.2% | 相对误差不超过±12%
江北新区2022年10月废气比对监督监测 | 南京荣欣化工有限公司 | 大气环境 | 有机化学原料制造 | 石油化学工业污染物排放标准(GB31571-2015) | （表5）大气污染物特别排放限值, 工艺加热炉 | DA003(DA003) | 流速 | 2022-10-13 | 3 | 2.73 | 2.8 | 2.67 | -2.2% | 相对误差不超过±12%
江北新区2022年10月废气比对监督监测 | 南京荣欣化工有限公司 | 大气环境 | 有机化学原料制造 | 石油化学工业污染物排放标准(GB31571-2015) | （表5）大气污染物特别排放限值, 工艺加热炉 | DA003(DA003) | 湿度 | 2022-10-13 | 11.5 | 10.43 | 11.6 | 10.87 | 4.22% | 相对误差不超过±25%
江北新区2022年10月废气比对监督监测 | 南京荣欣化工有限公司 | 大气环境 | 有机化学原料制造 | 石油化学工业污染物排放标准(GB31571-2015) | （表5）大气污染物特别排放限值, 工艺加热炉 | DA003(DA003) | 湿度 | 2022-10-13 | 10.2 | 10.43 | 10.6 | 10.87 | 4.22% | 相对误差不超过±25%
江北新区2022年10月废气比对监督监测 | 南京荣欣化工有限公司 | 大气环境 | 有机化学原料制造 | 石油化学工业污染物排放标准(GB31571-2015) | （表5）大气污染物特别排放限值, 工艺加热炉 | DA003(DA003) | 湿度 | 2022-10-13 | 9.6 | 10.43 | 10.4 | 10.87 | 4.22% | 相对误差不超过±25%
江北新区2022年10月废气比对监督监测 | 南京荣欣化工有限公司 | 大气环境 | 有机化学原料制造 | 石油化学工业污染物排放标准(GB31571-2015) | （表5）大气污染物特别排放限值, 工艺加热炉 | DA003(DA003) | 氮氧化物 | 2022-10-13 | 18 | 18.5 | 20 | 19.5 | 1mg/m3 | 绝对误差不超过±12mg/m3
江北新区2022年10月废气比对监督监测 | 南京荣欣化工有限公司 | 大气环境 | 有机化学原料制造 | 石油化学工业污染物排放标准(GB31571-2015) | （表5）大气污染物特别排放限值, 工艺加热炉 | DA003(DA003) | 氮氧化物 | 2022-10-13 | 19 | 18.5 | 20 | 19.5 | 1mg/m3 | 绝对误差不超过±12mg/m3
江北新区2022年10月废气比对监督监测 | 南京荣欣化工有限公司 | 大气环境 | 有机化学原料制造 | 石油化学工业污染物排放标准(GB31571-2015) | （表5）大气污染物特别排放限值, 工艺加热炉 | DA003(DA003) | 氮氧化物 | 2022-10-13 | 18 | 18.5 | 19 | 19.5 | 1mg/m3 | 绝对误差不超过±12mg/m3
江北新区2022年10月废气比对监督监测 | 南京荣欣化工有限公司 | 大气环境 | 有机化学原料制造 | 石油化学工业污染物排放标准(GB31571-2015) | （表5）大气污染物特别排放限值, 工艺加热炉 | DA003(DA003) | 氮氧化物 | 2022-10-13 | 19 | 18.5 | 18 | 19.5 | 1mg/m3 | 绝对误差不超过±12mg/m3
江北新区2022年10月废气比对监督监测 | 南京荣欣化工有限公司 | 大气环境 | 有机化学原料制造 | 石油化学工业污染物排放标准(GB31571-2015) | （表5）大气污染物特别排放限值, 工艺加热炉 | DA003(DA003) | 氮氧化物 | 2022-10-13 | 19 | 18.5 | 20 | 19.5 | 1mg/m3 | 绝对误差不超过±12mg/m3
江北新区2022年10月废气比对监督监测 | 南京荣欣化工有限公司 | 大气环境 | 有机化学原料制造 | 石油化学工业污染物排放标准(GB31571-2015) | （表5）大气污染物特别排放限值, 工艺加热炉 | DA003(DA003) | 氮氧化物 | 2022-10-13 | 18 | 18.5 | 20 | 19.5 | 1mg/m3 | 绝对误差不超过±12mg/m3
江北新区2022年10月废气比对监督监测 | 南京荣欣化工有限公司 | 大气环境 | 有机化学原料制造 | 石油化学工业污染物排放标准(GB31571-2015) | （表5）大气污染物特别排放限值, 工艺加热炉 | DA003(DA003) | 二氧化硫 | 2022-10-13 | <3 | 1.5 | 0 | 0 | -1.5mg/m3 | 绝对误差不超过±17mg/m3
江北新区2022年10月废气比对监督监测 | 南京荣欣化工有限公司 | 大气环境 | 有机化学原料制造 | 石油化学工业污染物排放标准(GB31571-2015) | （表5）大气污染物特别排放限值, 工艺加热炉 | DA003(DA003) | 二氧化硫 | 2022-10-13 | <3 | 1.5 | 0 | 0 | -1.5mg/m3 | 绝对误差不超过±17mg/m3
江北新区2022年10月废气比对监督监测 | 南京荣欣化工有限公司 | 大气环境 | 有机化学原料制造 | 石油化学工业污染物排放标准(GB31571-2015) | （表5）大气污染物特别排放限值, 工艺加热炉 | DA003(DA003) | 二氧化硫 | 2022-10-13 | <3 | 1.5 | 0 | 0 | -1.5mg/m3 | 绝对误差不超过±17mg/m3
江北新区2022年10月废气比对监督监测 | 南京荣欣化工有限公司 | 大气环境 | 有机化学原料制造 | 石油化学工业污染物排放标准(GB31571-2015) | （表5）大气污染物特别排放限值, 工艺加热炉 | DA003(DA003) | 二氧化硫 | 2022-10-13 | <3 | 1.5 | 0 | 0 | -1.5mg/m3 | 绝对误差不超过±17mg/m3
江北新区2022年10月废气比对监督监测 | 南京荣欣化工有限公司 | 大气环境 | 有机化学原料制造 | 石油化学工业污染物排放标准(GB31571-2015) | （表5）大气污染物特别排放限值, 工艺加热炉 | DA003(DA003) | 二氧化硫 | 2022-10-13 | <3 | 1.5 | 0 | 0 | -1.5mg/m3 | 绝对误差不超过±17mg/m3
江北新区2022年10月废气比对监督监测 | 南京荣欣化工有限公司 | 大气环境 | 有机化学原料制造 | 石油化学工业污染物排放标准(GB31571-2015) | （表5）大气污染物特别排放限值, 工艺加热炉 | DA003(DA003) | 二氧化硫 | 2022-10-13 | <3 | 1.5 | 0 | 0 | -1.5mg/m3 | 绝对误差不超过±17mg/m3
江北新区2022年10月废气比对监督监测 | 南京荣欣化工有限公司 | 大气环境 | 有机化学原料制造 | 石油化学工业污染物排放标准(GB31571-2015) | （表5）大气污染物特别排放限值, 工艺加热炉 | DA003(DA003) | 温度 | 2022-10-13 | 125.7 | 131.67 | 125.1 | 131.4 | -0.27℃ | 绝对误差不超过±3℃
江北新区2022年10月废气比对监督监测 | 南京荣欣化工有限公司 | 大气环境 | 有机化学原料制造 | 石油化学工业污染物排放标准(GB31571-2015) | （表5）大气污染物特别排放限值, 工艺加热炉 | DA003(DA003) | 温度 | 2022-10-13 | 133.4 | 131.67 | 132.9 | 131.4 | -0.27℃ | 绝对误差不超过±3℃
江北新区2022年10月废气比对监督监测 | 南京荣欣化工有限公司 | 大气环境 | 有机化学原料制造 | 石油化学工业污染物排放标准(GB31571-2015) | （表5）大气污染物特别排放限值, 工艺加热炉 | DA003(DA003) | 温度 | 2022-10-13 | 135.9 | 131.67 | 136.2 | 131.4 | -0.27℃ | 绝对误差不超过±3℃
江北新区2022年10月废气比对监督监测 | 塞拉尼斯（南京）化工有限公司 | 水环境 | 有机化学原料制造 | 石油化学工业污染物排放标准(GB31571-2015) | （表5）大气污染物特别排放限值, 工艺加热炉 | DA032火炬气（HRB）排口(DA032火炬气（HRB）排口) | 含氧量 | 2022-10-14 | 10.9 | 10.83 | 11 | 10.9 | 1.82% | 相对准确度≤15%
江北新区2022年10月废气比对监督监测 | 塞拉尼斯（南京）化工有限公司 | 水环境 | 有机化学原料制造 | 石油化学工业污染物排放标准(GB31571-2015) | （表5）大气污染物特别排放限值, 工艺加热炉 | DA032火炬气（HRB）排口(DA032火炬气（HRB）排口) | 含氧量 | 2022-10-14 | 10.7 | 10.83 | 10.9 | 10.9 | 1.82% | 相对准确度≤15%
江北新区2022年10月废气比对监督监测 | 塞拉尼斯（南京）化工有限公司 | 水环境 | 有机化学原料制造 | 石油化学工业污染物排放标准(GB31571-2015) | （表5）大气污染物特别排放限值, 工艺加热炉 | DA032火炬气（HRB）排口(DA032火炬气（HRB）排口) | 含氧量 | 2022-10-14 | 10.8 | 10.83 | 11 | 10.9 | 1.82% | 相对准确度≤15%
江北新区2022年10月废气比对监督监测 | 塞拉尼斯（南京）化工有限公司 | 水环境 | 有机化学原料制造 | 石油化学工业污染物排放标准(GB31571-2015) | （表5）大气污染物特别排放限值, 工艺加热炉 | DA032火炬气（HRB）排口(DA032火炬气（HRB）排口) | 含氧量 | 2022-10-14 | 10.9 | 10.83 | 10.9 | 10.9 | 1.82% | 相对准确度≤15%
江北新区2022年10月废气比对监督监测 | 塞拉尼斯（南京）化工有限公司 | 水环境 | 有机化学原料制造 | 石油化学工业污染物排放标准(GB31571-2015) | （表5）大气污染物特别排放限值, 工艺加热炉 | DA032火炬气（HRB）排口(DA032火炬气（HRB）排口) | 含氧量 | 2022-10-14 | 10.9 | 10.83 | 10.8 | 10.9 | 1.82% | 相对准确度≤15%
江北新区2022年10月废气比对监督监测 | 塞拉尼斯（南京）化工有限公司 | 水环境 | 有机化学原料制造 | 石油化学工业污染物排放标准(GB31571-2015) | （表5）大气污染物特别排放限值, 工艺加热炉 | DA032火炬气（HRB）排口(DA032火炬气（HRB）排口) | 含氧量 | 2022-10-14 | 10.8 | 10.83 | 10.8 | 10.9 | 1.82% | 相对准确度≤15%
江北新区2022年10月废气比对监督监测 | 塞拉尼斯（南京）化工有限公司 | 水环境 | 有机化学原料制造 | 石油化学工业污染物排放标准(GB31571-2015) | （表5）大气污染物特别排放限值, 工艺加热炉 | DA032火炬气（HRB）排口(DA032火炬气（HRB）排口) | 流速 | 2022-10-14 | 2.6 | 2.67 | 2.7 | 2.67 | 0% | 相对误差不超过±12%
江北新区2022年10月废气比对监督监测 | 塞拉尼斯（南京）化工有限公司 | 水环境 | 有机化学原料制造 | 石油化学工业污染物排放标准(GB31571-2015) | （表5）大气污染物特别排放限值, 工艺加热炉 | DA032火炬气（HRB）排口(DA032火炬气（HRB）排口) | 流速 | 2022-10-14 | 2.5 | 2.67 | 2.7 | 2.67 | 0% | 相对误差不超过±12%
江北新区2022年10月废气比对监督监测 | 塞拉尼斯（南京）化工有限公司 | 水环境 | 有机化学原料制造 | 石油化学工业污染物排放标准(GB31571-2015) | （表5）大气污染物特别排放限值, 工艺加热炉 | DA032火炬气（HRB）排口(DA032火炬气（HRB）排口) | 流速 | 2022-10-14 | 2.9 | 2.67 | 2.6 | 2.67 | 0% | 相对误差不超过±12%
江北新区2022年10月废气比对监督监测 | 塞拉尼斯（南京）化工有限公司 | 水环境 | 有机化学原料制造 | 石油化学工业污染物排放标准(GB31571-2015) | （表5）大气污染物特别排放限值, 工艺加热炉 | DA032火炬气（HRB）排口(DA032火炬气（HRB）排口) | 湿度 | 2022-10-14 | 12.8 | 12.4 | 13.1 | 12.6 | 1.61% | 相对误差不超过±25%
江北新区2022年10月废气比对监督监测 | 塞拉尼斯（南京）化工有限公司 | 水环境 | 有机化学原料制造 | 石油化学工业污染物排放标准(GB31571-2015) | （表5）大气污染物特别排放限值, 工艺加热炉 | DA032火炬气（HRB）排口(DA032火炬气（HRB）排口) | 湿度 | 2022-10-14 | 12.9 | 12.4 | 13 | 12.6 | 1.61% | 相对误差不超过±25%
江北新区2022年10月废气比对监督监测 | 塞拉尼斯（南京）化工有限公司 | 水环境 | 有机化学原料制造 | 石油化学工业污染物排放标准(GB31571-2015) | （表5）大气污染物特别排放限值, 工艺加热炉 | DA032火炬气（HRB）排口(DA032火炬气（HRB）排口) | 湿度 | 2022-10-14 | 11.5 | 12.4 | 11.7 | 12.6 | 1.61% | 相对误差不超过±25%
江北新区2022年10月废气比对监督监测 | 塞拉尼斯（南京）化工有限公司 | 水环境 | 有机化学原料制造 | 石油化学工业污染物排放标准(GB31571-2015) | （表5）大气污染物特别排放限值, 工艺加热炉 | DA032火炬气（HRB）排口(DA032火炬气（HRB）排口) | 氮氧化物 | 2022-10-14 | 35 | 33.33 | 34 | 33.67 | 0.34mg/m3 | 绝对误差不超过±12mg/m3
江北新区2022年10月废气比对监督监测 | 塞拉尼斯（南京）化工有限公司 | 水环境 | 有机化学原料制造 | 石油化学工业污染物排放标准(GB31571-2015) | （表5）大气污染物特别排放限值, 工艺加热炉 | DA032火炬气（HRB）排口(DA032火炬气（HRB）排口) | 氮氧化物 | 2022-10-14 | 32 | 33.33 | 34 | 33.67 | 0.34mg/m3 | 绝对误差不超过±12mg/m3
江北新区2022年10月废气比对监督监测 | 塞拉尼斯（南京）化工有限公司 | 水环境 | 有机化学原料制造 | 石油化学工业污染物排放标准(GB31571-2015) | （表5）大气污染物特别排放限值, 工艺加热炉 | DA032火炬气（HRB）排口(DA032火炬气（HRB）排口) | 氮氧化物 | 2022-10-14 | 35 | 33.33 | 34 | 33.67 | 0.34mg/m3 | 绝对误差不超过±12mg/m3
江北新区2022年10月废气比对监督监测 | 塞拉尼斯（南京）化工有限公司 | 水环境 | 有机化学原料制造 | 石油化学工业污染物排放标准(GB31571-2015) | （表5）大气污染物特别排放限值, 工艺加热炉 | DA032火炬气（HRB）排口(DA032火炬气（HRB）排口) | 氮氧化物 | 2022-10-14 | 33 | 33.33 | 33 | 33.67 | 0.34mg/m3 | 绝对误差不超过±12mg/m3
江北新区2022年10月废气比对监督监测 | 塞拉尼斯（南京）化工有限公司 | 水环境 | 有机化学原料制造 | 石油化学工业污染物排放标准(GB31571-2015) | （表5）大气污染物特别排放限值, 工艺加热炉 | DA032火炬气（HRB）排口(DA032火炬气（HRB）排口) | 氮氧化物 | 2022-10-14 | 30 | 33.33 | 33 | 33.67 | 0.34mg/m3 | 绝对误差不超过±12mg/m3
江北新区2022年10月废气比对监督监测 | 塞拉尼斯（南京）化工有限公司 | 水环境 | 有机化学原料制造 | 石油化学工业污染物排放标准(GB31571-2015) | （表5）大气污染物特别排放限值, 工艺加热炉 | DA032火炬气（HRB）排口(DA032火炬气（HRB）排口) | 氮氧化物 | 2022-10-14 | 35 | 33.33 | 34 | 33.67 | 0.34mg/m3 | 绝对误差不超过±12mg/m3
江北新区2022年10月废气比对监督监测 | 塞拉尼斯（南京）化工有限公司 | 水环境 | 有机化学原料制造 | 石油化学工业污染物排放标准(GB31571-2015) | （表5）大气污染物特别排放限值, 工艺加热炉 | DA032火炬气（HRB）排口(DA032火炬气（HRB）排口) | 温度 | 2022-10-14 | 131.9 | 132.13 | 133 | 132.7 | 0.57℃ | 绝对误差不超过±3℃
江北新区2022年10月废气比对监督监测 | 塞拉尼斯（南京）化工有限公司 | 水环境 | 有机化学原料制造 | 石油化学工业污染物排放标准(GB31571-2015) | （表5）大气污染物特别排放限值, 工艺加热炉 | DA032火炬气（HRB）排口(DA032火炬气（HRB）排口) | 温度 | 2022-10-14 | 132.3 | 132.13 | 132.6 | 132.7 | 0.57℃ | 绝对误差不超过±3℃
江北新区2022年10月废气比对监督监测 | 塞拉尼斯（南京）化工有限公司 | 水环境 | 有机化学原料制造 | 石油化学工业污染物排放标准(GB31571-2015) | （表5）大气污染物特别排放限值, 工艺加热炉 | DA032火炬气（HRB）排口(DA032火炬气（HRB）排口) | 温度 | 2022-10-14 | 132.2 | 132.13 | 132.5 | 132.7 | 0.57℃ | 绝对误差不超过±3℃
江北新区2022年10月废气比对监督监测 | 巴斯夫特性化学品（南京）有限公司-HH | 水环境,大气环境 | 有机化学原料制造 | 危险废物焚烧污染控制标准(GB 18484—2020) | 表 3 危险废物焚烧设施烟气污染物排放浓度限值,1 小时均值 | FQ-12(FQ-12) | 含氧量 | 2022-10-13 | 12.0 | 12.1 | 11.7 | 11.77 | 4.34% | 相对准确度≤15%
江北新区2022年10月废气比对监督监测 | 巴斯夫特性化学品（南京）有限公司-HH | 水环境,大气环境 | 有机化学原料制造 | 危险废物焚烧污染控制标准(GB 18484—2020) | 表 3 危险废物焚烧设施烟气污染物排放浓度限值,1 小时均值 | FQ-12(FQ-12) | 含氧量 | 2022-10-13 | 12.3 | 12.1 | 11.8 | 11.77 | 4.34% | 相对准确度≤15%
江北新区2022年10月废气比对监督监测 | 巴斯夫特性化学品（南京）有限公司-HH | 水环境,大气环境 | 有机化学原料制造 | 危险废物焚烧污染控制标准(GB 18484—2020) | 表 3 危险废物焚烧设施烟气污染物排放浓度限值,1 小时均值 | FQ-12(FQ-12) | 含氧量 | 2022-10-13 | 12.2 | 12.1 | 11.9 | 11.77 | 4.34% | 相对准确度≤15%
江北新区2022年10月废气比对监督监测 | 巴斯夫特性化学品（南京）有限公司-HH | 水环境,大气环境 | 有机化学原料制造 | 危险废物焚烧污染控制标准(GB 18484—2020) | 表 3 危险废物焚烧设施烟气污染物排放浓度限值,1 小时均值 | FQ-12(FQ-12) | 含氧量 | 2022-10-13 | 12.0 | 12.1 | 11.8 | 11.77 | 4.34% | 相对准确度≤15%
江北新区2022年10月废气比对监督监测 | 巴斯夫特性化学品（南京）有限公司-HH | 水环境,大气环境 | 有机化学原料制造 | 危险废物焚烧污染控制标准(GB 18484—2020) | 表 3 危险废物焚烧设施烟气污染物排放浓度限值,1 小时均值 | FQ-12(FQ-12) | 含氧量 | 2022-10-13 | 11.8 | 12.1 | 11.7 | 11.77 | 4.34% | 相对准确度≤15%
江北新区2022年10月废气比对监督监测 | 巴斯夫特性化学品（南京）有限公司-HH | 水环境,大气环境 | 有机化学原料制造 | 危险废物焚烧污染控制标准(GB 18484—2020) | 表 3 危险废物焚烧设施烟气污染物排放浓度限值,1 小时均值 | FQ-12(FQ-12) | 含氧量 | 2022-10-13 | 12.3 | 12.1 | 11.7 | 11.77 | 4.34% | 相对准确度≤15%
江北新区2022年10月废气比对监督监测 | 巴斯夫特性化学品（南京）有限公司-HH | 水环境,大气环境 | 有机化学原料制造 | 危险废物焚烧污染控制标准(GB 18484—2020) | 表 3 危险废物焚烧设施烟气污染物排放浓度限值,1 小时均值 | FQ-12(FQ-12) | 流速 | 2022-10-13 | 12.3 | 12.77 | 12.9 | 12.47 | -2.35% | 相对误差不超过±10%
江北新区2022年10月废气比对监督监测 | 巴斯夫特性化学品（南京）有限公司-HH | 水环境,大气环境 | 有机化学原料制造 | 危险废物焚烧污染控制标准(GB 18484—2020) | 表 3 危险废物焚烧设施烟气污染物排放浓度限值,1 小时均值 | FQ-12(FQ-12) | 流速 | 2022-10-13 | 13.0 | 12.77 | 12.2 | 12.47 | -2.35% | 相对误差不超过±10%
江北新区2022年10月废气比对监督监测 | 巴斯夫特性化学品（南京）有限公司-HH | 水环境,大气环境 | 有机化学原料制造 | 危险废物焚烧污染控制标准(GB 18484—2020) | 表 3 危险废物焚烧设施烟气污染物排放浓度限值,1 小时均值 | FQ-12(FQ-12) | 流速 | 2022-10-13 | 13.0 | 12.77 | 12.3 | 12.47 | -2.35% | 相对误差不超过±10%
江北新区2022年10月废气比对监督监测 | 巴斯夫特性化学品（南京）有限公司-HH | 水环境,大气环境 | 有机化学原料制造 | 危险废物焚烧污染控制标准(GB 18484—2020) | 表 3 危险废物焚烧设施烟气污染物排放浓度限值,1 小时均值 | FQ-12(FQ-12) | 湿度 | 2022-10-13 | 16.5 | 16.67 | 16.4 | 15.97 | -4.2% | 相对误差不超过±25%
江北新区2022年10月废气比对监督监测 | 巴斯夫特性化学品（南京）有限公司-HH | 水环境,大气环境 | 有机化学原料制造 | 危险废物焚烧污染控制标准(GB 18484—2020) | 表 3 危险废物焚烧设施烟气污染物排放浓度限值,1 小时均值 | FQ-12(FQ-12) | 湿度 | 2022-10-13 | 16.8 | 16.67 | 15.9 | 15.97 | -4.2% | 相对误差不超过±25%
江北新区2022年10月废气比对监督监测 | 巴斯夫特性化学品（南京）有限公司-HH | 水环境,大气环境 | 有机化学原料制造 | 危险废物焚烧污染控制标准(GB 18484—2020) | 表 3 危险废物焚烧设施烟气污染物排放浓度限值,1 小时均值 | FQ-12(FQ-12) | 湿度 | 2022-10-13 | 16.7 | 16.67 | 15.6 | 15.97 | -4.2% | 相对误差不超过±25%
江北新区2022年10月废气比对监督监测 | 巴斯夫特性化学品（南京）有限公司-HH | 水环境,大气环境 | 有机化学原料制造 | 石油化学工业污染物排放标准(GB31571-2015) | （表5）大气污染物特别排放限值, 工艺加热炉 | FQ-12(FQ-12) | 氮氧化物 | 2022-10-13 | 20 | 21.33 | 26 | 25.33 | 4mg/m3 | 绝对误差不超过±12mg/m3
江北新区2022年10月废气比对监督监测 | 巴斯夫特性化学品（南京）有限公司-HH | 水环境,大气环境 | 有机化学原料制造 | 石油化学工业污染物排放标准(GB31571-2015) | （表5）大气污染物特别排放限值, 工艺加热炉 | FQ-12(FQ-12) | 氮氧化物 | 2022-10-13 | 21 | 21.33 | 25 | 25.33 | 4mg/m3 | 绝对误差不超过±12mg/m3
江北新区2022年10月废气比对监督监测 | 巴斯夫特性化学品（南京）有限公司-HH | 水环境,大气环境 | 有机化学原料制造 | 石油化学工业污染物排放标准(GB31571-2015) | （表5）大气污染物特别排放限值, 工艺加热炉 | FQ-12(FQ-12) | 氮氧化物 | 2022-10-13 | 21 | 21.33 | 25 | 25.33 | 4mg/m3 | 绝对误差不超过±12mg/m3
江北新区2022年10月废气比对监督监测 | 巴斯夫特性化学品（南京）有限公司-HH | 水环境,大气环境 | 有机化学原料制造 | 石油化学工业污染物排放标准(GB31571-2015) | （表5）大气污染物特别排放限值, 工艺加热炉 | FQ-12(FQ-12) | 氮氧化物 | 2022-10-13 | 21 | 21.33 | 25 | 25.33 | 4mg/m3 | 绝对误差不超过±12mg/m3
江北新区2022年10月废气比对监督监测 | 巴斯夫特性化学品（南京）有限公司-HH | 水环境,大气环境 | 有机化学原料制造 | 石油化学工业污染物排放标准(GB31571-2015) | （表5）大气污染物特别排放限值, 工艺加热炉 | FQ-12(FQ-12) | 氮氧化物 | 2022-10-13 | 24 | 21.33 | 24 | 25.33 | 4mg/m3 | 绝对误差不超过±12mg/m3
江北新区2022年10月废气比对监督监测 | 巴斯夫特性化学品（南京）有限公司-HH | 水环境,大气环境 | 有机化学原料制造 | 石油化学工业污染物排放标准(GB31571-2015) | （表5）大气污染物特别排放限值, 工艺加热炉 | FQ-12(FQ-12) | 氮氧化物 | 2022-10-13 | 21 | 21.33 | 27 | 25.33 | 4mg/m3 | 绝对误差不超过±12mg/m3
江北新区2022年10月废气比对监督监测 | 巴斯夫特性化学品（南京）有限公司-HH | 水环境,大气环境 | 有机化学原料制造 | 石油化学工业污染物排放标准(GB31571-2015) | （表5）大气污染物特别排放限值, 工艺加热炉 | FQ-12(FQ-12) | 颗粒物 | 2022-10-13 | 1.6 | 1.57 | 1.5 | 1.5 | -0.07mg/m3 | 绝对误差不超过±5mg/m3
江北新区2022年10月废气比对监督监测 | 巴斯夫特性化学品（南京）有限公司-HH | 水环境,大气环境 | 有机化学原料制造 | 石油化学工业污染物排放标准(GB31571-2015) | （表5）大气污染物特别排放限值, 工艺加热炉 | FQ-12(FQ-12) | 颗粒物 | 2022-10-13 | 1.5 | 1.57 | 1.5 | 1.5 | -0.07mg/m3 | 绝对误差不超过±5mg/m3
江北新区2022年10月废气比对监督监测 | 巴斯夫特性化学品（南京）有限公司-HH | 水环境,大气环境 | 有机化学原料制造 | 石油化学工业污染物排放标准(GB31571-2015) | （表5）大气污染物特别排放限值, 工艺加热炉 | FQ-12(FQ-12) | 颗粒物 | 2022-10-13 | 1.6 | 1.57 | 1.5 | 1.5 | -0.07mg/m3 | 绝对误差不超过±5mg/m3
江北新区2022年10月废气比对监督监测 | 巴斯夫特性化学品（南京）有限公司-HH | 水环境,大气环境 | 有机化学原料制造 | 危险废物焚烧污染控制标准(GB 18484—2020) | 表 3 危险废物焚烧设施烟气污染物排放浓度限值,1 小时均值 | FQ-12(FQ-12) | 氯化氢 | 2022-10-13 | 0.37 | 0.65 | 0.37 | 0.61 | 13.8% | 相对准确度≤15%
江北新区2022年10月废气比对监督监测 | 巴斯夫特性化学品（南京）有限公司-HH | 水环境,大气环境 | 有机化学原料制造 | 危险废物焚烧污染控制标准(GB 18484—2020) | 表 3 危险废物焚烧设施烟气污染物排放浓度限值,1 小时均值 | FQ-12(FQ-12) | 氯化氢 | 2022-10-13 | 0.56 | 0.65 | 0.51 | 0.61 | 13.8% | 相对准确度≤15%
江北新区2022年10月废气比对监督监测 | 巴斯夫特性化学品（南京）有限公司-HH | 水环境,大气环境 | 有机化学原料制造 | 危险废物焚烧污染控制标准(GB 18484—2020) | 表 3 危险废物焚烧设施烟气污染物排放浓度限值,1 小时均值 | FQ-12(FQ-12) | 氯化氢 | 2022-10-13 | 0.63 | 0.65 | 0.56 | 0.61 | 13.8% | 相对准确度≤15%
江北新区2022年10月废气比对监督监测 | 巴斯夫特性化学品（南京）有限公司-HH | 水环境,大气环境 | 有机化学原料制造 | 危险废物焚烧污染控制标准(GB 18484—2020) | 表 3 危险废物焚烧设施烟气污染物排放浓度限值,1 小时均值 | FQ-12(FQ-12) | 氯化氢 | 2022-10-13 | 1.32 | 0.65 | 1.21 | 0.61 | 13.8% | 相对准确度≤15%
江北新区2022年10月废气比对监督监测 | 巴斯夫特性化学品（南京）有限公司-HH | 水环境,大气环境 | 有机化学原料制造 | 危险废物焚烧污染控制标准(GB 18484—2020) | 表 3 危险废物焚烧设施烟气污染物排放浓度限值,1 小时均值 | FQ-12(FQ-12) | 氯化氢 | 2022-10-13 | 0.55 | 0.65 | 0.5 | 0.61 | 13.8% | 相对准确度≤15%
江北新区2022年10月废气比对监督监测 | 巴斯夫特性化学品（南京）有限公司-HH | 水环境,大气环境 | 有机化学原料制造 | 危险废物焚烧污染控制标准(GB 18484—2020) | 表 3 危险废物焚烧设施烟气污染物排放浓度限值,1 小时均值 | FQ-12(FQ-12) | 氯化氢 | 2022-10-13 | 0.46 | 0.65 | 0.48 | 0.61 | 13.8% | 相对准确度≤15%
江北新区2022年10月废气比对监督监测 | 巴斯夫特性化学品（南京）有限公司-HH | 水环境,大气环境 | 有机化学原料制造 | 石油化学工业污染物排放标准(GB31571-2015) | （表5）大气污染物特别排放限值, 工艺加热炉 | FQ-12(FQ-12) | 二氧化硫 | 2022-10-13 | <3 | 1.5 | 0.36 | 0.33 | -1.17mg/m3 | 绝对误差不超过±17mg/m3
江北新区2022年10月废气比对监督监测 | 巴斯夫特性化学品（南京）有限公司-HH | 水环境,大气环境 | 有机化学原料制造 | 石油化学工业污染物排放标准(GB31571-2015) | （表5）大气污染物特别排放限值, 工艺加热炉 | FQ-12(FQ-12) | 二氧化硫 | 2022-10-13 | <3 | 1.5 | 0.25 | 0.33 | -1.17mg/m3 | 绝对误差不超过±17mg/m3
江北新区2022年10月废气比对监督监测 | 巴斯夫特性化学品（南京）有限公司-HH | 水环境,大气环境 | 有机化学原料制造 | 石油化学工业污染物排放标准(GB31571-2015) | （表5）大气污染物特别排放限值, 工艺加热炉 | FQ-12(FQ-12) | 二氧化硫 | 2022-10-13 | <3 | 1.5 | 0.39 | 0.33 | -1.17mg/m3 | 绝对误差不超过±17mg/m3
江北新区2022年10月废气比对监督监测 | 巴斯夫特性化学品（南京）有限公司-HH | 水环境,大气环境 | 有机化学原料制造 | 石油化学工业污染物排放标准(GB31571-2015) | （表5）大气污染物特别排放限值, 工艺加热炉 | FQ-12(FQ-12) | 二氧化硫 | 2022-10-13 | <3 | 1.5 | 0.3 | 0.33 | -1.17mg/m3 | 绝对误差不超过±17mg/m3
江北新区2022年10月废气比对监督监测 | 巴斯夫特性化学品（南京）有限公司-HH | 水环境,大气环境 | 有机化学原料制造 | 石油化学工业污染物排放标准(GB31571-2015) | （表5）大气污染物特别排放限值, 工艺加热炉 | FQ-12(FQ-12) | 二氧化硫 | 2022-10-13 | <3 | 1.5 | 0.36 | 0.33 | -1.17mg/m3 | 绝对误差不超过±17mg/m3
江北新区2022年10月废气比对监督监测 | 巴斯夫特性化学品（南京）有限公司-HH | 水环境,大气环境 | 有机化学原料制造 | 石油化学工业污染物排放标准(GB31571-2015) | （表5）大气污染物特别排放限值, 工艺加热炉 | FQ-12(FQ-12) | 二氧化硫 | 2022-10-13 | <3 | 1.5 | 0.32 | 0.33 | -1.17mg/m3 | 绝对误差不超过±17mg/m3
江北新区2022年10月废气比对监督监测 | 巴斯夫特性化学品（南京）有限公司-HH | 水环境,大气环境 | 有机化学原料制造 | 危险废物焚烧污染控制标准(GB 18484—2020) | 表 3 危险废物焚烧设施烟气污染物排放浓度限值,1 小时均值 | FQ-12(FQ-12) | 温度 | 2022-10-13 | 113.4 | 113.6 | 113.9 | 113.9 | 0.3℃ | 绝对误差不超过±3℃
江北新区2022年10月废气比对监督监测 | 巴斯夫特性化学品（南京）有限公司-HH | 水环境,大气环境 | 有机化学原料制造 | 危险废物焚烧污染控制标准(GB 18484—2020) | 表 3 危险废物焚烧设施烟气污染物排放浓度限值,1 小时均值 | FQ-12(FQ-12) | 温度 | 2022-10-13 | 113.5 | 113.6 | 113.8 | 113.9 | 0.3℃ | 绝对误差不超过±3℃
江北新区2022年10月废气比对监督监测 | 巴斯夫特性化学品（南京）有限公司-HH | 水环境,大气环境 | 有机化学原料制造 | 危险废物焚烧污染控制标准(GB 18484—2020) | 表 3 危险废物焚烧设施烟气污染物排放浓度限值,1 小时均值 | FQ-12(FQ-12) | 温度 | 2022-10-13 | 113.9 | 113.6 | 114 | 113.9 | 0.3℃ | 绝对误差不超过±3℃
江北新区2022年10月废气比对监督监测 | 南京汇和环境工程技术有限公司 | 大气环境 | 危险废物治理 | 医疗废物处理处置污染控制标准(GB 39707—2020) | （表4）焚烧设施烟气污染物排放浓度限值,1 小时均值 | 2#焚烧炉（2号排气筒）(2#焚烧炉（2号排气筒）) | 含氧量 | 2022-10-17 | 13.98 | 12.96 | 15.15 | 14.5 | 14.62% | 相对准确度≤15%
江北新区2022年10月废气比对监督监测 | 南京汇和环境工程技术有限公司 | 大气环境 | 危险废物治理 | 医疗废物处理处置污染控制标准(GB 39707—2020) | （表4）焚烧设施烟气污染物排放浓度限值,1 小时均值 | 2#焚烧炉（2号排气筒）(2#焚烧炉（2号排气筒）) | 含氧量 | 2022-10-17 | 13.33 | 12.96 | 14.68 | 14.5 | 14.62% | 相对准确度≤15%
江北新区2022年10月废气比对监督监测 | 南京汇和环境工程技术有限公司 | 大气环境 | 危险废物治理 | 医疗废物处理处置污染控制标准(GB 39707—2020) | （表4）焚烧设施烟气污染物排放浓度限值,1 小时均值 | 2#焚烧炉（2号排气筒）(2#焚烧炉（2号排气筒）) | 含氧量 | 2022-10-17 | 12.14 | 12.96 | 13.68 | 14.5 | 14.62% | 相对准确度≤15%
江北新区2022年10月废气比对监督监测 | 南京汇和环境工程技术有限公司 | 大气环境 | 危险废物治理 | 医疗废物处理处置污染控制标准(GB 39707—2020) | （表4）焚烧设施烟气污染物排放浓度限值,1 小时均值 | 2#焚烧炉（2号排气筒）(2#焚烧炉（2号排气筒）) | 含氧量 | 2022-10-17 | 12.27 | 12.96 | 13.66 | 14.5 | 14.62% | 相对准确度≤15%
江北新区2022年10月废气比对监督监测 | 南京汇和环境工程技术有限公司 | 大气环境 | 危险废物治理 | 医疗废物处理处置污染控制标准(GB 39707—2020) | （表4）焚烧设施烟气污染物排放浓度限值,1 小时均值 | 2#焚烧炉（2号排气筒）(2#焚烧炉（2号排气筒）) | 含氧量 | 2022-10-17 | 13.25 | 12.96 | 14.91 | 14.5 | 14.62% | 相对准确度≤15%
江北新区2022年10月废气比对监督监测 | 南京汇和环境工程技术有限公司 | 大气环境 | 危险废物治理 | 医疗废物处理处置污染控制标准(GB 39707—2020) | （表4）焚烧设施烟气污染物排放浓度限值,1 小时均值 | 2#焚烧炉（2号排气筒）(2#焚烧炉（2号排气筒）) | 含氧量 | 2022-10-17 | 12.78 | 12.96 | 14.92 | 14.5 | 14.62% | 相对准确度≤15%
江北新区2022年10月废气比对监督监测 | 南京汇和环境工程技术有限公司 | 大气环境 | 危险废物治理 | 医疗废物处理处置污染控制标准(GB 39707—2020) | （表4）焚烧设施烟气污染物排放浓度限值,1 小时均值 | 2#焚烧炉（2号排气筒）(2#焚烧炉（2号排气筒）) | 流速 | 2022-10-17 | 8.3 | 8.1 | 8.1 | 7.73 | -4.57% | 相对误差不超过±12%
江北新区2022年10月废气比对监督监测 | 南京汇和环境工程技术有限公司 | 大气环境 | 危险废物治理 | 医疗废物处理处置污染控制标准(GB 39707—2020) | （表4）焚烧设施烟气污染物排放浓度限值,1 小时均值 | 2#焚烧炉（2号排气筒）(2#焚烧炉（2号排气筒）) | 流速 | 2022-10-17 | 8.1 | 8.1 | 8 | 7.73 | -4.57% | 相对误差不超过±12%
江北新区2022年10月废气比对监督监测 | 南京汇和环境工程技术有限公司 | 大气环境 | 危险废物治理 | 医疗废物处理处置污染控制标准(GB 39707—2020) | （表4）焚烧设施烟气污染物排放浓度限值,1 小时均值 | 2#焚烧炉（2号排气筒）(2#焚烧炉（2号排气筒）) | 流速 | 2022-10-17 | 7.9 | 8.1 | 7.1 | 7.73 | -4.57% | 相对误差不超过±12%
江北新区2022年10月废气比对监督监测 | 南京汇和环境工程技术有限公司 | 大气环境 | 危险废物治理 | 医疗废物处理处置污染控制标准(GB 39707—2020) | （表4）焚烧设施烟气污染物排放浓度限值,1 小时均值 | 2#焚烧炉（2号排气筒）(2#焚烧炉（2号排气筒）) | 湿度 | 2022-10-17 | 17.1 | 16.77 | 17.3 | 16.8 | 0.18% | 相对误差不超过±25%
江北新区2022年10月废气比对监督监测 | 南京汇和环境工程技术有限公司 | 大气环境 | 危险废物治理 | 医疗废物处理处置污染控制标准(GB 39707—2020) | （表4）焚烧设施烟气污染物排放浓度限值,1 小时均值 | 2#焚烧炉（2号排气筒）(2#焚烧炉（2号排气筒）) | 湿度 | 2022-10-17 | 16.7 | 16.77 | 16.5 | 16.8 | 0.18% | 相对误差不超过±25%
江北新区2022年10月废气比对监督监测 | 南京汇和环境工程技术有限公司 | 大气环境 | 危险废物治理 | 医疗废物处理处置污染控制标准(GB 39707—2020) | （表4）焚烧设施烟气污染物排放浓度限值,1 小时均值 | 2#焚烧炉（2号排气筒）(2#焚烧炉（2号排气筒）) | 湿度 | 2022-10-17 | 16.5 | 16.77 | 16.6 | 16.8 | 0.18% | 相对误差不超过±25%
江北新区2022年10月废气比对监督监测 | 南京汇和环境工程技术有限公司 | 大气环境 | 危险废物治理 | 医疗废物处理处置污染控制标准(GB 39707—2020) | （表4）焚烧设施烟气污染物排放浓度限值,1 小时均值 | 2#焚烧炉（2号排气筒）(2#焚烧炉（2号排气筒）) | 颗粒物 | 2022-10-17 | 2.4 | 2.37 | 3.1 | 3.13 | 0.76mg/m3 | 绝对误差不超过±5mg/m3
江北新区2022年10月废气比对监督监测 | 南京汇和环境工程技术有限公司 | 大气环境 | 危险废物治理 | 医疗废物处理处置污染控制标准(GB 39707—2020) | （表4）焚烧设施烟气污染物排放浓度限值,1 小时均值 | 2#焚烧炉（2号排气筒）(2#焚烧炉（2号排气筒）) | 颗粒物 | 2022-10-17 | 2.3 | 2.37 | 3 | 3.13 | 0.76mg/m3 | 绝对误差不超过±5mg/m3
江北新区2022年10月废气比对监督监测 | 南京汇和环境工程技术有限公司 | 大气环境 | 危险废物治理 | 医疗废物处理处置污染控制标准(GB 39707—2020) | （表4）焚烧设施烟气污染物排放浓度限值,1 小时均值 | 2#焚烧炉（2号排气筒）(2#焚烧炉（2号排气筒）) | 颗粒物 | 2022-10-17 | 2.4 | 2.37 | 3.3 | 3.13 | 0.76mg/m3 | 绝对误差不超过±5mg/m3
江北新区2022年10月废气比对监督监测 | 南京汇和环境工程技术有限公司 | 大气环境 | 危险废物治理 | 医疗废物处理处置污染控制标准(GB 39707—2020) | （表4）焚烧设施烟气污染物排放浓度限值,1 小时均值 | 2#焚烧炉（2号排气筒）(2#焚烧炉（2号排气筒）) | 二氧化硫 | 2022-10-17 | <3 | 1.5 | 0.4 | 0.52 | -0.98mg/m3 | 绝对误差不超过±17mg/m3
江北新区2022年10月废气比对监督监测 | 南京汇和环境工程技术有限公司 | 大气环境 | 危险废物治理 | 医疗废物处理处置污染控制标准(GB 39707—2020) | （表4）焚烧设施烟气污染物排放浓度限值,1 小时均值 | 2#焚烧炉（2号排气筒）(2#焚烧炉（2号排气筒）) | 二氧化硫 | 2022-10-17 | <3 | 1.5 | 0.4 | 0.52 | -0.98mg/m3 | 绝对误差不超过±17mg/m3
江北新区2022年10月废气比对监督监测 | 南京汇和环境工程技术有限公司 | 大气环境 | 危险废物治理 | 医疗废物处理处置污染控制标准(GB 39707—2020) | （表4）焚烧设施烟气污染物排放浓度限值,1 小时均值 | 2#焚烧炉（2号排气筒）(2#焚烧炉（2号排气筒）) | 二氧化硫 | 2022-10-17 | <3 | 1.5 | 0.5 | 0.52 | -0.98mg/m3 | 绝对误差不超过±17mg/m3
江北新区2022年10月废气比对监督监测 | 南京汇和环境工程技术有限公司 | 大气环境 | 危险废物治理 | 医疗废物处理处置污染控制标准(GB 39707—2020) | （表4）焚烧设施烟气污染物排放浓度限值,1 小时均值 | 2#焚烧炉（2号排气筒）(2#焚烧炉（2号排气筒）) | 二氧化硫 | 2022-10-17 | <3 | 1.5 | 0.6 | 0.52 | -0.98mg/m3 | 绝对误差不超过±17mg/m3
江北新区2022年10月废气比对监督监测 | 南京汇和环境工程技术有限公司 | 大气环境 | 危险废物治理 | 医疗废物处理处置污染控制标准(GB 39707—2020) | （表4）焚烧设施烟气污染物排放浓度限值,1 小时均值 | 2#焚烧炉（2号排气筒）(2#焚烧炉（2号排气筒）) | 二氧化硫 | 2022-10-17 | <3 | 1.5 | 0.6 | 0.52 | -0.98mg/m3 | 绝对误差不超过±17mg/m3
江北新区2022年10月废气比对监督监测 | 南京汇和环境工程技术有限公司 | 大气环境 | 危险废物治理 | 医疗废物处理处置污染控制标准(GB 39707—2020) | （表4）焚烧设施烟气污染物排放浓度限值,1 小时均值 | 2#焚烧炉（2号排气筒）(2#焚烧炉（2号排气筒）) | 二氧化硫 | 2022-10-17 | <3 | 1.5 | 0.6 | 0.52 | -0.98mg/m3 | 绝对误差不超过±17mg/m3
江北新区2022年10月废气比对监督监测 | 南京汇和环境工程技术有限公司 | 大气环境 | 危险废物治理 | 医疗废物处理处置污染控制标准(GB 39707—2020) | （表4）焚烧设施烟气污染物排放浓度限值,1 小时均值 | 2#焚烧炉（2号排气筒）(2#焚烧炉（2号排气筒）) | 氮氧化物 | 2022-10-17 | 9 | 9.5 | 12 | 12.5 | 3mg/m3 | 绝对误差不超过±12mg/m3
江北新区2022年10月废气比对监督监测 | 南京汇和环境工程技术有限公司 | 大气环境 | 危险废物治理 | 医疗废物处理处置污染控制标准(GB 39707—2020) | （表4）焚烧设施烟气污染物排放浓度限值,1 小时均值 | 2#焚烧炉（2号排气筒）(2#焚烧炉（2号排气筒）) | 氮氧化物 | 2022-10-17 | 11 | 9.5 | 13 | 12.5 | 3mg/m3 | 绝对误差不超过±12mg/m3
江北新区2022年10月废气比对监督监测 | 南京汇和环境工程技术有限公司 | 大气环境 | 危险废物治理 | 医疗废物处理处置污染控制标准(GB 39707—2020) | （表4）焚烧设施烟气污染物排放浓度限值,1 小时均值 | 2#焚烧炉（2号排气筒）(2#焚烧炉（2号排气筒）) | 氮氧化物 | 2022-10-17 | 7 | 9.5 | 12 | 12.5 | 3mg/m3 | 绝对误差不超过±12mg/m3
江北新区2022年10月废气比对监督监测 | 南京汇和环境工程技术有限公司 | 大气环境 | 危险废物治理 | 医疗废物处理处置污染控制标准(GB 39707—2020) | （表4）焚烧设施烟气污染物排放浓度限值,1 小时均值 | 2#焚烧炉（2号排气筒）(2#焚烧炉（2号排气筒）) | 氮氧化物 | 2022-10-17 | 9 | 9.5 | 12 | 12.5 | 3mg/m3 | 绝对误差不超过±12mg/m3
江北新区2022年10月废气比对监督监测 | 南京汇和环境工程技术有限公司 | 大气环境 | 危险废物治理 | 医疗废物处理处置污染控制标准(GB 39707—2020) | （表4）焚烧设施烟气污染物排放浓度限值,1 小时均值 | 2#焚烧炉（2号排气筒）(2#焚烧炉（2号排气筒）) | 氮氧化物 | 2022-10-17 | 7 | 9.5 | 12 | 12.5 | 3mg/m3 | 绝对误差不超过±12mg/m3
江北新区2022年10月废气比对监督监测 | 南京汇和环境工程技术有限公司 | 大气环境 | 危险废物治理 | 医疗废物处理处置污染控制标准(GB 39707—2020) | （表4）焚烧设施烟气污染物排放浓度限值,1 小时均值 | 2#焚烧炉（2号排气筒）(2#焚烧炉（2号排气筒）) | 氮氧化物 | 2022-10-17 | 14 | 9.5 | 14 | 12.5 | 3mg/m3 | 绝对误差不超过±12mg/m3
江北新区2022年10月废气比对监督监测 | 南京汇和环境工程技术有限公司 | 大气环境 | 危险废物治理 | 医疗废物处理处置污染控制标准(GB 39707—2020) | （表4）焚烧设施烟气污染物排放浓度限值,1 小时均值 | 2#焚烧炉（2号排气筒）(2#焚烧炉（2号排气筒）) | 温度 | 2022-10-17 | 138.2 | 137.77 | 138.6 | 137.73 | -0.04℃ | 绝对误差不超过±3℃
江北新区2022年10月废气比对监督监测 | 南京汇和环境工程技术有限公司 | 大气环境 | 危险废物治理 | 医疗废物处理处置污染控制标准(GB 39707—2020) | （表4）焚烧设施烟气污染物排放浓度限值,1 小时均值 | 2#焚烧炉（2号排气筒）(2#焚烧炉（2号排气筒）) | 温度 | 2022-10-17 | 137.4 | 137.77 | 136.6 | 137.73 | -0.04℃ | 绝对误差不超过±3℃
江北新区2022年10月废气比对监督监测 | 南京汇和环境工程技术有限公司 | 大气环境 | 危险废物治理 | 医疗废物处理处置污染控制标准(GB 39707—2020) | （表4）焚烧设施烟气污染物排放浓度限值,1 小时均值 | 2#焚烧炉（2号排气筒）(2#焚烧炉（2号排气筒）) | 温度 | 2022-10-17 | 137.7 | 137.77 | 138 | 137.73 | -0.04℃ | 绝对误差不超过±3℃
江北新区2022年10月废气比对监督监测 | 南京汇和环境工程技术有限公司 | 大气环境 | 危险废物治理 | 医疗废物处理处置污染控制标准(GB 39707—2020) | （表4）焚烧设施烟气污染物排放浓度限值,1 小时均值 | 1#焚烧炉（1号排气筒）(1#焚烧炉（1号排气筒）) | 含氧量 | 2022-10-17 | 15.5 | 14.95 | 16.5 | 16.18 | 10.6% | 相对准确度≤15%
江北新区2022年10月废气比对监督监测 | 南京汇和环境工程技术有限公司 | 大气环境 | 危险废物治理 | 医疗废物处理处置污染控制标准(GB 39707—2020) | （表4）焚烧设施烟气污染物排放浓度限值,1 小时均值 | 1#焚烧炉（1号排气筒）(1#焚烧炉（1号排气筒）) | 含氧量 | 2022-10-17 | 14.5 | 14.95 | 15.8 | 16.18 | 10.6% | 相对准确度≤15%
江北新区2022年10月废气比对监督监测 | 南京汇和环境工程技术有限公司 | 大气环境 | 危险废物治理 | 医疗废物处理处置污染控制标准(GB 39707—2020) | （表4）焚烧设施烟气污染物排放浓度限值,1 小时均值 | 1#焚烧炉（1号排气筒）(1#焚烧炉（1号排气筒）) | 含氧量 | 2022-10-17 | 14.8 | 14.95 | 16.6 | 16.18 | 10.6% | 相对准确度≤15%
江北新区2022年10月废气比对监督监测 | 南京汇和环境工程技术有限公司 | 大气环境 | 危险废物治理 | 医疗废物处理处置污染控制标准(GB 39707—2020) | （表4）焚烧设施烟气污染物排放浓度限值,1 小时均值 | 1#焚烧炉（1号排气筒）(1#焚烧炉（1号排气筒）) | 含氧量 | 2022-10-17 | 14.3 | 14.95 | 15.7 | 16.18 | 10.6% | 相对准确度≤15%
江北新区2022年10月废气比对监督监测 | 南京汇和环境工程技术有限公司 | 大气环境 | 危险废物治理 | 医疗废物处理处置污染控制标准(GB 39707—2020) | （表4）焚烧设施烟气污染物排放浓度限值,1 小时均值 | 1#焚烧炉（1号排气筒）(1#焚烧炉（1号排气筒）) | 含氧量 | 2022-10-17 | 15.3 | 14.95 | 16.2 | 16.18 | 10.6% | 相对准确度≤15%
江北新区2022年10月废气比对监督监测 | 南京汇和环境工程技术有限公司 | 大气环境 | 危险废物治理 | 医疗废物处理处置污染控制标准(GB 39707—2020) | （表4）焚烧设施烟气污染物排放浓度限值,1 小时均值 | 1#焚烧炉（1号排气筒）(1#焚烧炉（1号排气筒）) | 含氧量 | 2022-10-17 | 15.3 | 14.95 | 16.3 | 16.18 | 10.6% | 相对准确度≤15%
江北新区2022年10月废气比对监督监测 | 南京汇和环境工程技术有限公司 | 大气环境 | 危险废物治理 | 医疗废物处理处置污染控制标准(GB 39707—2020) | （表4）焚烧设施烟气污染物排放浓度限值,1 小时均值 | 1#焚烧炉（1号排气筒）(1#焚烧炉（1号排气筒）) | 流速 | 2022-10-17 | 12.3 | 12.33 | 12.5 | 12.33 | 0% | 相对误差不超过±10%
江北新区2022年10月废气比对监督监测 | 南京汇和环境工程技术有限公司 | 大气环境 | 危险废物治理 | 医疗废物处理处置污染控制标准(GB 39707—2020) | （表4）焚烧设施烟气污染物排放浓度限值,1 小时均值 | 1#焚烧炉（1号排气筒）(1#焚烧炉（1号排气筒）) | 流速 | 2022-10-17 | 12.5 | 12.33 | 13 | 12.33 | 0% | 相对误差不超过±10%
江北新区2022年10月废气比对监督监测 | 南京汇和环境工程技术有限公司 | 大气环境 | 危险废物治理 | 医疗废物处理处置污染控制标准(GB 39707—2020) | （表4）焚烧设施烟气污染物排放浓度限值,1 小时均值 | 1#焚烧炉（1号排气筒）(1#焚烧炉（1号排气筒）) | 流速 | 2022-10-17 | 12.2 | 12.33 | 11.5 | 12.33 | 0% | 相对误差不超过±10%
江北新区2022年10月废气比对监督监测 | 南京汇和环境工程技术有限公司 | 大气环境 | 危险废物治理 | 医疗废物处理处置污染控制标准(GB 39707—2020) | （表4）焚烧设施烟气污染物排放浓度限值,1 小时均值 | 1#焚烧炉（1号排气筒）(1#焚烧炉（1号排气筒）) | 湿度 | 2022-10-17 | 10.7 | 10.87 | 11.1 | 11.5 | 5.8% | 相对误差不超过±25%
江北新区2022年10月废气比对监督监测 | 南京汇和环境工程技术有限公司 | 大气环境 | 危险废物治理 | 医疗废物处理处置污染控制标准(GB 39707—2020) | （表4）焚烧设施烟气污染物排放浓度限值,1 小时均值 | 1#焚烧炉（1号排气筒）(1#焚烧炉（1号排气筒）) | 湿度 | 2022-10-17 | 10.9 | 10.87 | 11.4 | 11.5 | 5.8% | 相对误差不超过±25%
江北新区2022年10月废气比对监督监测 | 南京汇和环境工程技术有限公司 | 大气环境 | 危险废物治理 | 医疗废物处理处置污染控制标准(GB 39707—2020) | （表4）焚烧设施烟气污染物排放浓度限值,1 小时均值 | 1#焚烧炉（1号排气筒）(1#焚烧炉（1号排气筒）) | 湿度 | 2022-10-17 | 11 | 10.87 | 12 | 11.5 | 5.8% | 相对误差不超过±25%
江北新区2022年10月废气比对监督监测 | 南京汇和环境工程技术有限公司 | 大气环境 | 危险废物治理 | 医疗废物处理处置污染控制标准(GB 39707—2020) | （表4）焚烧设施烟气污染物排放浓度限值,1 小时均值 | 1#焚烧炉（1号排气筒）(1#焚烧炉（1号排气筒）) | 二氧化硫 | 2022-10-17 | <3 | 1.5 | 5.7 | 2.3 | 0.8mg/m3 | 绝对误差不超过±17mg/m3
江北新区2022年10月废气比对监督监测 | 南京汇和环境工程技术有限公司 | 大气环境 | 危险废物治理 | 医疗废物处理处置污染控制标准(GB 39707—2020) | （表4）焚烧设施烟气污染物排放浓度限值,1 小时均值 | 1#焚烧炉（1号排气筒）(1#焚烧炉（1号排气筒）) | 二氧化硫 | 2022-10-17 | <3 | 1.5 | 1.5 | 2.3 | 0.8mg/m3 | 绝对误差不超过±17mg/m3
江北新区2022年10月废气比对监督监测 | 南京汇和环境工程技术有限公司 | 大气环境 | 危险废物治理 | 医疗废物处理处置污染控制标准(GB 39707—2020) | （表4）焚烧设施烟气污染物排放浓度限值,1 小时均值 | 1#焚烧炉（1号排气筒）(1#焚烧炉（1号排气筒）) | 二氧化硫 | 2022-10-17 | <3 | 1.5 | 4.5 | 2.3 | 0.8mg/m3 | 绝对误差不超过±17mg/m3
江北新区2022年10月废气比对监督监测 | 南京汇和环境工程技术有限公司 | 大气环境 | 危险废物治理 | 医疗废物处理处置污染控制标准(GB 39707—2020) | （表4）焚烧设施烟气污染物排放浓度限值,1 小时均值 | 1#焚烧炉（1号排气筒）(1#焚烧炉（1号排气筒）) | 二氧化硫 | 2022-10-17 | <3 | 1.5 | 0.9 | 2.3 | 0.8mg/m3 | 绝对误差不超过±17mg/m3
江北新区2022年10月废气比对监督监测 | 南京汇和环境工程技术有限公司 | 大气环境 | 危险废物治理 | 医疗废物处理处置污染控制标准(GB 39707—2020) | （表4）焚烧设施烟气污染物排放浓度限值,1 小时均值 | 1#焚烧炉（1号排气筒）(1#焚烧炉（1号排气筒）) | 二氧化硫 | 2022-10-17 | <3 | 1.5 | 0.4 | 2.3 | 0.8mg/m3 | 绝对误差不超过±17mg/m3
江北新区2022年10月废气比对监督监测 | 南京汇和环境工程技术有限公司 | 大气环境 | 危险废物治理 | 医疗废物处理处置污染控制标准(GB 39707—2020) | （表4）焚烧设施烟气污染物排放浓度限值,1 小时均值 | 1#焚烧炉（1号排气筒）(1#焚烧炉（1号排气筒）) | 二氧化硫 | 2022-10-17 | <3 | 1.5 | 0.8 | 2.3 | 0.8mg/m3 | 绝对误差不超过±17mg/m3
江北新区2022年10月废气比对监督监测 | 南京汇和环境工程技术有限公司 | 大气环境 | 危险废物治理 | 医疗废物处理处置污染控制标准(GB 39707—2020) | （表4）焚烧设施烟气污染物排放浓度限值,1 小时均值 | 1#焚烧炉（1号排气筒）(1#焚烧炉（1号排气筒）) | 颗粒物 | 2022-10-17 | 2.2 | 2.43 | 2.2 | 2.2 | -0.23mg/m3 | 绝对误差不超过±5mg/m3
江北新区2022年10月废气比对监督监测 | 南京汇和环境工程技术有限公司 | 大气环境 | 危险废物治理 | 医疗废物处理处置污染控制标准(GB 39707—2020) | （表4）焚烧设施烟气污染物排放浓度限值,1 小时均值 | 1#焚烧炉（1号排气筒）(1#焚烧炉（1号排气筒）) | 颗粒物 | 2022-10-17 | 2.6 | 2.43 | 2.2 | 2.2 | -0.23mg/m3 | 绝对误差不超过±5mg/m3
江北新区2022年10月废气比对监督监测 | 南京汇和环境工程技术有限公司 | 大气环境 | 危险废物治理 | 医疗废物处理处置污染控制标准(GB 39707—2020) | （表4）焚烧设施烟气污染物排放浓度限值,1 小时均值 | 1#焚烧炉（1号排气筒）(1#焚烧炉（1号排气筒）) | 颗粒物 | 2022-10-17 | 2.5 | 2.43 | 2.2 | 2.2 | -0.23mg/m3 | 绝对误差不超过±5mg/m3
江北新区2022年10月废气比对监督监测 | 南京汇和环境工程技术有限公司 | 大气环境 | 危险废物治理 | 医疗废物处理处置污染控制标准(GB 39707—2020) | （表4）焚烧设施烟气污染物排放浓度限值,1 小时均值 | 1#焚烧炉（1号排气筒）(1#焚烧炉（1号排气筒）) | 氮氧化物 | 2022-10-17 | 16 | 26.17 | 22 | 24.67 | -1.5mg/m3 | 绝对误差不超过±12mg/m3
江北新区2022年10月废气比对监督监测 | 南京汇和环境工程技术有限公司 | 大气环境 | 危险废物治理 | 医疗废物处理处置污染控制标准(GB 39707—2020) | （表4）焚烧设施烟气污染物排放浓度限值,1 小时均值 | 1#焚烧炉（1号排气筒）(1#焚烧炉（1号排气筒）) | 氮氧化物 | 2022-10-17 | 21 | 26.17 | 26 | 24.67 | -1.5mg/m3 | 绝对误差不超过±12mg/m3
江北新区2022年10月废气比对监督监测 | 南京汇和环境工程技术有限公司 | 大气环境 | 危险废物治理 | 医疗废物处理处置污染控制标准(GB 39707—2020) | （表4）焚烧设施烟气污染物排放浓度限值,1 小时均值 | 1#焚烧炉（1号排气筒）(1#焚烧炉（1号排气筒）) | 氮氧化物 | 2022-10-17 | 52 | 26.17 | 37 | 24.67 | -1.5mg/m3 | 绝对误差不超过±12mg/m3
江北新区2022年10月废气比对监督监测 | 南京汇和环境工程技术有限公司 | 大气环境 | 危险废物治理 | 医疗废物处理处置污染控制标准(GB 39707—2020) | （表4）焚烧设施烟气污染物排放浓度限值,1 小时均值 | 1#焚烧炉（1号排气筒）(1#焚烧炉（1号排气筒）) | 氮氧化物 | 2022-10-17 | 24 | 26.17 | 19 | 24.67 | -1.5mg/m3 | 绝对误差不超过±12mg/m3
江北新区2022年10月废气比对监督监测 | 南京汇和环境工程技术有限公司 | 大气环境 | 危险废物治理 | 医疗废物处理处置污染控制标准(GB 39707—2020) | （表4）焚烧设施烟气污染物排放浓度限值,1 小时均值 | 1#焚烧炉（1号排气筒）(1#焚烧炉（1号排气筒）) | 氮氧化物 | 2022-10-17 | 17 | 26.17 | 17 | 24.67 | -1.5mg/m3 | 绝对误差不超过±12mg/m3
江北新区2022年10月废气比对监督监测 | 南京汇和环境工程技术有限公司 | 大气环境 | 危险废物治理 | 医疗废物处理处置污染控制标准(GB 39707—2020) | （表4）焚烧设施烟气污染物排放浓度限值,1 小时均值 | 1#焚烧炉（1号排气筒）(1#焚烧炉（1号排气筒）) | 氮氧化物 | 2022-10-17 | 27 | 26.17 | 27 | 24.67 | -1.5mg/m3 | 绝对误差不超过±12mg/m3
江北新区2022年10月废气比对监督监测 | 南京汇和环境工程技术有限公司 | 大气环境 | 危险废物治理 | 医疗废物处理处置污染控制标准(GB 39707—2020) | （表4）焚烧设施烟气污染物排放浓度限值,1 小时均值 | 1#焚烧炉（1号排气筒）(1#焚烧炉（1号排气筒）) | 温度 | 2022-10-17 | 135.8 | 136.07 | 137.4 | 136.8 | 0.73℃ | 绝对误差不超过±3℃
江北新区2022年10月废气比对监督监测 | 南京汇和环境工程技术有限公司 | 大气环境 | 危险废物治理 | 医疗废物处理处置污染控制标准(GB 39707—2020) | （表4）焚烧设施烟气污染物排放浓度限值,1 小时均值 | 1#焚烧炉（1号排气筒）(1#焚烧炉（1号排气筒）) | 温度 | 2022-10-17 | 135.9 | 136.07 | 136.7 | 136.8 | 0.73℃ | 绝对误差不超过±3℃
江北新区2022年10月废气比对监督监测 | 南京汇和环境工程技术有限公司 | 大气环境 | 危险废物治理 | 医疗废物处理处置污染控制标准(GB 39707—2020) | （表4）焚烧设施烟气污染物排放浓度限值,1 小时均值 | 1#焚烧炉（1号排气筒）(1#焚烧炉（1号排气筒）) | 温度 | 2022-10-17 | 136.5 | 136.07 | 136.3 | 136.8 | 0.73℃ | 绝对误差不超过±3℃
江北新区2022年10月废气比对监督监测 | 南京汇和环境工程技术有限公司 | 大气环境 | 危险废物治理 | 危险废物焚烧污染控制标准(GB 18484—2020) | 表 3 危险废物焚烧设施烟气污染物排放浓度限值,1 小时均值 | 4#焚烧炉（4号排气筒）(4#焚烧炉（4号排气筒）) | 含氧量 | 2022-10-18 | 12.9 | 12.6 | 13.1 | 12.95 | 10.61% | 相对准确度≤15%
江北新区2022年10月废气比对监督监测 | 南京汇和环境工程技术有限公司 | 大气环境 | 危险废物治理 | 危险废物焚烧污染控制标准(GB 18484—2020) | 表 3 危险废物焚烧设施烟气污染物排放浓度限值,1 小时均值 | 4#焚烧炉（4号排气筒）(4#焚烧炉（4号排气筒）) | 含氧量 | 2022-10-18 | 12.5 | 12.6 | 11.8 | 12.95 | 10.61% | 相对准确度≤15%
江北新区2022年10月废气比对监督监测 | 南京汇和环境工程技术有限公司 | 大气环境 | 危险废物治理 | 危险废物焚烧污染控制标准(GB 18484—2020) | 表 3 危险废物焚烧设施烟气污染物排放浓度限值,1 小时均值 | 4#焚烧炉（4号排气筒）(4#焚烧炉（4号排气筒）) | 含氧量 | 2022-10-18 | 12.5 | 12.6 | 13.6 | 12.95 | 10.61% | 相对准确度≤15%
江北新区2022年10月废气比对监督监测 | 南京汇和环境工程技术有限公司 | 大气环境 | 危险废物治理 | 危险废物焚烧污染控制标准(GB 18484—2020) | 表 3 危险废物焚烧设施烟气污染物排放浓度限值,1 小时均值 | 4#焚烧炉（4号排气筒）(4#焚烧炉（4号排气筒）) | 含氧量 | 2022-10-18 | 12.8 | 12.6 | 12.2 | 12.95 | 10.61% | 相对准确度≤15%
江北新区2022年10月废气比对监督监测 | 南京汇和环境工程技术有限公司 | 大气环境 | 危险废物治理 | 危险废物焚烧污染控制标准(GB 18484—2020) | 表 3 危险废物焚烧设施烟气污染物排放浓度限值,1 小时均值 | 4#焚烧炉（4号排气筒）(4#焚烧炉（4号排气筒）) | 含氧量 | 2022-10-18 | 12.4 | 12.6 | 14.1 | 12.95 | 10.61% | 相对准确度≤15%
江北新区2022年10月废气比对监督监测 | 南京汇和环境工程技术有限公司 | 大气环境 | 危险废物治理 | 危险废物焚烧污染控制标准(GB 18484—2020) | 表 3 危险废物焚烧设施烟气污染物排放浓度限值,1 小时均值 | 4#焚烧炉（4号排气筒）(4#焚烧炉（4号排气筒）) | 含氧量 | 2022-10-18 | 12.5 | 12.6 | 12.9 | 12.95 | 10.61% | 相对准确度≤15%
江北新区2022年10月废气比对监督监测 | 南京汇和环境工程技术有限公司 | 大气环境 | 危险废物治理 | 危险废物焚烧污染控制标准(GB 18484—2020) | 表 3 危险废物焚烧设施烟气污染物排放浓度限值,1 小时均值 | 4#焚烧炉（4号排气筒）(4#焚烧炉（4号排气筒）) | 流速 | 2022-10-18 | 9.3 | 9.93 | 10.3 | 10.43 | 5.04% | 相对误差不超过±12%
江北新区2022年10月废气比对监督监测 | 南京汇和环境工程技术有限公司 | 大气环境 | 危险废物治理 | 危险废物焚烧污染控制标准(GB 18484—2020) | 表 3 危险废物焚烧设施烟气污染物排放浓度限值,1 小时均值 | 4#焚烧炉（4号排气筒）(4#焚烧炉（4号排气筒）) | 流速 | 2022-10-18 | 8.7 | 9.93 | 8.8 | 10.43 | 5.04% | 相对误差不超过±12%
江北新区2022年10月废气比对监督监测 | 南京汇和环境工程技术有限公司 | 大气环境 | 危险废物治理 | 危险废物焚烧污染控制标准(GB 18484—2020) | 表 3 危险废物焚烧设施烟气污染物排放浓度限值,1 小时均值 | 4#焚烧炉（4号排气筒）(4#焚烧炉（4号排气筒）) | 流速 | 2022-10-18 | 11.8 | 9.93 | 12.2 | 10.43 | 5.04% | 相对误差不超过±12%
江北新区2022年10月废气比对监督监测 | 南京汇和环境工程技术有限公司 | 大气环境 | 危险废物治理 | 危险废物焚烧污染控制标准(GB 18484—2020) | 表 3 危险废物焚烧设施烟气污染物排放浓度限值,1 小时均值 | 4#焚烧炉（4号排气筒）(4#焚烧炉（4号排气筒）) | 湿度 | 2022-10-18 | 11.1 | 11.23 | 11.5 | 11.8 | 5.08% | 相对误差不超过±25%
江北新区2022年10月废气比对监督监测 | 南京汇和环境工程技术有限公司 | 大气环境 | 危险废物治理 | 危险废物焚烧污染控制标准(GB 18484—2020) | 表 3 危险废物焚烧设施烟气污染物排放浓度限值,1 小时均值 | 4#焚烧炉（4号排气筒）(4#焚烧炉（4号排气筒）) | 湿度 | 2022-10-18 | 11 | 11.23 | 12.6 | 11.8 | 5.08% | 相对误差不超过±25%
江北新区2022年10月废气比对监督监测 | 南京汇和环境工程技术有限公司 | 大气环境 | 危险废物治理 | 危险废物焚烧污染控制标准(GB 18484—2020) | 表 3 危险废物焚烧设施烟气污染物排放浓度限值,1 小时均值 | 4#焚烧炉（4号排气筒）(4#焚烧炉（4号排气筒）) | 湿度 | 2022-10-18 | 11.6 | 11.23 | 11.3 | 11.8 | 5.08% | 相对误差不超过±25%
江北新区2022年10月废气比对监督监测 | 南京汇和环境工程技术有限公司 | 大气环境 | 危险废物治理 | 危险废物焚烧污染控制标准(GB 18484—2020) | 表 3 危险废物焚烧设施烟气污染物排放浓度限值,1 小时均值 | 4#焚烧炉（4号排气筒）(4#焚烧炉（4号排气筒）) | 二氧化硫 | 2022-10-18 | <3 | 1.5 | 0.3 | 0.35 | -1.15mg/m3 | 绝对误差不超过±17mg/m3
江北新区2022年10月废气比对监督监测 | 南京汇和环境工程技术有限公司 | 大气环境 | 危险废物治理 | 危险废物焚烧污染控制标准(GB 18484—2020) | 表 3 危险废物焚烧设施烟气污染物排放浓度限值,1 小时均值 | 4#焚烧炉（4号排气筒）(4#焚烧炉（4号排气筒）) | 二氧化硫 | 2022-10-18 | <3 | 1.5 | 0.4 | 0.35 | -1.15mg/m3 | 绝对误差不超过±17mg/m3
江北新区2022年10月废气比对监督监测 | 南京汇和环境工程技术有限公司 | 大气环境 | 危险废物治理 | 危险废物焚烧污染控制标准(GB 18484—2020) | 表 3 危险废物焚烧设施烟气污染物排放浓度限值,1 小时均值 | 4#焚烧炉（4号排气筒）(4#焚烧炉（4号排气筒）) | 二氧化硫 | 2022-10-18 | <3 | 1.5 | 0.3 | 0.35 | -1.15mg/m3 | 绝对误差不超过±17mg/m3
江北新区2022年10月废气比对监督监测 | 南京汇和环境工程技术有限公司 | 大气环境 | 危险废物治理 | 危险废物焚烧污染控制标准(GB 18484—2020) | 表 3 危险废物焚烧设施烟气污染物排放浓度限值,1 小时均值 | 4#焚烧炉（4号排气筒）(4#焚烧炉（4号排气筒）) | 二氧化硫 | 2022-10-18 | <3 | 1.5 | 0.4 | 0.35 | -1.15mg/m3 | 绝对误差不超过±17mg/m3
江北新区2022年10月废气比对监督监测 | 南京汇和环境工程技术有限公司 | 大气环境 | 危险废物治理 | 危险废物焚烧污染控制标准(GB 18484—2020) | 表 3 危险废物焚烧设施烟气污染物排放浓度限值,1 小时均值 | 4#焚烧炉（4号排气筒）(4#焚烧炉（4号排气筒）) | 二氧化硫 | 2022-10-18 | <3 | 1.5 | 0.3 | 0.35 | -1.15mg/m3 | 绝对误差不超过±17mg/m3
江北新区2022年10月废气比对监督监测 | 南京汇和环境工程技术有限公司 | 大气环境 | 危险废物治理 | 危险废物焚烧污染控制标准(GB 18484—2020) | 表 3 危险废物焚烧设施烟气污染物排放浓度限值,1 小时均值 | 4#焚烧炉（4号排气筒）(4#焚烧炉（4号排气筒）) | 二氧化硫 | 2022-10-18 | <3 | 1.5 | 0.4 | 0.35 | -1.15mg/m3 | 绝对误差不超过±17mg/m3
江北新区2022年10月废气比对监督监测 | 南京汇和环境工程技术有限公司 | 大气环境 | 危险废物治理 | 危险废物焚烧污染控制标准(GB 18484—2020) | 表 3 危险废物焚烧设施烟气污染物排放浓度限值,1 小时均值 | 4#焚烧炉（4号排气筒）(4#焚烧炉（4号排气筒）) | 颗粒物 | 2022-10-18 | 4.3 | 4.33 | 5.3 | 5.2 | 0.87mg/m3 | 绝对误差不超过±5mg/m3
江北新区2022年10月废气比对监督监测 | 南京汇和环境工程技术有限公司 | 大气环境 | 危险废物治理 | 危险废物焚烧污染控制标准(GB 18484—2020) | 表 3 危险废物焚烧设施烟气污染物排放浓度限值,1 小时均值 | 4#焚烧炉（4号排气筒）(4#焚烧炉（4号排气筒）) | 颗粒物 | 2022-10-18 | 4.4 | 4.33 | 5.2 | 5.2 | 0.87mg/m3 | 绝对误差不超过±5mg/m3
江北新区2022年10月废气比对监督监测 | 南京汇和环境工程技术有限公司 | 大气环境 | 危险废物治理 | 危险废物焚烧污染控制标准(GB 18484—2020) | 表 3 危险废物焚烧设施烟气污染物排放浓度限值,1 小时均值 | 4#焚烧炉（4号排气筒）(4#焚烧炉（4号排气筒）) | 颗粒物 | 2022-10-18 | 4.3 | 4.33 | 5.1 | 5.2 | 0.87mg/m3 | 绝对误差不超过±5mg/m3
江北新区2022年10月废气比对监督监测 | 南京汇和环境工程技术有限公司 | 大气环境 | 危险废物治理 | 危险废物焚烧污染控制标准(GB 18484—2020) | 表 3 危险废物焚烧设施烟气污染物排放浓度限值,1 小时均值 | 4#焚烧炉（4号排气筒）(4#焚烧炉（4号排气筒）) | 氮氧化物 | 2022-10-18 | 44 | 44.17 | 52 | 50.33 | 13.95% | 相对误差不超过±30%
江北新区2022年10月废气比对监督监测 | 南京汇和环境工程技术有限公司 | 大气环境 | 危险废物治理 | 危险废物焚烧污染控制标准(GB 18484—2020) | 表 3 危险废物焚烧设施烟气污染物排放浓度限值,1 小时均值 | 4#焚烧炉（4号排气筒）(4#焚烧炉（4号排气筒）) | 氮氧化物 | 2022-10-18 | 49 | 44.17 | 59 | 50.33 | 13.95% | 相对误差不超过±30%
江北新区2022年10月废气比对监督监测 | 南京汇和环境工程技术有限公司 | 大气环境 | 危险废物治理 | 危险废物焚烧污染控制标准(GB 18484—2020) | 表 3 危险废物焚烧设施烟气污染物排放浓度限值,1 小时均值 | 4#焚烧炉（4号排气筒）(4#焚烧炉（4号排气筒）) | 氮氧化物 | 2022-10-18 | 35 | 44.17 | 39 | 50.33 | 13.95% | 相对误差不超过±30%
江北新区2022年10月废气比对监督监测 | 南京汇和环境工程技术有限公司 | 大气环境 | 危险废物治理 | 危险废物焚烧污染控制标准(GB 18484—2020) | 表 3 危险废物焚烧设施烟气污染物排放浓度限值,1 小时均值 | 4#焚烧炉（4号排气筒）(4#焚烧炉（4号排气筒）) | 氮氧化物 | 2022-10-18 | 46 | 44.17 | 53 | 50.33 | 13.95% | 相对误差不超过±30%
江北新区2022年10月废气比对监督监测 | 南京汇和环境工程技术有限公司 | 大气环境 | 危险废物治理 | 危险废物焚烧污染控制标准(GB 18484—2020) | 表 3 危险废物焚烧设施烟气污染物排放浓度限值,1 小时均值 | 4#焚烧炉（4号排气筒）(4#焚烧炉（4号排气筒）) | 氮氧化物 | 2022-10-18 | 48 | 44.17 | 49 | 50.33 | 13.95% | 相对误差不超过±30%
江北新区2022年10月废气比对监督监测 | 南京汇和环境工程技术有限公司 | 大气环境 | 危险废物治理 | 危险废物焚烧污染控制标准(GB 18484—2020) | 表 3 危险废物焚烧设施烟气污染物排放浓度限值,1 小时均值 | 4#焚烧炉（4号排气筒）(4#焚烧炉（4号排气筒）) | 氮氧化物 | 2022-10-18 | 43 | 44.17 | 50 | 50.33 | 13.95% | 相对误差不超过±30%
江北新区2022年10月废气比对监督监测 | 南京汇和环境工程技术有限公司 | 大气环境 | 危险废物治理 | 危险废物焚烧污染控制标准(GB 18484—2020) | 表 3 危险废物焚烧设施烟气污染物排放浓度限值,1 小时均值 | 4#焚烧炉（4号排气筒）(4#焚烧炉（4号排气筒）) | 温度 | 2022-10-18 | 128.1 | 130.37 | 129.9 | 131.13 | 0.76℃ | 绝对误差不超过±3℃
江北新区2022年10月废气比对监督监测 | 南京汇和环境工程技术有限公司 | 大气环境 | 危险废物治理 | 危险废物焚烧污染控制标准(GB 18484—2020) | 表 3 危险废物焚烧设施烟气污染物排放浓度限值,1 小时均值 | 4#焚烧炉（4号排气筒）(4#焚烧炉（4号排气筒）) | 温度 | 2022-10-18 | 131.1 | 130.37 | 131.5 | 131.13 | 0.76℃ | 绝对误差不超过±3℃
江北新区2022年10月废气比对监督监测 | 南京汇和环境工程技术有限公司 | 大气环境 | 危险废物治理 | 危险废物焚烧污染控制标准(GB 18484—2020) | 表 3 危险废物焚烧设施烟气污染物排放浓度限值,1 小时均值 | 4#焚烧炉（4号排气筒）(4#焚烧炉（4号排气筒）) | 温度 | 2022-10-18 | 131.9 | 130.37 | 132 | 131.13 | 0.76℃ | 绝对误差不超过±3℃
江北新区2022年10月废气比对监督监测 | 南京威立雅同骏环境服务有限公司 | 水环境 | 危险废物治理 | 危险废物焚烧污染控制标准(GB 18484—2020) | 表 3 危险废物焚烧设施烟气污染物排放浓度限值,1 小时均值 | DA005回转窑焚烧炉(DA005) | 含氧量 | 2022-10-10 | 9.4 | 9.37 | 9.0 | 9.03 | 7.8% | 相对准确度≤15%
江北新区2022年10月废气比对监督监测 | 南京威立雅同骏环境服务有限公司 | 水环境 | 危险废物治理 | 危险废物焚烧污染控制标准(GB 18484—2020) | 表 3 危险废物焚烧设施烟气污染物排放浓度限值,1 小时均值 | DA005回转窑焚烧炉(DA005) | 含氧量 | 2022-10-10 | 9.1 | 9.37 | 8.9 | 9.03 | 7.8% | 相对准确度≤15%
江北新区2022年10月废气比对监督监测 | 南京威立雅同骏环境服务有限公司 | 水环境 | 危险废物治理 | 危险废物焚烧污染控制标准(GB 18484—2020) | 表 3 危险废物焚烧设施烟气污染物排放浓度限值,1 小时均值 | DA005回转窑焚烧炉(DA005) | 含氧量 | 2022-10-10 | 9.0 | 9.37 | 9.0 | 9.03 | 7.8% | 相对准确度≤15%
江北新区2022年10月废气比对监督监测 | 南京威立雅同骏环境服务有限公司 | 水环境 | 危险废物治理 | 危险废物焚烧污染控制标准(GB 18484—2020) | 表 3 危险废物焚烧设施烟气污染物排放浓度限值,1 小时均值 | DA005回转窑焚烧炉(DA005) | 含氧量 | 2022-10-10 | 10.0 | 9.37 | 9.0 | 9.03 | 7.8% | 相对准确度≤15%
江北新区2022年10月废气比对监督监测 | 南京威立雅同骏环境服务有限公司 | 水环境 | 危险废物治理 | 危险废物焚烧污染控制标准(GB 18484—2020) | 表 3 危险废物焚烧设施烟气污染物排放浓度限值,1 小时均值 | DA005回转窑焚烧炉(DA005) | 含氧量 | 2022-10-10 | 9.7 | 9.37 | 9.3 | 9.03 | 7.8% | 相对准确度≤15%
江北新区2022年10月废气比对监督监测 | 南京威立雅同骏环境服务有限公司 | 水环境 | 危险废物治理 | 危险废物焚烧污染控制标准(GB 18484—2020) | 表 3 危险废物焚烧设施烟气污染物排放浓度限值,1 小时均值 | DA005回转窑焚烧炉(DA005) | 含氧量 | 2022-10-10 | 9.0 | 9.37 | 9.0 | 9.03 | 7.8% | 相对准确度≤15%
江北新区2022年10月废气比对监督监测 | 南京威立雅同骏环境服务有限公司 | 水环境 | 危险废物治理 | 危险废物焚烧污染控制标准(GB 18484—2020) | 表 3 危险废物焚烧设施烟气污染物排放浓度限值,1 小时均值 | DA005回转窑焚烧炉(DA005) | 流速 | 2022-10-10 | 10.0 | 9.97 | 10.0 | 10 | 0.3% | 相对误差不超过±12%
江北新区2022年10月废气比对监督监测 | 南京威立雅同骏环境服务有限公司 | 水环境 | 危险废物治理 | 危险废物焚烧污染控制标准(GB 18484—2020) | 表 3 危险废物焚烧设施烟气污染物排放浓度限值,1 小时均值 | DA005回转窑焚烧炉(DA005) | 流速 | 2022-10-10 | 9.8 | 9.97 | 10.0 | 10 | 0.3% | 相对误差不超过±12%
江北新区2022年10月废气比对监督监测 | 南京威立雅同骏环境服务有限公司 | 水环境 | 危险废物治理 | 危险废物焚烧污染控制标准(GB 18484—2020) | 表 3 危险废物焚烧设施烟气污染物排放浓度限值,1 小时均值 | DA005回转窑焚烧炉(DA005) | 流速 | 2022-10-10 | 10.1 | 9.97 | 10.0 | 10 | 0.3% | 相对误差不超过±12%
江北新区2022年10月废气比对监督监测 | 南京威立雅同骏环境服务有限公司 | 水环境 | 危险废物治理 | 危险废物焚烧污染控制标准(GB 18484—2020) | 表 3 危险废物焚烧设施烟气污染物排放浓度限值,1 小时均值 | DA005回转窑焚烧炉(DA005) | 湿度 | 2022-10-10 | 29.1 | 29.27 | 30.3 | 30.5 | 4.2% | 相对误差不超过±25%
江北新区2022年10月废气比对监督监测 | 南京威立雅同骏环境服务有限公司 | 水环境 | 危险废物治理 | 危险废物焚烧污染控制标准(GB 18484—2020) | 表 3 危险废物焚烧设施烟气污染物排放浓度限值,1 小时均值 | DA005回转窑焚烧炉(DA005) | 湿度 | 2022-10-10 | 29.5 | 29.27 | 30.2 | 30.5 | 4.2% | 相对误差不超过±25%
江北新区2022年10月废气比对监督监测 | 南京威立雅同骏环境服务有限公司 | 水环境 | 危险废物治理 | 危险废物焚烧污染控制标准(GB 18484—2020) | 表 3 危险废物焚烧设施烟气污染物排放浓度限值,1 小时均值 | DA005回转窑焚烧炉(DA005) | 湿度 | 2022-10-10 | 29.2 | 29.27 | 31.0 | 30.5 | 4.2% | 相对误差不超过±25%
江北新区2022年10月废气比对监督监测 | 南京威立雅同骏环境服务有限公司 | 水环境 | 危险废物治理 | 危险废物焚烧污染控制标准(GB 18484—2020) | 表 3 危险废物焚烧设施烟气污染物排放浓度限值,1 小时均值 | DA005回转窑焚烧炉(DA005) | 氮氧化物 | 2022-10-10 | 81 | 102 | 92 | 102.17 | 0.17% | 相对误差不超过±30%
江北新区2022年10月废气比对监督监测 | 南京威立雅同骏环境服务有限公司 | 水环境 | 危险废物治理 | 危险废物焚烧污染控制标准(GB 18484—2020) | 表 3 危险废物焚烧设施烟气污染物排放浓度限值,1 小时均值 | DA005回转窑焚烧炉(DA005) | 氮氧化物 | 2022-10-10 | 86 | 102 | 109 | 102.17 | 0.17% | 相对误差不超过±30%
江北新区2022年10月废气比对监督监测 | 南京威立雅同骏环境服务有限公司 | 水环境 | 危险废物治理 | 危险废物焚烧污染控制标准(GB 18484—2020) | 表 3 危险废物焚烧设施烟气污染物排放浓度限值,1 小时均值 | DA005回转窑焚烧炉(DA005) | 氮氧化物 | 2022-10-10 | 124 | 102 | 114 | 102.17 | 0.17% | 相对误差不超过±30%
江北新区2022年10月废气比对监督监测 | 南京威立雅同骏环境服务有限公司 | 水环境 | 危险废物治理 | 危险废物焚烧污染控制标准(GB 18484—2020) | 表 3 危险废物焚烧设施烟气污染物排放浓度限值,1 小时均值 | DA005回转窑焚烧炉(DA005) | 氮氧化物 | 2022-10-10 | 78 | 102 | 82 | 102.17 | 0.17% | 相对误差不超过±30%
江北新区2022年10月废气比对监督监测 | 南京威立雅同骏环境服务有限公司 | 水环境 | 危险废物治理 | 危险废物焚烧污染控制标准(GB 18484—2020) | 表 3 危险废物焚烧设施烟气污染物排放浓度限值,1 小时均值 | DA005回转窑焚烧炉(DA005) | 氮氧化物 | 2022-10-10 | 100 | 102 | 102 | 102.17 | 0.17% | 相对误差不超过±30%
江北新区2022年10月废气比对监督监测 | 南京威立雅同骏环境服务有限公司 | 水环境 | 危险废物治理 | 危险废物焚烧污染控制标准(GB 18484—2020) | 表 3 危险废物焚烧设施烟气污染物排放浓度限值,1 小时均值 | DA005回转窑焚烧炉(DA005) | 氮氧化物 | 2022-10-10 | 143 | 102 | 114 | 102.17 | 0.17% | 相对误差不超过±30%
江北新区2022年10月废气比对监督监测 | 南京威立雅同骏环境服务有限公司 | 水环境 | 危险废物治理 | 危险废物焚烧污染控制标准(GB 18484—2020) | 表 3 危险废物焚烧设施烟气污染物排放浓度限值,1 小时均值 | DA005回转窑焚烧炉(DA005) | 颗粒物 | 2022-10-10 | 1.2 | 1.23 | 3.0 | 3 | 1.77mg/m3 | 绝对误差不超过±5mg/m3
江北新区2022年10月废气比对监督监测 | 南京威立雅同骏环境服务有限公司 | 水环境 | 危险废物治理 | 危险废物焚烧污染控制标准(GB 18484—2020) | 表 3 危险废物焚烧设施烟气污染物排放浓度限值,1 小时均值 | DA005回转窑焚烧炉(DA005) | 颗粒物 | 2022-10-10 | 1.4 | 1.23 | 3.0 | 3 | 1.77mg/m3 | 绝对误差不超过±5mg/m3
江北新区2022年10月废气比对监督监测 | 南京威立雅同骏环境服务有限公司 | 水环境 | 危险废物治理 | 危险废物焚烧污染控制标准(GB 18484—2020) | 表 3 危险废物焚烧设施烟气污染物排放浓度限值,1 小时均值 | DA005回转窑焚烧炉(DA005) | 颗粒物 | 2022-10-10 | 1.1 | 1.23 | 3.0 | 3 | 1.77mg/m3 | 绝对误差不超过±5mg/m3
江北新区2022年10月废气比对监督监测 | 南京威立雅同骏环境服务有限公司 | 水环境 | 危险废物治理 | 危险废物焚烧污染控制标准(GB 18484—2020) | 表 3 危险废物焚烧设施烟气污染物排放浓度限值,1 小时均值 | DA005回转窑焚烧炉(DA005) | 氯化氢 | 2022-10-10 | 1.01 | 1.28 | 1.1 | 1.25 | 14.21% | 相对准确度≤15%
江北新区2022年10月废气比对监督监测 | 南京威立雅同骏环境服务有限公司 | 水环境 | 危险废物治理 | 危险废物焚烧污染控制标准(GB 18484—2020) | 表 3 危险废物焚烧设施烟气污染物排放浓度限值,1 小时均值 | DA005回转窑焚烧炉(DA005) | 氯化氢 | 2022-10-10 | 0.34 | 1.28 | 0.3 | 1.25 | 14.21% | 相对准确度≤15%
江北新区2022年10月废气比对监督监测 | 南京威立雅同骏环境服务有限公司 | 水环境 | 危险废物治理 | 危险废物焚烧污染控制标准(GB 18484—2020) | 表 3 危险废物焚烧设施烟气污染物排放浓度限值,1 小时均值 | DA005回转窑焚烧炉(DA005) | 氯化氢 | 2022-10-10 | <0.2 | 1.28 | 0.1 | 1.25 | 14.21% | 相对准确度≤15%
江北新区2022年10月废气比对监督监测 | 南京威立雅同骏环境服务有限公司 | 水环境 | 危险废物治理 | 危险废物焚烧污染控制标准(GB 18484—2020) | 表 3 危险废物焚烧设施烟气污染物排放浓度限值,1 小时均值 | DA005回转窑焚烧炉(DA005) | 氯化氢 | 2022-10-10 | 2.65 | 1.28 | 2.8 | 1.25 | 14.21% | 相对准确度≤15%
江北新区2022年10月废气比对监督监测 | 南京威立雅同骏环境服务有限公司 | 水环境 | 危险废物治理 | 危险废物焚烧污染控制标准(GB 18484—2020) | 表 3 危险废物焚烧设施烟气污染物排放浓度限值,1 小时均值 | DA005回转窑焚烧炉(DA005) | 氯化氢 | 2022-10-10 | 1.93 | 1.28 | 1.7 | 1.25 | 14.21% | 相对准确度≤15%
江北新区2022年10月废气比对监督监测 | 南京威立雅同骏环境服务有限公司 | 水环境 | 危险废物治理 | 危险废物焚烧污染控制标准(GB 18484—2020) | 表 3 危险废物焚烧设施烟气污染物排放浓度限值,1 小时均值 | DA005回转窑焚烧炉(DA005) | 氯化氢 | 2022-10-10 | 1.66 | 1.28 | 1.5 | 1.25 | 14.21% | 相对准确度≤15%
江北新区2022年10月废气比对监督监测 | 南京威立雅同骏环境服务有限公司 | 水环境 | 危险废物治理 | 危险废物焚烧污染控制标准(GB 18484—2020) | 表 3 危险废物焚烧设施烟气污染物排放浓度限值,1 小时均值 | DA005回转窑焚烧炉(DA005) | 二氧化硫 | 2022-10-10 | <3 | 1.5 | 0 | 1.17 | -0.33mg/m3 | 绝对误差不超过±17mg/m3
江北新区2022年10月废气比对监督监测 | 南京威立雅同骏环境服务有限公司 | 水环境 | 危险废物治理 | 危险废物焚烧污染控制标准(GB 18484—2020) | 表 3 危险废物焚烧设施烟气污染物排放浓度限值,1 小时均值 | DA005回转窑焚烧炉(DA005) | 二氧化硫 | 2022-10-10 | <3 | 1.5 | 7 | 1.17 | -0.33mg/m3 | 绝对误差不超过±17mg/m3
江北新区2022年10月废气比对监督监测 | 南京威立雅同骏环境服务有限公司 | 水环境 | 危险废物治理 | 危险废物焚烧污染控制标准(GB 18484—2020) | 表 3 危险废物焚烧设施烟气污染物排放浓度限值,1 小时均值 | DA005回转窑焚烧炉(DA005) | 二氧化硫 | 2022-10-10 | <3 | 1.5 | 0 | 1.17 | -0.33mg/m3 | 绝对误差不超过±17mg/m3
江北新区2022年10月废气比对监督监测 | 南京威立雅同骏环境服务有限公司 | 水环境 | 危险废物治理 | 危险废物焚烧污染控制标准(GB 18484—2020) | 表 3 危险废物焚烧设施烟气污染物排放浓度限值,1 小时均值 | DA005回转窑焚烧炉(DA005) | 二氧化硫 | 2022-10-10 | <3 | 1.5 | 0 | 1.17 | -0.33mg/m3 | 绝对误差不超过±17mg/m3
江北新区2022年10月废气比对监督监测 | 南京威立雅同骏环境服务有限公司 | 水环境 | 危险废物治理 | 危险废物焚烧污染控制标准(GB 18484—2020) | 表 3 危险废物焚烧设施烟气污染物排放浓度限值,1 小时均值 | DA005回转窑焚烧炉(DA005) | 二氧化硫 | 2022-10-10 | <3 | 1.5 | 0 | 1.17 | -0.33mg/m3 | 绝对误差不超过±17mg/m3
江北新区2022年10月废气比对监督监测 | 南京威立雅同骏环境服务有限公司 | 水环境 | 危险废物治理 | 危险废物焚烧污染控制标准(GB 18484—2020) | 表 3 危险废物焚烧设施烟气污染物排放浓度限值,1 小时均值 | DA005回转窑焚烧炉(DA005) | 二氧化硫 | 2022-10-10 | <3 | 1.5 | 0 | 1.17 | -0.33mg/m3 | 绝对误差不超过±17mg/m3
江北新区2022年10月废气比对监督监测 | 南京威立雅同骏环境服务有限公司 | 水环境 | 危险废物治理 | 危险废物焚烧污染控制标准(GB 18484—2020) | 表 3 危险废物焚烧设施烟气污染物排放浓度限值,1 小时均值 | DA005回转窑焚烧炉(DA005) | 温度 | 2022-10-10 | 68.7 | 68.37 | 67.8 | 67.83 | -0.54℃ | 绝对误差不超过±3℃
江北新区2022年10月废气比对监督监测 | 南京威立雅同骏环境服务有限公司 | 水环境 | 危险废物治理 | 危险废物焚烧污染控制标准(GB 18484—2020) | 表 3 危险废物焚烧设施烟气污染物排放浓度限值,1 小时均值 | DA005回转窑焚烧炉(DA005) | 温度 | 2022-10-10 | 68.1 | 68.37 | 67.5 | 67.83 | -0.54℃ | 绝对误差不超过±3℃
江北新区2022年10月废气比对监督监测 | 南京威立雅同骏环境服务有限公司 | 水环境 | 危险废物治理 | 危险废物焚烧污染控制标准(GB 18484—2020) | 表 3 危险废物焚烧设施烟气污染物排放浓度限值,1 小时均值 | DA005回转窑焚烧炉(DA005) | 温度 | 2022-10-10 | 68.3 | 68.37 | 68.2 | 67.83 | -0.54℃ | 绝对误差不超过±3℃
江北新区2022年10月废气比对监督监测 | 南京扬子伊士曼化工有限公司 | 水环境 | 初级形态塑料及合成树脂制造 | 锅炉大气污染物排放标准(GB13271-2014) | （表3）大气污染物特别排放限值,烟囱或烟道,燃油锅炉 | DA001加热炉燃烧尾气排口(DA001) | 含氧量 | 2022-10-12 | 9.5 | 9.57 | 10 | 10 | 5.06% | 相对准确度≤15%
江北新区2022年10月废气比对监督监测 | 南京扬子伊士曼化工有限公司 | 水环境 | 初级形态塑料及合成树脂制造 | 锅炉大气污染物排放标准(GB13271-2014) | （表3）大气污染物特别排放限值,烟囱或烟道,燃油锅炉 | DA001加热炉燃烧尾气排口(DA001) | 含氧量 | 2022-10-12 | 9.5 | 9.57 | 10 | 10 | 5.06% | 相对准确度≤15%
江北新区2022年10月废气比对监督监测 | 南京扬子伊士曼化工有限公司 | 水环境 | 初级形态塑料及合成树脂制造 | 锅炉大气污染物排放标准(GB13271-2014) | （表3）大气污染物特别排放限值,烟囱或烟道,燃油锅炉 | DA001加热炉燃烧尾气排口(DA001) | 含氧量 | 2022-10-12 | 9.6 | 9.57 | 10 | 10 | 5.06% | 相对准确度≤15%
江北新区2022年10月废气比对监督监测 | 南京扬子伊士曼化工有限公司 | 水环境 | 初级形态塑料及合成树脂制造 | 锅炉大气污染物排放标准(GB13271-2014) | （表3）大气污染物特别排放限值,烟囱或烟道,燃油锅炉 | DA001加热炉燃烧尾气排口(DA001) | 含氧量 | 2022-10-12 | 9.6 | 9.57 | 10 | 10 | 5.06% | 相对准确度≤15%
江北新区2022年10月废气比对监督监测 | 南京扬子伊士曼化工有限公司 | 水环境 | 初级形态塑料及合成树脂制造 | 锅炉大气污染物排放标准(GB13271-2014) | （表3）大气污染物特别排放限值,烟囱或烟道,燃油锅炉 | DA001加热炉燃烧尾气排口(DA001) | 含氧量 | 2022-10-12 | 9.6 | 9.57 | 10 | 10 | 5.06% | 相对准确度≤15%
江北新区2022年10月废气比对监督监测 | 南京扬子伊士曼化工有限公司 | 水环境 | 初级形态塑料及合成树脂制造 | 锅炉大气污染物排放标准(GB13271-2014) | （表3）大气污染物特别排放限值,烟囱或烟道,燃油锅炉 | DA001加热炉燃烧尾气排口(DA001) | 含氧量 | 2022-10-12 | 9.6 | 9.57 | 10 | 10 | 5.06% | 相对准确度≤15%
江北新区2022年10月废气比对监督监测 | 南京扬子伊士曼化工有限公司 | 水环境 | 初级形态塑料及合成树脂制造 | 锅炉大气污染物排放标准(GB13271-2014) | （表3）大气污染物特别排放限值,烟囱或烟道,燃油锅炉 | DA001加热炉燃烧尾气排口(DA001) | 流速 | 2022-10-12 | 7.1 | 6.97 | 7.0 | 7 | 0.43% | 相对误差不超过±12%
江北新区2022年10月废气比对监督监测 | 南京扬子伊士曼化工有限公司 | 水环境 | 初级形态塑料及合成树脂制造 | 锅炉大气污染物排放标准(GB13271-2014) | （表3）大气污染物特别排放限值,烟囱或烟道,燃油锅炉 | DA001加热炉燃烧尾气排口(DA001) | 流速 | 2022-10-12 | 6.9 | 6.97 | 7.0 | 7 | 0.43% | 相对误差不超过±12%
江北新区2022年10月废气比对监督监测 | 南京扬子伊士曼化工有限公司 | 水环境 | 初级形态塑料及合成树脂制造 | 锅炉大气污染物排放标准(GB13271-2014) | （表3）大气污染物特别排放限值,烟囱或烟道,燃油锅炉 | DA001加热炉燃烧尾气排口(DA001) | 流速 | 2022-10-12 | 6.9 | 6.97 | 7.0 | 7 | 0.43% | 相对误差不超过±12%
江北新区2022年10月废气比对监督监测 | 南京扬子伊士曼化工有限公司 | 水环境 | 初级形态塑料及合成树脂制造 | 锅炉大气污染物排放标准(GB13271-2014) | （表3）大气污染物特别排放限值,烟囱或烟道,燃油锅炉 | DA001加热炉燃烧尾气排口(DA001) | 颗粒物 | 2022-10-12 | 1.3 | 1.43 | 1.0 | 1 | -0.43mg/m3 | 绝对误差不超过±5mg/m3
江北新区2022年10月废气比对监督监测 | 南京扬子伊士曼化工有限公司 | 水环境 | 初级形态塑料及合成树脂制造 | 锅炉大气污染物排放标准(GB13271-2014) | （表3）大气污染物特别排放限值,烟囱或烟道,燃油锅炉 | DA001加热炉燃烧尾气排口(DA001) | 颗粒物 | 2022-10-12 | 1.5 | 1.43 | 1.0 | 1 | -0.43mg/m3 | 绝对误差不超过±5mg/m3
江北新区2022年10月废气比对监督监测 | 南京扬子伊士曼化工有限公司 | 水环境 | 初级形态塑料及合成树脂制造 | 锅炉大气污染物排放标准(GB13271-2014) | （表3）大气污染物特别排放限值,烟囱或烟道,燃油锅炉 | DA001加热炉燃烧尾气排口(DA001) | 颗粒物 | 2022-10-12 | 1.5 | 1.43 | 1.0 | 1 | -0.43mg/m3 | 绝对误差不超过±5mg/m3
江北新区2022年10月废气比对监督监测 | 南京扬子伊士曼化工有限公司 | 水环境 | 初级形态塑料及合成树脂制造 | 锅炉大气污染物排放标准(GB13271-2014) | （表3）大气污染物特别排放限值,烟囱或烟道,燃油锅炉 | DA001加热炉燃烧尾气排口(DA001) | 氮氧化物 | 2022-10-12 | 74 | 74.5 | 63 | 63 | -15.44% | 相对误差不超过±30%
江北新区2022年10月废气比对监督监测 | 南京扬子伊士曼化工有限公司 | 水环境 | 初级形态塑料及合成树脂制造 | 锅炉大气污染物排放标准(GB13271-2014) | （表3）大气污染物特别排放限值,烟囱或烟道,燃油锅炉 | DA001加热炉燃烧尾气排口(DA001) | 氮氧化物 | 2022-10-12 | 74 | 74.5 | 64 | 63 | -15.44% | 相对误差不超过±30%
江北新区2022年10月废气比对监督监测 | 南京扬子伊士曼化工有限公司 | 水环境 | 初级形态塑料及合成树脂制造 | 锅炉大气污染物排放标准(GB13271-2014) | （表3）大气污染物特别排放限值,烟囱或烟道,燃油锅炉 | DA001加热炉燃烧尾气排口(DA001) | 氮氧化物 | 2022-10-12 | 74 | 74.5 | 62 | 63 | -15.44% | 相对误差不超过±30%
江北新区2022年10月废气比对监督监测 | 南京扬子伊士曼化工有限公司 | 水环境 | 初级形态塑料及合成树脂制造 | 锅炉大气污染物排放标准(GB13271-2014) | （表3）大气污染物特别排放限值,烟囱或烟道,燃油锅炉 | DA001加热炉燃烧尾气排口(DA001) | 氮氧化物 | 2022-10-12 | 75 | 74.5 | 63 | 63 | -15.44% | 相对误差不超过±30%
江北新区2022年10月废气比对监督监测 | 南京扬子伊士曼化工有限公司 | 水环境 | 初级形态塑料及合成树脂制造 | 锅炉大气污染物排放标准(GB13271-2014) | （表3）大气污染物特别排放限值,烟囱或烟道,燃油锅炉 | DA001加热炉燃烧尾气排口(DA001) | 氮氧化物 | 2022-10-12 | 75 | 74.5 | 63 | 63 | -15.44% | 相对误差不超过±30%
江北新区2022年10月废气比对监督监测 | 南京扬子伊士曼化工有限公司 | 水环境 | 初级形态塑料及合成树脂制造 | 锅炉大气污染物排放标准(GB13271-2014) | （表3）大气污染物特别排放限值,烟囱或烟道,燃油锅炉 | DA001加热炉燃烧尾气排口(DA001) | 氮氧化物 | 2022-10-12 | 75 | 74.5 | 63 | 63 | -15.44% | 相对误差不超过±30%
江北新区2022年10月废气比对监督监测 | 南京扬子伊士曼化工有限公司 | 水环境 | 初级形态塑料及合成树脂制造 | 锅炉大气污染物排放标准(GB13271-2014) | （表3）大气污染物特别排放限值,烟囱或烟道,燃油锅炉 | DA001加热炉燃烧尾气排口(DA001) | 二氧化硫 | 2022-10-12 | <3 | 1.5 | 0 | 0.17 | -1.33mg/m3 | 绝对误差不超过±17mg/m3
江北新区2022年10月废气比对监督监测 | 南京扬子伊士曼化工有限公司 | 水环境 | 初级形态塑料及合成树脂制造 | 锅炉大气污染物排放标准(GB13271-2014) | （表3）大气污染物特别排放限值,烟囱或烟道,燃油锅炉 | DA001加热炉燃烧尾气排口(DA001) | 二氧化硫 | 2022-10-12 | <3 | 1.5 | 0 | 0.17 | -1.33mg/m3 | 绝对误差不超过±17mg/m3
江北新区2022年10月废气比对监督监测 | 南京扬子伊士曼化工有限公司 | 水环境 | 初级形态塑料及合成树脂制造 | 锅炉大气污染物排放标准(GB13271-2014) | （表3）大气污染物特别排放限值,烟囱或烟道,燃油锅炉 | DA001加热炉燃烧尾气排口(DA001) | 二氧化硫 | 2022-10-12 | <3 | 1.5 | 0 | 0.17 | -1.33mg/m3 | 绝对误差不超过±17mg/m3
江北新区2022年10月废气比对监督监测 | 南京扬子伊士曼化工有限公司 | 水环境 | 初级形态塑料及合成树脂制造 | 锅炉大气污染物排放标准(GB13271-2014) | （表3）大气污染物特别排放限值,烟囱或烟道,燃油锅炉 | DA001加热炉燃烧尾气排口(DA001) | 二氧化硫 | 2022-10-12 | <3 | 1.5 | 0 | 0.17 | -1.33mg/m3 | 绝对误差不超过±17mg/m3
江北新区2022年10月废气比对监督监测 | 南京扬子伊士曼化工有限公司 | 水环境 | 初级形态塑料及合成树脂制造 | 锅炉大气污染物排放标准(GB13271-2014) | （表3）大气污染物特别排放限值,烟囱或烟道,燃油锅炉 | DA001加热炉燃烧尾气排口(DA001) | 二氧化硫 | 2022-10-12 | <3 | 1.5 | 1 | 0.17 | -1.33mg/m3 | 绝对误差不超过±17mg/m3
江北新区2022年10月废气比对监督监测 | 南京扬子伊士曼化工有限公司 | 水环境 | 初级形态塑料及合成树脂制造 | 锅炉大气污染物排放标准(GB13271-2014) | （表3）大气污染物特别排放限值,烟囱或烟道,燃油锅炉 | DA001加热炉燃烧尾气排口(DA001) | 二氧化硫 | 2022-10-12 | <3 | 1.5 | 0 | 0.17 | -1.33mg/m3 | 绝对误差不超过±17mg/m3
江北新区2022年10月废气比对监督监测 | 南京扬子伊士曼化工有限公司 | 水环境 | 初级形态塑料及合成树脂制造 | 锅炉大气污染物排放标准(GB13271-2014) | （表3）大气污染物特别排放限值,烟囱或烟道,燃油锅炉 | DA001加热炉燃烧尾气排口(DA001) | 温度 | 2022-10-12 | 251.4 | 251.03 | 250.0 | 250.63 | -0.4℃ | 绝对误差不超过±3℃
江北新区2022年10月废气比对监督监测 | 南京扬子伊士曼化工有限公司 | 水环境 | 初级形态塑料及合成树脂制造 | 锅炉大气污染物排放标准(GB13271-2014) | （表3）大气污染物特别排放限值,烟囱或烟道,燃油锅炉 | DA001加热炉燃烧尾气排口(DA001) | 温度 | 2022-10-12 | 251.3 | 251.03 | 251.4 | 250.63 | -0.4℃ | 绝对误差不超过±3℃
江北新区2022年10月废气比对监督监测 | 南京扬子伊士曼化工有限公司 | 水环境 | 初级形态塑料及合成树脂制造 | 锅炉大气污染物排放标准(GB13271-2014) | （表3）大气污染物特别排放限值,烟囱或烟道,燃油锅炉 | DA001加热炉燃烧尾气排口(DA001) | 温度 | 2022-10-12 | 250.4 | 251.03 | 250.5 | 250.63 | -0.4℃ | 绝对误差不超过±3℃
江北新区2022年10月废气比对监督监测 | 江苏省农药研究所股份有限公司 | 水环境 | 化学农药制造 | 大气污染物综合排放标准(GB16297-1996) | （表2）新污染源大气污染物排放限值（1997年1月1日起）,最高允许排放浓度,除碳黑尘、燃料尘、玻璃棉尘、石英粉尘、矿渣棉尘外其他,排气筒20m,二级,5.9 | FQ-04-2014三车间制剂废气(FQ-04-2014) | 流速 | 2022-10-11 | 15 | 15.03 | 14.2 | 14.23 | -5.32% | 相对误差不超过±10%
江北新区2022年10月废气比对监督监测 | 江苏省农药研究所股份有限公司 | 水环境 | 化学农药制造 | 大气污染物综合排放标准(GB16297-1996) | （表2）新污染源大气污染物排放限值（1997年1月1日起）,最高允许排放浓度,除碳黑尘、燃料尘、玻璃棉尘、石英粉尘、矿渣棉尘外其他,排气筒20m,二级,5.9 | FQ-04-2014三车间制剂废气(FQ-04-2014) | 流速 | 2022-10-11 | 15.2 | 15.03 | 14.2 | 14.23 | -5.32% | 相对误差不超过±10%
江北新区2022年10月废气比对监督监测 | 江苏省农药研究所股份有限公司 | 水环境 | 化学农药制造 | 大气污染物综合排放标准(GB16297-1996) | （表2）新污染源大气污染物排放限值（1997年1月1日起）,最高允许排放浓度,除碳黑尘、燃料尘、玻璃棉尘、石英粉尘、矿渣棉尘外其他,排气筒20m,二级,5.9 | FQ-04-2014三车间制剂废气(FQ-04-2014) | 流速 | 2022-10-11 | 14.9 | 15.03 | 14.3 | 14.23 | -5.32% | 相对误差不超过±10%
江北新区2022年10月废气比对监督监测 | 江苏省农药研究所股份有限公司 | 水环境 | 化学农药制造 | 大气污染物综合排放标准(GB16297-1996) | （表2）新污染源大气污染物排放限值（1997年1月1日起）,最高允许排放浓度,除碳黑尘、燃料尘、玻璃棉尘、石英粉尘、矿渣棉尘外其他,排气筒20m,二级,5.9 | FQ-04-2014三车间制剂废气(FQ-04-2014) | 湿度 | 2022-10-11 | 1 | 1 | 0.92 | 0.92 | -0.08% | 绝对误差不超过±1.5%
江北新区2022年10月废气比对监督监测 | 江苏省农药研究所股份有限公司 | 水环境 | 化学农药制造 | 大气污染物综合排放标准(GB16297-1996) | （表2）新污染源大气污染物排放限值（1997年1月1日起）,最高允许排放浓度,除碳黑尘、燃料尘、玻璃棉尘、石英粉尘、矿渣棉尘外其他,排气筒20m,二级,5.9 | FQ-04-2014三车间制剂废气(FQ-04-2014) | 湿度 | 2022-10-11 | 1 | 1 | 0.91 | 0.92 | -0.08% | 绝对误差不超过±1.5%
江北新区2022年10月废气比对监督监测 | 江苏省农药研究所股份有限公司 | 水环境 | 化学农药制造 | 大气污染物综合排放标准(GB16297-1996) | （表2）新污染源大气污染物排放限值（1997年1月1日起）,最高允许排放浓度,除碳黑尘、燃料尘、玻璃棉尘、石英粉尘、矿渣棉尘外其他,排气筒20m,二级,5.9 | FQ-04-2014三车间制剂废气(FQ-04-2014) | 湿度 | 2022-10-11 | 1 | 1 | 0.92 | 0.92 | -0.08% | 绝对误差不超过±1.5%
江北新区2022年10月废气比对监督监测 | 江苏省农药研究所股份有限公司 | 水环境 | 化学农药制造 | 大气污染物综合排放标准(GB16297-1996) | （表2）新污染源大气污染物排放限值（1997年1月1日起）,最高允许排放浓度,除碳黑尘、燃料尘、玻璃棉尘、石英粉尘、矿渣棉尘外其他,排气筒20m,二级,5.9 | FQ-04-2014三车间制剂废气(FQ-04-2014) | 颗粒物 | 2022-10-11 | 3.7 | 3.37 | 4.1 | 3.97 | 0.6mg/m3 | 绝对误差不超过±5mg/m3
江北新区2022年10月废气比对监督监测 | 江苏省农药研究所股份有限公司 | 水环境 | 化学农药制造 | 大气污染物综合排放标准(GB16297-1996) | （表2）新污染源大气污染物排放限值（1997年1月1日起）,最高允许排放浓度,除碳黑尘、燃料尘、玻璃棉尘、石英粉尘、矿渣棉尘外其他,排气筒20m,二级,5.9 | FQ-04-2014三车间制剂废气(FQ-04-2014) | 颗粒物 | 2022-10-11 | 3.2 | 3.37 | 4 | 3.97 | 0.6mg/m3 | 绝对误差不超过±5mg/m3
江北新区2022年10月废气比对监督监测 | 江苏省农药研究所股份有限公司 | 水环境 | 化学农药制造 | 大气污染物综合排放标准(GB16297-1996) | （表2）新污染源大气污染物排放限值（1997年1月1日起）,最高允许排放浓度,除碳黑尘、燃料尘、玻璃棉尘、石英粉尘、矿渣棉尘外其他,排气筒20m,二级,5.9 | FQ-04-2014三车间制剂废气(FQ-04-2014) | 颗粒物 | 2022-10-11 | 3.2 | 3.37 | 3.8 | 3.97 | 0.6mg/m3 | 绝对误差不超过±5mg/m3
江北新区2022年10月废气比对监督监测 | 江苏省农药研究所股份有限公司 | 水环境 | 化学农药制造 | 大气污染物综合排放标准(GB16297-1996) | （表2）新污染源大气污染物排放限值（1997年1月1日起）,最高允许排放浓度,除碳黑尘、燃料尘、玻璃棉尘、石英粉尘、矿渣棉尘外其他,排气筒20m,二级,5.9 | FQ-04-2014三车间制剂废气(FQ-04-2014) | 温度 | 2022-10-11 | 13.2 | 13.43 | 12.02 | 12.33 | -1.1℃ | 绝对误差不超过±3℃
江北新区2022年10月废气比对监督监测 | 江苏省农药研究所股份有限公司 | 水环境 | 化学农药制造 | 大气污染物综合排放标准(GB16297-1996) | （表2）新污染源大气污染物排放限值（1997年1月1日起）,最高允许排放浓度,除碳黑尘、燃料尘、玻璃棉尘、石英粉尘、矿渣棉尘外其他,排气筒20m,二级,5.9 | FQ-04-2014三车间制剂废气(FQ-04-2014) | 温度 | 2022-10-11 | 13.5 | 13.43 | 12.17 | 12.33 | -1.1℃ | 绝对误差不超过±3℃
江北新区2022年10月废气比对监督监测 | 江苏省农药研究所股份有限公司 | 水环境 | 化学农药制造 | 大气污染物综合排放标准(GB16297-1996) | （表2）新污染源大气污染物排放限值（1997年1月1日起）,最高允许排放浓度,除碳黑尘、燃料尘、玻璃棉尘、石英粉尘、矿渣棉尘外其他,排气筒20m,二级,5.9 | FQ-04-2014三车间制剂废气(FQ-04-2014) | 温度 | 2022-10-11 | 13.6 | 13.43 | 12.79 | 12.33 | -1.1℃ | 绝对误差不超过±3℃
江北新区2022年10月废气比对监督监测 | 南京金陵塑胶化工有限公司 | 水环境 | 初级形态塑料及合成树脂制造 | 合成树脂工业污染物排放标准(GB31572-2015) | （表5）大气污染物特别排放限值,非焚烧类有机废气排放口,所有合成树脂 | DA002 塑料加工车间排口(DA002) | 流速 | 2022-10-10 | 12.0 | 12.03 | 11.8 | 11.8 | -1.91% | 相对误差不超过±10%
江北新区2022年10月废气比对监督监测 | 南京金陵塑胶化工有限公司 | 水环境 | 初级形态塑料及合成树脂制造 | 合成树脂工业污染物排放标准(GB31572-2015) | （表5）大气污染物特别排放限值,非焚烧类有机废气排放口,所有合成树脂 | DA002 塑料加工车间排口(DA002) | 流速 | 2022-10-10 | 11.9 | 12.03 | 11.8 | 11.8 | -1.91% | 相对误差不超过±10%
江北新区2022年10月废气比对监督监测 | 南京金陵塑胶化工有限公司 | 水环境 | 初级形态塑料及合成树脂制造 | 合成树脂工业污染物排放标准(GB31572-2015) | （表5）大气污染物特别排放限值,非焚烧类有机废气排放口,所有合成树脂 | DA002 塑料加工车间排口(DA002) | 流速 | 2022-10-10 | 12.2 | 12.03 | 11.8 | 11.8 | -1.91% | 相对误差不超过±10%
江北新区2022年10月废气比对监督监测 | 南京金陵塑胶化工有限公司 | 水环境 | 初级形态塑料及合成树脂制造 | 合成树脂工业污染物排放标准(GB31572-2015) | （表5）大气污染物特别排放限值,非焚烧类有机废气排放口,所有合成树脂 | DA002 塑料加工车间排口(DA002) | 湿度 | 2022-10-10 | 2.8 | 2.73 | 2.7 | 2.67 | -0.06% | 绝对误差不超过±1.5%
江北新区2022年10月废气比对监督监测 | 南京金陵塑胶化工有限公司 | 水环境 | 初级形态塑料及合成树脂制造 | 合成树脂工业污染物排放标准(GB31572-2015) | （表5）大气污染物特别排放限值,非焚烧类有机废气排放口,所有合成树脂 | DA002 塑料加工车间排口(DA002) | 湿度 | 2022-10-10 | 2.7 | 2.73 | 2.7 | 2.67 | -0.06% | 绝对误差不超过±1.5%
江北新区2022年10月废气比对监督监测 | 南京金陵塑胶化工有限公司 | 水环境 | 初级形态塑料及合成树脂制造 | 合成树脂工业污染物排放标准(GB31572-2015) | （表5）大气污染物特别排放限值,非焚烧类有机废气排放口,所有合成树脂 | DA002 塑料加工车间排口(DA002) | 湿度 | 2022-10-10 | 2.7 | 2.73 | 2.6 | 2.67 | -0.06% | 绝对误差不超过±1.5%
江北新区2022年10月废气比对监督监测 | 南京金陵塑胶化工有限公司 | 水环境 | 初级形态塑料及合成树脂制造 | 合成树脂工业污染物排放标准(GB31572-2015) | （表5）大气污染物特别排放限值,非焚烧类有机废气排放口,所有合成树脂 | DA002 塑料加工车间排口(DA002) | 颗粒物 | 2022-10-10 | 1.5 | 1.53 | 1.6 | 1.6 | 0.07mg/m3 | 绝对误差不超过±5mg/m3
江北新区2022年10月废气比对监督监测 | 南京金陵塑胶化工有限公司 | 水环境 | 初级形态塑料及合成树脂制造 | 合成树脂工业污染物排放标准(GB31572-2015) | （表5）大气污染物特别排放限值,非焚烧类有机废气排放口,所有合成树脂 | DA002 塑料加工车间排口(DA002) | 颗粒物 | 2022-10-10 | 1.6 | 1.53 | 1.6 | 1.6 | 0.07mg/m3 | 绝对误差不超过±5mg/m3
江北新区2022年10月废气比对监督监测 | 南京金陵塑胶化工有限公司 | 水环境 | 初级形态塑料及合成树脂制造 | 合成树脂工业污染物排放标准(GB31572-2015) | （表5）大气污染物特别排放限值,非焚烧类有机废气排放口,所有合成树脂 | DA002 塑料加工车间排口(DA002) | 颗粒物 | 2022-10-10 | 1.5 | 1.53 | 1.6 | 1.6 | 0.07mg/m3 | 绝对误差不超过±5mg/m3
江北新区2022年10月废气比对监督监测 | 南京金陵塑胶化工有限公司 | 水环境 | 初级形态塑料及合成树脂制造 | 合成树脂工业污染物排放标准(GB31572-2015) | （表5）大气污染物特别排放限值,非焚烧类有机废气排放口,所有合成树脂 | DA002 塑料加工车间排口(DA002) | 温度 | 2022-10-10 | 19.0 | 19.5 | 20.9 | 21.63 | 2.13℃ | 绝对误差不超过±3℃
江北新区2022年10月废气比对监督监测 | 南京金陵塑胶化工有限公司 | 水环境 | 初级形态塑料及合成树脂制造 | 合成树脂工业污染物排放标准(GB31572-2015) | （表5）大气污染物特别排放限值,非焚烧类有机废气排放口,所有合成树脂 | DA002 塑料加工车间排口(DA002) | 温度 | 2022-10-10 | 19.6 | 19.5 | 21.7 | 21.63 | 2.13℃ | 绝对误差不超过±3℃
江北新区2022年10月废气比对监督监测 | 南京金陵塑胶化工有限公司 | 水环境 | 初级形态塑料及合成树脂制造 | 合成树脂工业污染物排放标准(GB31572-2015) | （表5）大气污染物特别排放限值,非焚烧类有机废气排放口,所有合成树脂 | DA002 塑料加工车间排口(DA002) | 温度 | 2022-10-10 | 19.9 | 19.5 | 22.3 | 21.63 | 2.13℃ | 绝对误差不超过±3℃
江北新区2022年10月废气比对监督监测 | 华能国际电力江苏能源开发有限公司南京电厂 | 大气环境 | 火力发电 | 火电厂大气污染物排放标准(GB13223-2011) | （表2）大气污染物特别排放限值,烟囱或烟道,以气体为燃料的锅炉或燃气轮机组,燃气轮机组 | #1机组烟道入口(DA001) | 含氧量 | 2022-10-17 | 7.8 | 8.02 | 7.0 | 7.52 | 9.44% | 相对准确度≤15%
江北新区2022年10月废气比对监督监测 | 华能国际电力江苏能源开发有限公司南京电厂 | 大气环境 | 火力发电 | 火电厂大气污染物排放标准(GB13223-2011) | （表2）大气污染物特别排放限值,烟囱或烟道,以气体为燃料的锅炉或燃气轮机组,燃气轮机组 | #1机组烟道入口(DA001) | 含氧量 | 2022-10-17 | 7.5 | 8.02 | 7.0 | 7.52 | 9.44% | 相对准确度≤15%
江北新区2022年10月废气比对监督监测 | 华能国际电力江苏能源开发有限公司南京电厂 | 大气环境 | 火力发电 | 火电厂大气污染物排放标准(GB13223-2011) | （表2）大气污染物特别排放限值,烟囱或烟道,以气体为燃料的锅炉或燃气轮机组,燃气轮机组 | #1机组烟道入口(DA001) | 含氧量 | 2022-10-17 | 9.3 | 8.02 | 9.0 | 7.52 | 9.44% | 相对准确度≤15%
江北新区2022年10月废气比对监督监测 | 华能国际电力江苏能源开发有限公司南京电厂 | 大气环境 | 火力发电 | 火电厂大气污染物排放标准(GB13223-2011) | （表2）大气污染物特别排放限值,烟囱或烟道,以气体为燃料的锅炉或燃气轮机组,燃气轮机组 | #1机组烟道入口(DA001) | 含氧量 | 2022-10-17 | 8.1 | 8.02 | 7.3 | 7.52 | 9.44% | 相对准确度≤15%
江北新区2022年10月废气比对监督监测 | 华能国际电力江苏能源开发有限公司南京电厂 | 大气环境 | 火力发电 | 火电厂大气污染物排放标准(GB13223-2011) | （表2）大气污染物特别排放限值,烟囱或烟道,以气体为燃料的锅炉或燃气轮机组,燃气轮机组 | #1机组烟道入口(DA001) | 含氧量 | 2022-10-17 | 8.3 | 8.02 | 8.0 | 7.52 | 9.44% | 相对准确度≤15%
江北新区2022年10月废气比对监督监测 | 华能国际电力江苏能源开发有限公司南京电厂 | 大气环境 | 火力发电 | 火电厂大气污染物排放标准(GB13223-2011) | （表2）大气污染物特别排放限值,烟囱或烟道,以气体为燃料的锅炉或燃气轮机组,燃气轮机组 | #1机组烟道入口(DA001) | 含氧量 | 2022-10-17 | 7.1 | 8.02 | 6.8 | 7.52 | 9.44% | 相对准确度≤15%
江北新区2022年10月废气比对监督监测 | 华能国际电力江苏能源开发有限公司南京电厂 | 大气环境 | 火力发电 | 火电厂大气污染物排放标准(GB13223-2011) | （表2）大气污染物特别排放限值,烟囱或烟道,以气体为燃料的锅炉或燃气轮机组,燃气轮机组 | #1机组烟道入口(DA001) | 流速 | 2022-10-17 | 10.7 | 12.07 | 11.1 | 12.03 | -0.33% | 相对误差不超过±10%
江北新区2022年10月废气比对监督监测 | 华能国际电力江苏能源开发有限公司南京电厂 | 大气环境 | 火力发电 | 火电厂大气污染物排放标准(GB13223-2011) | （表2）大气污染物特别排放限值,烟囱或烟道,以气体为燃料的锅炉或燃气轮机组,燃气轮机组 | #1机组烟道入口(DA001) | 流速 | 2022-10-17 | 13.7 | 12.07 | 12.2 | 12.03 | -0.33% | 相对误差不超过±10%
江北新区2022年10月废气比对监督监测 | 华能国际电力江苏能源开发有限公司南京电厂 | 大气环境 | 火力发电 | 火电厂大气污染物排放标准(GB13223-2011) | （表2）大气污染物特别排放限值,烟囱或烟道,以气体为燃料的锅炉或燃气轮机组,燃气轮机组 | #1机组烟道入口(DA001) | 流速 | 2022-10-17 | 11.8 | 12.07 | 12.8 | 12.03 | -0.33% | 相对误差不超过±10%
江北新区2022年10月废气比对监督监测 | 华能国际电力江苏能源开发有限公司南京电厂 | 大气环境 | 火力发电 | 火电厂大气污染物排放标准(GB13223-2011) | （表2）大气污染物特别排放限值,烟囱或烟道,以气体为燃料的锅炉或燃气轮机组,燃气轮机组 | #1机组烟道入口(DA001) | 湿度 | 2022-10-17 | 14.9 | 14.27 | 14.2 | 13.97 | -2.1% | 相对误差不超过±25%
江北新区2022年10月废气比对监督监测 | 华能国际电力江苏能源开发有限公司南京电厂 | 大气环境 | 火力发电 | 火电厂大气污染物排放标准(GB13223-2011) | （表2）大气污染物特别排放限值,烟囱或烟道,以气体为燃料的锅炉或燃气轮机组,燃气轮机组 | #1机组烟道入口(DA001) | 湿度 | 2022-10-17 | 14.0 | 14.27 | 14.3 | 13.97 | -2.1% | 相对误差不超过±25%
江北新区2022年10月废气比对监督监测 | 华能国际电力江苏能源开发有限公司南京电厂 | 大气环境 | 火力发电 | 火电厂大气污染物排放标准(GB13223-2011) | （表2）大气污染物特别排放限值,烟囱或烟道,以气体为燃料的锅炉或燃气轮机组,燃气轮机组 | #1机组烟道入口(DA001) | 湿度 | 2022-10-17 | 13.9 | 14.27 | 13.4 | 13.97 | -2.1% | 相对误差不超过±25%
江北新区2022年10月废气比对监督监测 | 华能国际电力江苏能源开发有限公司南京电厂 | 大气环境 | 火力发电 | 火电厂大气污染物排放标准(GB13223-2011) | （表2）大气污染物特别排放限值,烟囱或烟道,以气体为燃料的锅炉或燃气轮机组,燃气锅炉 | #1机组烟道入口(DA001) | 二氧化硫 | 2022-10-17 | 8 | 8.5 | 14 | 16.17 | 7.67mg/m3 | 绝对误差不超过±17mg/m3
江北新区2022年10月废气比对监督监测 | 华能国际电力江苏能源开发有限公司南京电厂 | 大气环境 | 火力发电 | 火电厂大气污染物排放标准(GB13223-2011) | （表2）大气污染物特别排放限值,烟囱或烟道,以气体为燃料的锅炉或燃气轮机组,燃气锅炉 | #1机组烟道入口(DA001) | 二氧化硫 | 2022-10-17 | 13 | 8.5 | 18 | 16.17 | 7.67mg/m3 | 绝对误差不超过±17mg/m3
江北新区2022年10月废气比对监督监测 | 华能国际电力江苏能源开发有限公司南京电厂 | 大气环境 | 火力发电 | 火电厂大气污染物排放标准(GB13223-2011) | （表2）大气污染物特别排放限值,烟囱或烟道,以气体为燃料的锅炉或燃气轮机组,燃气锅炉 | #1机组烟道入口(DA001) | 二氧化硫 | 2022-10-17 | 3 | 8.5 | 18 | 16.17 | 7.67mg/m3 | 绝对误差不超过±17mg/m3
江北新区2022年10月废气比对监督监测 | 华能国际电力江苏能源开发有限公司南京电厂 | 大气环境 | 火力发电 | 火电厂大气污染物排放标准(GB13223-2011) | （表2）大气污染物特别排放限值,烟囱或烟道,以气体为燃料的锅炉或燃气轮机组,燃气锅炉 | #1机组烟道入口(DA001) | 二氧化硫 | 2022-10-17 | 5 | 8.5 | 14 | 16.17 | 7.67mg/m3 | 绝对误差不超过±17mg/m3
江北新区2022年10月废气比对监督监测 | 华能国际电力江苏能源开发有限公司南京电厂 | 大气环境 | 火力发电 | 火电厂大气污染物排放标准(GB13223-2011) | （表2）大气污染物特别排放限值,烟囱或烟道,以气体为燃料的锅炉或燃气轮机组,燃气锅炉 | #1机组烟道入口(DA001) | 二氧化硫 | 2022-10-17 | 12 | 8.5 | 16 | 16.17 | 7.67mg/m3 | 绝对误差不超过±17mg/m3
江北新区2022年10月废气比对监督监测 | 华能国际电力江苏能源开发有限公司南京电厂 | 大气环境 | 火力发电 | 火电厂大气污染物排放标准(GB13223-2011) | （表2）大气污染物特别排放限值,烟囱或烟道,以气体为燃料的锅炉或燃气轮机组,燃气锅炉 | #1机组烟道入口(DA001) | 二氧化硫 | 2022-10-17 | 10 | 8.5 | 17 | 16.17 | 7.67mg/m3 | 绝对误差不超过±17mg/m3
江北新区2022年10月废气比对监督监测 | 华能国际电力江苏能源开发有限公司南京电厂 | 大气环境 | 火力发电 | 火电厂大气污染物排放标准(GB13223-2011) | （表2）大气污染物特别排放限值,烟囱或烟道,以气体为燃料的锅炉或燃气轮机组,燃气轮机组 | #1机组烟道入口(DA001) | 氮氧化物 | 2022-10-17 | 28 | 30 | 17 | 19.7 | -10.3mg/m3 | 绝对误差不超过±12mg/m3
江北新区2022年10月废气比对监督监测 | 华能国际电力江苏能源开发有限公司南京电厂 | 大气环境 | 火力发电 | 火电厂大气污染物排放标准(GB13223-2011) | （表2）大气污染物特别排放限值,烟囱或烟道,以气体为燃料的锅炉或燃气轮机组,燃气轮机组 | #1机组烟道入口(DA001) | 氮氧化物 | 2022-10-17 | 23 | 30 | 15 | 19.7 | -10.3mg/m3 | 绝对误差不超过±12mg/m3
江北新区2022年10月废气比对监督监测 | 华能国际电力江苏能源开发有限公司南京电厂 | 大气环境 | 火力发电 | 火电厂大气污染物排放标准(GB13223-2011) | （表2）大气污染物特别排放限值,烟囱或烟道,以气体为燃料的锅炉或燃气轮机组,燃气轮机组 | #1机组烟道入口(DA001) | 氮氧化物 | 2022-10-17 | 20 | 30 | 7.7 | 19.7 | -10.3mg/m3 | 绝对误差不超过±12mg/m3
江北新区2022年10月废气比对监督监测 | 华能国际电力江苏能源开发有限公司南京电厂 | 大气环境 | 火力发电 | 火电厂大气污染物排放标准(GB13223-2011) | （表2）大气污染物特别排放限值,烟囱或烟道,以气体为燃料的锅炉或燃气轮机组,燃气轮机组 | #1机组烟道入口(DA001) | 氮氧化物 | 2022-10-17 | 15 | 30 | 5.5 | 19.7 | -10.3mg/m3 | 绝对误差不超过±12mg/m3
江北新区2022年10月废气比对监督监测 | 华能国际电力江苏能源开发有限公司南京电厂 | 大气环境 | 火力发电 | 火电厂大气污染物排放标准(GB13223-2011) | （表2）大气污染物特别排放限值,烟囱或烟道,以气体为燃料的锅炉或燃气轮机组,燃气轮机组 | #1机组烟道入口(DA001) | 氮氧化物 | 2022-10-17 | 46 | 30 | 36 | 19.7 | -10.3mg/m3 | 绝对误差不超过±12mg/m3
江北新区2022年10月废气比对监督监测 | 华能国际电力江苏能源开发有限公司南京电厂 | 大气环境 | 火力发电 | 火电厂大气污染物排放标准(GB13223-2011) | （表2）大气污染物特别排放限值,烟囱或烟道,以气体为燃料的锅炉或燃气轮机组,燃气轮机组 | #1机组烟道入口(DA001) | 氮氧化物 | 2022-10-17 | 48 | 30 | 37 | 19.7 | -10.3mg/m3 | 绝对误差不超过±12mg/m3
江北新区2022年10月废气比对监督监测 | 华能国际电力江苏能源开发有限公司南京电厂 | 大气环境 | 火力发电 | 火电厂大气污染物排放标准(GB13223-2011) | （表2）大气污染物特别排放限值,烟囱或烟道,以气体为燃料的锅炉或燃气轮机组,燃气轮机组 | #1机组烟道入口(DA001) | 烟尘 | 2022-10-17 | 1.8 | 1.6 | 1.8 | 1.87 | 0.27mg/m3 | 绝对误差不超过±5mg/m3
江北新区2022年10月废气比对监督监测 | 华能国际电力江苏能源开发有限公司南京电厂 | 大气环境 | 火力发电 | 火电厂大气污染物排放标准(GB13223-2011) | （表2）大气污染物特别排放限值,烟囱或烟道,以气体为燃料的锅炉或燃气轮机组,燃气轮机组 | #1机组烟道入口(DA001) | 烟尘 | 2022-10-17 | 1.4 | 1.6 | 1.8 | 1.87 | 0.27mg/m3 | 绝对误差不超过±5mg/m3
江北新区2022年10月废气比对监督监测 | 华能国际电力江苏能源开发有限公司南京电厂 | 大气环境 | 火力发电 | 火电厂大气污染物排放标准(GB13223-2011) | （表2）大气污染物特别排放限值,烟囱或烟道,以气体为燃料的锅炉或燃气轮机组,燃气轮机组 | #1机组烟道入口(DA001) | 烟尘 | 2022-10-17 | 1.6 | 1.6 | 2.0 | 1.87 | 0.27mg/m3 | 绝对误差不超过±5mg/m3
江北新区2022年10月废气比对监督监测 | 华能国际电力江苏能源开发有限公司南京电厂 | 大气环境 | 火力发电 | 火电厂大气污染物排放标准(GB13223-2011) | （表2）大气污染物特别排放限值,烟囱或烟道,以气体为燃料的锅炉或燃气轮机组,燃气轮机组 | #1机组烟道入口(DA001) | 温度 | 2022-10-17 | 52.5 | 53.53 | 52.6 | 53.4 | -0.13℃ | 绝对误差不超过±3℃
江北新区2022年10月废气比对监督监测 | 华能国际电力江苏能源开发有限公司南京电厂 | 大气环境 | 火力发电 | 火电厂大气污染物排放标准(GB13223-2011) | （表2）大气污染物特别排放限值,烟囱或烟道,以气体为燃料的锅炉或燃气轮机组,燃气轮机组 | #1机组烟道入口(DA001) | 温度 | 2022-10-17 | 53.6 | 53.53 | 53.9 | 53.4 | -0.13℃ | 绝对误差不超过±3℃
江北新区2022年10月废气比对监督监测 | 华能国际电力江苏能源开发有限公司南京电厂 | 大气环境 | 火力发电 | 火电厂大气污染物排放标准(GB13223-2011) | （表2）大气污染物特别排放限值,烟囱或烟道,以气体为燃料的锅炉或燃气轮机组,燃气轮机组 | #1机组烟道入口(DA001) | 温度 | 2022-10-17 | 54.5 | 53.53 | 53.7 | 53.4 | -0.13℃ | 绝对误差不超过±3℃
江北新区2022年10月废气比对监督监测 | 恒河（南京）材料科技有限公司 | 水环境,大气环境 | 有机化学原料制造 |  |  | 树脂造粒排口DA003(DA003) | 流速 | 2022-10-12 | 11.4 | 11.37 | 11.0 | 11.27 | -0.88% | 相对误差不超过±10%
江北新区2022年10月废气比对监督监测 | 恒河（南京）材料科技有限公司 | 水环境,大气环境 | 有机化学原料制造 |  |  | 树脂造粒排口DA003(DA003) | 流速 | 2022-10-12 | 11.4 | 11.37 | 11.0 | 11.27 | -0.88% | 相对误差不超过±10%
江北新区2022年10月废气比对监督监测 | 恒河（南京）材料科技有限公司 | 水环境,大气环境 | 有机化学原料制造 |  |  | 树脂造粒排口DA003(DA003) | 流速 | 2022-10-12 | 11.3 | 11.37 | 11.8 | 11.27 | -0.88% | 相对误差不超过±10%
江北新区2022年10月废气比对监督监测 | 恒河（南京）材料科技有限公司 | 水环境,大气环境 | 有机化学原料制造 |  |  | 树脂造粒排口DA003(DA003) | 湿度 | 2022-10-12 | 2.7 | 2.73 | 2.4 | 2.4 | -0.33% | 绝对误差不超过±1.5%
江北新区2022年10月废气比对监督监测 | 恒河（南京）材料科技有限公司 | 水环境,大气环境 | 有机化学原料制造 |  |  | 树脂造粒排口DA003(DA003) | 湿度 | 2022-10-12 | 2.8 | 2.73 | 2.4 | 2.4 | -0.33% | 绝对误差不超过±1.5%
江北新区2022年10月废气比对监督监测 | 恒河（南京）材料科技有限公司 | 水环境,大气环境 | 有机化学原料制造 |  |  | 树脂造粒排口DA003(DA003) | 湿度 | 2022-10-12 | 2.7 | 2.73 | 2.4 | 2.4 | -0.33% | 绝对误差不超过±1.5%
江北新区2022年10月废气比对监督监测 | 恒河（南京）材料科技有限公司 | 水环境,大气环境 | 有机化学原料制造 |  |  | 树脂造粒排口DA003(DA003) | 颗粒物 | 2022-10-12 | 1.3 | 1.43 | 0.3 | 0.4 | -1.03mg/m3 | 绝对误差不超过±5mg/m3
江北新区2022年10月废气比对监督监测 | 恒河（南京）材料科技有限公司 | 水环境,大气环境 | 有机化学原料制造 |  |  | 树脂造粒排口DA003(DA003) | 颗粒物 | 2022-10-12 | 1.6 | 1.43 | 0.3 | 0.4 | -1.03mg/m3 | 绝对误差不超过±5mg/m3
江北新区2022年10月废气比对监督监测 | 恒河（南京）材料科技有限公司 | 水环境,大气环境 | 有机化学原料制造 |  |  | 树脂造粒排口DA003(DA003) | 颗粒物 | 2022-10-12 | 1.4 | 1.43 | 0.6 | 0.4 | -1.03mg/m3 | 绝对误差不超过±5mg/m3
江北新区2022年10月废气比对监督监测 | 恒河（南京）材料科技有限公司 | 水环境,大气环境 | 有机化学原料制造 |  |  | 树脂造粒排口DA003(DA003) | 温度 | 2022-10-12 | 28.4 | 27.8 | 27.4 | 26.97 | -0.83℃ | 绝对误差不超过±3℃
江北新区2022年10月废气比对监督监测 | 恒河（南京）材料科技有限公司 | 水环境,大气环境 | 有机化学原料制造 |  |  | 树脂造粒排口DA003(DA003) | 温度 | 2022-10-12 | 28.0 | 27.8 | 27.2 | 26.97 | -0.83℃ | 绝对误差不超过±3℃
江北新区2022年10月废气比对监督监测 | 恒河（南京）材料科技有限公司 | 水环境,大气环境 | 有机化学原料制造 |  |  | 树脂造粒排口DA003(DA003) | 温度 | 2022-10-12 | 27.0 | 27.8 | 26.3 | 26.97 | -0.83℃ | 绝对误差不超过±3℃
江北新区2022年10月废气比对监督监测 | 中环信（南京）环境服务有限公司 | 水环境 | 危险废物治理 | 危险废物焚烧污染控制标准(GB 18484—2020) | 表 3 危险废物焚烧设施烟气污染物排放浓度限值,1 小时均值 | DA001 1#、2#、3#、5#焚烧炉废气排口(DA001) | 含氧量 | 2022-10-18 | 14.8 | 15.02 | 14.4 | 14.88 | 3.17% | 相对准确度≤15%
江北新区2022年10月废气比对监督监测 | 中环信（南京）环境服务有限公司 | 水环境 | 危险废物治理 | 危险废物焚烧污染控制标准(GB 18484—2020) | 表 3 危险废物焚烧设施烟气污染物排放浓度限值,1 小时均值 | DA001 1#、2#、3#、5#焚烧炉废气排口(DA001) | 含氧量 | 2022-10-18 | 15.1 | 15.02 | 14.8 | 14.88 | 3.17% | 相对准确度≤15%
江北新区2022年10月废气比对监督监测 | 中环信（南京）环境服务有限公司 | 水环境 | 危险废物治理 | 危险废物焚烧污染控制标准(GB 18484—2020) | 表 3 危险废物焚烧设施烟气污染物排放浓度限值,1 小时均值 | DA001 1#、2#、3#、5#焚烧炉废气排口(DA001) | 含氧量 | 2022-10-18 | 14.7 | 15.02 | 14.8 | 14.88 | 3.17% | 相对准确度≤15%
江北新区2022年10月废气比对监督监测 | 中环信（南京）环境服务有限公司 | 水环境 | 危险废物治理 | 危险废物焚烧污染控制标准(GB 18484—2020) | 表 3 危险废物焚烧设施烟气污染物排放浓度限值,1 小时均值 | DA001 1#、2#、3#、5#焚烧炉废气排口(DA001) | 含氧量 | 2022-10-18 | 15.3 | 15.02 | 14.9 | 14.88 | 3.17% | 相对准确度≤15%
江北新区2022年10月废气比对监督监测 | 中环信（南京）环境服务有限公司 | 水环境 | 危险废物治理 | 危险废物焚烧污染控制标准(GB 18484—2020) | 表 3 危险废物焚烧设施烟气污染物排放浓度限值,1 小时均值 | DA001 1#、2#、3#、5#焚烧炉废气排口(DA001) | 含氧量 | 2022-10-18 | 15.2 | 15.02 | 15 | 14.88 | 3.17% | 相对准确度≤15%
江北新区2022年10月废气比对监督监测 | 中环信（南京）环境服务有限公司 | 水环境 | 危险废物治理 | 危险废物焚烧污染控制标准(GB 18484—2020) | 表 3 危险废物焚烧设施烟气污染物排放浓度限值,1 小时均值 | DA001 1#、2#、3#、5#焚烧炉废气排口(DA001) | 含氧量 | 2022-10-18 | 15 | 15.02 | 15.4 | 14.88 | 3.17% | 相对准确度≤15%
江北新区2022年10月废气比对监督监测 | 中环信（南京）环境服务有限公司 | 水环境 | 危险废物治理 | 危险废物焚烧污染控制标准(GB 18484—2020) | 表 3 危险废物焚烧设施烟气污染物排放浓度限值,1 小时均值 | DA001 1#、2#、3#、5#焚烧炉废气排口(DA001) | 流速 | 2022-10-18 | 10 | 9.87 | 10 | 10.17 | 3.04% | 相对误差不超过±12%
江北新区2022年10月废气比对监督监测 | 中环信（南京）环境服务有限公司 | 水环境 | 危险废物治理 | 危险废物焚烧污染控制标准(GB 18484—2020) | 表 3 危险废物焚烧设施烟气污染物排放浓度限值,1 小时均值 | DA001 1#、2#、3#、5#焚烧炉废气排口(DA001) | 流速 | 2022-10-18 | 9.9 | 9.87 | 10.4 | 10.17 | 3.04% | 相对误差不超过±12%
江北新区2022年10月废气比对监督监测 | 中环信（南京）环境服务有限公司 | 水环境 | 危险废物治理 | 危险废物焚烧污染控制标准(GB 18484—2020) | 表 3 危险废物焚烧设施烟气污染物排放浓度限值,1 小时均值 | DA001 1#、2#、3#、5#焚烧炉废气排口(DA001) | 流速 | 2022-10-18 | 9.7 | 9.87 | 10.1 | 10.17 | 3.04% | 相对误差不超过±12%
江北新区2022年10月废气比对监督监测 | 中环信（南京）环境服务有限公司 | 水环境 | 危险废物治理 | 危险废物焚烧污染控制标准(GB 18484—2020) | 表 3 危险废物焚烧设施烟气污染物排放浓度限值,1 小时均值 | DA001 1#、2#、3#、5#焚烧炉废气排口(DA001) | 湿度 | 2022-10-18 | 12.1 | 12.13 | 11.5 | 11.83 | -2.47% | 相对误差不超过±25%
江北新区2022年10月废气比对监督监测 | 中环信（南京）环境服务有限公司 | 水环境 | 危险废物治理 | 危险废物焚烧污染控制标准(GB 18484—2020) | 表 3 危险废物焚烧设施烟气污染物排放浓度限值,1 小时均值 | DA001 1#、2#、3#、5#焚烧炉废气排口(DA001) | 湿度 | 2022-10-18 | 12.4 | 12.13 | 12.2 | 11.83 | -2.47% | 相对误差不超过±25%
江北新区2022年10月废气比对监督监测 | 中环信（南京）环境服务有限公司 | 水环境 | 危险废物治理 | 危险废物焚烧污染控制标准(GB 18484—2020) | 表 3 危险废物焚烧设施烟气污染物排放浓度限值,1 小时均值 | DA001 1#、2#、3#、5#焚烧炉废气排口(DA001) | 湿度 | 2022-10-18 | 11.9 | 12.13 | 11.8 | 11.83 | -2.47% | 相对误差不超过±25%
江北新区2022年10月废气比对监督监测 | 中环信（南京）环境服务有限公司 | 水环境 | 危险废物治理 | 危险废物焚烧污染控制标准(GB 18484—2020) | 表 3 危险废物焚烧设施烟气污染物排放浓度限值,1 小时均值 | DA001 1#、2#、3#、5#焚烧炉废气排口(DA001) | 氯化氢 | 2022-10-18 | 1.69 | 2.15 | 1.6 | 2.07 | 10.35% | 相对准确度≤15%
江北新区2022年10月废气比对监督监测 | 中环信（南京）环境服务有限公司 | 水环境 | 危险废物治理 | 危险废物焚烧污染控制标准(GB 18484—2020) | 表 3 危险废物焚烧设施烟气污染物排放浓度限值,1 小时均值 | DA001 1#、2#、3#、5#焚烧炉废气排口(DA001) | 氯化氢 | 2022-10-18 | 2.7 | 2.15 | 2.7 | 2.07 | 10.35% | 相对准确度≤15%
江北新区2022年10月废气比对监督监测 | 中环信（南京）环境服务有限公司 | 水环境 | 危险废物治理 | 危险废物焚烧污染控制标准(GB 18484—2020) | 表 3 危险废物焚烧设施烟气污染物排放浓度限值,1 小时均值 | DA001 1#、2#、3#、5#焚烧炉废气排口(DA001) | 氯化氢 | 2022-10-18 | 1.74 | 2.15 | 1.8 | 2.07 | 10.35% | 相对准确度≤15%
江北新区2022年10月废气比对监督监测 | 中环信（南京）环境服务有限公司 | 水环境 | 危险废物治理 | 危险废物焚烧污染控制标准(GB 18484—2020) | 表 3 危险废物焚烧设施烟气污染物排放浓度限值,1 小时均值 | DA001 1#、2#、3#、5#焚烧炉废气排口(DA001) | 氯化氢 | 2022-10-18 | 1.92 | 2.15 | 1.9 | 2.07 | 10.35% | 相对准确度≤15%
江北新区2022年10月废气比对监督监测 | 中环信（南京）环境服务有限公司 | 水环境 | 危险废物治理 | 危险废物焚烧污染控制标准(GB 18484—2020) | 表 3 危险废物焚烧设施烟气污染物排放浓度限值,1 小时均值 | DA001 1#、2#、3#、5#焚烧炉废气排口(DA001) | 氯化氢 | 2022-10-18 | 2.63 | 2.15 | 2.3 | 2.07 | 10.35% | 相对准确度≤15%
江北新区2022年10月废气比对监督监测 | 中环信（南京）环境服务有限公司 | 水环境 | 危险废物治理 | 危险废物焚烧污染控制标准(GB 18484—2020) | 表 3 危险废物焚烧设施烟气污染物排放浓度限值,1 小时均值 | DA001 1#、2#、3#、5#焚烧炉废气排口(DA001) | 氯化氢 | 2022-10-18 | 2.19 | 2.15 | 2.1 | 2.07 | 10.35% | 相对准确度≤15%
江北新区2022年10月废气比对监督监测 | 中环信（南京）环境服务有限公司 | 水环境 | 危险废物治理 | 危险废物焚烧污染控制标准(GB 18484—2020) | 表 3 危险废物焚烧设施烟气污染物排放浓度限值,1 小时均值 | DA001 1#、2#、3#、5#焚烧炉废气排口(DA001) | 颗粒物 | 2022-10-18 | 1.9 | 1.73 | 2.1 | 2.1 | 0.37mg/m3 | 绝对误差不超过±5mg/m3
江北新区2022年10月废气比对监督监测 | 中环信（南京）环境服务有限公司 | 水环境 | 危险废物治理 | 危险废物焚烧污染控制标准(GB 18484—2020) | 表 3 危险废物焚烧设施烟气污染物排放浓度限值,1 小时均值 | DA001 1#、2#、3#、5#焚烧炉废气排口(DA001) | 颗粒物 | 2022-10-18 | 1.8 | 1.73 | 2.1 | 2.1 | 0.37mg/m3 | 绝对误差不超过±5mg/m3
江北新区2022年10月废气比对监督监测 | 中环信（南京）环境服务有限公司 | 水环境 | 危险废物治理 | 危险废物焚烧污染控制标准(GB 18484—2020) | 表 3 危险废物焚烧设施烟气污染物排放浓度限值,1 小时均值 | DA001 1#、2#、3#、5#焚烧炉废气排口(DA001) | 颗粒物 | 2022-10-18 | 1.5 | 1.73 | 2.1 | 2.1 | 0.37mg/m3 | 绝对误差不超过±5mg/m3
江北新区2022年10月废气比对监督监测 | 中环信（南京）环境服务有限公司 | 水环境 | 危险废物治理 | 危险废物焚烧污染控制标准(GB 18484—2020) | 表 3 危险废物焚烧设施烟气污染物排放浓度限值,1 小时均值 | DA001 1#、2#、3#、5#焚烧炉废气排口(DA001) | 氮氧化物 | 2022-10-18 | 65 | 66.33 | 60 | 61.5 | -7.28% | 相对误差不超过±30%
江北新区2022年10月废气比对监督监测 | 中环信（南京）环境服务有限公司 | 水环境 | 危险废物治理 | 危险废物焚烧污染控制标准(GB 18484—2020) | 表 3 危险废物焚烧设施烟气污染物排放浓度限值,1 小时均值 | DA001 1#、2#、3#、5#焚烧炉废气排口(DA001) | 氮氧化物 | 2022-10-18 | 70 | 66.33 | 63 | 61.5 | -7.28% | 相对误差不超过±30%
江北新区2022年10月废气比对监督监测 | 中环信（南京）环境服务有限公司 | 水环境 | 危险废物治理 | 危险废物焚烧污染控制标准(GB 18484—2020) | 表 3 危险废物焚烧设施烟气污染物排放浓度限值,1 小时均值 | DA001 1#、2#、3#、5#焚烧炉废气排口(DA001) | 氮氧化物 | 2022-10-18 | 69 | 66.33 | 67 | 61.5 | -7.28% | 相对误差不超过±30%
江北新区2022年10月废气比对监督监测 | 中环信（南京）环境服务有限公司 | 水环境 | 危险废物治理 | 危险废物焚烧污染控制标准(GB 18484—2020) | 表 3 危险废物焚烧设施烟气污染物排放浓度限值,1 小时均值 | DA001 1#、2#、3#、5#焚烧炉废气排口(DA001) | 氮氧化物 | 2022-10-18 | 64 | 66.33 | 61 | 61.5 | -7.28% | 相对误差不超过±30%
江北新区2022年10月废气比对监督监测 | 中环信（南京）环境服务有限公司 | 水环境 | 危险废物治理 | 危险废物焚烧污染控制标准(GB 18484—2020) | 表 3 危险废物焚烧设施烟气污染物排放浓度限值,1 小时均值 | DA001 1#、2#、3#、5#焚烧炉废气排口(DA001) | 氮氧化物 | 2022-10-18 | 65 | 66.33 | 59 | 61.5 | -7.28% | 相对误差不超过±30%
江北新区2022年10月废气比对监督监测 | 中环信（南京）环境服务有限公司 | 水环境 | 危险废物治理 | 危险废物焚烧污染控制标准(GB 18484—2020) | 表 3 危险废物焚烧设施烟气污染物排放浓度限值,1 小时均值 | DA001 1#、2#、3#、5#焚烧炉废气排口(DA001) | 氮氧化物 | 2022-10-18 | 65 | 66.33 | 59 | 61.5 | -7.28% | 相对误差不超过±30%
江北新区2022年10月废气比对监督监测 | 中环信（南京）环境服务有限公司 | 水环境 | 危险废物治理 | 危险废物焚烧污染控制标准(GB 18484—2020) | 表 3 危险废物焚烧设施烟气污染物排放浓度限值,1 小时均值 | DA001 1#、2#、3#、5#焚烧炉废气排口(DA001) | 二氧化硫 | 2022-10-18 | <3 | 1.5 | 0 | 0 | -1.5mg/m3 | 绝对误差不超过±17mg/m3
江北新区2022年10月废气比对监督监测 | 中环信（南京）环境服务有限公司 | 水环境 | 危险废物治理 | 危险废物焚烧污染控制标准(GB 18484—2020) | 表 3 危险废物焚烧设施烟气污染物排放浓度限值,1 小时均值 | DA001 1#、2#、3#、5#焚烧炉废气排口(DA001) | 二氧化硫 | 2022-10-18 | <3 | 1.5 | 0 | 0 | -1.5mg/m3 | 绝对误差不超过±17mg/m3
江北新区2022年10月废气比对监督监测 | 中环信（南京）环境服务有限公司 | 水环境 | 危险废物治理 | 危险废物焚烧污染控制标准(GB 18484—2020) | 表 3 危险废物焚烧设施烟气污染物排放浓度限值,1 小时均值 | DA001 1#、2#、3#、5#焚烧炉废气排口(DA001) | 二氧化硫 | 2022-10-18 | <3 | 1.5 | 0 | 0 | -1.5mg/m3 | 绝对误差不超过±17mg/m3
江北新区2022年10月废气比对监督监测 | 中环信（南京）环境服务有限公司 | 水环境 | 危险废物治理 | 危险废物焚烧污染控制标准(GB 18484—2020) | 表 3 危险废物焚烧设施烟气污染物排放浓度限值,1 小时均值 | DA001 1#、2#、3#、5#焚烧炉废气排口(DA001) | 二氧化硫 | 2022-10-18 | <3 | 1.5 | 0 | 0 | -1.5mg/m3 | 绝对误差不超过±17mg/m3
江北新区2022年10月废气比对监督监测 | 中环信（南京）环境服务有限公司 | 水环境 | 危险废物治理 | 危险废物焚烧污染控制标准(GB 18484—2020) | 表 3 危险废物焚烧设施烟气污染物排放浓度限值,1 小时均值 | DA001 1#、2#、3#、5#焚烧炉废气排口(DA001) | 二氧化硫 | 2022-10-18 | <3 | 1.5 | 0 | 0 | -1.5mg/m3 | 绝对误差不超过±17mg/m3
江北新区2022年10月废气比对监督监测 | 中环信（南京）环境服务有限公司 | 水环境 | 危险废物治理 | 危险废物焚烧污染控制标准(GB 18484—2020) | 表 3 危险废物焚烧设施烟气污染物排放浓度限值,1 小时均值 | DA001 1#、2#、3#、5#焚烧炉废气排口(DA001) | 二氧化硫 | 2022-10-18 | <3 | 1.5 | 0 | 0 | -1.5mg/m3 | 绝对误差不超过±17mg/m3
江北新区2022年10月废气比对监督监测 | 中环信（南京）环境服务有限公司 | 水环境 | 危险废物治理 | 危险废物焚烧污染控制标准(GB 18484—2020) | 表 3 危险废物焚烧设施烟气污染物排放浓度限值,1 小时均值 | DA001 1#、2#、3#、5#焚烧炉废气排口(DA001) | 温度 | 2022-10-18 | 78.1 | 78.93 | 77.6 | 78.83 | -0.1℃ | 绝对误差不超过±3℃
江北新区2022年10月废气比对监督监测 | 中环信（南京）环境服务有限公司 | 水环境 | 危险废物治理 | 危险废物焚烧污染控制标准(GB 18484—2020) | 表 3 危险废物焚烧设施烟气污染物排放浓度限值,1 小时均值 | DA001 1#、2#、3#、5#焚烧炉废气排口(DA001) | 温度 | 2022-10-18 | 79.2 | 78.93 | 78.8 | 78.83 | -0.1℃ | 绝对误差不超过±3℃
江北新区2022年10月废气比对监督监测 | 中环信（南京）环境服务有限公司 | 水环境 | 危险废物治理 | 危险废物焚烧污染控制标准(GB 18484—2020) | 表 3 危险废物焚烧设施烟气污染物排放浓度限值,1 小时均值 | DA001 1#、2#、3#、5#焚烧炉废气排口(DA001) | 温度 | 2022-10-18 | 79.5 | 78.93 | 80.1 | 78.83 | -0.1℃ | 绝对误差不超过±3℃
江北新区2022年10月废气比对监督监测 | 金陵力联思树脂有限公司 | 水环境 | 初级形态塑料及合成树脂制造 | 合成树脂工业污染物排放标准(GB31572-2015) | （表5）大气污染物特别排放限值,焚烧类有机废气排放口,有机硅树脂 | FQ-01焚烧炉排口(FQ-01-2013) | 含氧量 | 2022-10-12 | 10.6 | 10.35 | 10.3 | 10.45 | 4.87% | 相对准确度≤15%
江北新区2022年10月废气比对监督监测 | 金陵力联思树脂有限公司 | 水环境 | 初级形态塑料及合成树脂制造 | 合成树脂工业污染物排放标准(GB31572-2015) | （表5）大气污染物特别排放限值,焚烧类有机废气排放口,有机硅树脂 | FQ-01焚烧炉排口(FQ-01-2013) | 含氧量 | 2022-10-12 | 10.3 | 10.35 | 9.9 | 10.45 | 4.87% | 相对准确度≤15%
江北新区2022年10月废气比对监督监测 | 金陵力联思树脂有限公司 | 水环境 | 初级形态塑料及合成树脂制造 | 合成树脂工业污染物排放标准(GB31572-2015) | （表5）大气污染物特别排放限值,焚烧类有机废气排放口,有机硅树脂 | FQ-01焚烧炉排口(FQ-01-2013) | 含氧量 | 2022-10-12 | 10.4 | 10.35 | 10.5 | 10.45 | 4.87% | 相对准确度≤15%
江北新区2022年10月废气比对监督监测 | 金陵力联思树脂有限公司 | 水环境 | 初级形态塑料及合成树脂制造 | 合成树脂工业污染物排放标准(GB31572-2015) | （表5）大气污染物特别排放限值,焚烧类有机废气排放口,有机硅树脂 | FQ-01焚烧炉排口(FQ-01-2013) | 含氧量 | 2022-10-12 | 10.4 | 10.35 | 10.6 | 10.45 | 4.87% | 相对准确度≤15%
江北新区2022年10月废气比对监督监测 | 金陵力联思树脂有限公司 | 水环境 | 初级形态塑料及合成树脂制造 | 合成树脂工业污染物排放标准(GB31572-2015) | （表5）大气污染物特别排放限值,焚烧类有机废气排放口,有机硅树脂 | FQ-01焚烧炉排口(FQ-01-2013) | 含氧量 | 2022-10-12 | 10.2 | 10.35 | 10.7 | 10.45 | 4.87% | 相对准确度≤15%
江北新区2022年10月废气比对监督监测 | 金陵力联思树脂有限公司 | 水环境 | 初级形态塑料及合成树脂制造 | 合成树脂工业污染物排放标准(GB31572-2015) | （表5）大气污染物特别排放限值,焚烧类有机废气排放口,有机硅树脂 | FQ-01焚烧炉排口(FQ-01-2013) | 含氧量 | 2022-10-12 | 10.2 | 10.35 | 10.7 | 10.45 | 4.87% | 相对准确度≤15%
江北新区2022年10月废气比对监督监测 | 金陵力联思树脂有限公司 | 水环境 | 初级形态塑料及合成树脂制造 | 合成树脂工业污染物排放标准(GB31572-2015) | （表5）大气污染物特别排放限值,焚烧类有机废气排放口,有机硅树脂 | FQ-01焚烧炉排口(FQ-01-2013) | 流速 | 2022-10-12 | 5.8 | 5.83 | 6.0 | 6.1 | 4.63% | 相对误差不超过±12%
江北新区2022年10月废气比对监督监测 | 金陵力联思树脂有限公司 | 水环境 | 初级形态塑料及合成树脂制造 | 合成树脂工业污染物排放标准(GB31572-2015) | （表5）大气污染物特别排放限值,焚烧类有机废气排放口,有机硅树脂 | FQ-01焚烧炉排口(FQ-01-2013) | 流速 | 2022-10-12 | 5.7 | 5.83 | 6.1 | 6.1 | 4.63% | 相对误差不超过±12%
江北新区2022年10月废气比对监督监测 | 金陵力联思树脂有限公司 | 水环境 | 初级形态塑料及合成树脂制造 | 合成树脂工业污染物排放标准(GB31572-2015) | （表5）大气污染物特别排放限值,焚烧类有机废气排放口,有机硅树脂 | FQ-01焚烧炉排口(FQ-01-2013) | 流速 | 2022-10-12 | 6.0 | 5.83 | 6.2 | 6.1 | 4.63% | 相对误差不超过±12%
江北新区2022年10月废气比对监督监测 | 金陵力联思树脂有限公司 | 水环境 | 初级形态塑料及合成树脂制造 | 合成树脂工业污染物排放标准(GB31572-2015) | （表5）大气污染物特别排放限值,焚烧类有机废气排放口,有机硅树脂 | FQ-01焚烧炉排口(FQ-01-2013) | 湿度 | 2022-10-12 | 6.7 | 6.77 | 5.9 | 6.5 | -3.99% | 相对误差不超过±25%
江北新区2022年10月废气比对监督监测 | 金陵力联思树脂有限公司 | 水环境 | 初级形态塑料及合成树脂制造 | 合成树脂工业污染物排放标准(GB31572-2015) | （表5）大气污染物特别排放限值,焚烧类有机废气排放口,有机硅树脂 | FQ-01焚烧炉排口(FQ-01-2013) | 湿度 | 2022-10-12 | 6.7 | 6.77 | 6.8 | 6.5 | -3.99% | 相对误差不超过±25%
江北新区2022年10月废气比对监督监测 | 金陵力联思树脂有限公司 | 水环境 | 初级形态塑料及合成树脂制造 | 合成树脂工业污染物排放标准(GB31572-2015) | （表5）大气污染物特别排放限值,焚烧类有机废气排放口,有机硅树脂 | FQ-01焚烧炉排口(FQ-01-2013) | 湿度 | 2022-10-12 | 6.9 | 6.77 | 6.8 | 6.5 | -3.99% | 相对误差不超过±25%
江北新区2022年10月废气比对监督监测 | 金陵力联思树脂有限公司 | 水环境 | 初级形态塑料及合成树脂制造 | 合成树脂工业污染物排放标准(GB31572-2015) | （表6）焚烧设施SO2、NOx和二噁英类排放限值,特别排放限值 | FQ-01焚烧炉排口(FQ-01-2013) | 氮氧化物 | 2022-10-12 | <3 | 3.08 | 6.0 | 6.2 | 3.12mg/m3 | 绝对误差不超过±12mg/m3
江北新区2022年10月废气比对监督监测 | 金陵力联思树脂有限公司 | 水环境 | 初级形态塑料及合成树脂制造 | 合成树脂工业污染物排放标准(GB31572-2015) | （表6）焚烧设施SO2、NOx和二噁英类排放限值,特别排放限值 | FQ-01焚烧炉排口(FQ-01-2013) | 氮氧化物 | 2022-10-12 | <3 | 3.08 | 6.5 | 6.2 | 3.12mg/m3 | 绝对误差不超过±12mg/m3
江北新区2022年10月废气比对监督监测 | 金陵力联思树脂有限公司 | 水环境 | 初级形态塑料及合成树脂制造 | 合成树脂工业污染物排放标准(GB31572-2015) | （表6）焚烧设施SO2、NOx和二噁英类排放限值,特别排放限值 | FQ-01焚烧炉排口(FQ-01-2013) | 氮氧化物 | 2022-10-12 | <3 | 3.08 | 6.5 | 6.2 | 3.12mg/m3 | 绝对误差不超过±12mg/m3
江北新区2022年10月废气比对监督监测 | 金陵力联思树脂有限公司 | 水环境 | 初级形态塑料及合成树脂制造 | 合成树脂工业污染物排放标准(GB31572-2015) | （表6）焚烧设施SO2、NOx和二噁英类排放限值,特别排放限值 | FQ-01焚烧炉排口(FQ-01-2013) | 氮氧化物 | 2022-10-12 | 5 | 3.08 | 6.2 | 6.2 | 3.12mg/m3 | 绝对误差不超过±12mg/m3
江北新区2022年10月废气比对监督监测 | 金陵力联思树脂有限公司 | 水环境 | 初级形态塑料及合成树脂制造 | 合成树脂工业污染物排放标准(GB31572-2015) | （表6）焚烧设施SO2、NOx和二噁英类排放限值,特别排放限值 | FQ-01焚烧炉排口(FQ-01-2013) | 氮氧化物 | 2022-10-12 | 6 | 3.08 | 5.5 | 6.2 | 3.12mg/m3 | 绝对误差不超过±12mg/m3
江北新区2022年10月废气比对监督监测 | 金陵力联思树脂有限公司 | 水环境 | 初级形态塑料及合成树脂制造 | 合成树脂工业污染物排放标准(GB31572-2015) | （表6）焚烧设施SO2、NOx和二噁英类排放限值,特别排放限值 | FQ-01焚烧炉排口(FQ-01-2013) | 氮氧化物 | 2022-10-12 | 3 | 3.08 | 6.5 | 6.2 | 3.12mg/m3 | 绝对误差不超过±12mg/m3
江北新区2022年10月废气比对监督监测 | 金陵力联思树脂有限公司 | 水环境 | 初级形态塑料及合成树脂制造 | 合成树脂工业污染物排放标准(GB31572-2015) | （表5）大气污染物特别排放限值,焚烧类有机废气排放口,有机硅树脂 | FQ-01焚烧炉排口(FQ-01-2013) | 颗粒物 | 2022-10-12 | 2.5 | 2.33 | 1.92 | 1.91 | -0.42mg/m3 | 绝对误差不超过±5mg/m3
江北新区2022年10月废气比对监督监测 | 金陵力联思树脂有限公司 | 水环境 | 初级形态塑料及合成树脂制造 | 合成树脂工业污染物排放标准(GB31572-2015) | （表5）大气污染物特别排放限值,焚烧类有机废气排放口,有机硅树脂 | FQ-01焚烧炉排口(FQ-01-2013) | 颗粒物 | 2022-10-12 | 2.3 | 2.33 | 1.89 | 1.91 | -0.42mg/m3 | 绝对误差不超过±5mg/m3
江北新区2022年10月废气比对监督监测 | 金陵力联思树脂有限公司 | 水环境 | 初级形态塑料及合成树脂制造 | 合成树脂工业污染物排放标准(GB31572-2015) | （表5）大气污染物特别排放限值,焚烧类有机废气排放口,有机硅树脂 | FQ-01焚烧炉排口(FQ-01-2013) | 颗粒物 | 2022-10-12 | 2.2 | 2.33 | 1.91 | 1.91 | -0.42mg/m3 | 绝对误差不超过±5mg/m3
江北新区2022年10月废气比对监督监测 | 金陵力联思树脂有限公司 | 水环境 | 初级形态塑料及合成树脂制造 | 合成树脂工业污染物排放标准(GB31572-2015) | （表6）焚烧设施SO2、NOx和二噁英类排放限值,特别排放限值 | FQ-01焚烧炉排口(FQ-01-2013) | 二氧化硫 | 2022-10-12 | <3 | 1.5 | 0 | 0 | -1.5mg/m3 | 绝对误差不超过±17mg/m3
江北新区2022年10月废气比对监督监测 | 金陵力联思树脂有限公司 | 水环境 | 初级形态塑料及合成树脂制造 | 合成树脂工业污染物排放标准(GB31572-2015) | （表6）焚烧设施SO2、NOx和二噁英类排放限值,特别排放限值 | FQ-01焚烧炉排口(FQ-01-2013) | 二氧化硫 | 2022-10-12 | <3 | 1.5 | 0 | 0 | -1.5mg/m3 | 绝对误差不超过±17mg/m3
江北新区2022年10月废气比对监督监测 | 金陵力联思树脂有限公司 | 水环境 | 初级形态塑料及合成树脂制造 | 合成树脂工业污染物排放标准(GB31572-2015) | （表6）焚烧设施SO2、NOx和二噁英类排放限值,特别排放限值 | FQ-01焚烧炉排口(FQ-01-2013) | 二氧化硫 | 2022-10-12 | <3 | 1.5 | 0 | 0 | -1.5mg/m3 | 绝对误差不超过±17mg/m3
江北新区2022年10月废气比对监督监测 | 金陵力联思树脂有限公司 | 水环境 | 初级形态塑料及合成树脂制造 | 合成树脂工业污染物排放标准(GB31572-2015) | （表6）焚烧设施SO2、NOx和二噁英类排放限值,特别排放限值 | FQ-01焚烧炉排口(FQ-01-2013) | 二氧化硫 | 2022-10-12 | <3 | 1.5 | 0 | 0 | -1.5mg/m3 | 绝对误差不超过±17mg/m3
江北新区2022年10月废气比对监督监测 | 金陵力联思树脂有限公司 | 水环境 | 初级形态塑料及合成树脂制造 | 合成树脂工业污染物排放标准(GB31572-2015) | （表6）焚烧设施SO2、NOx和二噁英类排放限值,特别排放限值 | FQ-01焚烧炉排口(FQ-01-2013) | 二氧化硫 | 2022-10-12 | <3 | 1.5 | 0 | 0 | -1.5mg/m3 | 绝对误差不超过±17mg/m3
江北新区2022年10月废气比对监督监测 | 金陵力联思树脂有限公司 | 水环境 | 初级形态塑料及合成树脂制造 | 合成树脂工业污染物排放标准(GB31572-2015) | （表6）焚烧设施SO2、NOx和二噁英类排放限值,特别排放限值 | FQ-01焚烧炉排口(FQ-01-2013) | 二氧化硫 | 2022-10-12 | <3 | 1.5 | 0 | 0 | -1.5mg/m3 | 绝对误差不超过±17mg/m3
江北新区2022年10月废气比对监督监测 | 金陵力联思树脂有限公司 | 水环境 | 初级形态塑料及合成树脂制造 | 合成树脂工业污染物排放标准(GB31572-2015) | （表5）大气污染物特别排放限值,焚烧类有机废气排放口,有机硅树脂 | FQ-01焚烧炉排口(FQ-01-2013) | 温度 | 2022-10-12 | 153.1 | 143.27 | 150.2 | 144.43 | 1.16℃ | 绝对误差不超过±3℃
江北新区2022年10月废气比对监督监测 | 金陵力联思树脂有限公司 | 水环境 | 初级形态塑料及合成树脂制造 | 合成树脂工业污染物排放标准(GB31572-2015) | （表5）大气污染物特别排放限值,焚烧类有机废气排放口,有机硅树脂 | FQ-01焚烧炉排口(FQ-01-2013) | 温度 | 2022-10-12 | 136.6 | 143.27 | 138.2 | 144.43 | 1.16℃ | 绝对误差不超过±3℃
江北新区2022年10月废气比对监督监测 | 金陵力联思树脂有限公司 | 水环境 | 初级形态塑料及合成树脂制造 | 合成树脂工业污染物排放标准(GB31572-2015) | （表5）大气污染物特别排放限值,焚烧类有机废气排放口,有机硅树脂 | FQ-01焚烧炉排口(FQ-01-2013) | 温度 | 2022-10-12 | 140.1 | 143.27 | 144.9 | 144.43 | 1.16℃ | 绝对误差不超过±3℃
江北新区2022年10月废气比对监督监测 | 中石化南京化工研究院有限公司 | 水环境 | 化学试剂和助剂制造 | 《江苏省大气污染物综合排放标准》(DB32/4041-2021) | 表 1 大气污染物有组织排放限值,燃烧（焚烧、氧化）装置、固定式内燃机、发动机制造测试工艺 | 甲醇催化剂（环保尾气）排口(甲醇催化剂（环保尾气）排口) | 流速 | 2022-10-18 | 6.9 | 6.67 | 6.32 | 6.01 | -9.9% | 相对误差不超过±12%
江北新区2022年10月废气比对监督监测 | 中石化南京化工研究院有限公司 | 水环境 | 化学试剂和助剂制造 | 《江苏省大气污染物综合排放标准》(DB32/4041-2021) | 表 1 大气污染物有组织排放限值,燃烧（焚烧、氧化）装置、固定式内燃机、发动机制造测试工艺 | 甲醇催化剂（环保尾气）排口(甲醇催化剂（环保尾气）排口) | 流速 | 2022-10-18 | 6.5 | 6.67 | 6.09 | 6.01 | -9.9% | 相对误差不超过±12%
江北新区2022年10月废气比对监督监测 | 中石化南京化工研究院有限公司 | 水环境 | 化学试剂和助剂制造 | 《江苏省大气污染物综合排放标准》(DB32/4041-2021) | 表 1 大气污染物有组织排放限值,燃烧（焚烧、氧化）装置、固定式内燃机、发动机制造测试工艺 | 甲醇催化剂（环保尾气）排口(甲醇催化剂（环保尾气）排口) | 流速 | 2022-10-18 | 6.6 | 6.67 | 5.62 | 6.01 | -9.9% | 相对误差不超过±12%
江北新区2022年10月废气比对监督监测 | 中石化南京化工研究院有限公司 | 水环境 | 化学试剂和助剂制造 | 《江苏省大气污染物综合排放标准》(DB32/4041-2021) | 表 1 大气污染物有组织排放限值,燃烧（焚烧、氧化）装置、固定式内燃机、发动机制造测试工艺 | 甲醇催化剂（环保尾气）排口(甲醇催化剂（环保尾气）排口) | 湿度 | 2022-10-18 | 2.7 | 2.67 | 2.93 | 2.73 | 0.06% | 绝对误差不超过±1.5%
江北新区2022年10月废气比对监督监测 | 中石化南京化工研究院有限公司 | 水环境 | 化学试剂和助剂制造 | 《江苏省大气污染物综合排放标准》(DB32/4041-2021) | 表 1 大气污染物有组织排放限值,燃烧（焚烧、氧化）装置、固定式内燃机、发动机制造测试工艺 | 甲醇催化剂（环保尾气）排口(甲醇催化剂（环保尾气）排口) | 湿度 | 2022-10-18 | 2.6 | 2.67 | 2.35 | 2.73 | 0.06% | 绝对误差不超过±1.5%
江北新区2022年10月废气比对监督监测 | 中石化南京化工研究院有限公司 | 水环境 | 化学试剂和助剂制造 | 《江苏省大气污染物综合排放标准》(DB32/4041-2021) | 表 1 大气污染物有组织排放限值,燃烧（焚烧、氧化）装置、固定式内燃机、发动机制造测试工艺 | 甲醇催化剂（环保尾气）排口(甲醇催化剂（环保尾气）排口) | 湿度 | 2022-10-18 | 2.7 | 2.67 | 2.92 | 2.73 | 0.06% | 绝对误差不超过±1.5%
江北新区2022年10月废气比对监督监测 | 中石化南京化工研究院有限公司 | 水环境 | 化学试剂和助剂制造 | 《江苏省大气污染物综合排放标准》(DB32/4041-2021) | 表 1 大气污染物有组织排放限值,燃烧（焚烧、氧化）装置、固定式内燃机、发动机制造测试工艺 | 甲醇催化剂（环保尾气）排口(甲醇催化剂（环保尾气）排口) | 氮氧化物 | 2022-10-18 | 24 | 21.83 | 30.18 | 21.42 | -0.41mg/m3 | 绝对误差不超过±12mg/m3
江北新区2022年10月废气比对监督监测 | 中石化南京化工研究院有限公司 | 水环境 | 化学试剂和助剂制造 | 《江苏省大气污染物综合排放标准》(DB32/4041-2021) | 表 1 大气污染物有组织排放限值,燃烧（焚烧、氧化）装置、固定式内燃机、发动机制造测试工艺 | 甲醇催化剂（环保尾气）排口(甲醇催化剂（环保尾气）排口) | 氮氧化物 | 2022-10-18 | 19 | 21.83 | 15.67 | 21.42 | -0.41mg/m3 | 绝对误差不超过±12mg/m3
江北新区2022年10月废气比对监督监测 | 中石化南京化工研究院有限公司 | 水环境 | 化学试剂和助剂制造 | 《江苏省大气污染物综合排放标准》(DB32/4041-2021) | 表 1 大气污染物有组织排放限值,燃烧（焚烧、氧化）装置、固定式内燃机、发动机制造测试工艺 | 甲醇催化剂（环保尾气）排口(甲醇催化剂（环保尾气）排口) | 氮氧化物 | 2022-10-18 | 27 | 21.83 | 24.83 | 21.42 | -0.41mg/m3 | 绝对误差不超过±12mg/m3
江北新区2022年10月废气比对监督监测 | 中石化南京化工研究院有限公司 | 水环境 | 化学试剂和助剂制造 | 《江苏省大气污染物综合排放标准》(DB32/4041-2021) | 表 1 大气污染物有组织排放限值,燃烧（焚烧、氧化）装置、固定式内燃机、发动机制造测试工艺 | 甲醇催化剂（环保尾气）排口(甲醇催化剂（环保尾气）排口) | 氮氧化物 | 2022-10-18 | 23 | 21.83 | 25.12 | 21.42 | -0.41mg/m3 | 绝对误差不超过±12mg/m3
江北新区2022年10月废气比对监督监测 | 中石化南京化工研究院有限公司 | 水环境 | 化学试剂和助剂制造 | 《江苏省大气污染物综合排放标准》(DB32/4041-2021) | 表 1 大气污染物有组织排放限值,燃烧（焚烧、氧化）装置、固定式内燃机、发动机制造测试工艺 | 甲醇催化剂（环保尾气）排口(甲醇催化剂（环保尾气）排口) | 氮氧化物 | 2022-10-18 | 16 | 21.83 | 14.07 | 21.42 | -0.41mg/m3 | 绝对误差不超过±12mg/m3
江北新区2022年10月废气比对监督监测 | 中石化南京化工研究院有限公司 | 水环境 | 化学试剂和助剂制造 | 《江苏省大气污染物综合排放标准》(DB32/4041-2021) | 表 1 大气污染物有组织排放限值,燃烧（焚烧、氧化）装置、固定式内燃机、发动机制造测试工艺 | 甲醇催化剂（环保尾气）排口(甲醇催化剂（环保尾气）排口) | 氮氧化物 | 2022-10-18 | 22 | 21.83 | 18.66 | 21.42 | -0.41mg/m3 | 绝对误差不超过±12mg/m3
江北新区2022年10月废气比对监督监测 | 中石化南京化工研究院有限公司 | 水环境 | 化学试剂和助剂制造 | 《江苏省大气污染物综合排放标准》(DB32/4041-2021) | 表 1 大气污染物有组织排放限值,燃烧（焚烧、氧化）装置、固定式内燃机、发动机制造测试工艺 | 甲醇催化剂（环保尾气）排口(甲醇催化剂（环保尾气）排口) | 温度 | 2022-10-18 | 22.5 | 22.43 | 23.07 | 21.05 | -1.38℃ | 绝对误差不超过±3℃
江北新区2022年10月废气比对监督监测 | 中石化南京化工研究院有限公司 | 水环境 | 化学试剂和助剂制造 | 《江苏省大气污染物综合排放标准》(DB32/4041-2021) | 表 1 大气污染物有组织排放限值,燃烧（焚烧、氧化）装置、固定式内燃机、发动机制造测试工艺 | 甲醇催化剂（环保尾气）排口(甲醇催化剂（环保尾气）排口) | 温度 | 2022-10-18 | 21.0 | 22.43 | 17.31 | 21.05 | -1.38℃ | 绝对误差不超过±3℃
江北新区2022年10月废气比对监督监测 | 中石化南京化工研究院有限公司 | 水环境 | 化学试剂和助剂制造 | 《江苏省大气污染物综合排放标准》(DB32/4041-2021) | 表 1 大气污染物有组织排放限值,燃烧（焚烧、氧化）装置、固定式内燃机、发动机制造测试工艺 | 甲醇催化剂（环保尾气）排口(甲醇催化剂（环保尾气）排口) | 温度 | 2022-10-18 | 23.8 | 22.43 | 22.76 | 21.05 | -1.38℃ | 绝对误差不超过±3℃
江北新区2022年10月废气比对监督监测 | 南京福邦特东方化工有限公司 | 水环境 | 合成纤维单(聚合)体制造 | 《江苏省大气污染物综合排放标准》(DB32/4041-2021) | 表 1 大气污染物有组织排放限值,燃烧（焚烧、氧化）装置、固定式内燃机、发动机制造测试工艺 | FQ-04 26单元氨氧化尾气排口(DA002) | 含氧量 | 2022-10-11 | 4.7 | 4.8 | 4.02 | 5.26 | 0.46% | 绝对误差不超过±1.0%
江北新区2022年10月废气比对监督监测 | 南京福邦特东方化工有限公司 | 水环境 | 合成纤维单(聚合)体制造 | 《江苏省大气污染物综合排放标准》(DB32/4041-2021) | 表 1 大气污染物有组织排放限值,燃烧（焚烧、氧化）装置、固定式内燃机、发动机制造测试工艺 | FQ-04 26单元氨氧化尾气排口(DA002) | 含氧量 | 2022-10-11 | 4.9 | 4.8 | 4.07 | 5.26 | 0.46% | 绝对误差不超过±1.0%
江北新区2022年10月废气比对监督监测 | 南京福邦特东方化工有限公司 | 水环境 | 合成纤维单(聚合)体制造 | 《江苏省大气污染物综合排放标准》(DB32/4041-2021) | 表 1 大气污染物有组织排放限值,燃烧（焚烧、氧化）装置、固定式内燃机、发动机制造测试工艺 | FQ-04 26单元氨氧化尾气排口(DA002) | 含氧量 | 2022-10-11 | 4.8 | 4.8 | 9.00 | 5.26 | 0.46% | 绝对误差不超过±1.0%
江北新区2022年10月废气比对监督监测 | 南京福邦特东方化工有限公司 | 水环境 | 合成纤维单(聚合)体制造 | 《江苏省大气污染物综合排放标准》(DB32/4041-2021) | 表 1 大气污染物有组织排放限值,燃烧（焚烧、氧化）装置、固定式内燃机、发动机制造测试工艺 | FQ-04 26单元氨氧化尾气排口(DA002) | 含氧量 | 2022-10-11 | 4.7 | 4.8 | 4.75 | 5.26 | 0.46% | 绝对误差不超过±1.0%
江北新区2022年10月废气比对监督监测 | 南京福邦特东方化工有限公司 | 水环境 | 合成纤维单(聚合)体制造 | 《江苏省大气污染物综合排放标准》(DB32/4041-2021) | 表 1 大气污染物有组织排放限值,燃烧（焚烧、氧化）装置、固定式内燃机、发动机制造测试工艺 | FQ-04 26单元氨氧化尾气排口(DA002) | 含氧量 | 2022-10-11 | 4.8 | 4.8 | 4.93 | 5.26 | 0.46% | 绝对误差不超过±1.0%
江北新区2022年10月废气比对监督监测 | 南京福邦特东方化工有限公司 | 水环境 | 合成纤维单(聚合)体制造 | 《江苏省大气污染物综合排放标准》(DB32/4041-2021) | 表 1 大气污染物有组织排放限值,燃烧（焚烧、氧化）装置、固定式内燃机、发动机制造测试工艺 | FQ-04 26单元氨氧化尾气排口(DA002) | 含氧量 | 2022-10-11 | 4.9 | 4.8 | 4.79 | 5.26 | 0.46% | 绝对误差不超过±1.0%
江北新区2022年10月废气比对监督监测 | 南京福邦特东方化工有限公司 | 水环境 | 合成纤维单(聚合)体制造 | 《江苏省大气污染物综合排放标准》(DB32/4041-2021) | 表 1 大气污染物有组织排放限值,燃烧（焚烧、氧化）装置、固定式内燃机、发动机制造测试工艺 | FQ-04 26单元氨氧化尾气排口(DA002) | 湿度 | 2022-10-11 | 1.1 | 1.13 | 0.616 | 0.7 | -0.43% | 绝对误差不超过±1.5%
江北新区2022年10月废气比对监督监测 | 南京福邦特东方化工有限公司 | 水环境 | 合成纤维单(聚合)体制造 | 《江苏省大气污染物综合排放标准》(DB32/4041-2021) | 表 1 大气污染物有组织排放限值,燃烧（焚烧、氧化）装置、固定式内燃机、发动机制造测试工艺 | FQ-04 26单元氨氧化尾气排口(DA002) | 湿度 | 2022-10-11 | 1.2 | 1.13 | 0.736 | 0.7 | -0.43% | 绝对误差不超过±1.5%
江北新区2022年10月废气比对监督监测 | 南京福邦特东方化工有限公司 | 水环境 | 合成纤维单(聚合)体制造 | 《江苏省大气污染物综合排放标准》(DB32/4041-2021) | 表 1 大气污染物有组织排放限值,燃烧（焚烧、氧化）装置、固定式内燃机、发动机制造测试工艺 | FQ-04 26单元氨氧化尾气排口(DA002) | 湿度 | 2022-10-11 | 1.1 | 1.13 | 0.738 | 0.7 | -0.43% | 绝对误差不超过±1.5%
江北新区2022年10月废气比对监督监测 | 南京福邦特东方化工有限公司 | 水环境 | 合成纤维单(聚合)体制造 | 《江苏省大气污染物综合排放标准》(DB32/4041-2021) | 表 1 大气污染物有组织排放限值,燃烧（焚烧、氧化）装置、固定式内燃机、发动机制造测试工艺 | FQ-04 26单元氨氧化尾气排口(DA002) | 氮氧化物 | 2022-10-11 | <3 | 1.5 | 0 | 1.26 | -0.24mg/m3 | 绝对误差不超过±12mg/m3
江北新区2022年10月废气比对监督监测 | 南京福邦特东方化工有限公司 | 水环境 | 合成纤维单(聚合)体制造 | 《江苏省大气污染物综合排放标准》(DB32/4041-2021) | 表 1 大气污染物有组织排放限值,燃烧（焚烧、氧化）装置、固定式内燃机、发动机制造测试工艺 | FQ-04 26单元氨氧化尾气排口(DA002) | 氮氧化物 | 2022-10-11 | <3 | 1.5 | 7.56 | 1.26 | -0.24mg/m3 | 绝对误差不超过±12mg/m3
江北新区2022年10月废气比对监督监测 | 南京福邦特东方化工有限公司 | 水环境 | 合成纤维单(聚合)体制造 | 《江苏省大气污染物综合排放标准》(DB32/4041-2021) | 表 1 大气污染物有组织排放限值,燃烧（焚烧、氧化）装置、固定式内燃机、发动机制造测试工艺 | FQ-04 26单元氨氧化尾气排口(DA002) | 氮氧化物 | 2022-10-11 | <3 | 1.5 | 0 | 1.26 | -0.24mg/m3 | 绝对误差不超过±12mg/m3
江北新区2022年10月废气比对监督监测 | 南京福邦特东方化工有限公司 | 水环境 | 合成纤维单(聚合)体制造 | 《江苏省大气污染物综合排放标准》(DB32/4041-2021) | 表 1 大气污染物有组织排放限值,燃烧（焚烧、氧化）装置、固定式内燃机、发动机制造测试工艺 | FQ-04 26单元氨氧化尾气排口(DA002) | 氮氧化物 | 2022-10-11 | <3 | 1.5 | 0 | 1.26 | -0.24mg/m3 | 绝对误差不超过±12mg/m3
江北新区2022年10月废气比对监督监测 | 南京福邦特东方化工有限公司 | 水环境 | 合成纤维单(聚合)体制造 | 《江苏省大气污染物综合排放标准》(DB32/4041-2021) | 表 1 大气污染物有组织排放限值,燃烧（焚烧、氧化）装置、固定式内燃机、发动机制造测试工艺 | FQ-04 26单元氨氧化尾气排口(DA002) | 氮氧化物 | 2022-10-11 | <3 | 1.5 | 0 | 1.26 | -0.24mg/m3 | 绝对误差不超过±12mg/m3
江北新区2022年10月废气比对监督监测 | 南京福邦特东方化工有限公司 | 水环境 | 合成纤维单(聚合)体制造 | 《江苏省大气污染物综合排放标准》(DB32/4041-2021) | 表 1 大气污染物有组织排放限值,燃烧（焚烧、氧化）装置、固定式内燃机、发动机制造测试工艺 | FQ-04 26单元氨氧化尾气排口(DA002) | 氮氧化物 | 2022-10-11 | <3 | 1.5 | 0 | 1.26 | -0.24mg/m3 | 绝对误差不超过±12mg/m3
江北新区2022年10月废气比对监督监测 | 南京化学工业园天宇固体废物处置有限公司 | 水环境 | 危险废物治理-焚烧 | 危险废物焚烧污染控制标准(GB 18484—2020) | 表 3 危险废物焚烧设施烟气污染物排放浓度限值,1 小时均值 | DA002(DA002) | 含氧量 | 2022-10-09 | 12.1 | 12.3 | 12.6 | 12.87 | 10.18% | 相对准确度≤15%
江北新区2022年10月废气比对监督监测 | 南京化学工业园天宇固体废物处置有限公司 | 水环境 | 危险废物治理-焚烧 | 危险废物焚烧污染控制标准(GB 18484—2020) | 表 3 危险废物焚烧设施烟气污染物排放浓度限值,1 小时均值 | DA002(DA002) | 含氧量 | 2022-10-09 | 12.4 | 12.3 | 13.2 | 12.87 | 10.18% | 相对准确度≤15%
江北新区2022年10月废气比对监督监测 | 南京化学工业园天宇固体废物处置有限公司 | 水环境 | 危险废物治理-焚烧 | 危险废物焚烧污染控制标准(GB 18484—2020) | 表 3 危险废物焚烧设施烟气污染物排放浓度限值,1 小时均值 | DA002(DA002) | 含氧量 | 2022-10-09 | 12.9 | 12.3 | 13 | 12.87 | 10.18% | 相对准确度≤15%
江北新区2022年10月废气比对监督监测 | 南京化学工业园天宇固体废物处置有限公司 | 水环境 | 危险废物治理-焚烧 | 危险废物焚烧污染控制标准(GB 18484—2020) | 表 3 危险废物焚烧设施烟气污染物排放浓度限值,1 小时均值 | DA002(DA002) | 含氧量 | 2022-10-09 | 11.8 | 12.3 | 12.5 | 12.87 | 10.18% | 相对准确度≤15%
江北新区2022年10月废气比对监督监测 | 南京化学工业园天宇固体废物处置有限公司 | 水环境 | 危险废物治理-焚烧 | 危险废物焚烧污染控制标准(GB 18484—2020) | 表 3 危险废物焚烧设施烟气污染物排放浓度限值,1 小时均值 | DA002(DA002) | 含氧量 | 2022-10-09 | 12.9 | 12.3 | 12.6 | 12.87 | 10.18% | 相对准确度≤15%
江北新区2022年10月废气比对监督监测 | 南京化学工业园天宇固体废物处置有限公司 | 水环境 | 危险废物治理-焚烧 | 危险废物焚烧污染控制标准(GB 18484—2020) | 表 3 危险废物焚烧设施烟气污染物排放浓度限值,1 小时均值 | DA002(DA002) | 含氧量 | 2022-10-09 | 11.7 | 12.3 | 13.3 | 12.87 | 10.18% | 相对准确度≤15%
江北新区2022年10月废气比对监督监测 | 南京化学工业园天宇固体废物处置有限公司 | 水环境 | 危险废物治理-焚烧 | 危险废物焚烧污染控制标准(GB 18484—2020) | 表 3 危险废物焚烧设施烟气污染物排放浓度限值,1 小时均值 | DA002(DA002) | 流速 | 2022-10-09 | 10.0 | 9.83 | 8.4 | 10.2 | 3.76% | 相对误差不超过±12%
江北新区2022年10月废气比对监督监测 | 南京化学工业园天宇固体废物处置有限公司 | 水环境 | 危险废物治理-焚烧 | 危险废物焚烧污染控制标准(GB 18484—2020) | 表 3 危险废物焚烧设施烟气污染物排放浓度限值,1 小时均值 | DA002(DA002) | 流速 | 2022-10-09 | 9.2 | 9.83 | 10.6 | 10.2 | 3.76% | 相对误差不超过±12%
江北新区2022年10月废气比对监督监测 | 南京化学工业园天宇固体废物处置有限公司 | 水环境 | 危险废物治理-焚烧 | 危险废物焚烧污染控制标准(GB 18484—2020) | 表 3 危险废物焚烧设施烟气污染物排放浓度限值,1 小时均值 | DA002(DA002) | 流速 | 2022-10-09 | 10.3 | 9.83 | 11.6 | 10.2 | 3.76% | 相对误差不超过±12%
江北新区2022年10月废气比对监督监测 | 南京化学工业园天宇固体废物处置有限公司 | 水环境 | 危险废物治理-焚烧 | 危险废物焚烧污染控制标准(GB 18484—2020) | 表 3 危险废物焚烧设施烟气污染物排放浓度限值,1 小时均值 | DA002(DA002) | 二氧化硫 | 2022-10-09 | <3 | 1.5 | 2.2 | 2.18 | 0.68mg/m3 | 绝对误差不超过±17mg/m3
江北新区2022年10月废气比对监督监测 | 南京化学工业园天宇固体废物处置有限公司 | 水环境 | 危险废物治理-焚烧 | 危险废物焚烧污染控制标准(GB 18484—2020) | 表 3 危险废物焚烧设施烟气污染物排放浓度限值,1 小时均值 | DA002(DA002) | 二氧化硫 | 2022-10-09 | <3 | 1.5 | 2.2 | 2.18 | 0.68mg/m3 | 绝对误差不超过±17mg/m3
江北新区2022年10月废气比对监督监测 | 南京化学工业园天宇固体废物处置有限公司 | 水环境 | 危险废物治理-焚烧 | 危险废物焚烧污染控制标准(GB 18484—2020) | 表 3 危险废物焚烧设施烟气污染物排放浓度限值,1 小时均值 | DA002(DA002) | 二氧化硫 | 2022-10-09 | <3 | 1.5 | 2.2 | 2.18 | 0.68mg/m3 | 绝对误差不超过±17mg/m3
江北新区2022年10月废气比对监督监测 | 南京化学工业园天宇固体废物处置有限公司 | 水环境 | 危险废物治理-焚烧 | 危险废物焚烧污染控制标准(GB 18484—2020) | 表 3 危险废物焚烧设施烟气污染物排放浓度限值,1 小时均值 | DA002(DA002) | 二氧化硫 | 2022-10-09 | <3 | 1.5 | 2.1 | 2.18 | 0.68mg/m3 | 绝对误差不超过±17mg/m3
江北新区2022年10月废气比对监督监测 | 南京化学工业园天宇固体废物处置有限公司 | 水环境 | 危险废物治理-焚烧 | 危险废物焚烧污染控制标准(GB 18484—2020) | 表 3 危险废物焚烧设施烟气污染物排放浓度限值,1 小时均值 | DA002(DA002) | 二氧化硫 | 2022-10-09 | <3 | 1.5 | 2.2 | 2.18 | 0.68mg/m3 | 绝对误差不超过±17mg/m3
江北新区2022年10月废气比对监督监测 | 南京化学工业园天宇固体废物处置有限公司 | 水环境 | 危险废物治理-焚烧 | 危险废物焚烧污染控制标准(GB 18484—2020) | 表 3 危险废物焚烧设施烟气污染物排放浓度限值,1 小时均值 | DA002(DA002) | 二氧化硫 | 2022-10-09 | <3 | 1.5 | 2.2 | 2.18 | 0.68mg/m3 | 绝对误差不超过±17mg/m3
江北新区2022年10月废气比对监督监测 | 南京化学工业园天宇固体废物处置有限公司 | 水环境 | 危险废物治理-焚烧 | 危险废物焚烧污染控制标准(GB 18484—2020) | 表 3 危险废物焚烧设施烟气污染物排放浓度限值,1 小时均值 | DA002(DA002) | 颗粒物 | 2022-10-09 | 6.6 | 7.17 | 8.98 | 9.77 | 2.6mg/m3 | 绝对误差不超过±5mg/m3
江北新区2022年10月废气比对监督监测 | 南京化学工业园天宇固体废物处置有限公司 | 水环境 | 危险废物治理-焚烧 | 危险废物焚烧污染控制标准(GB 18484—2020) | 表 3 危险废物焚烧设施烟气污染物排放浓度限值,1 小时均值 | DA002(DA002) | 颗粒物 | 2022-10-09 | 7.2 | 7.17 | 9.94 | 9.77 | 2.6mg/m3 | 绝对误差不超过±5mg/m3
江北新区2022年10月废气比对监督监测 | 南京化学工业园天宇固体废物处置有限公司 | 水环境 | 危险废物治理-焚烧 | 危险废物焚烧污染控制标准(GB 18484—2020) | 表 3 危险废物焚烧设施烟气污染物排放浓度限值,1 小时均值 | DA002(DA002) | 颗粒物 | 2022-10-09 | 7.7 | 7.17 | 10.4 | 9.77 | 2.6mg/m3 | 绝对误差不超过±5mg/m3
江北新区2022年10月废气比对监督监测 | 南京化学工业园天宇固体废物处置有限公司 | 水环境 | 危险废物治理-焚烧 | 危险废物焚烧污染控制标准(GB 18484—2020) | 表 3 危险废物焚烧设施烟气污染物排放浓度限值,1 小时均值 | DA002(DA002) | 氮氧化物 | 2022-10-09 | 79 | 80.83 | 74 | 73.67 | -8.86% | 相对误差不超过±30%
江北新区2022年10月废气比对监督监测 | 南京化学工业园天宇固体废物处置有限公司 | 水环境 | 危险废物治理-焚烧 | 危险废物焚烧污染控制标准(GB 18484—2020) | 表 3 危险废物焚烧设施烟气污染物排放浓度限值,1 小时均值 | DA002(DA002) | 氮氧化物 | 2022-10-09 | 78 | 80.83 | 72 | 73.67 | -8.86% | 相对误差不超过±30%
江北新区2022年10月废气比对监督监测 | 南京化学工业园天宇固体废物处置有限公司 | 水环境 | 危险废物治理-焚烧 | 危险废物焚烧污染控制标准(GB 18484—2020) | 表 3 危险废物焚烧设施烟气污染物排放浓度限值,1 小时均值 | DA002(DA002) | 氮氧化物 | 2022-10-09 | 86 | 80.83 | 73 | 73.67 | -8.86% | 相对误差不超过±30%
江北新区2022年10月废气比对监督监测 | 南京化学工业园天宇固体废物处置有限公司 | 水环境 | 危险废物治理-焚烧 | 危险废物焚烧污染控制标准(GB 18484—2020) | 表 3 危险废物焚烧设施烟气污染物排放浓度限值,1 小时均值 | DA002(DA002) | 氮氧化物 | 2022-10-09 | 81 | 80.83 | 75 | 73.67 | -8.86% | 相对误差不超过±30%
江北新区2022年10月废气比对监督监测 | 南京化学工业园天宇固体废物处置有限公司 | 水环境 | 危险废物治理-焚烧 | 危险废物焚烧污染控制标准(GB 18484—2020) | 表 3 危险废物焚烧设施烟气污染物排放浓度限值,1 小时均值 | DA002(DA002) | 氮氧化物 | 2022-10-09 | 80 | 80.83 | 75 | 73.67 | -8.86% | 相对误差不超过±30%
江北新区2022年10月废气比对监督监测 | 南京化学工业园天宇固体废物处置有限公司 | 水环境 | 危险废物治理-焚烧 | 危险废物焚烧污染控制标准(GB 18484—2020) | 表 3 危险废物焚烧设施烟气污染物排放浓度限值,1 小时均值 | DA002(DA002) | 氮氧化物 | 2022-10-09 | 81 | 80.83 | 73 | 73.67 | -8.86% | 相对误差不超过±30%
江北新区2022年10月废气比对监督监测 | 南京化学工业园天宇固体废物处置有限公司 | 水环境 | 危险废物治理-焚烧 | 危险废物焚烧污染控制标准(GB 18484—2020) | 表 3 危险废物焚烧设施烟气污染物排放浓度限值,1 小时均值 | DA002(DA002) | 氯化氢 | 2022-10-09 | 0.54 | 0.61 | 0.62 | 0.62 | 12.76% | 相对准确度≤15%
江北新区2022年10月废气比对监督监测 | 南京化学工业园天宇固体废物处置有限公司 | 水环境 | 危险废物治理-焚烧 | 危险废物焚烧污染控制标准(GB 18484—2020) | 表 3 危险废物焚烧设施烟气污染物排放浓度限值,1 小时均值 | DA002(DA002) | 氯化氢 | 2022-10-09 | 0.52 | 0.61 | 0.62 | 0.62 | 12.76% | 相对准确度≤15%
江北新区2022年10月废气比对监督监测 | 南京化学工业园天宇固体废物处置有限公司 | 水环境 | 危险废物治理-焚烧 | 危险废物焚烧污染控制标准(GB 18484—2020) | 表 3 危险废物焚烧设施烟气污染物排放浓度限值,1 小时均值 | DA002(DA002) | 氯化氢 | 2022-10-09 | 0.66 | 0.61 | 0.62 | 0.62 | 12.76% | 相对准确度≤15%
江北新区2022年10月废气比对监督监测 | 南京化学工业园天宇固体废物处置有限公司 | 水环境 | 危险废物治理-焚烧 | 危险废物焚烧污染控制标准(GB 18484—2020) | 表 3 危险废物焚烧设施烟气污染物排放浓度限值,1 小时均值 | DA002(DA002) | 氯化氢 | 2022-10-09 | 0.66 | 0.61 | 0.62 | 0.62 | 12.76% | 相对准确度≤15%
江北新区2022年10月废气比对监督监测 | 南京化学工业园天宇固体废物处置有限公司 | 水环境 | 危险废物治理-焚烧 | 危险废物焚烧污染控制标准(GB 18484—2020) | 表 3 危险废物焚烧设施烟气污染物排放浓度限值,1 小时均值 | DA002(DA002) | 氯化氢 | 2022-10-09 | 0.62 | 0.61 | 0.61 | 0.62 | 12.76% | 相对准确度≤15%
江北新区2022年10月废气比对监督监测 | 南京化学工业园天宇固体废物处置有限公司 | 水环境 | 危险废物治理-焚烧 | 危险废物焚烧污染控制标准(GB 18484—2020) | 表 3 危险废物焚烧设施烟气污染物排放浓度限值,1 小时均值 | DA002(DA002) | 氯化氢 | 2022-10-09 | 0.65 | 0.61 | 0.61 | 0.62 | 12.76% | 相对准确度≤15%
江北新区2022年10月废气比对监督监测 | 南京化学工业园天宇固体废物处置有限公司 | 水环境 | 危险废物治理-焚烧 | 危险废物焚烧污染控制标准(GB 18484—2020) | 表 3 危险废物焚烧设施烟气污染物排放浓度限值,1 小时均值 | DA002(DA002) | 温度 | 2022-10-09 | 106.5 | 106.67 | 108.1 | 107.67 | 1℃ | 绝对误差不超过±3℃
江北新区2022年10月废气比对监督监测 | 南京化学工业园天宇固体废物处置有限公司 | 水环境 | 危险废物治理-焚烧 | 危险废物焚烧污染控制标准(GB 18484—2020) | 表 3 危险废物焚烧设施烟气污染物排放浓度限值,1 小时均值 | DA002(DA002) | 温度 | 2022-10-09 | 106.5 | 106.67 | 107.8 | 107.67 | 1℃ | 绝对误差不超过±3℃
江北新区2022年10月废气比对监督监测 | 南京化学工业园天宇固体废物处置有限公司 | 水环境 | 危险废物治理-焚烧 | 危险废物焚烧污染控制标准(GB 18484—2020) | 表 3 危险废物焚烧设施烟气污染物排放浓度限值,1 小时均值 | DA002(DA002) | 温度 | 2022-10-09 | 107 | 106.67 | 107.1 | 107.67 | 1℃ | 绝对误差不超过±3℃
江北新区2022年10月废气比对监督监测 | 江苏南热发电有限责任公司 | 大气环境 | 热电联产 | 火电厂大气污染物排放标准(GB13223-2011) | （表2）大气污染物特别排放限值,烟囱或烟道,燃煤锅炉 | #1机组烟道(DA001) | 含氧量 | 2022-10-14 | 6.7 | 6.55 | 6.0 | 6.1 | 9.5% | 相对准确度≤15%
江北新区2022年10月废气比对监督监测 | 江苏南热发电有限责任公司 | 大气环境 | 热电联产 | 火电厂大气污染物排放标准(GB13223-2011) | （表2）大气污染物特别排放限值,烟囱或烟道,燃煤锅炉 | #1机组烟道(DA001) | 含氧量 | 2022-10-14 | 6.5 | 6.55 | 6.0 | 6.1 | 9.5% | 相对准确度≤15%
江北新区2022年10月废气比对监督监测 | 江苏南热发电有限责任公司 | 大气环境 | 热电联产 | 火电厂大气污染物排放标准(GB13223-2011) | （表2）大气污染物特别排放限值,烟囱或烟道,燃煤锅炉 | #1机组烟道(DA001) | 含氧量 | 2022-10-14 | 6.4 | 6.55 | 6.2 | 6.1 | 9.5% | 相对准确度≤15%
江北新区2022年10月废气比对监督监测 | 江苏南热发电有限责任公司 | 大气环境 | 热电联产 | 火电厂大气污染物排放标准(GB13223-2011) | （表2）大气污染物特别排放限值,烟囱或烟道,燃煤锅炉 | #1机组烟道(DA001) | 含氧量 | 2022-10-14 | 6.6 | 6.55 | 6.2 | 6.1 | 9.5% | 相对准确度≤15%
江北新区2022年10月废气比对监督监测 | 江苏南热发电有限责任公司 | 大气环境 | 热电联产 | 火电厂大气污染物排放标准(GB13223-2011) | （表2）大气污染物特别排放限值,烟囱或烟道,燃煤锅炉 | #1机组烟道(DA001) | 含氧量 | 2022-10-14 | 6.7 | 6.55 | 6.2 | 6.1 | 9.5% | 相对准确度≤15%
江北新区2022年10月废气比对监督监测 | 江苏南热发电有限责任公司 | 大气环境 | 热电联产 | 火电厂大气污染物排放标准(GB13223-2011) | （表2）大气污染物特别排放限值,烟囱或烟道,燃煤锅炉 | #1机组烟道(DA001) | 含氧量 | 2022-10-14 | 6.4 | 6.55 | 6.0 | 6.1 | 9.5% | 相对准确度≤15%
江北新区2022年10月废气比对监督监测 | 江苏南热发电有限责任公司 | 大气环境 | 热电联产 | 火电厂大气污染物排放标准(GB13223-2011) | （表2）大气污染物特别排放限值,烟囱或烟道,燃煤锅炉 | #1机组烟道(DA001) | 流速 | 2022-10-14 | 10.0 | 10 | 10.3 | 10.23 | 2.3% | 相对误差不超过±12%
江北新区2022年10月废气比对监督监测 | 江苏南热发电有限责任公司 | 大气环境 | 热电联产 | 火电厂大气污染物排放标准(GB13223-2011) | （表2）大气污染物特别排放限值,烟囱或烟道,燃煤锅炉 | #1机组烟道(DA001) | 流速 | 2022-10-14 | 10.2 | 10 | 10.2 | 10.23 | 2.3% | 相对误差不超过±12%
江北新区2022年10月废气比对监督监测 | 江苏南热发电有限责任公司 | 大气环境 | 热电联产 | 火电厂大气污染物排放标准(GB13223-2011) | （表2）大气污染物特别排放限值,烟囱或烟道,燃煤锅炉 | #1机组烟道(DA001) | 流速 | 2022-10-14 | 9.8 | 10 | 10.2 | 10.23 | 2.3% | 相对误差不超过±12%
江北新区2022年10月废气比对监督监测 | 江苏南热发电有限责任公司 | 大气环境 | 热电联产 | 火电厂大气污染物排放标准(GB13223-2011) | （表2）大气污染物特别排放限值,烟囱或烟道,燃煤锅炉 | #1机组烟道(DA001) | 湿度 | 2022-10-14 | 12.1 | 11.7 | 10.7 | 11.23 | -4.02% | 相对误差不超过±25%
江北新区2022年10月废气比对监督监测 | 江苏南热发电有限责任公司 | 大气环境 | 热电联产 | 火电厂大气污染物排放标准(GB13223-2011) | （表2）大气污染物特别排放限值,烟囱或烟道,燃煤锅炉 | #1机组烟道(DA001) | 湿度 | 2022-10-14 | 11.2 | 11.7 | 11.1 | 11.23 | -4.02% | 相对误差不超过±25%
江北新区2022年10月废气比对监督监测 | 江苏南热发电有限责任公司 | 大气环境 | 热电联产 | 火电厂大气污染物排放标准(GB13223-2011) | （表2）大气污染物特别排放限值,烟囱或烟道,燃煤锅炉 | #1机组烟道(DA001) | 湿度 | 2022-10-14 | 11.8 | 11.7 | 11.9 | 11.23 | -4.02% | 相对误差不超过±25%
江北新区2022年10月废气比对监督监测 | 江苏南热发电有限责任公司 | 大气环境 | 热电联产 | 火电厂大气污染物排放标准(GB13223-2011) | （表2）大气污染物特别排放限值,烟囱或烟道,燃煤锅炉 | #1机组烟道(DA001) | 氮氧化物 | 2022-10-14 | 26 | 25.67 | 24 | 24.33 | -1.34mg/m3 | 绝对误差不超过±12mg/m3
江北新区2022年10月废气比对监督监测 | 江苏南热发电有限责任公司 | 大气环境 | 热电联产 | 火电厂大气污染物排放标准(GB13223-2011) | （表2）大气污染物特别排放限值,烟囱或烟道,燃煤锅炉 | #1机组烟道(DA001) | 氮氧化物 | 2022-10-14 | 26 | 25.67 | 24 | 24.33 | -1.34mg/m3 | 绝对误差不超过±12mg/m3
江北新区2022年10月废气比对监督监测 | 江苏南热发电有限责任公司 | 大气环境 | 热电联产 | 火电厂大气污染物排放标准(GB13223-2011) | （表2）大气污染物特别排放限值,烟囱或烟道,燃煤锅炉 | #1机组烟道(DA001) | 氮氧化物 | 2022-10-14 | 24 | 25.67 | 24 | 24.33 | -1.34mg/m3 | 绝对误差不超过±12mg/m3
江北新区2022年10月废气比对监督监测 | 江苏南热发电有限责任公司 | 大气环境 | 热电联产 | 火电厂大气污染物排放标准(GB13223-2011) | （表2）大气污染物特别排放限值,烟囱或烟道,燃煤锅炉 | #1机组烟道(DA001) | 氮氧化物 | 2022-10-14 | 26 | 25.67 | 26 | 24.33 | -1.34mg/m3 | 绝对误差不超过±12mg/m3
江北新区2022年10月废气比对监督监测 | 江苏南热发电有限责任公司 | 大气环境 | 热电联产 | 火电厂大气污染物排放标准(GB13223-2011) | （表2）大气污染物特别排放限值,烟囱或烟道,燃煤锅炉 | #1机组烟道(DA001) | 氮氧化物 | 2022-10-14 | 26 | 25.67 | 25 | 24.33 | -1.34mg/m3 | 绝对误差不超过±12mg/m3
江北新区2022年10月废气比对监督监测 | 江苏南热发电有限责任公司 | 大气环境 | 热电联产 | 火电厂大气污染物排放标准(GB13223-2011) | （表2）大气污染物特别排放限值,烟囱或烟道,燃煤锅炉 | #1机组烟道(DA001) | 氮氧化物 | 2022-10-14 | 26 | 25.67 | 23 | 24.33 | -1.34mg/m3 | 绝对误差不超过±12mg/m3
江北新区2022年10月废气比对监督监测 | 江苏南热发电有限责任公司 | 大气环境 | 热电联产 | 火电厂大气污染物排放标准(GB13223-2011) | （表2）大气污染物特别排放限值,烟囱或烟道,燃煤锅炉 | #1机组烟道(DA001) | 二氧化硫 | 2022-10-14 | 6 | 10 | 18 | 18.83 | 8.83mg/m3 | 绝对误差不超过±17mg/m3
江北新区2022年10月废气比对监督监测 | 江苏南热发电有限责任公司 | 大气环境 | 热电联产 | 火电厂大气污染物排放标准(GB13223-2011) | （表2）大气污染物特别排放限值,烟囱或烟道,燃煤锅炉 | #1机组烟道(DA001) | 二氧化硫 | 2022-10-14 | 6 | 10 | 17 | 18.83 | 8.83mg/m3 | 绝对误差不超过±17mg/m3
江北新区2022年10月废气比对监督监测 | 江苏南热发电有限责任公司 | 大气环境 | 热电联产 | 火电厂大气污染物排放标准(GB13223-2011) | （表2）大气污染物特别排放限值,烟囱或烟道,燃煤锅炉 | #1机组烟道(DA001) | 二氧化硫 | 2022-10-14 | 10 | 10 | 20 | 18.83 | 8.83mg/m3 | 绝对误差不超过±17mg/m3
江北新区2022年10月废气比对监督监测 | 江苏南热发电有限责任公司 | 大气环境 | 热电联产 | 火电厂大气污染物排放标准(GB13223-2011) | （表2）大气污染物特别排放限值,烟囱或烟道,燃煤锅炉 | #1机组烟道(DA001) | 二氧化硫 | 2022-10-14 | 12 | 10 | 20 | 18.83 | 8.83mg/m3 | 绝对误差不超过±17mg/m3
江北新区2022年10月废气比对监督监测 | 江苏南热发电有限责任公司 | 大气环境 | 热电联产 | 火电厂大气污染物排放标准(GB13223-2011) | （表2）大气污染物特别排放限值,烟囱或烟道,燃煤锅炉 | #1机组烟道(DA001) | 二氧化硫 | 2022-10-14 | 13 | 10 | 19 | 18.83 | 8.83mg/m3 | 绝对误差不超过±17mg/m3
江北新区2022年10月废气比对监督监测 | 江苏南热发电有限责任公司 | 大气环境 | 热电联产 | 火电厂大气污染物排放标准(GB13223-2011) | （表2）大气污染物特别排放限值,烟囱或烟道,燃煤锅炉 | #1机组烟道(DA001) | 二氧化硫 | 2022-10-14 | 13 | 10 | 19 | 18.83 | 8.83mg/m3 | 绝对误差不超过±17mg/m3
江北新区2022年10月废气比对监督监测 | 江苏南热发电有限责任公司 | 大气环境 | 热电联产 | 火电厂大气污染物排放标准(GB13223-2011) | （表2）大气污染物特别排放限值,烟囱或烟道,燃煤锅炉 | #1机组烟道(DA001) | 烟尘 | 2022-10-14 | 1.1 | 1.23 | 2 | 2 | 0.77mg/m3 | 绝对误差不超过±5mg/m3
江北新区2022年10月废气比对监督监测 | 江苏南热发电有限责任公司 | 大气环境 | 热电联产 | 火电厂大气污染物排放标准(GB13223-2011) | （表2）大气污染物特别排放限值,烟囱或烟道,燃煤锅炉 | #1机组烟道(DA001) | 烟尘 | 2022-10-14 | 1.3 | 1.23 | 2 | 2 | 0.77mg/m3 | 绝对误差不超过±5mg/m3
江北新区2022年10月废气比对监督监测 | 江苏南热发电有限责任公司 | 大气环境 | 热电联产 | 火电厂大气污染物排放标准(GB13223-2011) | （表2）大气污染物特别排放限值,烟囱或烟道,燃煤锅炉 | #1机组烟道(DA001) | 烟尘 | 2022-10-14 | 1.3 | 1.23 | 2 | 2 | 0.77mg/m3 | 绝对误差不超过±5mg/m3
江北新区2022年10月废气比对监督监测 | 江苏南热发电有限责任公司 | 大气环境 | 热电联产 | 火电厂大气污染物排放标准(GB13223-2011) | （表2）大气污染物特别排放限值,烟囱或烟道,燃煤锅炉 | #1机组烟道(DA001) | 温度 | 2022-10-14 | 52.9 | 53.17 | 52.7 | 52.57 | -0.6℃ | 绝对误差不超过±3℃
江北新区2022年10月废气比对监督监测 | 江苏南热发电有限责任公司 | 大气环境 | 热电联产 | 火电厂大气污染物排放标准(GB13223-2011) | （表2）大气污染物特别排放限值,烟囱或烟道,燃煤锅炉 | #1机组烟道(DA001) | 温度 | 2022-10-14 | 54.0 | 53.17 | 52.4 | 52.57 | -0.6℃ | 绝对误差不超过±3℃
江北新区2022年10月废气比对监督监测 | 江苏南热发电有限责任公司 | 大气环境 | 热电联产 | 火电厂大气污染物排放标准(GB13223-2011) | （表2）大气污染物特别排放限值,烟囱或烟道,燃煤锅炉 | #1机组烟道(DA001) | 温度 | 2022-10-14 | 52.6 | 53.17 | 52.6 | 52.57 | -0.6℃ | 绝对误差不超过±3℃
江北新区2022年10月废气比对监督监测 | 江苏仁信作物保护技术有限公司 | 水环境,大气环境 | 化学农药制造 | 《江苏省大气污染物综合排放标准》(DB32/4041-2021) | 表 1 大气污染物有组织排放限值,其他,最高允许排放浓度 | 多功能加工一车间废气排口DA004(DA004) | 流速 | 2022-10-12 | 3.2 | 3.13 | 2.99 | 2.99 | -4.47% | 相对误差不超过±12%
江北新区2022年10月废气比对监督监测 | 江苏仁信作物保护技术有限公司 | 水环境,大气环境 | 化学农药制造 | 《江苏省大气污染物综合排放标准》(DB32/4041-2021) | 表 1 大气污染物有组织排放限值,其他,最高允许排放浓度 | 多功能加工一车间废气排口DA004(DA004) | 流速 | 2022-10-12 | 3 | 3.13 | 2.98 | 2.99 | -4.47% | 相对误差不超过±12%
江北新区2022年10月废气比对监督监测 | 江苏仁信作物保护技术有限公司 | 水环境,大气环境 | 化学农药制造 | 《江苏省大气污染物综合排放标准》(DB32/4041-2021) | 表 1 大气污染物有组织排放限值,其他,最高允许排放浓度 | 多功能加工一车间废气排口DA004(DA004) | 流速 | 2022-10-12 | 3.2 | 3.13 | 2.99 | 2.99 | -4.47% | 相对误差不超过±12%
江北新区2022年10月废气比对监督监测 | 江苏仁信作物保护技术有限公司 | 水环境,大气环境 | 化学农药制造 | 《江苏省大气污染物综合排放标准》(DB32/4041-2021) | 表 1 大气污染物有组织排放限值,其他,最高允许排放浓度 | 多功能加工一车间废气排口DA004(DA004) | 湿度 | 2022-10-12 | 4.1 | 4.07 | 4.2 | 4.35 | 0.28% | 绝对误差不超过±1.5%
江北新区2022年10月废气比对监督监测 | 江苏仁信作物保护技术有限公司 | 水环境,大气环境 | 化学农药制造 | 《江苏省大气污染物综合排放标准》(DB32/4041-2021) | 表 1 大气污染物有组织排放限值,其他,最高允许排放浓度 | 多功能加工一车间废气排口DA004(DA004) | 湿度 | 2022-10-12 | 4.1 | 4.07 | 4.45 | 4.35 | 0.28% | 绝对误差不超过±1.5%
江北新区2022年10月废气比对监督监测 | 江苏仁信作物保护技术有限公司 | 水环境,大气环境 | 化学农药制造 | 《江苏省大气污染物综合排放标准》(DB32/4041-2021) | 表 1 大气污染物有组织排放限值,其他,最高允许排放浓度 | 多功能加工一车间废气排口DA004(DA004) | 湿度 | 2022-10-12 | 4 | 4.07 | 4.39 | 4.35 | 0.28% | 绝对误差不超过±1.5%
江北新区2022年10月废气比对监督监测 | 江苏仁信作物保护技术有限公司 | 水环境,大气环境 | 化学农药制造 | 《江苏省大气污染物综合排放标准》(DB32/4041-2021) | 表 1 大气污染物有组织排放限值,其他,最高允许排放浓度 | 多功能加工一车间废气排口DA004(DA004) | 颗粒物 | 2022-10-12 | 1.6 | 1.73 | 2.18 | 2.18 | 0.45mg/m3 | 绝对误差不超过±5mg/m3
江北新区2022年10月废气比对监督监测 | 江苏仁信作物保护技术有限公司 | 水环境,大气环境 | 化学农药制造 | 《江苏省大气污染物综合排放标准》(DB32/4041-2021) | 表 1 大气污染物有组织排放限值,其他,最高允许排放浓度 | 多功能加工一车间废气排口DA004(DA004) | 颗粒物 | 2022-10-12 | 1.9 | 1.73 | 2.25 | 2.18 | 0.45mg/m3 | 绝对误差不超过±5mg/m3
江北新区2022年10月废气比对监督监测 | 江苏仁信作物保护技术有限公司 | 水环境,大气环境 | 化学农药制造 | 《江苏省大气污染物综合排放标准》(DB32/4041-2021) | 表 1 大气污染物有组织排放限值,其他,最高允许排放浓度 | 多功能加工一车间废气排口DA004(DA004) | 颗粒物 | 2022-10-12 | 1.7 | 1.73 | 2.12 | 2.18 | 0.45mg/m3 | 绝对误差不超过±5mg/m3
江北新区2022年10月废气比对监督监测 | 江苏仁信作物保护技术有限公司 | 水环境,大气环境 | 化学农药制造 | 《江苏省大气污染物综合排放标准》(DB32/4041-2021) | 表 1 大气污染物有组织排放限值,其他,最高允许排放浓度 | 多功能加工一车间废气排口DA004(DA004) | 温度 | 2022-10-12 | 21 | 21.37 | 21.79 | 21.96 | 0.59℃ | 绝对误差不超过±3℃
江北新区2022年10月废气比对监督监测 | 江苏仁信作物保护技术有限公司 | 水环境,大气环境 | 化学农药制造 | 《江苏省大气污染物综合排放标准》(DB32/4041-2021) | 表 1 大气污染物有组织排放限值,其他,最高允许排放浓度 | 多功能加工一车间废气排口DA004(DA004) | 温度 | 2022-10-12 | 21.8 | 21.37 | 22.13 | 21.96 | 0.59℃ | 绝对误差不超过±3℃
江北新区2022年10月废气比对监督监测 | 江苏仁信作物保护技术有限公司 | 水环境,大气环境 | 化学农药制造 | 《江苏省大气污染物综合排放标准》(DB32/4041-2021) | 表 1 大气污染物有组织排放限值,其他,最高允许排放浓度 | 多功能加工一车间废气排口DA004(DA004) | 温度 | 2022-10-12 | 21.3 | 21.37 | 21.96 | 21.96 | 0.59℃ | 绝对误差不超过±3℃
江北新区2022年10月废气比对监督监测 | 凯米拉化学品（南京）有限公司 | 水环境 | 专项化学用品制造 | 《大气污染物综合排放标准》(DB 32/4041-2021) | 有组织废气 | F302除尘器(DA005) | 流速 | 2022-10-17 | 17.3 | 17.17 | 17 | 17 | -0.99% | 相对误差不超过±10%
江北新区2022年10月废气比对监督监测 | 凯米拉化学品（南京）有限公司 | 水环境 | 专项化学用品制造 | 《大气污染物综合排放标准》(DB 32/4041-2021) | 有组织废气 | F302除尘器(DA005) | 流速 | 2022-10-17 | 17.1 | 17.17 | 17 | 17 | -0.99% | 相对误差不超过±10%
江北新区2022年10月废气比对监督监测 | 凯米拉化学品（南京）有限公司 | 水环境 | 专项化学用品制造 | 《大气污染物综合排放标准》(DB 32/4041-2021) | 有组织废气 | F302除尘器(DA005) | 流速 | 2022-10-17 | 17.1 | 17.17 | 17 | 17 | -0.99% | 相对误差不超过±10%
江北新区2022年10月废气比对监督监测 | 凯米拉化学品（南京）有限公司 | 水环境 | 专项化学用品制造 | 《大气污染物综合排放标准》(DB 32/4041-2021) | 有组织废气 | F302除尘器(DA005) | 湿度 | 2022-10-17 | 2.3 | 2.27 | 2.36 | 2.26 | -0.01% | 绝对误差不超过±1.5%
江北新区2022年10月废气比对监督监测 | 凯米拉化学品（南京）有限公司 | 水环境 | 专项化学用品制造 | 《大气污染物综合排放标准》(DB 32/4041-2021) | 有组织废气 | F302除尘器(DA005) | 湿度 | 2022-10-17 | 2.2 | 2.27 | 2.27 | 2.26 | -0.01% | 绝对误差不超过±1.5%
江北新区2022年10月废气比对监督监测 | 凯米拉化学品（南京）有限公司 | 水环境 | 专项化学用品制造 | 《大气污染物综合排放标准》(DB 32/4041-2021) | 有组织废气 | F302除尘器(DA005) | 湿度 | 2022-10-17 | 2.3 | 2.27 | 2.14 | 2.26 | -0.01% | 绝对误差不超过±1.5%
江北新区2022年10月废气比对监督监测 | 凯米拉化学品（南京）有限公司 | 水环境 | 专项化学用品制造 | 《大气污染物综合排放标准》(DB 32/4041-2021) | 有组织废气 | F302除尘器(DA005) | 颗粒物 | 2022-10-17 | 2.5 | 2.23 | 3 | 3 | 0.77mg/m3 | 绝对误差不超过±5mg/m3
江北新区2022年10月废气比对监督监测 | 凯米拉化学品（南京）有限公司 | 水环境 | 专项化学用品制造 | 《大气污染物综合排放标准》(DB 32/4041-2021) | 有组织废气 | F302除尘器(DA005) | 颗粒物 | 2022-10-17 | 2.2 | 2.23 | 3 | 3 | 0.77mg/m3 | 绝对误差不超过±5mg/m3
江北新区2022年10月废气比对监督监测 | 凯米拉化学品（南京）有限公司 | 水环境 | 专项化学用品制造 | 《大气污染物综合排放标准》(DB 32/4041-2021) | 有组织废气 | F302除尘器(DA005) | 颗粒物 | 2022-10-17 | 2 | 2.23 | 3 | 3 | 0.77mg/m3 | 绝对误差不超过±5mg/m3
江北新区2022年10月废气比对监督监测 | 凯米拉化学品（南京）有限公司 | 水环境 | 专项化学用品制造 | 《大气污染物综合排放标准》(DB 32/4041-2021) | 有组织废气 | F302除尘器(DA005) | 温度 | 2022-10-17 | 34 | 34.17 | 35.01 | 35.04 | 0.87℃ | 绝对误差不超过±3℃
江北新区2022年10月废气比对监督监测 | 凯米拉化学品（南京）有限公司 | 水环境 | 专项化学用品制造 | 《大气污染物综合排放标准》(DB 32/4041-2021) | 有组织废气 | F302除尘器(DA005) | 温度 | 2022-10-17 | 34.3 | 34.17 | 34.7 | 35.04 | 0.87℃ | 绝对误差不超过±3℃
江北新区2022年10月废气比对监督监测 | 凯米拉化学品（南京）有限公司 | 水环境 | 专项化学用品制造 | 《大气污染物综合排放标准》(DB 32/4041-2021) | 有组织废气 | F302除尘器(DA005) | 温度 | 2022-10-17 | 34.2 | 34.17 | 35.41 | 35.04 | 0.87℃ | 绝对误差不超过±3℃
江北新区2022年10月废气比对监督监测 | 凯米拉化学品（南京）有限公司 | 水环境 | 专项化学用品制造 | 《大气污染物综合排放标准》(DB 32/4041-2021) | 有组织废气 | F202/B423/B424/B425除尘器(DA002) | 流速 | 2022-10-17 | 5.2 | 5.17 | 5 | 5.07 | -1.93% | 相对误差不超过±12%
江北新区2022年10月废气比对监督监测 | 凯米拉化学品（南京）有限公司 | 水环境 | 专项化学用品制造 | 《大气污染物综合排放标准》(DB 32/4041-2021) | 有组织废气 | F202/B423/B424/B425除尘器(DA002) | 流速 | 2022-10-17 | 5.2 | 5.17 | 5.1 | 5.07 | -1.93% | 相对误差不超过±12%
江北新区2022年10月废气比对监督监测 | 凯米拉化学品（南京）有限公司 | 水环境 | 专项化学用品制造 | 《大气污染物综合排放标准》(DB 32/4041-2021) | 有组织废气 | F202/B423/B424/B425除尘器(DA002) | 流速 | 2022-10-17 | 5.1 | 5.17 | 5.1 | 5.07 | -1.93% | 相对误差不超过±12%
江北新区2022年10月废气比对监督监测 | 凯米拉化学品（南京）有限公司 | 水环境 | 专项化学用品制造 | 《大气污染物综合排放标准》(DB 32/4041-2021) | 有组织废气 | F202/B423/B424/B425除尘器(DA002) | 湿度 | 2022-10-17 | 1.6 | 1.63 | 1.58 | 1.56 | -0.07% | 绝对误差不超过±1.5%
江北新区2022年10月废气比对监督监测 | 凯米拉化学品（南京）有限公司 | 水环境 | 专项化学用品制造 | 《大气污染物综合排放标准》(DB 32/4041-2021) | 有组织废气 | F202/B423/B424/B425除尘器(DA002) | 湿度 | 2022-10-17 | 1.6 | 1.63 | 1.67 | 1.56 | -0.07% | 绝对误差不超过±1.5%
江北新区2022年10月废气比对监督监测 | 凯米拉化学品（南京）有限公司 | 水环境 | 专项化学用品制造 | 《大气污染物综合排放标准》(DB 32/4041-2021) | 有组织废气 | F202/B423/B424/B425除尘器(DA002) | 湿度 | 2022-10-17 | 1.7 | 1.63 | 1.44 | 1.56 | -0.07% | 绝对误差不超过±1.5%
江北新区2022年10月废气比对监督监测 | 凯米拉化学品（南京）有限公司 | 水环境 | 专项化学用品制造 | 《大气污染物综合排放标准》(DB 32/4041-2021) | 有组织废气 | F202/B423/B424/B425除尘器(DA002) | 颗粒物 | 2022-10-17 | 3.4 | 3.37 | 4 | 3.8 | 0.43mg/m3 | 绝对误差不超过±5mg/m3
江北新区2022年10月废气比对监督监测 | 凯米拉化学品（南京）有限公司 | 水环境 | 专项化学用品制造 | 《大气污染物综合排放标准》(DB 32/4041-2021) | 有组织废气 | F202/B423/B424/B425除尘器(DA002) | 颗粒物 | 2022-10-17 | 3.6 | 3.37 | 3.6 | 3.8 | 0.43mg/m3 | 绝对误差不超过±5mg/m3
江北新区2022年10月废气比对监督监测 | 凯米拉化学品（南京）有限公司 | 水环境 | 专项化学用品制造 | 《大气污染物综合排放标准》(DB 32/4041-2021) | 有组织废气 | F202/B423/B424/B425除尘器(DA002) | 颗粒物 | 2022-10-17 | 3.1 | 3.37 | 3.8 | 3.8 | 0.43mg/m3 | 绝对误差不超过±5mg/m3
江北新区2022年10月废气比对监督监测 | 凯米拉化学品（南京）有限公司 | 水环境 | 专项化学用品制造 | 《大气污染物综合排放标准》(DB 32/4041-2021) | 有组织废气 | F202/B423/B424/B425除尘器(DA002) | 温度 | 2022-10-17 | 52.8 | 52.83 | 52.4 | 52.36 | -0.47℃ | 绝对误差不超过±3℃
江北新区2022年10月废气比对监督监测 | 凯米拉化学品（南京）有限公司 | 水环境 | 专项化学用品制造 | 《大气污染物综合排放标准》(DB 32/4041-2021) | 有组织废气 | F202/B423/B424/B425除尘器(DA002) | 温度 | 2022-10-17 | 52.9 | 52.83 | 52.54 | 52.36 | -0.47℃ | 绝对误差不超过±3℃
江北新区2022年10月废气比对监督监测 | 凯米拉化学品（南京）有限公司 | 水环境 | 专项化学用品制造 | 《大气污染物综合排放标准》(DB 32/4041-2021) | 有组织废气 | F202/B423/B424/B425除尘器(DA002) | 温度 | 2022-10-17 | 52.8 | 52.83 | 52.15 | 52.36 | -0.47℃ | 绝对误差不超过±3℃
江北新区2022年10月废气比对监督监测 | 中石化南京催化剂有限公司 | 水环境 | 化学试剂和助剂制造 | 大气污染物综合排放标准(GB16297-1996) | （表2）新污染源大气污染物排放限值（1997年1月1日起）,最高允许排放浓度,除碳黑尘、燃料尘、玻璃棉尘、石英粉尘、矿渣棉尘外其他,排气筒60m,三级,130 | DA002压滤单元废气(DA002) | 流速 | 2022-10-13 | 3 | 2.97 | 3 | 2.93 | -1.35% | 相对误差不超过±12%
江北新区2022年10月废气比对监督监测 | 中石化南京催化剂有限公司 | 水环境 | 化学试剂和助剂制造 | 大气污染物综合排放标准(GB16297-1996) | （表2）新污染源大气污染物排放限值（1997年1月1日起）,最高允许排放浓度,除碳黑尘、燃料尘、玻璃棉尘、石英粉尘、矿渣棉尘外其他,排气筒60m,三级,130 | DA002压滤单元废气(DA002) | 流速 | 2022-10-13 | 3 | 2.97 | 3 | 2.93 | -1.35% | 相对误差不超过±12%
江北新区2022年10月废气比对监督监测 | 中石化南京催化剂有限公司 | 水环境 | 化学试剂和助剂制造 | 大气污染物综合排放标准(GB16297-1996) | （表2）新污染源大气污染物排放限值（1997年1月1日起）,最高允许排放浓度,除碳黑尘、燃料尘、玻璃棉尘、石英粉尘、矿渣棉尘外其他,排气筒60m,三级,130 | DA002压滤单元废气(DA002) | 流速 | 2022-10-13 | 2.9 | 2.97 | 2.8 | 2.93 | -1.35% | 相对误差不超过±12%
江北新区2022年10月废气比对监督监测 | 中石化南京催化剂有限公司 | 水环境 | 化学试剂和助剂制造 | 大气污染物综合排放标准(GB16297-1996) | （表2）新污染源大气污染物排放限值（1997年1月1日起）,最高允许排放浓度,除碳黑尘、燃料尘、玻璃棉尘、石英粉尘、矿渣棉尘外其他,排气筒60m,三级,130 | DA002压滤单元废气(DA002) | 湿度 | 2022-10-13 | 2.2 | 2.17 | 2.4 | 2.37 | 0.2% | 绝对误差不超过±1.5%
江北新区2022年10月废气比对监督监测 | 中石化南京催化剂有限公司 | 水环境 | 化学试剂和助剂制造 | 大气污染物综合排放标准(GB16297-1996) | （表2）新污染源大气污染物排放限值（1997年1月1日起）,最高允许排放浓度,除碳黑尘、燃料尘、玻璃棉尘、石英粉尘、矿渣棉尘外其他,排气筒60m,三级,130 | DA002压滤单元废气(DA002) | 湿度 | 2022-10-13 | 2.2 | 2.17 | 2.5 | 2.37 | 0.2% | 绝对误差不超过±1.5%
江北新区2022年10月废气比对监督监测 | 中石化南京催化剂有限公司 | 水环境 | 化学试剂和助剂制造 | 大气污染物综合排放标准(GB16297-1996) | （表2）新污染源大气污染物排放限值（1997年1月1日起）,最高允许排放浓度,除碳黑尘、燃料尘、玻璃棉尘、石英粉尘、矿渣棉尘外其他,排气筒60m,三级,130 | DA002压滤单元废气(DA002) | 湿度 | 2022-10-13 | 2.1 | 2.17 | 2.2 | 2.37 | 0.2% | 绝对误差不超过±1.5%
江北新区2022年10月废气比对监督监测 | 中石化南京催化剂有限公司 | 水环境 | 化学试剂和助剂制造 | 大气污染物综合排放标准(GB16297-1996) | （表2）新污染源大气污染物排放限值（1997年1月1日起）,最高允许排放浓度,除碳黑尘、燃料尘、玻璃棉尘、石英粉尘、矿渣棉尘外其他,排气筒60m,三级,130 | DA002压滤单元废气(DA002) | 颗粒物 | 2022-10-13 | 4.5 | 4.1 | 4.4 | 4.87 | 0.77mg/m3 | 绝对误差不超过±5mg/m3
江北新区2022年10月废气比对监督监测 | 中石化南京催化剂有限公司 | 水环境 | 化学试剂和助剂制造 | 大气污染物综合排放标准(GB16297-1996) | （表2）新污染源大气污染物排放限值（1997年1月1日起）,最高允许排放浓度,除碳黑尘、燃料尘、玻璃棉尘、石英粉尘、矿渣棉尘外其他,排气筒60m,三级,130 | DA002压滤单元废气(DA002) | 颗粒物 | 2022-10-13 | 3.6 | 4.1 | 5.3 | 4.87 | 0.77mg/m3 | 绝对误差不超过±5mg/m3
江北新区2022年10月废气比对监督监测 | 中石化南京催化剂有限公司 | 水环境 | 化学试剂和助剂制造 | 大气污染物综合排放标准(GB16297-1996) | （表2）新污染源大气污染物排放限值（1997年1月1日起）,最高允许排放浓度,除碳黑尘、燃料尘、玻璃棉尘、石英粉尘、矿渣棉尘外其他,排气筒60m,三级,130 | DA002压滤单元废气(DA002) | 颗粒物 | 2022-10-13 | 4.2 | 4.1 | 4.9 | 4.87 | 0.77mg/m3 | 绝对误差不超过±5mg/m3
江北新区2022年10月废气比对监督监测 | 中石化南京催化剂有限公司 | 水环境 | 化学试剂和助剂制造 | 大气污染物综合排放标准(GB16297-1996) | （表2）新污染源大气污染物排放限值（1997年1月1日起）,最高允许排放浓度,除碳黑尘、燃料尘、玻璃棉尘、石英粉尘、矿渣棉尘外其他,排气筒60m,三级,130 | DA002压滤单元废气(DA002) | 温度 | 2022-10-13 | 41 | 40.67 | 39.6 | 40.67 | 0℃ | 绝对误差不超过±3℃
江北新区2022年10月废气比对监督监测 | 中石化南京催化剂有限公司 | 水环境 | 化学试剂和助剂制造 | 大气污染物综合排放标准(GB16297-1996) | （表2）新污染源大气污染物排放限值（1997年1月1日起）,最高允许排放浓度,除碳黑尘、燃料尘、玻璃棉尘、石英粉尘、矿渣棉尘外其他,排气筒60m,三级,130 | DA002压滤单元废气(DA002) | 温度 | 2022-10-13 | 41 | 40.67 | 41.5 | 40.67 | 0℃ | 绝对误差不超过±3℃
江北新区2022年10月废气比对监督监测 | 中石化南京催化剂有限公司 | 水环境 | 化学试剂和助剂制造 | 大气污染物综合排放标准(GB16297-1996) | （表2）新污染源大气污染物排放限值（1997年1月1日起）,最高允许排放浓度,除碳黑尘、燃料尘、玻璃棉尘、石英粉尘、矿渣棉尘外其他,排气筒60m,三级,130 | DA002压滤单元废气(DA002) | 温度 | 2022-10-13 | 40 | 40.67 | 40.9 | 40.67 | 0℃ | 绝对误差不超过±3℃
江北新区2022年10月废气比对监督监测 | 江苏澄阳作物科技有限公司 | 水环境 | 化学农药制造 | 农药制造工业大气污染物排放标准(GB 39727—2020) | （表2）燃烧装置大气污染物排放限值,燃烧（焚烧、氧化）装置排气筒 | RTO焚烧炉排口DA002(RTO焚烧炉排口DA002) | 含氧量 | 2022-10-12 | 20.5 | 20.48 | 20 | 20 | 2.55% | 相对准确度≤15%
江北新区2022年10月废气比对监督监测 | 江苏澄阳作物科技有限公司 | 水环境 | 化学农药制造 | 农药制造工业大气污染物排放标准(GB 39727—2020) | （表2）燃烧装置大气污染物排放限值,燃烧（焚烧、氧化）装置排气筒 | RTO焚烧炉排口DA002(RTO焚烧炉排口DA002) | 含氧量 | 2022-10-12 | 20.4 | 20.48 | 20 | 20 | 2.55% | 相对准确度≤15%
江北新区2022年10月废气比对监督监测 | 江苏澄阳作物科技有限公司 | 水环境 | 化学农药制造 | 农药制造工业大气污染物排放标准(GB 39727—2020) | （表2）燃烧装置大气污染物排放限值,燃烧（焚烧、氧化）装置排气筒 | RTO焚烧炉排口DA002(RTO焚烧炉排口DA002) | 含氧量 | 2022-10-12 | 20.5 | 20.48 | 20 | 20 | 2.55% | 相对准确度≤15%
江北新区2022年10月废气比对监督监测 | 江苏澄阳作物科技有限公司 | 水环境 | 化学农药制造 | 农药制造工业大气污染物排放标准(GB 39727—2020) | （表2）燃烧装置大气污染物排放限值,燃烧（焚烧、氧化）装置排气筒 | RTO焚烧炉排口DA002(RTO焚烧炉排口DA002) | 含氧量 | 2022-10-12 | 20.5 | 20.48 | 20 | 20 | 2.55% | 相对准确度≤15%
江北新区2022年10月废气比对监督监测 | 江苏澄阳作物科技有限公司 | 水环境 | 化学农药制造 | 农药制造工业大气污染物排放标准(GB 39727—2020) | （表2）燃烧装置大气污染物排放限值,燃烧（焚烧、氧化）装置排气筒 | RTO焚烧炉排口DA002(RTO焚烧炉排口DA002) | 含氧量 | 2022-10-12 | 20.5 | 20.48 | 20 | 20 | 2.55% | 相对准确度≤15%
江北新区2022年10月废气比对监督监测 | 江苏澄阳作物科技有限公司 | 水环境 | 化学农药制造 | 农药制造工业大气污染物排放标准(GB 39727—2020) | （表2）燃烧装置大气污染物排放限值,燃烧（焚烧、氧化）装置排气筒 | RTO焚烧炉排口DA002(RTO焚烧炉排口DA002) | 含氧量 | 2022-10-12 | 20.5 | 20.48 | 20 | 20 | 2.55% | 相对准确度≤15%
江北新区2022年10月废气比对监督监测 | 江苏澄阳作物科技有限公司 | 水环境 | 化学农药制造 | 农药制造工业大气污染物排放标准(GB 39727—2020) | （表2）燃烧装置大气污染物排放限值,燃烧（焚烧、氧化）装置排气筒 | RTO焚烧炉排口DA002(RTO焚烧炉排口DA002) | 流速 | 2022-10-12 | 9.4 | 9.13 | 9.6 | 9.3 | 1.86% | 相对误差不超过±12%
江北新区2022年10月废气比对监督监测 | 江苏澄阳作物科技有限公司 | 水环境 | 化学农药制造 | 农药制造工业大气污染物排放标准(GB 39727—2020) | （表2）燃烧装置大气污染物排放限值,燃烧（焚烧、氧化）装置排气筒 | RTO焚烧炉排口DA002(RTO焚烧炉排口DA002) | 流速 | 2022-10-12 | 9.0 | 9.13 | 9.2 | 9.3 | 1.86% | 相对误差不超过±12%
江北新区2022年10月废气比对监督监测 | 江苏澄阳作物科技有限公司 | 水环境 | 化学农药制造 | 农药制造工业大气污染物排放标准(GB 39727—2020) | （表2）燃烧装置大气污染物排放限值,燃烧（焚烧、氧化）装置排气筒 | RTO焚烧炉排口DA002(RTO焚烧炉排口DA002) | 流速 | 2022-10-12 | 9.0 | 9.13 | 9.1 | 9.3 | 1.86% | 相对误差不超过±12%
江北新区2022年10月废气比对监督监测 | 江苏澄阳作物科技有限公司 | 水环境 | 化学农药制造 | 农药制造工业大气污染物排放标准(GB 39727—2020) | （表2）燃烧装置大气污染物排放限值,燃烧（焚烧、氧化）装置排气筒 | RTO焚烧炉排口DA002(RTO焚烧炉排口DA002) | 湿度 | 2022-10-12 | 6.2 | 6.27 | 6.0 | 6.03 | -3.83% | 相对误差不超过±25%
江北新区2022年10月废气比对监督监测 | 江苏澄阳作物科技有限公司 | 水环境 | 化学农药制造 | 农药制造工业大气污染物排放标准(GB 39727—2020) | （表2）燃烧装置大气污染物排放限值,燃烧（焚烧、氧化）装置排气筒 | RTO焚烧炉排口DA002(RTO焚烧炉排口DA002) | 湿度 | 2022-10-12 | 6.3 | 6.27 | 6.0 | 6.03 | -3.83% | 相对误差不超过±25%
江北新区2022年10月废气比对监督监测 | 江苏澄阳作物科技有限公司 | 水环境 | 化学农药制造 | 农药制造工业大气污染物排放标准(GB 39727—2020) | （表2）燃烧装置大气污染物排放限值,燃烧（焚烧、氧化）装置排气筒 | RTO焚烧炉排口DA002(RTO焚烧炉排口DA002) | 湿度 | 2022-10-12 | 6.3 | 6.27 | 6.1 | 6.03 | -3.83% | 相对误差不超过±25%
江北新区2022年10月废气比对监督监测 | 江苏澄阳作物科技有限公司 | 水环境 | 化学农药制造 | 农药制造工业大气污染物排放标准(GB 39727—2020) | （表1）大气污染物排放限值,车间或生产设施排气筒,化学原药制造、农药中间体制造和农药研发机构工艺废气,非原药尘 | RTO焚烧炉排口DA002(RTO焚烧炉排口DA002) | 颗粒物 | 2022-10-12 | 1.7 | 1.5 | 0 | 0.5 | -1mg/m3 | 绝对误差不超过±5mg/m3
江北新区2022年10月废气比对监督监测 | 江苏澄阳作物科技有限公司 | 水环境 | 化学农药制造 | 农药制造工业大气污染物排放标准(GB 39727—2020) | （表1）大气污染物排放限值,车间或生产设施排气筒,化学原药制造、农药中间体制造和农药研发机构工艺废气,非原药尘 | RTO焚烧炉排口DA002(RTO焚烧炉排口DA002) | 颗粒物 | 2022-10-12 | 1.3 | 1.5 | 1.5 | 0.5 | -1mg/m3 | 绝对误差不超过±5mg/m3
江北新区2022年10月废气比对监督监测 | 江苏澄阳作物科技有限公司 | 水环境 | 化学农药制造 | 农药制造工业大气污染物排放标准(GB 39727—2020) | （表1）大气污染物排放限值,车间或生产设施排气筒,化学原药制造、农药中间体制造和农药研发机构工艺废气,非原药尘 | RTO焚烧炉排口DA002(RTO焚烧炉排口DA002) | 颗粒物 | 2022-10-12 | 1.5 | 1.5 | 0 | 0.5 | -1mg/m3 | 绝对误差不超过±5mg/m3
江北新区2022年10月废气比对监督监测 | 江苏澄阳作物科技有限公司 | 水环境 | 化学农药制造 | 农药制造工业大气污染物排放标准(GB 39727—2020) | （表2）燃烧装置大气污染物排放限值,燃烧（焚烧、氧化）装置排气筒 | RTO焚烧炉排口DA002(RTO焚烧炉排口DA002) | 氮氧化物 | 2022-10-12 | 18 | 13.67 | 12 | 13.17 | -0.5mg/m3 | 绝对误差不超过±12mg/m3
江北新区2022年10月废气比对监督监测 | 江苏澄阳作物科技有限公司 | 水环境 | 化学农药制造 | 农药制造工业大气污染物排放标准(GB 39727—2020) | （表2）燃烧装置大气污染物排放限值,燃烧（焚烧、氧化）装置排气筒 | RTO焚烧炉排口DA002(RTO焚烧炉排口DA002) | 氮氧化物 | 2022-10-12 | 11 | 13.67 | 13 | 13.17 | -0.5mg/m3 | 绝对误差不超过±12mg/m3
江北新区2022年10月废气比对监督监测 | 江苏澄阳作物科技有限公司 | 水环境 | 化学农药制造 | 农药制造工业大气污染物排放标准(GB 39727—2020) | （表2）燃烧装置大气污染物排放限值,燃烧（焚烧、氧化）装置排气筒 | RTO焚烧炉排口DA002(RTO焚烧炉排口DA002) | 氮氧化物 | 2022-10-12 | 11 | 13.67 | 14 | 13.17 | -0.5mg/m3 | 绝对误差不超过±12mg/m3
江北新区2022年10月废气比对监督监测 | 江苏澄阳作物科技有限公司 | 水环境 | 化学农药制造 | 农药制造工业大气污染物排放标准(GB 39727—2020) | （表2）燃烧装置大气污染物排放限值,燃烧（焚烧、氧化）装置排气筒 | RTO焚烧炉排口DA002(RTO焚烧炉排口DA002) | 氮氧化物 | 2022-10-12 | 14 | 13.67 | 15 | 13.17 | -0.5mg/m3 | 绝对误差不超过±12mg/m3
江北新区2022年10月废气比对监督监测 | 江苏澄阳作物科技有限公司 | 水环境 | 化学农药制造 | 农药制造工业大气污染物排放标准(GB 39727—2020) | （表2）燃烧装置大气污染物排放限值,燃烧（焚烧、氧化）装置排气筒 | RTO焚烧炉排口DA002(RTO焚烧炉排口DA002) | 氮氧化物 | 2022-10-12 | 14 | 13.67 | 14 | 13.17 | -0.5mg/m3 | 绝对误差不超过±12mg/m3
江北新区2022年10月废气比对监督监测 | 江苏澄阳作物科技有限公司 | 水环境 | 化学农药制造 | 农药制造工业大气污染物排放标准(GB 39727—2020) | （表2）燃烧装置大气污染物排放限值,燃烧（焚烧、氧化）装置排气筒 | RTO焚烧炉排口DA002(RTO焚烧炉排口DA002) | 氮氧化物 | 2022-10-12 | 14 | 13.67 | 11 | 13.17 | -0.5mg/m3 | 绝对误差不超过±12mg/m3
江北新区2022年10月废气比对监督监测 | 江苏澄阳作物科技有限公司 | 水环境 | 化学农药制造 | 农药制造工业大气污染物排放标准(GB 39727—2020) | （表2）燃烧装置大气污染物排放限值,燃烧（焚烧、氧化）装置排气筒 | RTO焚烧炉排口DA002(RTO焚烧炉排口DA002) | 二氧化硫 | 2022-10-12 | <3 | 1.5 | 0 | 0 | -1.5mg/m3 | 绝对误差不超过±17mg/m3
江北新区2022年10月废气比对监督监测 | 江苏澄阳作物科技有限公司 | 水环境 | 化学农药制造 | 农药制造工业大气污染物排放标准(GB 39727—2020) | （表2）燃烧装置大气污染物排放限值,燃烧（焚烧、氧化）装置排气筒 | RTO焚烧炉排口DA002(RTO焚烧炉排口DA002) | 二氧化硫 | 2022-10-12 | <3 | 1.5 | 0 | 0 | -1.5mg/m3 | 绝对误差不超过±17mg/m3
江北新区2022年10月废气比对监督监测 | 江苏澄阳作物科技有限公司 | 水环境 | 化学农药制造 | 农药制造工业大气污染物排放标准(GB 39727—2020) | （表2）燃烧装置大气污染物排放限值,燃烧（焚烧、氧化）装置排气筒 | RTO焚烧炉排口DA002(RTO焚烧炉排口DA002) | 二氧化硫 | 2022-10-12 | <3 | 1.5 | 0 | 0 | -1.5mg/m3 | 绝对误差不超过±17mg/m3
江北新区2022年10月废气比对监督监测 | 江苏澄阳作物科技有限公司 | 水环境 | 化学农药制造 | 农药制造工业大气污染物排放标准(GB 39727—2020) | （表2）燃烧装置大气污染物排放限值,燃烧（焚烧、氧化）装置排气筒 | RTO焚烧炉排口DA002(RTO焚烧炉排口DA002) | 二氧化硫 | 2022-10-12 | <3 | 1.5 | 0 | 0 | -1.5mg/m3 | 绝对误差不超过±17mg/m3
江北新区2022年10月废气比对监督监测 | 江苏澄阳作物科技有限公司 | 水环境 | 化学农药制造 | 农药制造工业大气污染物排放标准(GB 39727—2020) | （表2）燃烧装置大气污染物排放限值,燃烧（焚烧、氧化）装置排气筒 | RTO焚烧炉排口DA002(RTO焚烧炉排口DA002) | 二氧化硫 | 2022-10-12 | <3 | 1.5 | 0 | 0 | -1.5mg/m3 | 绝对误差不超过±17mg/m3
江北新区2022年10月废气比对监督监测 | 江苏澄阳作物科技有限公司 | 水环境 | 化学农药制造 | 农药制造工业大气污染物排放标准(GB 39727—2020) | （表2）燃烧装置大气污染物排放限值,燃烧（焚烧、氧化）装置排气筒 | RTO焚烧炉排口DA002(RTO焚烧炉排口DA002) | 二氧化硫 | 2022-10-12 | <3 | 1.5 | 0 | 0 | -1.5mg/m3 | 绝对误差不超过±17mg/m3
江北新区2022年10月废气比对监督监测 | 江苏澄阳作物科技有限公司 | 水环境 | 化学农药制造 | 农药制造工业大气污染物排放标准(GB 39727—2020) | （表2）燃烧装置大气污染物排放限值,燃烧（焚烧、氧化）装置排气筒 | RTO焚烧炉排口DA002(RTO焚烧炉排口DA002) | 温度 | 2022-10-12 | 38.4 | 38.47 | 38.0 | 38.03 | -0.44℃ | 绝对误差不超过±3℃
江北新区2022年10月废气比对监督监测 | 江苏澄阳作物科技有限公司 | 水环境 | 化学农药制造 | 农药制造工业大气污染物排放标准(GB 39727—2020) | （表2）燃烧装置大气污染物排放限值,燃烧（焚烧、氧化）装置排气筒 | RTO焚烧炉排口DA002(RTO焚烧炉排口DA002) | 温度 | 2022-10-12 | 38.7 | 38.47 | 37.8 | 38.03 | -0.44℃ | 绝对误差不超过±3℃
江北新区2022年10月废气比对监督监测 | 江苏澄阳作物科技有限公司 | 水环境 | 化学农药制造 | 农药制造工业大气污染物排放标准(GB 39727—2020) | （表2）燃烧装置大气污染物排放限值,燃烧（焚烧、氧化）装置排气筒 | RTO焚烧炉排口DA002(RTO焚烧炉排口DA002) | 温度 | 2022-10-12 | 38.3 | 38.47 | 38.3 | 38.03 | -0.44℃ | 绝对误差不超过±3℃
江北新区2022年10月废气比对监督监测 | 南京化学工业园热电有限公司 | 大气环境 | 火力发电 | 火电厂大气污染物排放标准(GB13223-2011) | （表2）大气污染物特别排放限值,烟囱或烟道,以气体为燃料的锅炉或燃气轮机组,燃气轮机组 | 2#排口DA005（FQ-02）(2#排口DA005（FQ-02）) | 含氧量 | 2022-10-11 | 6.3 | 6.42 | 7 | 6.48 | 7.61% | 相对准确度≤15%
江北新区2022年10月废气比对监督监测 | 南京化学工业园热电有限公司 | 大气环境 | 火力发电 | 火电厂大气污染物排放标准(GB13223-2011) | （表2）大气污染物特别排放限值,烟囱或烟道,以气体为燃料的锅炉或燃气轮机组,燃气轮机组 | 2#排口DA005（FQ-02）(2#排口DA005（FQ-02）) | 含氧量 | 2022-10-11 | 6.4 | 6.42 | 6.3 | 6.48 | 7.61% | 相对准确度≤15%
江北新区2022年10月废气比对监督监测 | 南京化学工业园热电有限公司 | 大气环境 | 火力发电 | 火电厂大气污染物排放标准(GB13223-2011) | （表2）大气污染物特别排放限值,烟囱或烟道,以气体为燃料的锅炉或燃气轮机组,燃气轮机组 | 2#排口DA005（FQ-02）(2#排口DA005（FQ-02）) | 含氧量 | 2022-10-11 | 6.3 | 6.42 | 6.7 | 6.48 | 7.61% | 相对准确度≤15%
江北新区2022年10月废气比对监督监测 | 南京化学工业园热电有限公司 | 大气环境 | 火力发电 | 火电厂大气污染物排放标准(GB13223-2011) | （表2）大气污染物特别排放限值,烟囱或烟道,以气体为燃料的锅炉或燃气轮机组,燃气轮机组 | 2#排口DA005（FQ-02）(2#排口DA005（FQ-02）) | 含氧量 | 2022-10-11 | 6.6 | 6.42 | 6.2 | 6.48 | 7.61% | 相对准确度≤15%
江北新区2022年10月废气比对监督监测 | 南京化学工业园热电有限公司 | 大气环境 | 火力发电 | 火电厂大气污染物排放标准(GB13223-2011) | （表2）大气污染物特别排放限值,烟囱或烟道,以气体为燃料的锅炉或燃气轮机组,燃气轮机组 | 2#排口DA005（FQ-02）(2#排口DA005（FQ-02）) | 含氧量 | 2022-10-11 | 6.6 | 6.42 | 6.4 | 6.48 | 7.61% | 相对准确度≤15%
江北新区2022年10月废气比对监督监测 | 南京化学工业园热电有限公司 | 大气环境 | 火力发电 | 火电厂大气污染物排放标准(GB13223-2011) | （表2）大气污染物特别排放限值,烟囱或烟道,以气体为燃料的锅炉或燃气轮机组,燃气轮机组 | 2#排口DA005（FQ-02）(2#排口DA005（FQ-02）) | 含氧量 | 2022-10-11 | 6.3 | 6.42 | 6.3 | 6.48 | 7.61% | 相对准确度≤15%
江北新区2022年10月废气比对监督监测 | 南京化学工业园热电有限公司 | 大气环境 | 火力发电 | 火电厂大气污染物排放标准(GB13223-2011) | （表2）大气污染物特别排放限值,烟囱或烟道,以气体为燃料的锅炉或燃气轮机组,燃气轮机组 | 2#排口DA005（FQ-02）(2#排口DA005（FQ-02）) | 流速 | 2022-10-11 | 6.9 | 7 | 7 | 7 | 0% | 相对误差不超过±12%
江北新区2022年10月废气比对监督监测 | 南京化学工业园热电有限公司 | 大气环境 | 火力发电 | 火电厂大气污染物排放标准(GB13223-2011) | （表2）大气污染物特别排放限值,烟囱或烟道,以气体为燃料的锅炉或燃气轮机组,燃气轮机组 | 2#排口DA005（FQ-02）(2#排口DA005（FQ-02）) | 流速 | 2022-10-11 | 7 | 7 | 7 | 7 | 0% | 相对误差不超过±12%
江北新区2022年10月废气比对监督监测 | 南京化学工业园热电有限公司 | 大气环境 | 火力发电 | 火电厂大气污染物排放标准(GB13223-2011) | （表2）大气污染物特别排放限值,烟囱或烟道,以气体为燃料的锅炉或燃气轮机组,燃气轮机组 | 2#排口DA005（FQ-02）(2#排口DA005（FQ-02）) | 流速 | 2022-10-11 | 7.1 | 7 | 7 | 7 | 0% | 相对误差不超过±12%
江北新区2022年10月废气比对监督监测 | 南京化学工业园热电有限公司 | 大气环境 | 火力发电 | 火电厂大气污染物排放标准(GB13223-2011) | （表2）大气污染物特别排放限值,烟囱或烟道,以气体为燃料的锅炉或燃气轮机组,燃气轮机组 | 2#排口DA005（FQ-02）(2#排口DA005（FQ-02）) | 湿度 | 2022-10-11 | 8.9 | 8.83 | 8.8 | 8.73 | -1.13% | 相对误差不超过±25%
江北新区2022年10月废气比对监督监测 | 南京化学工业园热电有限公司 | 大气环境 | 火力发电 | 火电厂大气污染物排放标准(GB13223-2011) | （表2）大气污染物特别排放限值,烟囱或烟道,以气体为燃料的锅炉或燃气轮机组,燃气轮机组 | 2#排口DA005（FQ-02）(2#排口DA005（FQ-02）) | 湿度 | 2022-10-11 | 8.8 | 8.83 | 8.7 | 8.73 | -1.13% | 相对误差不超过±25%
江北新区2022年10月废气比对监督监测 | 南京化学工业园热电有限公司 | 大气环境 | 火力发电 | 火电厂大气污染物排放标准(GB13223-2011) | （表2）大气污染物特别排放限值,烟囱或烟道,以气体为燃料的锅炉或燃气轮机组,燃气轮机组 | 2#排口DA005（FQ-02）(2#排口DA005（FQ-02）) | 湿度 | 2022-10-11 | 8.8 | 8.83 | 8.7 | 8.73 | -1.13% | 相对误差不超过±25%
江北新区2022年10月废气比对监督监测 | 南京化学工业园热电有限公司 | 大气环境 | 火力发电 | 火电厂大气污染物排放标准(GB13223-2011) | （表2）大气污染物特别排放限值,烟囱或烟道,以气体为燃料的锅炉或燃气轮机组,燃气轮机组 | 2#排口DA005（FQ-02）(2#排口DA005（FQ-02）) | 氮氧化物 | 2022-10-11 | 28 | 25.67 | 27 | 22.5 | -3.17mg/m3 | 绝对误差不超过±12mg/m3
江北新区2022年10月废气比对监督监测 | 南京化学工业园热电有限公司 | 大气环境 | 火力发电 | 火电厂大气污染物排放标准(GB13223-2011) | （表2）大气污染物特别排放限值,烟囱或烟道,以气体为燃料的锅炉或燃气轮机组,燃气轮机组 | 2#排口DA005（FQ-02）(2#排口DA005（FQ-02）) | 氮氧化物 | 2022-10-11 | 24 | 25.67 | 22 | 22.5 | -3.17mg/m3 | 绝对误差不超过±12mg/m3
江北新区2022年10月废气比对监督监测 | 南京化学工业园热电有限公司 | 大气环境 | 火力发电 | 火电厂大气污染物排放标准(GB13223-2011) | （表2）大气污染物特别排放限值,烟囱或烟道,以气体为燃料的锅炉或燃气轮机组,燃气轮机组 | 2#排口DA005（FQ-02）(2#排口DA005（FQ-02）) | 氮氧化物 | 2022-10-11 | 24 | 25.67 | 21 | 22.5 | -3.17mg/m3 | 绝对误差不超过±12mg/m3
江北新区2022年10月废气比对监督监测 | 南京化学工业园热电有限公司 | 大气环境 | 火力发电 | 火电厂大气污染物排放标准(GB13223-2011) | （表2）大气污染物特别排放限值,烟囱或烟道,以气体为燃料的锅炉或燃气轮机组,燃气轮机组 | 2#排口DA005（FQ-02）(2#排口DA005（FQ-02）) | 氮氧化物 | 2022-10-11 | 26 | 25.67 | 21 | 22.5 | -3.17mg/m3 | 绝对误差不超过±12mg/m3
江北新区2022年10月废气比对监督监测 | 南京化学工业园热电有限公司 | 大气环境 | 火力发电 | 火电厂大气污染物排放标准(GB13223-2011) | （表2）大气污染物特别排放限值,烟囱或烟道,以气体为燃料的锅炉或燃气轮机组,燃气轮机组 | 2#排口DA005（FQ-02）(2#排口DA005（FQ-02）) | 氮氧化物 | 2022-10-11 | 26 | 25.67 | 21 | 22.5 | -3.17mg/m3 | 绝对误差不超过±12mg/m3
江北新区2022年10月废气比对监督监测 | 南京化学工业园热电有限公司 | 大气环境 | 火力发电 | 火电厂大气污染物排放标准(GB13223-2011) | （表2）大气污染物特别排放限值,烟囱或烟道,以气体为燃料的锅炉或燃气轮机组,燃气轮机组 | 2#排口DA005（FQ-02）(2#排口DA005（FQ-02）) | 氮氧化物 | 2022-10-11 | 26 | 25.67 | 23 | 22.5 | -3.17mg/m3 | 绝对误差不超过±12mg/m3
江北新区2022年10月废气比对监督监测 | 南京化学工业园热电有限公司 | 大气环境 | 火力发电 | 火电厂大气污染物排放标准(GB13223-2011) | （表2）大气污染物特别排放限值,烟囱或烟道,以气体为燃料的锅炉或燃气轮机组,燃气锅炉 | 2#排口DA005（FQ-02）(2#排口DA005（FQ-02）) | 二氧化硫 | 2022-10-11 | 12 | 13.67 | 17 | 15.33 | 1.66mg/m3 | 绝对误差不超过±17mg/m3
江北新区2022年10月废气比对监督监测 | 南京化学工业园热电有限公司 | 大气环境 | 火力发电 | 火电厂大气污染物排放标准(GB13223-2011) | （表2）大气污染物特别排放限值,烟囱或烟道,以气体为燃料的锅炉或燃气轮机组,燃气锅炉 | 2#排口DA005（FQ-02）(2#排口DA005（FQ-02）) | 二氧化硫 | 2022-10-11 | 13 | 13.67 | 18 | 15.33 | 1.66mg/m3 | 绝对误差不超过±17mg/m3
江北新区2022年10月废气比对监督监测 | 南京化学工业园热电有限公司 | 大气环境 | 火力发电 | 火电厂大气污染物排放标准(GB13223-2011) | （表2）大气污染物特别排放限值,烟囱或烟道,以气体为燃料的锅炉或燃气轮机组,燃气锅炉 | 2#排口DA005（FQ-02）(2#排口DA005（FQ-02）) | 二氧化硫 | 2022-10-11 | 12 | 13.67 | 14 | 15.33 | 1.66mg/m3 | 绝对误差不超过±17mg/m3
江北新区2022年10月废气比对监督监测 | 南京化学工业园热电有限公司 | 大气环境 | 火力发电 | 火电厂大气污染物排放标准(GB13223-2011) | （表2）大气污染物特别排放限值,烟囱或烟道,以气体为燃料的锅炉或燃气轮机组,燃气锅炉 | 2#排口DA005（FQ-02）(2#排口DA005（FQ-02）) | 二氧化硫 | 2022-10-11 | 15 | 13.67 | 17 | 15.33 | 1.66mg/m3 | 绝对误差不超过±17mg/m3
江北新区2022年10月废气比对监督监测 | 南京化学工业园热电有限公司 | 大气环境 | 火力发电 | 火电厂大气污染物排放标准(GB13223-2011) | （表2）大气污染物特别排放限值,烟囱或烟道,以气体为燃料的锅炉或燃气轮机组,燃气锅炉 | 2#排口DA005（FQ-02）(2#排口DA005（FQ-02）) | 二氧化硫 | 2022-10-11 | 16 | 13.67 | 11 | 15.33 | 1.66mg/m3 | 绝对误差不超过±17mg/m3
江北新区2022年10月废气比对监督监测 | 南京化学工业园热电有限公司 | 大气环境 | 火力发电 | 火电厂大气污染物排放标准(GB13223-2011) | （表2）大气污染物特别排放限值,烟囱或烟道,以气体为燃料的锅炉或燃气轮机组,燃气锅炉 | 2#排口DA005（FQ-02）(2#排口DA005（FQ-02）) | 二氧化硫 | 2022-10-11 | 14 | 13.67 | 15 | 15.33 | 1.66mg/m3 | 绝对误差不超过±17mg/m3
江北新区2022年10月废气比对监督监测 | 南京化学工业园热电有限公司 | 大气环境 | 火力发电 | 火电厂大气污染物排放标准(GB13223-2011) | （表2）大气污染物特别排放限值,烟囱或烟道,以气体为燃料的锅炉或燃气轮机组,燃气轮机组 | 2#排口DA005（FQ-02）(2#排口DA005（FQ-02）) | 烟尘 | 2022-10-11 | 1.5 | 1.27 | 1 | 1 | -0.27mg/m3 | 绝对误差不超过±5mg/m3
江北新区2022年10月废气比对监督监测 | 南京化学工业园热电有限公司 | 大气环境 | 火力发电 | 火电厂大气污染物排放标准(GB13223-2011) | （表2）大气污染物特别排放限值,烟囱或烟道,以气体为燃料的锅炉或燃气轮机组,燃气轮机组 | 2#排口DA005（FQ-02）(2#排口DA005（FQ-02）) | 烟尘 | 2022-10-11 | 1.2 | 1.27 | 1 | 1 | -0.27mg/m3 | 绝对误差不超过±5mg/m3
江北新区2022年10月废气比对监督监测 | 南京化学工业园热电有限公司 | 大气环境 | 火力发电 | 火电厂大气污染物排放标准(GB13223-2011) | （表2）大气污染物特别排放限值,烟囱或烟道,以气体为燃料的锅炉或燃气轮机组,燃气轮机组 | 2#排口DA005（FQ-02）(2#排口DA005（FQ-02）) | 烟尘 | 2022-10-11 | 1.1 | 1.27 | 1 | 1 | -0.27mg/m3 | 绝对误差不超过±5mg/m3
江北新区2022年10月废气比对监督监测 | 南京化学工业园热电有限公司 | 大气环境 | 火力发电 | 火电厂大气污染物排放标准(GB13223-2011) | （表2）大气污染物特别排放限值,烟囱或烟道,以气体为燃料的锅炉或燃气轮机组,燃气轮机组 | 2#排口DA005（FQ-02）(2#排口DA005（FQ-02）) | 温度 | 2022-10-11 | 49.9 | 49.77 | 49.3 | 49.3 | -0.47℃ | 绝对误差不超过±3℃
江北新区2022年10月废气比对监督监测 | 南京化学工业园热电有限公司 | 大气环境 | 火力发电 | 火电厂大气污染物排放标准(GB13223-2011) | （表2）大气污染物特别排放限值,烟囱或烟道,以气体为燃料的锅炉或燃气轮机组,燃气轮机组 | 2#排口DA005（FQ-02）(2#排口DA005（FQ-02）) | 温度 | 2022-10-11 | 49.8 | 49.77 | 49.3 | 49.3 | -0.47℃ | 绝对误差不超过±3℃
江北新区2022年10月废气比对监督监测 | 南京化学工业园热电有限公司 | 大气环境 | 火力发电 | 火电厂大气污染物排放标准(GB13223-2011) | （表2）大气污染物特别排放限值,烟囱或烟道,以气体为燃料的锅炉或燃气轮机组,燃气轮机组 | 2#排口DA005（FQ-02）(2#排口DA005（FQ-02）) | 温度 | 2022-10-11 | 49.6 | 49.77 | 49.3 | 49.3 | -0.47℃ | 绝对误差不超过±3℃
江北新区2022年10月废气比对监督监测 | 南京化学工业园热电有限公司 | 大气环境 | 火力发电 | 火电厂大气污染物排放标准(GB13223-2011) | （表2）大气污染物特别排放限值,烟囱或烟道,以气体为燃料的锅炉或燃气轮机组,燃气锅炉 | 4#排口DA006（FQ-03-04#）(DA006（FQ-03-04#）) | 含氧量 | 2022-10-11 | 6.2 | 6.3 | 7 | 6.87 | 12.49% | 相对准确度≤15%
江北新区2022年10月废气比对监督监测 | 南京化学工业园热电有限公司 | 大气环境 | 火力发电 | 火电厂大气污染物排放标准(GB13223-2011) | （表2）大气污染物特别排放限值,烟囱或烟道,以气体为燃料的锅炉或燃气轮机组,燃气锅炉 | 4#排口DA006（FQ-03-04#）(DA006（FQ-03-04#）) | 含氧量 | 2022-10-11 | 6.4 | 6.3 | 7 | 6.87 | 12.49% | 相对准确度≤15%
江北新区2022年10月废气比对监督监测 | 南京化学工业园热电有限公司 | 大气环境 | 火力发电 | 火电厂大气污染物排放标准(GB13223-2011) | （表2）大气污染物特别排放限值,烟囱或烟道,以气体为燃料的锅炉或燃气轮机组,燃气锅炉 | 4#排口DA006（FQ-03-04#）(DA006（FQ-03-04#）) | 含氧量 | 2022-10-11 | 6.2 | 6.3 | 6.7 | 6.87 | 12.49% | 相对准确度≤15%
江北新区2022年10月废气比对监督监测 | 南京化学工业园热电有限公司 | 大气环境 | 火力发电 | 火电厂大气污染物排放标准(GB13223-2011) | （表2）大气污染物特别排放限值,烟囱或烟道,以气体为燃料的锅炉或燃气轮机组,燃气锅炉 | 4#排口DA006（FQ-03-04#）(DA006（FQ-03-04#）) | 含氧量 | 2022-10-11 | 6.3 | 6.3 | 6.7 | 6.87 | 12.49% | 相对准确度≤15%
江北新区2022年10月废气比对监督监测 | 南京化学工业园热电有限公司 | 大气环境 | 火力发电 | 火电厂大气污染物排放标准(GB13223-2011) | （表2）大气污染物特别排放限值,烟囱或烟道,以气体为燃料的锅炉或燃气轮机组,燃气锅炉 | 4#排口DA006（FQ-03-04#）(DA006（FQ-03-04#）) | 含氧量 | 2022-10-11 | 6.2 | 6.3 | 7 | 6.87 | 12.49% | 相对准确度≤15%
江北新区2022年10月废气比对监督监测 | 南京化学工业园热电有限公司 | 大气环境 | 火力发电 | 火电厂大气污染物排放标准(GB13223-2011) | （表2）大气污染物特别排放限值,烟囱或烟道,以气体为燃料的锅炉或燃气轮机组,燃气锅炉 | 4#排口DA006（FQ-03-04#）(DA006（FQ-03-04#）) | 含氧量 | 2022-10-11 | 6.5 | 6.3 | 6.8 | 6.87 | 12.49% | 相对准确度≤15%
江北新区2022年10月废气比对监督监测 | 南京化学工业园热电有限公司 | 大气环境 | 火力发电 | 火电厂大气污染物排放标准(GB13223-2011) | （表2）大气污染物特别排放限值,烟囱或烟道,以气体为燃料的锅炉或燃气轮机组,燃气锅炉 | 4#排口DA006（FQ-03-04#）(DA006（FQ-03-04#）) | 流速 | 2022-10-11 | 19.6 | 19.67 | 18.9 | 18.7 | -4.93% | 相对误差不超过±10%
江北新区2022年10月废气比对监督监测 | 南京化学工业园热电有限公司 | 大气环境 | 火力发电 | 火电厂大气污染物排放标准(GB13223-2011) | （表2）大气污染物特别排放限值,烟囱或烟道,以气体为燃料的锅炉或燃气轮机组,燃气锅炉 | 4#排口DA006（FQ-03-04#）(DA006（FQ-03-04#）) | 流速 | 2022-10-11 | 19.8 | 19.67 | 18.6 | 18.7 | -4.93% | 相对误差不超过±10%
江北新区2022年10月废气比对监督监测 | 南京化学工业园热电有限公司 | 大气环境 | 火力发电 | 火电厂大气污染物排放标准(GB13223-2011) | （表2）大气污染物特别排放限值,烟囱或烟道,以气体为燃料的锅炉或燃气轮机组,燃气锅炉 | 4#排口DA006（FQ-03-04#）(DA006（FQ-03-04#）) | 流速 | 2022-10-11 | 19.6 | 19.67 | 18.6 | 18.7 | -4.93% | 相对误差不超过±10%
江北新区2022年10月废气比对监督监测 | 南京化学工业园热电有限公司 | 大气环境 | 火力发电 | 火电厂大气污染物排放标准(GB13223-2011) | （表2）大气污染物特别排放限值,烟囱或烟道,以气体为燃料的锅炉或燃气轮机组,燃气锅炉 | 4#排口DA006（FQ-03-04#）(DA006（FQ-03-04#）) | 湿度 | 2022-10-11 | 15.5 | 15.63 | 15.6 | 15.57 | -0.38% | 相对误差不超过±25%
江北新区2022年10月废气比对监督监测 | 南京化学工业园热电有限公司 | 大气环境 | 火力发电 | 火电厂大气污染物排放标准(GB13223-2011) | （表2）大气污染物特别排放限值,烟囱或烟道,以气体为燃料的锅炉或燃气轮机组,燃气锅炉 | 4#排口DA006（FQ-03-04#）(DA006（FQ-03-04#）) | 湿度 | 2022-10-11 | 15.6 | 15.63 | 15.6 | 15.57 | -0.38% | 相对误差不超过±25%
江北新区2022年10月废气比对监督监测 | 南京化学工业园热电有限公司 | 大气环境 | 火力发电 | 火电厂大气污染物排放标准(GB13223-2011) | （表2）大气污染物特别排放限值,烟囱或烟道,以气体为燃料的锅炉或燃气轮机组,燃气锅炉 | 4#排口DA006（FQ-03-04#）(DA006（FQ-03-04#）) | 湿度 | 2022-10-11 | 15.8 | 15.63 | 15.5 | 15.57 | -0.38% | 相对误差不超过±25%
江北新区2022年10月废气比对监督监测 | 南京化学工业园热电有限公司 | 大气环境 | 火力发电 | 火电厂大气污染物排放标准(GB13223-2011) | （表2）大气污染物特别排放限值,烟囱或烟道,以气体为燃料的锅炉或燃气轮机组,燃气轮机组 | 4#排口DA006（FQ-03-04#）(DA006（FQ-03-04#）) | 氮氧化物 | 2022-10-11 | 17 | 17.17 | 24 | 23.67 | 6.5mg/m3 | 绝对误差不超过±12mg/m3
江北新区2022年10月废气比对监督监测 | 南京化学工业园热电有限公司 | 大气环境 | 火力发电 | 火电厂大气污染物排放标准(GB13223-2011) | （表2）大气污染物特别排放限值,烟囱或烟道,以气体为燃料的锅炉或燃气轮机组,燃气轮机组 | 4#排口DA006（FQ-03-04#）(DA006（FQ-03-04#）) | 氮氧化物 | 2022-10-11 | 17 | 17.17 | 24 | 23.67 | 6.5mg/m3 | 绝对误差不超过±12mg/m3
江北新区2022年10月废气比对监督监测 | 南京化学工业园热电有限公司 | 大气环境 | 火力发电 | 火电厂大气污染物排放标准(GB13223-2011) | （表2）大气污染物特别排放限值,烟囱或烟道,以气体为燃料的锅炉或燃气轮机组,燃气轮机组 | 4#排口DA006（FQ-03-04#）(DA006（FQ-03-04#）) | 氮氧化物 | 2022-10-11 | 17 | 17.17 | 24 | 23.67 | 6.5mg/m3 | 绝对误差不超过±12mg/m3
江北新区2022年10月废气比对监督监测 | 南京化学工业园热电有限公司 | 大气环境 | 火力发电 | 火电厂大气污染物排放标准(GB13223-2011) | （表2）大气污染物特别排放限值,烟囱或烟道,以气体为燃料的锅炉或燃气轮机组,燃气轮机组 | 4#排口DA006（FQ-03-04#）(DA006（FQ-03-04#）) | 氮氧化物 | 2022-10-11 | 17 | 17.17 | 22 | 23.67 | 6.5mg/m3 | 绝对误差不超过±12mg/m3
江北新区2022年10月废气比对监督监测 | 南京化学工业园热电有限公司 | 大气环境 | 火力发电 | 火电厂大气污染物排放标准(GB13223-2011) | （表2）大气污染物特别排放限值,烟囱或烟道,以气体为燃料的锅炉或燃气轮机组,燃气轮机组 | 4#排口DA006（FQ-03-04#）(DA006（FQ-03-04#）) | 氮氧化物 | 2022-10-11 | 18 | 17.17 | 24 | 23.67 | 6.5mg/m3 | 绝对误差不超过±12mg/m3
江北新区2022年10月废气比对监督监测 | 南京化学工业园热电有限公司 | 大气环境 | 火力发电 | 火电厂大气污染物排放标准(GB13223-2011) | （表2）大气污染物特别排放限值,烟囱或烟道,以气体为燃料的锅炉或燃气轮机组,燃气轮机组 | 4#排口DA006（FQ-03-04#）(DA006（FQ-03-04#）) | 氮氧化物 | 2022-10-11 | 17 | 17.17 | 24 | 23.67 | 6.5mg/m3 | 绝对误差不超过±12mg/m3
江北新区2022年10月废气比对监督监测 | 南京化学工业园热电有限公司 | 大气环境 | 火力发电 | 火电厂大气污染物排放标准(GB13223-2011) | （表2）大气污染物特别排放限值,烟囱或烟道,以气体为燃料的锅炉或燃气轮机组,燃气锅炉 | 4#排口DA006（FQ-03-04#）(DA006（FQ-03-04#）) | 二氧化硫 | 2022-10-11 | 7 | 7.67 | 14 | 14 | 6.33mg/m3 | 绝对误差不超过±17mg/m3
江北新区2022年10月废气比对监督监测 | 南京化学工业园热电有限公司 | 大气环境 | 火力发电 | 火电厂大气污染物排放标准(GB13223-2011) | （表2）大气污染物特别排放限值,烟囱或烟道,以气体为燃料的锅炉或燃气轮机组,燃气锅炉 | 4#排口DA006（FQ-03-04#）(DA006（FQ-03-04#）) | 二氧化硫 | 2022-10-11 | 8 | 7.67 | 14 | 14 | 6.33mg/m3 | 绝对误差不超过±17mg/m3
江北新区2022年10月废气比对监督监测 | 南京化学工业园热电有限公司 | 大气环境 | 火力发电 | 火电厂大气污染物排放标准(GB13223-2011) | （表2）大气污染物特别排放限值,烟囱或烟道,以气体为燃料的锅炉或燃气轮机组,燃气锅炉 | 4#排口DA006（FQ-03-04#）(DA006（FQ-03-04#）) | 二氧化硫 | 2022-10-11 | 9 | 7.67 | 14 | 14 | 6.33mg/m3 | 绝对误差不超过±17mg/m3
江北新区2022年10月废气比对监督监测 | 南京化学工业园热电有限公司 | 大气环境 | 火力发电 | 火电厂大气污染物排放标准(GB13223-2011) | （表2）大气污染物特别排放限值,烟囱或烟道,以气体为燃料的锅炉或燃气轮机组,燃气锅炉 | 4#排口DA006（FQ-03-04#）(DA006（FQ-03-04#）) | 二氧化硫 | 2022-10-11 | 9 | 7.67 | 14 | 14 | 6.33mg/m3 | 绝对误差不超过±17mg/m3
江北新区2022年10月废气比对监督监测 | 南京化学工业园热电有限公司 | 大气环境 | 火力发电 | 火电厂大气污染物排放标准(GB13223-2011) | （表2）大气污染物特别排放限值,烟囱或烟道,以气体为燃料的锅炉或燃气轮机组,燃气锅炉 | 4#排口DA006（FQ-03-04#）(DA006（FQ-03-04#）) | 二氧化硫 | 2022-10-11 | 7 | 7.67 | 14 | 14 | 6.33mg/m3 | 绝对误差不超过±17mg/m3
江北新区2022年10月废气比对监督监测 | 南京化学工业园热电有限公司 | 大气环境 | 火力发电 | 火电厂大气污染物排放标准(GB13223-2011) | （表2）大气污染物特别排放限值,烟囱或烟道,以气体为燃料的锅炉或燃气轮机组,燃气锅炉 | 4#排口DA006（FQ-03-04#）(DA006（FQ-03-04#）) | 二氧化硫 | 2022-10-11 | 6 | 7.67 | 14 | 14 | 6.33mg/m3 | 绝对误差不超过±17mg/m3
江北新区2022年10月废气比对监督监测 | 南京化学工业园热电有限公司 | 大气环境 | 火力发电 | 火电厂大气污染物排放标准(GB13223-2011) | （表2）大气污染物特别排放限值,烟囱或烟道,以气体为燃料的锅炉或燃气轮机组,燃气轮机组 | 4#排口DA006（FQ-03-04#）(DA006（FQ-03-04#）) | 烟尘 | 2022-10-11 | 1.3 | 1.4 | 2.1 | 1.9 | 0.5mg/m3 | 绝对误差不超过±5mg/m3
江北新区2022年10月废气比对监督监测 | 南京化学工业园热电有限公司 | 大气环境 | 火力发电 | 火电厂大气污染物排放标准(GB13223-2011) | （表2）大气污染物特别排放限值,烟囱或烟道,以气体为燃料的锅炉或燃气轮机组,燃气轮机组 | 4#排口DA006（FQ-03-04#）(DA006（FQ-03-04#）) | 烟尘 | 2022-10-11 | 1.4 | 1.4 | 1.8 | 1.9 | 0.5mg/m3 | 绝对误差不超过±5mg/m3
江北新区2022年10月废气比对监督监测 | 南京化学工业园热电有限公司 | 大气环境 | 火力发电 | 火电厂大气污染物排放标准(GB13223-2011) | （表2）大气污染物特别排放限值,烟囱或烟道,以气体为燃料的锅炉或燃气轮机组,燃气轮机组 | 4#排口DA006（FQ-03-04#）(DA006（FQ-03-04#）) | 烟尘 | 2022-10-11 | 1.5 | 1.4 | 1.8 | 1.9 | 0.5mg/m3 | 绝对误差不超过±5mg/m3
江北新区2022年10月废气比对监督监测 | 南京化学工业园热电有限公司 | 大气环境 | 火力发电 | 火电厂大气污染物排放标准(GB13223-2011) | （表2）大气污染物特别排放限值,烟囱或烟道,以气体为燃料的锅炉或燃气轮机组,燃气锅炉 | 4#排口DA006（FQ-03-04#）(DA006（FQ-03-04#）) | 温度 | 2022-10-11 | 53.1 | 53.17 | 52.1 | 52.1 | -1.07℃ | 绝对误差不超过±3℃
江北新区2022年10月废气比对监督监测 | 南京化学工业园热电有限公司 | 大气环境 | 火力发电 | 火电厂大气污染物排放标准(GB13223-2011) | （表2）大气污染物特别排放限值,烟囱或烟道,以气体为燃料的锅炉或燃气轮机组,燃气锅炉 | 4#排口DA006（FQ-03-04#）(DA006（FQ-03-04#）) | 温度 | 2022-10-11 | 53 | 53.17 | 52.1 | 52.1 | -1.07℃ | 绝对误差不超过±3℃
江北新区2022年10月废气比对监督监测 | 南京化学工业园热电有限公司 | 大气环境 | 火力发电 | 火电厂大气污染物排放标准(GB13223-2011) | （表2）大气污染物特别排放限值,烟囱或烟道,以气体为燃料的锅炉或燃气轮机组,燃气锅炉 | 4#排口DA006（FQ-03-04#）(DA006（FQ-03-04#）) | 温度 | 2022-10-11 | 53.4 | 53.17 | 52.1 | 52.1 | -1.07℃ | 绝对误差不超过±3℃
江北新区2022年10月废气比对监督监测 | 南京化学工业园热电有限公司 | 大气环境 | 火力发电 | 火电厂大气污染物排放标准(GB13223-2011) | （表2）大气污染物特别排放限值,烟囱或烟道,以气体为燃料的锅炉或燃气轮机组,燃气轮机组 | 1#排口 DA004 （FQ-01）(FQ-01 (DA004)) | 含氧量 | 2022-10-10 | 7 | 7.02 | 7 | 7 | 1.41% | 相对准确度≤15%
江北新区2022年10月废气比对监督监测 | 南京化学工业园热电有限公司 | 大气环境 | 火力发电 | 火电厂大气污染物排放标准(GB13223-2011) | （表2）大气污染物特别排放限值,烟囱或烟道,以气体为燃料的锅炉或燃气轮机组,燃气轮机组 | 1#排口 DA004 （FQ-01）(FQ-01 (DA004)) | 含氧量 | 2022-10-10 | 7.1 | 7.02 | 7 | 7 | 1.41% | 相对准确度≤15%
江北新区2022年10月废气比对监督监测 | 南京化学工业园热电有限公司 | 大气环境 | 火力发电 | 火电厂大气污染物排放标准(GB13223-2011) | （表2）大气污染物特别排放限值,烟囱或烟道,以气体为燃料的锅炉或燃气轮机组,燃气轮机组 | 1#排口 DA004 （FQ-01）(FQ-01 (DA004)) | 含氧量 | 2022-10-10 | 7.1 | 7.02 | 7 | 7 | 1.41% | 相对准确度≤15%
江北新区2022年10月废气比对监督监测 | 南京化学工业园热电有限公司 | 大气环境 | 火力发电 | 火电厂大气污染物排放标准(GB13223-2011) | （表2）大气污染物特别排放限值,烟囱或烟道,以气体为燃料的锅炉或燃气轮机组,燃气轮机组 | 1#排口 DA004 （FQ-01）(FQ-01 (DA004)) | 含氧量 | 2022-10-10 | 6.9 | 7.02 | 7 | 7 | 1.41% | 相对准确度≤15%
江北新区2022年10月废气比对监督监测 | 南京化学工业园热电有限公司 | 大气环境 | 火力发电 | 火电厂大气污染物排放标准(GB13223-2011) | （表2）大气污染物特别排放限值,烟囱或烟道,以气体为燃料的锅炉或燃气轮机组,燃气轮机组 | 1#排口 DA004 （FQ-01）(FQ-01 (DA004)) | 含氧量 | 2022-10-10 | 7 | 7.02 | 7 | 7 | 1.41% | 相对准确度≤15%
江北新区2022年10月废气比对监督监测 | 南京化学工业园热电有限公司 | 大气环境 | 火力发电 | 火电厂大气污染物排放标准(GB13223-2011) | （表2）大气污染物特别排放限值,烟囱或烟道,以气体为燃料的锅炉或燃气轮机组,燃气轮机组 | 1#排口 DA004 （FQ-01）(FQ-01 (DA004)) | 含氧量 | 2022-10-10 | 7 | 7.02 | 7 | 7 | 1.41% | 相对准确度≤15%
江北新区2022年10月废气比对监督监测 | 南京化学工业园热电有限公司 | 大气环境 | 火力发电 | 火电厂大气污染物排放标准(GB13223-2011) | （表2）大气污染物特别排放限值,烟囱或烟道,以气体为燃料的锅炉或燃气轮机组,燃气轮机组 | 1#排口 DA004 （FQ-01）(FQ-01 (DA004)) | 流速 | 2022-10-10 | 4.8 | 4.87 | 5 | 5 | 2.67% | 相对误差不超过±12%
江北新区2022年10月废气比对监督监测 | 南京化学工业园热电有限公司 | 大气环境 | 火力发电 | 火电厂大气污染物排放标准(GB13223-2011) | （表2）大气污染物特别排放限值,烟囱或烟道,以气体为燃料的锅炉或燃气轮机组,燃气轮机组 | 1#排口 DA004 （FQ-01）(FQ-01 (DA004)) | 流速 | 2022-10-10 | 5.6 | 4.87 | 5 | 5 | 2.67% | 相对误差不超过±12%
江北新区2022年10月废气比对监督监测 | 南京化学工业园热电有限公司 | 大气环境 | 火力发电 | 火电厂大气污染物排放标准(GB13223-2011) | （表2）大气污染物特别排放限值,烟囱或烟道,以气体为燃料的锅炉或燃气轮机组,燃气轮机组 | 1#排口 DA004 （FQ-01）(FQ-01 (DA004)) | 流速 | 2022-10-10 | 4.2 | 4.87 | 5 | 5 | 2.67% | 相对误差不超过±12%
江北新区2022年10月废气比对监督监测 | 南京化学工业园热电有限公司 | 大气环境 | 火力发电 | 火电厂大气污染物排放标准(GB13223-2011) | （表2）大气污染物特别排放限值,烟囱或烟道,以气体为燃料的锅炉或燃气轮机组,燃气轮机组 | 1#排口 DA004 （FQ-01）(FQ-01 (DA004)) | 湿度 | 2022-10-10 | 10.4 | 10.33 | 10.5 | 10.4 | 0.68% | 相对误差不超过±25%
江北新区2022年10月废气比对监督监测 | 南京化学工业园热电有限公司 | 大气环境 | 火力发电 | 火电厂大气污染物排放标准(GB13223-2011) | （表2）大气污染物特别排放限值,烟囱或烟道,以气体为燃料的锅炉或燃气轮机组,燃气轮机组 | 1#排口 DA004 （FQ-01）(FQ-01 (DA004)) | 湿度 | 2022-10-10 | 10.4 | 10.33 | 10.4 | 10.4 | 0.68% | 相对误差不超过±25%
江北新区2022年10月废气比对监督监测 | 南京化学工业园热电有限公司 | 大气环境 | 火力发电 | 火电厂大气污染物排放标准(GB13223-2011) | （表2）大气污染物特别排放限值,烟囱或烟道,以气体为燃料的锅炉或燃气轮机组,燃气轮机组 | 1#排口 DA004 （FQ-01）(FQ-01 (DA004)) | 湿度 | 2022-10-10 | 10.2 | 10.33 | 10.3 | 10.4 | 0.68% | 相对误差不超过±25%
江北新区2022年10月废气比对监督监测 | 南京化学工业园热电有限公司 | 大气环境 | 火力发电 | 火电厂大气污染物排放标准(GB13223-2011) | （表2）大气污染物特别排放限值,烟囱或烟道,以气体为燃料的锅炉或燃气轮机组,燃气轮机组 | 1#排口 DA004 （FQ-01）(FQ-01 (DA004)) | 烟尘 | 2022-10-10 | 1.1 | 1.2 | 1.1 | 1.13 | -0.07mg/m3 | 绝对误差不超过±5mg/m3
江北新区2022年10月废气比对监督监测 | 南京化学工业园热电有限公司 | 大气环境 | 火力发电 | 火电厂大气污染物排放标准(GB13223-2011) | （表2）大气污染物特别排放限值,烟囱或烟道,以气体为燃料的锅炉或燃气轮机组,燃气轮机组 | 1#排口 DA004 （FQ-01）(FQ-01 (DA004)) | 烟尘 | 2022-10-10 | 1.4 | 1.2 | 1.2 | 1.13 | -0.07mg/m3 | 绝对误差不超过±5mg/m3
江北新区2022年10月废气比对监督监测 | 南京化学工业园热电有限公司 | 大气环境 | 火力发电 | 火电厂大气污染物排放标准(GB13223-2011) | （表2）大气污染物特别排放限值,烟囱或烟道,以气体为燃料的锅炉或燃气轮机组,燃气轮机组 | 1#排口 DA004 （FQ-01）(FQ-01 (DA004)) | 烟尘 | 2022-10-10 | 1.1 | 1.2 | 1.1 | 1.13 | -0.07mg/m3 | 绝对误差不超过±5mg/m3
江北新区2022年10月废气比对监督监测 | 南京化学工业园热电有限公司 | 大气环境 | 火力发电 | 火电厂大气污染物排放标准(GB13223-2011) | （表2）大气污染物特别排放限值,烟囱或烟道,以气体为燃料的锅炉或燃气轮机组,燃气轮机组 | 1#排口 DA004 （FQ-01）(FQ-01 (DA004)) | 二氧化硫 | 2022-10-10 | 15 | 14.17 | 16 | 14.5 | 0.33mg/m3 | 绝对误差不超过±17mg/m3
江北新区2022年10月废气比对监督监测 | 南京化学工业园热电有限公司 | 大气环境 | 火力发电 | 火电厂大气污染物排放标准(GB13223-2011) | （表2）大气污染物特别排放限值,烟囱或烟道,以气体为燃料的锅炉或燃气轮机组,燃气轮机组 | 1#排口 DA004 （FQ-01）(FQ-01 (DA004)) | 二氧化硫 | 2022-10-10 | 16 | 14.17 | 16 | 14.5 | 0.33mg/m3 | 绝对误差不超过±17mg/m3
江北新区2022年10月废气比对监督监测 | 南京化学工业园热电有限公司 | 大气环境 | 火力发电 | 火电厂大气污染物排放标准(GB13223-2011) | （表2）大气污染物特别排放限值,烟囱或烟道,以气体为燃料的锅炉或燃气轮机组,燃气轮机组 | 1#排口 DA004 （FQ-01）(FQ-01 (DA004)) | 二氧化硫 | 2022-10-10 | 13 | 14.17 | 14 | 14.5 | 0.33mg/m3 | 绝对误差不超过±17mg/m3
江北新区2022年10月废气比对监督监测 | 南京化学工业园热电有限公司 | 大气环境 | 火力发电 | 火电厂大气污染物排放标准(GB13223-2011) | （表2）大气污染物特别排放限值,烟囱或烟道,以气体为燃料的锅炉或燃气轮机组,燃气轮机组 | 1#排口 DA004 （FQ-01）(FQ-01 (DA004)) | 二氧化硫 | 2022-10-10 | 13 | 14.17 | 13 | 14.5 | 0.33mg/m3 | 绝对误差不超过±17mg/m3
江北新区2022年10月废气比对监督监测 | 南京化学工业园热电有限公司 | 大气环境 | 火力发电 | 火电厂大气污染物排放标准(GB13223-2011) | （表2）大气污染物特别排放限值,烟囱或烟道,以气体为燃料的锅炉或燃气轮机组,燃气轮机组 | 1#排口 DA004 （FQ-01）(FQ-01 (DA004)) | 二氧化硫 | 2022-10-10 | 14 | 14.17 | 14 | 14.5 | 0.33mg/m3 | 绝对误差不超过±17mg/m3
江北新区2022年10月废气比对监督监测 | 南京化学工业园热电有限公司 | 大气环境 | 火力发电 | 火电厂大气污染物排放标准(GB13223-2011) | （表2）大气污染物特别排放限值,烟囱或烟道,以气体为燃料的锅炉或燃气轮机组,燃气轮机组 | 1#排口 DA004 （FQ-01）(FQ-01 (DA004)) | 二氧化硫 | 2022-10-10 | 14 | 14.17 | 14 | 14.5 | 0.33mg/m3 | 绝对误差不超过±17mg/m3
江北新区2022年10月废气比对监督监测 | 南京化学工业园热电有限公司 | 大气环境 | 火力发电 | 火电厂大气污染物排放标准(GB13223-2011) | （表2）大气污染物特别排放限值,烟囱或烟道,以气体为燃料的锅炉或燃气轮机组,燃气轮机组 | 1#排口 DA004 （FQ-01）(FQ-01 (DA004)) | 氮氧化物 | 2022-10-10 | 23 | 24.5 | 23 | 24.83 | 0.33mg/m3 | 绝对误差不超过±12mg/m3
江北新区2022年10月废气比对监督监测 | 南京化学工业园热电有限公司 | 大气环境 | 火力发电 | 火电厂大气污染物排放标准(GB13223-2011) | （表2）大气污染物特别排放限值,烟囱或烟道,以气体为燃料的锅炉或燃气轮机组,燃气轮机组 | 1#排口 DA004 （FQ-01）(FQ-01 (DA004)) | 氮氧化物 | 2022-10-10 | 24 | 24.5 | 24 | 24.83 | 0.33mg/m3 | 绝对误差不超过±12mg/m3
江北新区2022年10月废气比对监督监测 | 南京化学工业园热电有限公司 | 大气环境 | 火力发电 | 火电厂大气污染物排放标准(GB13223-2011) | （表2）大气污染物特别排放限值,烟囱或烟道,以气体为燃料的锅炉或燃气轮机组,燃气轮机组 | 1#排口 DA004 （FQ-01）(FQ-01 (DA004)) | 氮氧化物 | 2022-10-10 | 26 | 24.5 | 25 | 24.83 | 0.33mg/m3 | 绝对误差不超过±12mg/m3
江北新区2022年10月废气比对监督监测 | 南京化学工业园热电有限公司 | 大气环境 | 火力发电 | 火电厂大气污染物排放标准(GB13223-2011) | （表2）大气污染物特别排放限值,烟囱或烟道,以气体为燃料的锅炉或燃气轮机组,燃气轮机组 | 1#排口 DA004 （FQ-01）(FQ-01 (DA004)) | 氮氧化物 | 2022-10-10 | 24 | 24.5 | 25 | 24.83 | 0.33mg/m3 | 绝对误差不超过±12mg/m3
江北新区2022年10月废气比对监督监测 | 南京化学工业园热电有限公司 | 大气环境 | 火力发电 | 火电厂大气污染物排放标准(GB13223-2011) | （表2）大气污染物特别排放限值,烟囱或烟道,以气体为燃料的锅炉或燃气轮机组,燃气轮机组 | 1#排口 DA004 （FQ-01）(FQ-01 (DA004)) | 氮氧化物 | 2022-10-10 | 26 | 24.5 | 27 | 24.83 | 0.33mg/m3 | 绝对误差不超过±12mg/m3
江北新区2022年10月废气比对监督监测 | 南京化学工业园热电有限公司 | 大气环境 | 火力发电 | 火电厂大气污染物排放标准(GB13223-2011) | （表2）大气污染物特别排放限值,烟囱或烟道,以气体为燃料的锅炉或燃气轮机组,燃气轮机组 | 1#排口 DA004 （FQ-01）(FQ-01 (DA004)) | 氮氧化物 | 2022-10-10 | 24 | 24.5 | 25 | 24.83 | 0.33mg/m3 | 绝对误差不超过±12mg/m3
江北新区2022年10月废气比对监督监测 | 南京化学工业园热电有限公司 | 大气环境 | 火力发电 | 火电厂大气污染物排放标准(GB13223-2011) | （表2）大气污染物特别排放限值,烟囱或烟道,以气体为燃料的锅炉或燃气轮机组,燃气轮机组 | 1#排口 DA004 （FQ-01）(FQ-01 (DA004)) | 温度 | 2022-10-10 | 49.2 | 49.3 | 49 | 48.93 | -0.37℃ | 绝对误差不超过±3℃
江北新区2022年10月废气比对监督监测 | 南京化学工业园热电有限公司 | 大气环境 | 火力发电 | 火电厂大气污染物排放标准(GB13223-2011) | （表2）大气污染物特别排放限值,烟囱或烟道,以气体为燃料的锅炉或燃气轮机组,燃气轮机组 | 1#排口 DA004 （FQ-01）(FQ-01 (DA004)) | 温度 | 2022-10-10 | 49.7 | 49.3 | 49 | 48.93 | -0.37℃ | 绝对误差不超过±3℃
江北新区2022年10月废气比对监督监测 | 南京化学工业园热电有限公司 | 大气环境 | 火力发电 | 火电厂大气污染物排放标准(GB13223-2011) | （表2）大气污染物特别排放限值,烟囱或烟道,以气体为燃料的锅炉或燃气轮机组,燃气轮机组 | 1#排口 DA004 （FQ-01）(FQ-01 (DA004)) | 温度 | 2022-10-10 | 49 | 49.3 | 48.8 | 48.93 | -0.37℃ | 绝对误差不超过±3℃

## 废水比对
任务名称 | 企业名称 | 名录类别 | 行业类别 | 执行标准名称 | 执行标准条目名称 | 监测点 | 监测项目 | 监测日期 | 样品类型 | 手动监测值 | 自动监测值 | 比对结果 | 技术要求
江北新区2022年10月废水比对监督监测 | 南京江北医院 | 水环境 | 综合医院 | 医疗机构水污染物排放标准(GB18466-2005) | （表2）综合医疗机构和其他医疗机构水污染物排放限值（日均值）,采用其他消毒方式,预处理标准 | 总排口 | 化学需氧量 | 2022-10-14 | 实际样 | 53 | 52.31 | -1.3% | 相对误差不超过±30%
江北新区2022年10月废水比对监督监测 | 南京江北医院 | 水环境 | 综合医院 | 医疗机构水污染物排放标准(GB18466-2005) | （表2）综合医疗机构和其他医疗机构水污染物排放限值（日均值）,采用其他消毒方式,预处理标准 | 总排口 | 化学需氧量 | 2022-10-14 | 实际样 | 59 | 60.27 | 2.15% | 相对误差不超过±30%
江北新区2022年10月废水比对监督监测 | 南京江北医院 | 水环境 | 综合医院 | 医疗机构水污染物排放标准(GB18466-2005) | （表2）综合医疗机构和其他医疗机构水污染物排放限值（日均值）,采用其他消毒方式,预处理标准 | 总排口 | 化学需氧量 | 2022-10-14 | 实际样 | 71 | 68.54 | -3.46% | 相对误差不超过±20%
江北新区2022年10月废水比对监督监测 | 南京江北医院 | 水环境 | 综合医院 | 医疗机构水污染物排放标准(GB18466-2005) | （表2）综合医疗机构和其他医疗机构水污染物排放限值（日均值）,采用其他消毒方式,预处理标准 | 总排口 | 化学需氧量 | 2022-10-14 | 标准样 | 250 | 260.98 | 4.39% | 相对误差不超过±10%
江北新区2022年10月废水比对监督监测 | 南京江北医院 | 水环境 | 综合医院 | 医疗机构水污染物排放标准(GB18466-2005) | （表2）综合医疗机构和其他医疗机构水污染物排放限值（日均值）,采用其他消毒方式,预处理标准 | 总排口 | pH值 | 2022-10-14 | 实际样 | 7.4 | 7.48 | 0.08pH | 绝对误差不超过±0.5pH
江北新区2022年10月废水比对监督监测 | 金陵力联思树脂有限公司 | 水环境 | 初级形态塑料及合成树脂制造 | 《南京江北新区新材料科技园企业污水排放管理规定（2020年版）》（宁新区新科办发〔2020〕73号）(宁新区新科办发〔2020〕73号) | 第二类污染物接管标准 | 污水排口(DW002) | 化学需氧量 | 2022-10-09 | 实际样 | 25 | 24 | -1mg/L | 绝对误差不超过±5mg/L
江北新区2022年10月废水比对监督监测 | 金陵力联思树脂有限公司 | 水环境 | 初级形态塑料及合成树脂制造 | 《南京江北新区新材料科技园企业污水排放管理规定（2020年版）》（宁新区新科办发〔2020〕73号）(宁新区新科办发〔2020〕73号) | 第二类污染物接管标准 | 污水排口(DW002) | 化学需氧量 | 2022-10-09 | 实际样 | 25 | 29 | 4mg/L | 绝对误差不超过±5mg/L
江北新区2022年10月废水比对监督监测 | 金陵力联思树脂有限公司 | 水环境 | 初级形态塑料及合成树脂制造 | 《南京江北新区新材料科技园企业污水排放管理规定（2020年版）》（宁新区新科办发〔2020〕73号）(宁新区新科办发〔2020〕73号) | 第二类污染物接管标准 | 污水排口(DW002) | 化学需氧量 | 2022-10-09 | 实际样 | 25 | 24 | -1mg/L | 绝对误差不超过±5mg/L
江北新区2022年10月废水比对监督监测 | 金陵力联思树脂有限公司 | 水环境 | 初级形态塑料及合成树脂制造 | 《南京江北新区新材料科技园企业污水排放管理规定（2020年版）》（宁新区新科办发〔2020〕73号）(宁新区新科办发〔2020〕73号) | 第二类污染物接管标准 | 污水排口(DW002) | 化学需氧量 | 2022-10-09 | 标准样 | 500 | 507 | 1.4% | 相对误差不超过±10%
江北新区2022年10月废水比对监督监测 | 金陵力联思树脂有限公司 | 水环境 | 初级形态塑料及合成树脂制造 | 《南京江北新区新材料科技园企业污水排放管理规定（2020年版）》（宁新区新科办发〔2020〕73号）(宁新区新科办发〔2020〕73号) | 第二类污染物接管标准 | 污水排口(DW002) | pH值 | 2022-10-09 | 实际样 | 7.2 | 7.56 | 0.36pH | 绝对误差不超过±0.5pH
江北新区2022年10月废水比对监督监测 | 维讯化工（南京）有限公司 | 水环境 | 化学农药制造 | 《南京江北新区新材料科技园企业污水排放管理规定（2020年版）》（宁新区新科办发〔2020〕73号）(宁新区新科办发〔2020〕73号) | 第二类污染物接管标准 | 污水排放口 | 氨氮（NH3-N） | 2022-10-12 | 实际样 | 15.2 | 14.2 | -6.58% | 相对误差不超过±15%
江北新区2022年10月废水比对监督监测 | 维讯化工（南京）有限公司 | 水环境 | 化学农药制造 | 《南京江北新区新材料科技园企业污水排放管理规定（2020年版）》（宁新区新科办发〔2020〕73号）(宁新区新科办发〔2020〕73号) | 第二类污染物接管标准 | 污水排放口 | 氨氮（NH3-N） | 2022-10-12 | 实际样 | 13.9 | 12.4 | -10.79% | 相对误差不超过±15%
江北新区2022年10月废水比对监督监测 | 维讯化工（南京）有限公司 | 水环境 | 化学农药制造 | 《南京江北新区新材料科技园企业污水排放管理规定（2020年版）》（宁新区新科办发〔2020〕73号）(宁新区新科办发〔2020〕73号) | 第二类污染物接管标准 | 污水排放口 | 氨氮（NH3-N） | 2022-10-12 | 实际样 | 14.5 | 12.6 | -13.1% | 相对误差不超过±15%
江北新区2022年10月废水比对监督监测 | 维讯化工（南京）有限公司 | 水环境 | 化学农药制造 | 《南京江北新区新材料科技园企业污水排放管理规定（2020年版）》（宁新区新科办发〔2020〕73号）(宁新区新科办发〔2020〕73号) | 第二类污染物接管标准 | 污水排放口 | 氨氮（NH3-N） | 2022-10-12 | 标准样 | 75.0 | 70.4 | -6.13% | 相对误差不超过±10%
江北新区2022年10月废水比对监督监测 | 维讯化工（南京）有限公司 | 水环境 | 化学农药制造 | 《南京江北新区新材料科技园企业污水排放管理规定（2020年版）》（宁新区新科办发〔2020〕73号）(宁新区新科办发〔2020〕73号) | 第二类污染物接管标准 | 污水排放口 | 化学需氧量 | 2022-10-12 | 实际样 | 165 | 175 | 6.06% | 相对误差不超过±15%
江北新区2022年10月废水比对监督监测 | 维讯化工（南京）有限公司 | 水环境 | 化学农药制造 | 《南京江北新区新材料科技园企业污水排放管理规定（2020年版）》（宁新区新科办发〔2020〕73号）(宁新区新科办发〔2020〕73号) | 第二类污染物接管标准 | 污水排放口 | 化学需氧量 | 2022-10-12 | 实际样 | 152 | 161 | 5.92% | 相对误差不超过±15%
江北新区2022年10月废水比对监督监测 | 维讯化工（南京）有限公司 | 水环境 | 化学农药制造 | 《南京江北新区新材料科技园企业污水排放管理规定（2020年版）》（宁新区新科办发〔2020〕73号）(宁新区新科办发〔2020〕73号) | 第二类污染物接管标准 | 污水排放口 | 化学需氧量 | 2022-10-12 | 实际样 | 203 | 212 | 4.43% | 相对误差不超过±15%
江北新区2022年10月废水比对监督监测 | 维讯化工（南京）有限公司 | 水环境 | 化学农药制造 | 《南京江北新区新材料科技园企业污水排放管理规定（2020年版）》（宁新区新科办发〔2020〕73号）(宁新区新科办发〔2020〕73号) | 第二类污染物接管标准 | 污水排放口 | 化学需氧量 | 2022-10-12 | 标准样 | 1000 | 1006 | 0.6% | 相对误差不超过±10%
江北新区2022年10月废水比对监督监测 | 维讯化工（南京）有限公司 | 水环境 | 化学农药制造 | 《南京江北新区新材料科技园企业污水排放管理规定（2020年版）》（宁新区新科办发〔2020〕73号）(宁新区新科办发〔2020〕73号) | 第二类污染物接管标准 | 污水排放口 | pH值 | 2022-10-12 | 实际样 | 7.6 | 7.49 | -0.11pH | 绝对误差不超过±0.5pH
江北新区2022年10月废水比对监督监测 | 维讯化工（南京）有限公司 | 水环境 | 化学农药制造 | 《南京江北新区新材料科技园企业污水排放管理规定（2020年版）》（宁新区新科办发〔2020〕73号）(宁新区新科办发〔2020〕73号) | 第二类污染物接管标准 | 污水排放口 | 总磷（以P计） | 2022-10-12 | 实际样 | 0.20 | 0.22 | 0.02mg/L | 绝对误差不超过±0.04mg/L
江北新区2022年10月废水比对监督监测 | 维讯化工（南京）有限公司 | 水环境 | 化学农药制造 | 《南京江北新区新材料科技园企业污水排放管理规定（2020年版）》（宁新区新科办发〔2020〕73号）(宁新区新科办发〔2020〕73号) | 第二类污染物接管标准 | 污水排放口 | 总磷（以P计） | 2022-10-12 | 实际样 | 0.20 | 0.22 | 0.02mg/L | 绝对误差不超过±0.04mg/L
江北新区2022年10月废水比对监督监测 | 维讯化工（南京）有限公司 | 水环境 | 化学农药制造 | 《南京江北新区新材料科技园企业污水排放管理规定（2020年版）》（宁新区新科办发〔2020〕73号）(宁新区新科办发〔2020〕73号) | 第二类污染物接管标准 | 污水排放口 | 总磷（以P计） | 2022-10-12 | 实际样 | 0.20 | 0.22 | 0.02mg/L | 绝对误差不超过±0.04mg/L
江北新区2022年10月废水比对监督监测 | 维讯化工（南京）有限公司 | 水环境 | 化学农药制造 | 《南京江北新区新材料科技园企业污水排放管理规定（2020年版）》（宁新区新科办发〔2020〕73号）(宁新区新科办发〔2020〕73号) | 第二类污染物接管标准 | 污水排放口 | 总磷（以P计） | 2022-10-12 | 标准样 | 5.00 | 4.71 | -5.8% | 相对误差不超过±10%
江北新区2022年10月废水比对监督监测 | 江苏仁信作物保护技术有限公司北厂区 | 水环境 | 化学试剂和助剂制造 | 《南京江北新区新材料科技园企业污水排放管理规定（2020年版）》（宁新区新科办发〔2020〕73号）(宁新区新科办发〔2020〕73号) | 第二类污染物接管标准 | 总排 | 氨氮（NH3-N） | 2022-10-10 | 实际样 | 7.83 | 7.33 | -6.39% | 相对误差不超过±15%
江北新区2022年10月废水比对监督监测 | 江苏仁信作物保护技术有限公司北厂区 | 水环境 | 化学试剂和助剂制造 | 《南京江北新区新材料科技园企业污水排放管理规定（2020年版）》（宁新区新科办发〔2020〕73号）(宁新区新科办发〔2020〕73号) | 第二类污染物接管标准 | 总排 | 氨氮（NH3-N） | 2022-10-10 | 实际样 | 11.4 | 10.2 | -10.53% | 相对误差不超过±15%
江北新区2022年10月废水比对监督监测 | 江苏仁信作物保护技术有限公司北厂区 | 水环境 | 化学试剂和助剂制造 | 《南京江北新区新材料科技园企业污水排放管理规定（2020年版）》（宁新区新科办发〔2020〕73号）(宁新区新科办发〔2020〕73号) | 第二类污染物接管标准 | 总排 | 氨氮（NH3-N） | 2022-10-10 | 实际样 | 7.88 | 7.2 | -8.63% | 相对误差不超过±15%
江北新区2022年10月废水比对监督监测 | 江苏仁信作物保护技术有限公司北厂区 | 水环境 | 化学试剂和助剂制造 | 《南京江北新区新材料科技园企业污水排放管理规定（2020年版）》（宁新区新科办发〔2020〕73号）(宁新区新科办发〔2020〕73号) | 第二类污染物接管标准 | 总排 | 氨氮（NH3-N） | 2022-10-10 | 标准样 | 50 | 47.2 | -5.6% | 相对误差不超过±10%
江北新区2022年10月废水比对监督监测 | 江苏仁信作物保护技术有限公司北厂区 | 水环境 | 化学试剂和助剂制造 | 《南京江北新区新材料科技园企业污水排放管理规定（2020年版）》（宁新区新科办发〔2020〕73号）(宁新区新科办发〔2020〕73号) | 第二类污染物接管标准 | 总排 | 化学需氧量 | 2022-10-10 | 实际样 | 435 | 393 | -9.66% | 相对误差不超过±15%
江北新区2022年10月废水比对监督监测 | 江苏仁信作物保护技术有限公司北厂区 | 水环境 | 化学试剂和助剂制造 | 《南京江北新区新材料科技园企业污水排放管理规定（2020年版）》（宁新区新科办发〔2020〕73号）(宁新区新科办发〔2020〕73号) | 第二类污染物接管标准 | 总排 | 化学需氧量 | 2022-10-10 | 实际样 | 418 | 386 | -7.66% | 相对误差不超过±15%
江北新区2022年10月废水比对监督监测 | 江苏仁信作物保护技术有限公司北厂区 | 水环境 | 化学试剂和助剂制造 | 《南京江北新区新材料科技园企业污水排放管理规定（2020年版）》（宁新区新科办发〔2020〕73号）(宁新区新科办发〔2020〕73号) | 第二类污染物接管标准 | 总排 | 化学需氧量 | 2022-10-10 | 实际样 | 452 | 398 | -11.95% | 相对误差不超过±15%
江北新区2022年10月废水比对监督监测 | 江苏仁信作物保护技术有限公司北厂区 | 水环境 | 化学试剂和助剂制造 | 《南京江北新区新材料科技园企业污水排放管理规定（2020年版）》（宁新区新科办发〔2020〕73号）(宁新区新科办发〔2020〕73号) | 第二类污染物接管标准 | 总排 | 化学需氧量 | 2022-10-10 | 标准样 | 1000 | 969 | -3.1% | 相对误差不超过±10%
江北新区2022年10月废水比对监督监测 | 江苏仁信作物保护技术有限公司北厂区 | 水环境 | 化学试剂和助剂制造 | 《南京江北新区新材料科技园企业污水排放管理规定（2020年版）》（宁新区新科办发〔2020〕73号）(宁新区新科办发〔2020〕73号) | 第二类污染物接管标准 | 总排 | pH值 | 2022-10-10 | 实际样 | 7.9 | 7.86 | -0.04pH | 绝对误差不超过±0.5pH
江北新区2022年10月废水比对监督监测 | 江苏仁信作物保护技术有限公司北厂区 | 水环境 | 化学试剂和助剂制造 | 《南京江北新区新材料科技园企业污水排放管理规定（2020年版）》（宁新区新科办发〔2020〕73号）(宁新区新科办发〔2020〕73号) | 第二类污染物接管标准 | 总排 | 总磷（以P计） | 2022-10-10 | 实际样 | 0.2 | 0.23 | 0.03mg/L | 绝对误差不超过±0.04mg/L
江北新区2022年10月废水比对监督监测 | 江苏仁信作物保护技术有限公司北厂区 | 水环境 | 化学试剂和助剂制造 | 《南京江北新区新材料科技园企业污水排放管理规定（2020年版）》（宁新区新科办发〔2020〕73号）(宁新区新科办发〔2020〕73号) | 第二类污染物接管标准 | 总排 | 总磷（以P计） | 2022-10-10 | 实际样 | 0.2 | 0.23 | 0.03mg/L | 绝对误差不超过±0.04mg/L
江北新区2022年10月废水比对监督监测 | 江苏仁信作物保护技术有限公司北厂区 | 水环境 | 化学试剂和助剂制造 | 《南京江北新区新材料科技园企业污水排放管理规定（2020年版）》（宁新区新科办发〔2020〕73号）(宁新区新科办发〔2020〕73号) | 第二类污染物接管标准 | 总排 | 总磷（以P计） | 2022-10-10 | 实际样 | 0.2 | 0.23 | 0.03mg/L | 绝对误差不超过±0.04mg/L
江北新区2022年10月废水比对监督监测 | 江苏仁信作物保护技术有限公司北厂区 | 水环境 | 化学试剂和助剂制造 | 《南京江北新区新材料科技园企业污水排放管理规定（2020年版）》（宁新区新科办发〔2020〕73号）(宁新区新科办发〔2020〕73号) | 第二类污染物接管标准 | 总排 | 总磷（以P计） | 2022-10-10 | 标准样 | 5 | 5.04 | 0.8% | 相对误差不超过±10%
江北新区2022年10月废水比对监督监测 | 巴斯夫特性化学品（南京）有限公司-HH | 水环境,大气环境 | 有机化学原料制造 | 《南京江北新区新材料科技园企业污水排放管理规定（2020年版）》（宁新区新科办发〔2020〕73号）(宁新区新科办发〔2020〕73号) | 第二类污染物接管标准 | 污水排放口(DW001) | 化学需氧量 | 2022-10-11 | 实际样 | 36 | 40 | 11.11% | 相对误差不超过±30%
江北新区2022年10月废水比对监督监测 | 巴斯夫特性化学品（南京）有限公司-HH | 水环境,大气环境 | 有机化学原料制造 | 《南京江北新区新材料科技园企业污水排放管理规定（2020年版）》（宁新区新科办发〔2020〕73号）(宁新区新科办发〔2020〕73号) | 第二类污染物接管标准 | 污水排放口(DW001) | 化学需氧量 | 2022-10-11 | 实际样 | 38 | 41 | 7.89% | 相对误差不超过±30%
江北新区2022年10月废水比对监督监测 | 巴斯夫特性化学品（南京）有限公司-HH | 水环境,大气环境 | 有机化学原料制造 | 《南京江北新区新材料科技园企业污水排放管理规定（2020年版）》（宁新区新科办发〔2020〕73号）(宁新区新科办发〔2020〕73号) | 第二类污染物接管标准 | 污水排放口(DW001) | 化学需氧量 | 2022-10-11 | 实际样 | 38 | 45 | 18.42% | 相对误差不超过±30%
江北新区2022年10月废水比对监督监测 | 巴斯夫特性化学品（南京）有限公司-HH | 水环境,大气环境 | 有机化学原料制造 | 《南京江北新区新材料科技园企业污水排放管理规定（2020年版）》（宁新区新科办发〔2020〕73号）(宁新区新科办发〔2020〕73号) | 第二类污染物接管标准 | 污水排放口(DW001) | 化学需氧量 | 2022-10-11 | 标准样 | 300 | 304 | 1.33% | 相对误差不超过±10%
江北新区2022年10月废水比对监督监测 | 巴斯夫特性化学品（南京）有限公司-HH | 水环境,大气环境 | 有机化学原料制造 | 《南京江北新区新材料科技园企业污水排放管理规定（2020年版）》（宁新区新科办发〔2020〕73号）(宁新区新科办发〔2020〕73号) | 第二类污染物接管标准 | 污水排放口(DW001) | 氨氮（NH3-N） | 2022-10-11 | 实际样 | 10.5 | 10.9 | 3.81% | 相对误差不超过±15%
江北新区2022年10月废水比对监督监测 | 巴斯夫特性化学品（南京）有限公司-HH | 水环境,大气环境 | 有机化学原料制造 | 《南京江北新区新材料科技园企业污水排放管理规定（2020年版）》（宁新区新科办发〔2020〕73号）(宁新区新科办发〔2020〕73号) | 第二类污染物接管标准 | 污水排放口(DW001) | 氨氮（NH3-N） | 2022-10-11 | 实际样 | 10.4 | 11 | 5.77% | 相对误差不超过±15%
江北新区2022年10月废水比对监督监测 | 巴斯夫特性化学品（南京）有限公司-HH | 水环境,大气环境 | 有机化学原料制造 | 《南京江北新区新材料科技园企业污水排放管理规定（2020年版）》（宁新区新科办发〔2020〕73号）(宁新区新科办发〔2020〕73号) | 第二类污染物接管标准 | 污水排放口(DW001) | 氨氮（NH3-N） | 2022-10-11 | 实际样 | 7.71 | 8.21 | 6.49% | 相对误差不超过±15%
江北新区2022年10月废水比对监督监测 | 巴斯夫特性化学品（南京）有限公司-HH | 水环境,大气环境 | 有机化学原料制造 | 《南京江北新区新材料科技园企业污水排放管理规定（2020年版）》（宁新区新科办发〔2020〕73号）(宁新区新科办发〔2020〕73号) | 第二类污染物接管标准 | 污水排放口(DW001) | 氨氮（NH3-N） | 2022-10-11 | 标准样 | 40 | 42.2 | 5.5% | 相对误差不超过±10%
江北新区2022年10月废水比对监督监测 | 巴斯夫特性化学品（南京）有限公司-HH | 水环境,大气环境 | 有机化学原料制造 | 《南京江北新区新材料科技园企业污水排放管理规定（2020年版）》（宁新区新科办发〔2020〕73号）(宁新区新科办发〔2020〕73号) | 第二类污染物接管标准 | 污水排放口(DW001) | pH值 | 2022-10-11 | 实际样 | 8.2 | 8.24 | 0.04pH | 绝对误差不超过±0.5pH
江北新区2022年10月废水比对监督监测 | 南京新奥环保技术有限公司 | 水环境 | 危险废物治理 | 《南京江北新区新材料科技园企业污水排放管理规定（2020年版）》（宁新区新科办发〔2020〕73号）(宁新区新科办发〔2020〕73号) | 第二类污染物接管标准 | 总排 | 氨氮（NH3-N） | 2022-10-12 | 实际样 | 1.50 | 1.43 | -0.07mg/L | 绝对误差不超过±0.3mg/L
江北新区2022年10月废水比对监督监测 | 南京新奥环保技术有限公司 | 水环境 | 危险废物治理 | 《南京江北新区新材料科技园企业污水排放管理规定（2020年版）》（宁新区新科办发〔2020〕73号）(宁新区新科办发〔2020〕73号) | 第二类污染物接管标准 | 总排 | 氨氮（NH3-N） | 2022-10-12 | 实际样 | 1.50 | 1.47 | -0.03mg/L | 绝对误差不超过±0.3mg/L
江北新区2022年10月废水比对监督监测 | 南京新奥环保技术有限公司 | 水环境 | 危险废物治理 | 《南京江北新区新材料科技园企业污水排放管理规定（2020年版）》（宁新区新科办发〔2020〕73号）(宁新区新科办发〔2020〕73号) | 第二类污染物接管标准 | 总排 | 氨氮（NH3-N） | 2022-10-12 | 实际样 | 1.50 | 1.43 | -0.07mg/L | 绝对误差不超过±0.3mg/L
江北新区2022年10月废水比对监督监测 | 南京新奥环保技术有限公司 | 水环境 | 危险废物治理 | 《南京江北新区新材料科技园企业污水排放管理规定（2020年版）》（宁新区新科办发〔2020〕73号）(宁新区新科办发〔2020〕73号) | 第二类污染物接管标准 | 总排 | 氨氮（NH3-N） | 2022-10-12 | 标准样 | 50.0 | 49.6 | -0.8% | 相对误差不超过±10%
江北新区2022年10月废水比对监督监测 | 南京新奥环保技术有限公司 | 水环境 | 危险废物治理 | 《南京江北新区新材料科技园企业污水排放管理规定（2020年版）》（宁新区新科办发〔2020〕73号）(宁新区新科办发〔2020〕73号) | 第二类污染物接管标准 | 总排 | 化学需氧量 | 2022-10-12 | 实际样 | 25 | 25 | 0mg/L | 绝对误差不超过±5mg/L
江北新区2022年10月废水比对监督监测 | 南京新奥环保技术有限公司 | 水环境 | 危险废物治理 | 《南京江北新区新材料科技园企业污水排放管理规定（2020年版）》（宁新区新科办发〔2020〕73号）(宁新区新科办发〔2020〕73号) | 第二类污染物接管标准 | 总排 | 化学需氧量 | 2022-10-12 | 实际样 | 25 | 23 | -2mg/L | 绝对误差不超过±5mg/L
江北新区2022年10月废水比对监督监测 | 南京新奥环保技术有限公司 | 水环境 | 危险废物治理 | 《南京江北新区新材料科技园企业污水排放管理规定（2020年版）》（宁新区新科办发〔2020〕73号）(宁新区新科办发〔2020〕73号) | 第二类污染物接管标准 | 总排 | 化学需氧量 | 2022-10-12 | 实际样 | 25 | 26 | 1mg/L | 绝对误差不超过±5mg/L
江北新区2022年10月废水比对监督监测 | 南京新奥环保技术有限公司 | 水环境 | 危险废物治理 | 《南京江北新区新材料科技园企业污水排放管理规定（2020年版）》（宁新区新科办发〔2020〕73号）(宁新区新科办发〔2020〕73号) | 第二类污染物接管标准 | 总排 | 化学需氧量 | 2022-10-12 | 标准样 | 500 | 505 | 1% | 相对误差不超过±10%
江北新区2022年10月废水比对监督监测 | 南京新奥环保技术有限公司 | 水环境 | 危险废物治理 | 《南京江北新区新材料科技园企业污水排放管理规定（2020年版）》（宁新区新科办发〔2020〕73号）(宁新区新科办发〔2020〕73号) | 第二类污染物接管标准 | 总排 | pH值 | 2022-10-12 | 实际样 | 7.3 | 7.39 | 0.09pH | 绝对误差不超过±0.5pH
江北新区2022年10月废水比对监督监测 | 南京新奥环保技术有限公司 | 水环境 | 危险废物治理 | 《南京江北新区新材料科技园企业污水排放管理规定（2020年版）》（宁新区新科办发〔2020〕73号）(宁新区新科办发〔2020〕73号) | 第二类污染物接管标准 | 总排 | 总磷（以P计） | 2022-10-12 | 实际样 | 0.43 | 0.44 | 2.33% | 相对误差不超过±15%
江北新区2022年10月废水比对监督监测 | 南京新奥环保技术有限公司 | 水环境 | 危险废物治理 | 《南京江北新区新材料科技园企业污水排放管理规定（2020年版）》（宁新区新科办发〔2020〕73号）(宁新区新科办发〔2020〕73号) | 第二类污染物接管标准 | 总排 | 总磷（以P计） | 2022-10-12 | 实际样 | 0.37 | 0.41 | 0.04mg/L | 绝对误差不超过±0.04mg/L
江北新区2022年10月废水比对监督监测 | 南京新奥环保技术有限公司 | 水环境 | 危险废物治理 | 《南京江北新区新材料科技园企业污水排放管理规定（2020年版）》（宁新区新科办发〔2020〕73号）(宁新区新科办发〔2020〕73号) | 第二类污染物接管标准 | 总排 | 总磷（以P计） | 2022-10-12 | 实际样 | 0.4 | 0.43 | 7.5% | 相对误差不超过±15%
江北新区2022年10月废水比对监督监测 | 南京新奥环保技术有限公司 | 水环境 | 危险废物治理 | 《南京江北新区新材料科技园企业污水排放管理规定（2020年版）》（宁新区新科办发〔2020〕73号）(宁新区新科办发〔2020〕73号) | 第二类污染物接管标准 | 总排 | 总磷（以P计） | 2022-10-12 | 标准样 | 5 | 5.02 | 0.4% | 相对误差不超过±10%
江北新区2022年10月废水比对监督监测 | 南京扬子伊士曼化工有限公司 | 水环境 | 初级形态塑料及合成树脂制造 | 南京扬子伊士曼化工有限公司废水接管协议(null) | 废水排放限值 | 工业污水 总排口(DW001) | 化学需氧量 | 2022-10-09 | 实际样 | 78 | 73 | -6.41% | 相对误差不超过±20%
江北新区2022年10月废水比对监督监测 | 南京扬子伊士曼化工有限公司 | 水环境 | 初级形态塑料及合成树脂制造 | 南京扬子伊士曼化工有限公司废水接管协议(null) | 废水排放限值 | 工业污水 总排口(DW001) | 化学需氧量 | 2022-10-09 | 实际样 | 68 | 64 | -5.88% | 相对误差不超过±20%
江北新区2022年10月废水比对监督监测 | 南京扬子伊士曼化工有限公司 | 水环境 | 初级形态塑料及合成树脂制造 | 南京扬子伊士曼化工有限公司废水接管协议(null) | 废水排放限值 | 工业污水 总排口(DW001) | 化学需氧量 | 2022-10-09 | 实际样 | 74 | 67 | -9.46% | 相对误差不超过±20%
江北新区2022年10月废水比对监督监测 | 南京扬子伊士曼化工有限公司 | 水环境 | 初级形态塑料及合成树脂制造 | 南京扬子伊士曼化工有限公司废水接管协议(null) | 废水排放限值 | 工业污水 总排口(DW001) | 化学需氧量 | 2022-10-09 | 标准样 | 750 | 749 | -0.13% | 相对误差不超过±10%
江北新区2022年10月废水比对监督监测 | 南京扬子伊士曼化工有限公司 | 水环境 | 初级形态塑料及合成树脂制造 | 南京扬子伊士曼化工有限公司废水接管协议(null) | 废水排放限值 | 工业污水 总排口(DW001) | pH值 | 2022-10-09 | 实际样 | 7.7 | 7.60 | -0.1pH | 绝对误差不超过±0.5pH
江北新区2022年10月废水比对监督监测 | 斯泰潘（南京）化学有限公司 | 水环境 | 有机化学原料制造 | 《南京江北新区新材料科技园企业污水排放管理规定（2020年版）》（宁新区新科办发〔2020〕73号）(宁新区新科办发〔2020〕73号) | 第二类污染物接管标准 | 总排 | 氨氮（NH3-N） | 2022-10-08 | 实际样 | 9.95 | 9.04 | -9.15% | 相对误差不超过±15%
江北新区2022年10月废水比对监督监测 | 斯泰潘（南京）化学有限公司 | 水环境 | 有机化学原料制造 | 《南京江北新区新材料科技园企业污水排放管理规定（2020年版）》（宁新区新科办发〔2020〕73号）(宁新区新科办发〔2020〕73号) | 第二类污染物接管标准 | 总排 | 氨氮（NH3-N） | 2022-10-08 | 实际样 | 6.45 | 5.83 | -9.61% | 相对误差不超过±15%
江北新区2022年10月废水比对监督监测 | 斯泰潘（南京）化学有限公司 | 水环境 | 有机化学原料制造 | 《南京江北新区新材料科技园企业污水排放管理规定（2020年版）》（宁新区新科办发〔2020〕73号）(宁新区新科办发〔2020〕73号) | 第二类污染物接管标准 | 总排 | 氨氮（NH3-N） | 2022-10-08 | 实际样 | 5.67 | 5.21 | -8.11% | 相对误差不超过±15%
江北新区2022年10月废水比对监督监测 | 斯泰潘（南京）化学有限公司 | 水环境 | 有机化学原料制造 | 《南京江北新区新材料科技园企业污水排放管理规定（2020年版）》（宁新区新科办发〔2020〕73号）(宁新区新科办发〔2020〕73号) | 第二类污染物接管标准 | 总排 | 氨氮（NH3-N） | 2022-10-08 | 标准样 | 40 | 38.4 | -4% | 相对误差不超过±10%
江北新区2022年10月废水比对监督监测 | 斯泰潘（南京）化学有限公司 | 水环境 | 有机化学原料制造 | 《南京江北新区新材料科技园企业污水排放管理规定（2020年版）》（宁新区新科办发〔2020〕73号）(宁新区新科办发〔2020〕73号) | 第二类污染物接管标准 | 总排 | 化学需氧量 | 2022-10-08 | 实际样 | 120 | 110 | -8.33% | 相对误差不超过±15%
江北新区2022年10月废水比对监督监测 | 斯泰潘（南京）化学有限公司 | 水环境 | 有机化学原料制造 | 《南京江北新区新材料科技园企业污水排放管理规定（2020年版）》（宁新区新科办发〔2020〕73号）(宁新区新科办发〔2020〕73号) | 第二类污染物接管标准 | 总排 | 化学需氧量 | 2022-10-08 | 实际样 | 62 | 55 | -11.29% | 相对误差不超过±20%
江北新区2022年10月废水比对监督监测 | 斯泰潘（南京）化学有限公司 | 水环境 | 有机化学原料制造 | 《南京江北新区新材料科技园企业污水排放管理规定（2020年版）》（宁新区新科办发〔2020〕73号）(宁新区新科办发〔2020〕73号) | 第二类污染物接管标准 | 总排 | 化学需氧量 | 2022-10-08 | 实际样 | 78 | 75 | -3.85% | 相对误差不超过±20%
江北新区2022年10月废水比对监督监测 | 斯泰潘（南京）化学有限公司 | 水环境 | 有机化学原料制造 | 《南京江北新区新材料科技园企业污水排放管理规定（2020年版）》（宁新区新科办发〔2020〕73号）(宁新区新科办发〔2020〕73号) | 第二类污染物接管标准 | 总排 | 化学需氧量 | 2022-10-08 | 标准样 | 250 | 247 | -1.2% | 相对误差不超过±10%
江北新区2022年10月废水比对监督监测 | 斯泰潘（南京）化学有限公司 | 水环境 | 有机化学原料制造 | 《南京江北新区新材料科技园企业污水排放管理规定（2020年版）》（宁新区新科办发〔2020〕73号）(宁新区新科办发〔2020〕73号) | 第二类污染物接管标准 | 总排 | pH值 | 2022-10-08 | 实际样 | 6.8 | 7.15 | 0.35pH | 绝对误差不超过±0.5pH
江北新区2022年10月废水比对监督监测 | 南京扬子奥克化学有限公司 | 水环境 | 专项化学用品制造 | 《南京江北新区新材料科技园企业污水排放管理规定（2020年版）》（宁新区新科办发〔2020〕73号）(宁新区新科办发〔2020〕73号) | 第二类污染物接管标准 | 污水排口 | 化学需氧量 | 2022-10-10 | 实际样 | 25 | 23 | -2mg/L | 绝对误差不超过±5mg/L
江北新区2022年10月废水比对监督监测 | 南京扬子奥克化学有限公司 | 水环境 | 专项化学用品制造 | 《南京江北新区新材料科技园企业污水排放管理规定（2020年版）》（宁新区新科办发〔2020〕73号）(宁新区新科办发〔2020〕73号) | 第二类污染物接管标准 | 污水排口 | 化学需氧量 | 2022-10-10 | 实际样 | 25 | 24 | -1mg/L | 绝对误差不超过±5mg/L
江北新区2022年10月废水比对监督监测 | 南京扬子奥克化学有限公司 | 水环境 | 专项化学用品制造 | 《南京江北新区新材料科技园企业污水排放管理规定（2020年版）》（宁新区新科办发〔2020〕73号）(宁新区新科办发〔2020〕73号) | 第二类污染物接管标准 | 污水排口 | 化学需氧量 | 2022-10-10 | 实际样 | 25 | 24 | -1mg/L | 绝对误差不超过±5mg/L
江北新区2022年10月废水比对监督监测 | 南京扬子奥克化学有限公司 | 水环境 | 专项化学用品制造 | 《南京江北新区新材料科技园企业污水排放管理规定（2020年版）》（宁新区新科办发〔2020〕73号）(宁新区新科办发〔2020〕73号) | 第二类污染物接管标准 | 污水排口 | 化学需氧量 | 2022-10-10 | 标准样 | 500 | 500 | 0% | 相对误差不超过±10%
江北新区2022年10月废水比对监督监测 | 南京钛白化工有限责任公司 | 水环境,大气环境 | 工业颜料制造 | 化学工业水污染物排放标准(（DB32/939-2020）) | 表1企业主要水污染物排放限值,特别排放,其他 | 废水总排口 | 总磷 | 2022-10-08 | 实际样 | 0.2 | 0.2 | 0mg/L | 绝对误差不超过±0.04mg/L
江北新区2022年10月废水比对监督监测 | 南京钛白化工有限责任公司 | 水环境,大气环境 | 工业颜料制造 | 化学工业水污染物排放标准(（DB32/939-2020）) | 表1企业主要水污染物排放限值,特别排放,其他 | 废水总排口 | 总磷 | 2022-10-08 | 实际样 | 0.2 | 0.2 | 0mg/L | 绝对误差不超过±0.04mg/L
江北新区2022年10月废水比对监督监测 | 南京钛白化工有限责任公司 | 水环境,大气环境 | 工业颜料制造 | 化学工业水污染物排放标准(（DB32/939-2020）) | 表1企业主要水污染物排放限值,特别排放,其他 | 废水总排口 | 总磷 | 2022-10-08 | 实际样 | 0.2 | 0.2 | 0mg/L | 绝对误差不超过±0.04mg/L
江北新区2022年10月废水比对监督监测 | 南京钛白化工有限责任公司 | 水环境,大气环境 | 工业颜料制造 | 化学工业水污染物排放标准(（DB32/939-2020）) | 表1企业主要水污染物排放限值,特别排放,其他 | 废水总排口 | 总磷 | 2022-10-08 | 标准样 | 1 | 1 | 0% | 相对误差不超过±10%
江北新区2022年10月废水比对监督监测 | 南京钛白化工有限责任公司 | 水环境,大气环境 | 工业颜料制造 | 化学工业水污染物排放标准(（DB32/939-2020）) | 表1企业主要水污染物排放限值,特别排放,其他 | 废水总排口 | 总氮（以N计） | 2022-10-08 | 实际样 | 4.7 | 4.94 | 5.11% | 相对误差不超过±15%
江北新区2022年10月废水比对监督监测 | 南京钛白化工有限责任公司 | 水环境,大气环境 | 工业颜料制造 | 化学工业水污染物排放标准(（DB32/939-2020）) | 表1企业主要水污染物排放限值,特别排放,其他 | 废水总排口 | 总氮（以N计） | 2022-10-08 | 实际样 | 3.91 | 4.16 | 6.39% | 相对误差不超过±15%
江北新区2022年10月废水比对监督监测 | 南京钛白化工有限责任公司 | 水环境,大气环境 | 工业颜料制造 | 化学工业水污染物排放标准(（DB32/939-2020）) | 表1企业主要水污染物排放限值,特别排放,其他 | 废水总排口 | 总氮（以N计） | 2022-10-08 | 实际样 | 5.02 | 5.24 | 4.38% | 相对误差不超过±15%
江北新区2022年10月废水比对监督监测 | 南京钛白化工有限责任公司 | 水环境,大气环境 | 工业颜料制造 | 化学工业水污染物排放标准(（DB32/939-2020）) | 表1企业主要水污染物排放限值,特别排放,其他 | 废水总排口 | 总氮（以N计） | 2022-10-08 | 标准样 | 25 | 26 | 4% | 相对误差不超过±10%
江北新区2022年10月废水比对监督监测 | 南京钛白化工有限责任公司 | 水环境,大气环境 | 工业颜料制造 | 化学工业水污染物排放标准(（DB32/939-2020）) | 表1企业主要水污染物排放限值,特别排放,其他 | 废水总排口 | 氨氮（NH3-N） | 2022-10-08 | 实际样 | 1.50 | 1.66 | 0.16mg/L | 绝对误差不超过±0.3mg/L
江北新区2022年10月废水比对监督监测 | 南京钛白化工有限责任公司 | 水环境,大气环境 | 工业颜料制造 | 化学工业水污染物排放标准(（DB32/939-2020）) | 表1企业主要水污染物排放限值,特别排放,其他 | 废水总排口 | 氨氮（NH3-N） | 2022-10-08 | 实际样 | 1.50 | 1.57 | 0.07mg/L | 绝对误差不超过±0.3mg/L
江北新区2022年10月废水比对监督监测 | 南京钛白化工有限责任公司 | 水环境,大气环境 | 工业颜料制造 | 化学工业水污染物排放标准(（DB32/939-2020）) | 表1企业主要水污染物排放限值,特别排放,其他 | 废水总排口 | 氨氮（NH3-N） | 2022-10-08 | 实际样 | 1.50 | 1.70 | 0.2mg/L | 绝对误差不超过±0.3mg/L
江北新区2022年10月废水比对监督监测 | 南京钛白化工有限责任公司 | 水环境,大气环境 | 工业颜料制造 | 化学工业水污染物排放标准(（DB32/939-2020）) | 表1企业主要水污染物排放限值,特别排放,其他 | 废水总排口 | 氨氮（NH3-N） | 2022-10-08 | 标准样 | 25.0 | 24.0 | -4% | 相对误差不超过±10%
江北新区2022年10月废水比对监督监测 | 南京钛白化工有限责任公司 | 水环境,大气环境 | 工业颜料制造 | 化学工业水污染物排放标准(（DB32/939-2020）) | 表1企业主要水污染物排放限值,特别排放,基础化学原料制造,有机化学原料制造 | 废水总排口 | 化学需氧量 | 2022-10-08 | 实际样 | 25 | 23 | -2mg/L | 绝对误差不超过±5mg/L
江北新区2022年10月废水比对监督监测 | 南京钛白化工有限责任公司 | 水环境,大气环境 | 工业颜料制造 | 化学工业水污染物排放标准(（DB32/939-2020）) | 表1企业主要水污染物排放限值,特别排放,基础化学原料制造,有机化学原料制造 | 废水总排口 | 化学需氧量 | 2022-10-08 | 实际样 | 25 | 23 | -2mg/L | 绝对误差不超过±5mg/L
江北新区2022年10月废水比对监督监测 | 南京钛白化工有限责任公司 | 水环境,大气环境 | 工业颜料制造 | 化学工业水污染物排放标准(（DB32/939-2020）) | 表1企业主要水污染物排放限值,特别排放,基础化学原料制造,有机化学原料制造 | 废水总排口 | 化学需氧量 | 2022-10-08 | 实际样 | 25 | 22 | -3mg/L | 绝对误差不超过±5mg/L
江北新区2022年10月废水比对监督监测 | 南京钛白化工有限责任公司 | 水环境,大气环境 | 工业颜料制造 | 化学工业水污染物排放标准(（DB32/939-2020）) | 表1企业主要水污染物排放限值,特别排放,基础化学原料制造,有机化学原料制造 | 废水总排口 | 化学需氧量 | 2022-10-08 | 标准样 | 125 | 124 | -0.8% | 相对误差不超过±10%
江北新区2022年10月废水比对监督监测 | 南京钛白化工有限责任公司 | 水环境,大气环境 | 工业颜料制造 | 化学工业主要水污染物排放标准(DB32／939-2006) | 表2 第二类污染物（指标）最高允许排放值,一级 | 废水总排口 | pH值 | 2022-10-08 | 实际样 | 7.2 | 7.57 | 0.37pH | 绝对误差不超过±0.5pH
江北新区2022年10月废水比对监督监测 | 南京夜视丽精细化工有限责任公司 | 水环境 | 其他合成材料制造 | 《南京江北新区新材料科技园企业污水排放管理规定（2020年版）》（宁新区新科办发〔2020〕73号）(宁新区新科办发〔2020〕73号) | 第二类污染物接管标准 | 总排 | 化学需氧量 | 2022-10-08 | 实际样 | 25 | 29 | 4mg/L | 绝对误差不超过±5mg/L
江北新区2022年10月废水比对监督监测 | 南京夜视丽精细化工有限责任公司 | 水环境 | 其他合成材料制造 | 《南京江北新区新材料科技园企业污水排放管理规定（2020年版）》（宁新区新科办发〔2020〕73号）(宁新区新科办发〔2020〕73号) | 第二类污染物接管标准 | 总排 | 化学需氧量 | 2022-10-08 | 实际样 | 25 | 28 | 3mg/L | 绝对误差不超过±5mg/L
江北新区2022年10月废水比对监督监测 | 南京夜视丽精细化工有限责任公司 | 水环境 | 其他合成材料制造 | 《南京江北新区新材料科技园企业污水排放管理规定（2020年版）》（宁新区新科办发〔2020〕73号）(宁新区新科办发〔2020〕73号) | 第二类污染物接管标准 | 总排 | 化学需氧量 | 2022-10-08 | 实际样 | 25 | 28 | 3mg/L | 绝对误差不超过±5mg/L
江北新区2022年10月废水比对监督监测 | 南京夜视丽精细化工有限责任公司 | 水环境 | 其他合成材料制造 | 《南京江北新区新材料科技园企业污水排放管理规定（2020年版）》（宁新区新科办发〔2020〕73号）(宁新区新科办发〔2020〕73号) | 第二类污染物接管标准 | 总排 | 化学需氧量 | 2022-10-08 | 标准样 | 500 | 460 | -8% | 相对误差不超过±10%
江北新区2022年10月废水比对监督监测 | 南京夜视丽精细化工有限责任公司 | 水环境 | 其他合成材料制造 | 《南京江北新区新材料科技园企业污水排放管理规定（2020年版）》（宁新区新科办发〔2020〕73号）(宁新区新科办发〔2020〕73号) | 第二类污染物接管标准 | 总排 | pH值 | 2022-10-08 | 实际样 | 7.2 | 7.52 | 0.32pH | 绝对误差不超过±0.5pH
江北新区2022年10月废水比对监督监测 | 恒河（南京）材料科技有限公司 | 水环境,大气环境 | 有机化学原料制造 | 《南京江北新区新材料科技园企业污水排放管理规定（2020年版）》（宁新区新科办发〔2020〕73号）(宁新区新科办发〔2020〕73号) | 第二类污染物接管标准 | 污水总排口 | 氨氮（NH3-N） | 2022-10-11 | 实际样 | 6.76 | 7.05 | 4.29% | 相对误差不超过±15%
江北新区2022年10月废水比对监督监测 | 恒河（南京）材料科技有限公司 | 水环境,大气环境 | 有机化学原料制造 | 《南京江北新区新材料科技园企业污水排放管理规定（2020年版）》（宁新区新科办发〔2020〕73号）(宁新区新科办发〔2020〕73号) | 第二类污染物接管标准 | 污水总排口 | 氨氮（NH3-N） | 2022-10-11 | 实际样 | 6.65 | 7.06 | 6.17% | 相对误差不超过±15%
江北新区2022年10月废水比对监督监测 | 恒河（南京）材料科技有限公司 | 水环境,大气环境 | 有机化学原料制造 | 《南京江北新区新材料科技园企业污水排放管理规定（2020年版）》（宁新区新科办发〔2020〕73号）(宁新区新科办发〔2020〕73号) | 第二类污染物接管标准 | 污水总排口 | 氨氮（NH3-N） | 2022-10-11 | 实际样 | 7.42 | 6.79 | -8.49% | 相对误差不超过±15%
江北新区2022年10月废水比对监督监测 | 恒河（南京）材料科技有限公司 | 水环境,大气环境 | 有机化学原料制造 | 《南京江北新区新材料科技园企业污水排放管理规定（2020年版）》（宁新区新科办发〔2020〕73号）(宁新区新科办发〔2020〕73号) | 第二类污染物接管标准 | 污水总排口 | 氨氮（NH3-N） | 2022-10-11 | 标准样 | 50.0 | 50.9 | 1.8% | 相对误差不超过±10%
江北新区2022年10月废水比对监督监测 | 恒河（南京）材料科技有限公司 | 水环境,大气环境 | 有机化学原料制造 | 《南京江北新区新材料科技园企业污水排放管理规定（2020年版）》（宁新区新科办发〔2020〕73号）(宁新区新科办发〔2020〕73号) | 第二类污染物接管标准 | 污水总排口 | 化学需氧量 | 2022-10-11 | 实际样 | 36 | 40 | 11.11% | 相对误差不超过±30%
江北新区2022年10月废水比对监督监测 | 恒河（南京）材料科技有限公司 | 水环境,大气环境 | 有机化学原料制造 | 《南京江北新区新材料科技园企业污水排放管理规定（2020年版）》（宁新区新科办发〔2020〕73号）(宁新区新科办发〔2020〕73号) | 第二类污染物接管标准 | 污水总排口 | 化学需氧量 | 2022-10-11 | 实际样 | 37 | 39 | 5.41% | 相对误差不超过±30%
江北新区2022年10月废水比对监督监测 | 恒河（南京）材料科技有限公司 | 水环境,大气环境 | 有机化学原料制造 | 《南京江北新区新材料科技园企业污水排放管理规定（2020年版）》（宁新区新科办发〔2020〕73号）(宁新区新科办发〔2020〕73号) | 第二类污染物接管标准 | 污水总排口 | 化学需氧量 | 2022-10-11 | 实际样 | 35 | 39 | 11.43% | 相对误差不超过±30%
江北新区2022年10月废水比对监督监测 | 恒河（南京）材料科技有限公司 | 水环境,大气环境 | 有机化学原料制造 | 《南京江北新区新材料科技园企业污水排放管理规定（2020年版）》（宁新区新科办发〔2020〕73号）(宁新区新科办发〔2020〕73号) | 第二类污染物接管标准 | 污水总排口 | 化学需氧量 | 2022-10-11 | 标准样 | 1000 | 1001 | 0.1% | 相对误差不超过±10%
江北新区2022年10月废水比对监督监测 | 恒河（南京）材料科技有限公司 | 水环境,大气环境 | 有机化学原料制造 | 《南京江北新区新材料科技园企业污水排放管理规定（2020年版）》（宁新区新科办发〔2020〕73号）(宁新区新科办发〔2020〕73号) | 第二类污染物接管标准 | 污水总排口 | pH值 | 2022-10-11 | 实际样 | 7.5 | 7.5 | 0pH | 绝对误差不超过±0.5pH
江北新区2022年10月废水比对监督监测 | 南京柯菲平信欧制药有限公司 | 水环境,大气环境 | 化学药品原料药制造 | 《南京江北新区新材料科技园企业污水排放管理规定（2020年版）》（宁新区新科办发〔2020〕73号）(宁新区新科办发〔2020〕73号) | 第二类污染物接管标准 | 废水总排口(DW001) | 总磷（以P计） | 2022-10-14 | 实际样 | 0.2 | 0.24 | 0.04mg/L | 绝对误差不超过±0.04mg/L
江北新区2022年10月废水比对监督监测 | 南京柯菲平信欧制药有限公司 | 水环境,大气环境 | 化学药品原料药制造 | 《南京江北新区新材料科技园企业污水排放管理规定（2020年版）》（宁新区新科办发〔2020〕73号）(宁新区新科办发〔2020〕73号) | 第二类污染物接管标准 | 废水总排口(DW001) | 总磷（以P计） | 2022-10-14 | 实际样 | 0.2 | 0.22 | 0.02mg/L | 绝对误差不超过±0.04mg/L
江北新区2022年10月废水比对监督监测 | 南京柯菲平信欧制药有限公司 | 水环境,大气环境 | 化学药品原料药制造 | 《南京江北新区新材料科技园企业污水排放管理规定（2020年版）》（宁新区新科办发〔2020〕73号）(宁新区新科办发〔2020〕73号) | 第二类污染物接管标准 | 废水总排口(DW001) | 总磷（以P计） | 2022-10-14 | 实际样 | 0.2 | 0.2 | 0mg/L | 绝对误差不超过±0.04mg/L
江北新区2022年10月废水比对监督监测 | 南京柯菲平信欧制药有限公司 | 水环境,大气环境 | 化学药品原料药制造 | 《南京江北新区新材料科技园企业污水排放管理规定（2020年版）》（宁新区新科办发〔2020〕73号）(宁新区新科办发〔2020〕73号) | 第二类污染物接管标准 | 废水总排口(DW001) | 总磷（以P计） | 2022-10-14 | 标准样 | 5 | 5.1 | 2% | 相对误差不超过±10%
江北新区2022年10月废水比对监督监测 | 南京柯菲平信欧制药有限公司 | 水环境,大气环境 | 化学药品原料药制造 | 《南京江北新区新材料科技园企业污水排放管理规定（2020年版）》（宁新区新科办发〔2020〕73号）(宁新区新科办发〔2020〕73号) | 第二类污染物接管标准 | 废水总排口(DW001) | pH值 | 2022-10-14 | 实际样 | 7.8 | 7.91 | 0.11pH | 绝对误差不超过±0.5pH
江北新区2022年10月废水比对监督监测 | 南京柯菲平信欧制药有限公司 | 水环境,大气环境 | 化学药品原料药制造 | 《南京江北新区新材料科技园企业污水排放管理规定（2020年版）》（宁新区新科办发〔2020〕73号）(宁新区新科办发〔2020〕73号) | 第二类污染物接管标准 | 废水总排口(DW001) | 氨氮（NH3-N） | 2022-10-14 | 实际样 | 29.6 | 31.1 | 5.07% | 相对误差不超过±15%
江北新区2022年10月废水比对监督监测 | 南京柯菲平信欧制药有限公司 | 水环境,大气环境 | 化学药品原料药制造 | 《南京江北新区新材料科技园企业污水排放管理规定（2020年版）》（宁新区新科办发〔2020〕73号）(宁新区新科办发〔2020〕73号) | 第二类污染物接管标准 | 废水总排口(DW001) | 氨氮（NH3-N） | 2022-10-14 | 实际样 | 27 | 28.9 | 7.04% | 相对误差不超过±15%
江北新区2022年10月废水比对监督监测 | 南京柯菲平信欧制药有限公司 | 水环境,大气环境 | 化学药品原料药制造 | 《南京江北新区新材料科技园企业污水排放管理规定（2020年版）》（宁新区新科办发〔2020〕73号）(宁新区新科办发〔2020〕73号) | 第二类污染物接管标准 | 废水总排口(DW001) | 氨氮（NH3-N） | 2022-10-14 | 实际样 | 29.8 | 31.1 | 4.36% | 相对误差不超过±15%
江北新区2022年10月废水比对监督监测 | 南京柯菲平信欧制药有限公司 | 水环境,大气环境 | 化学药品原料药制造 | 《南京江北新区新材料科技园企业污水排放管理规定（2020年版）》（宁新区新科办发〔2020〕73号）(宁新区新科办发〔2020〕73号) | 第二类污染物接管标准 | 废水总排口(DW001) | 氨氮（NH3-N） | 2022-10-14 | 标准样 | 50 | 52.2 | 4.4% | 相对误差不超过±10%
江北新区2022年10月废水比对监督监测 | 南京柯菲平信欧制药有限公司 | 水环境,大气环境 | 化学药品原料药制造 | 《南京江北新区新材料科技园企业污水排放管理规定（2020年版）》（宁新区新科办发〔2020〕73号）(宁新区新科办发〔2020〕73号) | 第二类污染物接管标准 | 废水总排口(DW001) | 化学需氧量 | 2022-10-14 | 实际样 | 116 | 106 | -8.62% | 相对误差不超过±15%
江北新区2022年10月废水比对监督监测 | 南京柯菲平信欧制药有限公司 | 水环境,大气环境 | 化学药品原料药制造 | 《南京江北新区新材料科技园企业污水排放管理规定（2020年版）》（宁新区新科办发〔2020〕73号）(宁新区新科办发〔2020〕73号) | 第二类污染物接管标准 | 废水总排口(DW001) | 化学需氧量 | 2022-10-14 | 实际样 | 38 | 37 | -2.63% | 相对误差不超过±30%
江北新区2022年10月废水比对监督监测 | 南京柯菲平信欧制药有限公司 | 水环境,大气环境 | 化学药品原料药制造 | 《南京江北新区新材料科技园企业污水排放管理规定（2020年版）》（宁新区新科办发〔2020〕73号）(宁新区新科办发〔2020〕73号) | 第二类污染物接管标准 | 废水总排口(DW001) | 化学需氧量 | 2022-10-14 | 实际样 | 36 | 34 | -5.56% | 相对误差不超过±30%
江北新区2022年10月废水比对监督监测 | 南京柯菲平信欧制药有限公司 | 水环境,大气环境 | 化学药品原料药制造 | 《南京江北新区新材料科技园企业污水排放管理规定（2020年版）》（宁新区新科办发〔2020〕73号）(宁新区新科办发〔2020〕73号) | 第二类污染物接管标准 | 废水总排口(DW001) | 化学需氧量 | 2022-10-14 | 标准样 | 500 | 490 | -2% | 相对误差不超过±10%
江北新区2022年10月废水比对监督监测 | 江苏仁信作物保护技术有限公司 | 水环境,大气环境 | 化学农药制造 | 《南京江北新区新材料科技园企业污水排放管理规定（2020年版）》（宁新区新科办发〔2020〕73号）(宁新区新科办发〔2020〕73号) | 第二类污染物接管标准 | 总排口 | 化学需氧量 | 2022-10-17 | 实际样 | 208 | 189 | -9.13% | 相对误差不超过±15%
江北新区2022年10月废水比对监督监测 | 江苏仁信作物保护技术有限公司 | 水环境,大气环境 | 化学农药制造 | 《南京江北新区新材料科技园企业污水排放管理规定（2020年版）》（宁新区新科办发〔2020〕73号）(宁新区新科办发〔2020〕73号) | 第二类污染物接管标准 | 总排口 | 化学需氧量 | 2022-10-17 | 实际样 | 212 | 188 | -11.32% | 相对误差不超过±15%
江北新区2022年10月废水比对监督监测 | 江苏仁信作物保护技术有限公司 | 水环境,大气环境 | 化学农药制造 | 《南京江北新区新材料科技园企业污水排放管理规定（2020年版）》（宁新区新科办发〔2020〕73号）(宁新区新科办发〔2020〕73号) | 第二类污染物接管标准 | 总排口 | 化学需氧量 | 2022-10-17 | 实际样 | 192 | 184 | -4.17% | 相对误差不超过±15%
江北新区2022年10月废水比对监督监测 | 江苏仁信作物保护技术有限公司 | 水环境,大气环境 | 化学农药制造 | 《南京江北新区新材料科技园企业污水排放管理规定（2020年版）》（宁新区新科办发〔2020〕73号）(宁新区新科办发〔2020〕73号) | 第二类污染物接管标准 | 总排口 | 化学需氧量 | 2022-10-17 | 标准样 | 1000 | 993 | -0.7% | 相对误差不超过±10%
江北新区2022年10月废水比对监督监测 | 南京海鲸药业有限公司 | 水环境,大气环境 | 化学药品制剂制造 | 污水排入城镇下水道水质标准(GB/T31962-2015) | 污水排入城镇下水道水质控制项目限值,B级 | 污水排放口(DW001) | pH值 | 2022-10-17 | 实际样 | 7.9 | 7.7 | -0.2pH | 绝对误差不超过±0.5pH
|  | 水环境,大气环境 | 化学药品制剂制造 | 污水排入城镇下水道水质标准(GB/T31962-2015) | 污水排入城镇下水道水质控制项目限值,A级 | 污水排放口(DW001) | 氨氮（NH3-N） | 2022-10-17 | 实际样 | 1.5 | 1.50 | 0mg/L | 绝对误差不超过±0.3mg/L
|  | 水环境,大气环境 | 化学药品制剂制造 | 污水排入城镇下水道水质标准(GB/T31962-2015) | 污水排入城镇下水道水质控制项目限值,A级 | 污水排放口(DW001) | 氨氮（NH3-N） | 2022-10-17 | 实际样 | 1.5 | 1.32 | -0.18mg/L | 绝对误差不超过±0.3mg/L
|  | 水环境,大气环境 | 化学药品制剂制造 | 污水排入城镇下水道水质标准(GB/T31962-2015) | 污水排入城镇下水道水质控制项目限值,A级 | 污水排放口(DW001) | 氨氮（NH3-N） | 2022-10-17 | 实际样 | 1.5 | 1.26 | -0.24mg/L | 绝对误差不超过±0.3mg/L
|  | 水环境,大气环境 | 化学药品制剂制造 | 污水排入城镇下水道水质标准(GB/T31962-2015) | 污水排入城镇下水道水质控制项目限值,A级 | 污水排放口(DW001) | 氨氮（NH3-N） | 2022-10-17 | 标准样 | 50 | 48.4249 | -3.15% | 相对误差不超过±10%
| 南京轩凯生物科技股份有限公司 | 水环境,大气环境 | 生物药品制造 | 生物制药行业污染物排放标准(DB31/373-2010) | 第二类污染物最高允许排放浓度,生物工程类制药企业或生产设施 | 总排口 | 氨氮（NH3-N） | 2022-10-14 | 实际样 | 1.5 | 1.66 | 0.16mg/L | 绝对误差不超过±0.3mg/L
|  | 水环境,大气环境 | 生物药品制造 | 生物制药行业污染物排放标准(DB31/373-2010) | 第二类污染物最高允许排放浓度,生物工程类制药企业或生产设施 | 总排口 | 氨氮（NH3-N） | 2022-10-14 | 实际样 | 1.5 | 1.67 | 0.17mg/L | 绝对误差不超过±0.3mg/L
|  | 水环境,大气环境 | 生物药品制造 | 生物制药行业污染物排放标准(DB31/373-2010) | 第二类污染物最高允许排放浓度,生物工程类制药企业或生产设施 | 总排口 | 氨氮（NH3-N） | 2022-10-14 | 实际样 | 1.5 | 1.70 | 0.2mg/L | 绝对误差不超过±0.3mg/L
|  | 水环境,大气环境 | 生物药品制造 | 生物制药行业污染物排放标准(DB31/373-2010) | 第二类污染物最高允许排放浓度,生物工程类制药企业或生产设施 | 总排口 | 氨氮（NH3-N） | 2022-10-14 | 标准样 | 15 | 15.13 | 0.87% | 相对误差不超过±10%
|  | 水环境,大气环境 | 生物药品制造 | 南京轩凯生物科技有限公司污水入网协议书(null) | 废水排放规定 | 总排口 | pH值 | 2022-10-14 | 实际样 | 7.5 | 7.7 | 0.2pH | 绝对误差不超过±0.5pH
|  | 水环境,大气环境 | 生物药品制造 | 生物制药行业污染物排放标准(DB31/373-2010) | 第二类污染物最高允许排放浓度,生物工程类制药企业或生产设施 | 总排口 | 化学需氧量 | 2022-10-14 | 实际样 | 20 | 18.5 | -1.5mg/L | 绝对误差不超过±5mg/L
|  | 水环境,大气环境 | 生物药品制造 | 生物制药行业污染物排放标准(DB31/373-2010) | 第二类污染物最高允许排放浓度,生物工程类制药企业或生产设施 | 总排口 | 化学需氧量 | 2022-10-14 | 实际样 | 20 | 18.4 | -1.6mg/L | 绝对误差不超过±5mg/L
|  | 水环境,大气环境 | 生物药品制造 | 生物制药行业污染物排放标准(DB31/373-2010) | 第二类污染物最高允许排放浓度,生物工程类制药企业或生产设施 | 总排口 | 化学需氧量 | 2022-10-14 | 实际样 | 20 | 19.2 | -0.8mg/L | 绝对误差不超过±5mg/L
|  | 水环境,大气环境 | 生物药品制造 | 生物制药行业污染物排放标准(DB31/373-2010) | 第二类污染物最高允许排放浓度,生物工程类制药企业或生产设施 | 总排口 | 化学需氧量 | 2022-10-14 | 标准样 | 500 | 489.6 | -2.08% | 相对误差不超过±10%
| 南京驯鹿生物医药有限公司 | 水环境,大气环境 | 生物药品制造 | 南京驯鹿生物医药有限公司排污许可证(91320191MA20HYKE8X) | 南京驯鹿生物医药有限公司 | 综合排放口(DW001) | 化学需氧量 | 2022-10-09 | 实际样 | 20 | 20.85 | 0.85mg/L | 绝对误差不超过±5mg/L
|  | 水环境,大气环境 | 生物药品制造 | 南京驯鹿生物医药有限公司排污许可证(91320191MA20HYKE8X) | 南京驯鹿生物医药有限公司 | 综合排放口(DW001) | 化学需氧量 | 2022-10-09 | 实际样 | 20 | 21.36 | 1.36mg/L | 绝对误差不超过±5mg/L
|  | 水环境,大气环境 | 生物药品制造 | 南京驯鹿生物医药有限公司排污许可证(91320191MA20HYKE8X) | 南京驯鹿生物医药有限公司 | 综合排放口(DW001) | 化学需氧量 | 2022-10-09 | 实际样 | 20 | 21.36 | 1.36mg/L | 绝对误差不超过±5mg/L
|  | 水环境,大气环境 | 生物药品制造 | 南京驯鹿生物医药有限公司排污许可证(91320191MA20HYKE8X) | 南京驯鹿生物医药有限公司 | 综合排放口(DW001) | 化学需氧量 | 2022-10-09 | 标准样 | 500 | 494.6 | -1.08% | 相对误差不超过±10%
|  | 水环境,大气环境 | 生物药品制造 | 南京驯鹿生物医药有限公司排污许可证(91320191MA20HYKE8X) | 南京驯鹿生物医药有限公司 | 综合排放口(DW001) | 氨氮 | 2022-10-09 | 实际样 | 1.5 | 1.55 | 0.05mg/L | 绝对误差不超过±0.3mg/L
|  | 水环境,大气环境 | 生物药品制造 | 南京驯鹿生物医药有限公司排污许可证(91320191MA20HYKE8X) | 南京驯鹿生物医药有限公司 | 综合排放口(DW001) | 氨氮 | 2022-10-09 | 实际样 | 1.5 | 1.55 | 0.05mg/L | 绝对误差不超过±0.3mg/L
|  | 水环境,大气环境 | 生物药品制造 | 南京驯鹿生物医药有限公司排污许可证(91320191MA20HYKE8X) | 南京驯鹿生物医药有限公司 | 综合排放口(DW001) | 氨氮 | 2022-10-09 | 实际样 | 1.5 | 1.55 | 0.05mg/L | 绝对误差不超过±0.3mg/L
|  | 水环境,大气环境 | 生物药品制造 | 南京驯鹿生物医药有限公司排污许可证(91320191MA20HYKE8X) | 南京驯鹿生物医药有限公司 | 综合排放口(DW001) | 氨氮 | 2022-10-09 | 标准样 | 50 | 48.63 | -2.74% | 相对误差不超过±10%
|  | 水环境,大气环境 | 生物药品制造 | 南京驯鹿生物医药有限公司排污许可证(91320191MA20HYKE8X) | 南京驯鹿生物医药有限公司 | 综合排放口(DW001) | pH值 | 2022-10-09 | 实际样 | 7.9 | 7.8 | -0.1pH | 绝对误差不超过±0.5pH
| 东南大学附属中大医院江北院区 | 水环境,大气环境 | 综合医院 | 东南大学附属中大医院江北院区(12100000466007706B002V) | 东南大学附属中大医院江北院区 | 废水总排放口(DW001) | 化学需氧量 | 2022-10-09 | 实际样 | 20 | 15.56 | -4.44mg/L | 绝对误差不超过±5mg/L
|  | 水环境,大气环境 | 综合医院 | 东南大学附属中大医院江北院区(12100000466007706B002V) | 东南大学附属中大医院江北院区 | 废水总排放口(DW001) | 化学需氧量 | 2022-10-09 | 实际样 | 20 | 20.45 | 0.45mg/L | 绝对误差不超过±5mg/L
|  | 水环境,大气环境 | 综合医院 | 东南大学附属中大医院江北院区(12100000466007706B002V) | 东南大学附属中大医院江北院区 | 废水总排放口(DW001) | 化学需氧量 | 2022-10-09 | 实际样 | 20 | 19.51 | -0.49mg/L | 绝对误差不超过±5mg/L
|  | 水环境,大气环境 | 综合医院 | 东南大学附属中大医院江北院区(12100000466007706B002V) | 东南大学附属中大医院江北院区 | 废水总排放口(DW001) | 化学需氧量 | 2022-10-09 | 标准样 | 250 | 240.64 | -3.74% | 相对误差不超过±10%
| 南京鼓楼医院江北国际医院 | 水环境,大气环境 | 综合医院 | 南京鼓楼医院江北国际医院排污许可证(123201004260904451002U) | 鼓楼医院江北国际医院-废水 | 污水排放口(DW001) | pH值 | 2022-10-14 | 实际样 | 7.4 | 7.1 | -0.3pH | 绝对误差不超过±0.5pH
|  | 水环境,大气环境 | 综合医院 | 南京鼓楼医院江北国际医院排污许可证(123201004260904451002U) | 鼓楼医院江北国际医院-废水 | 污水排放口(DW001) | 化学需氧量 | 2022-10-14 | 实际样 | 47 | 50.7 | 7.87% | 相对误差不超过±30%
|  | 水环境,大气环境 | 综合医院 | 南京鼓楼医院江北国际医院排污许可证(123201004260904451002U) | 鼓楼医院江北国际医院-废水 | 污水排放口(DW001) | 化学需氧量 | 2022-10-14 | 实际样 | 52 | 63.5 | 22.12% | 相对误差不超过±30%
|  | 水环境,大气环境 | 综合医院 | 南京鼓楼医院江北国际医院排污许可证(123201004260904451002U) | 鼓楼医院江北国际医院-废水 | 污水排放口(DW001) | 化学需氧量 | 2022-10-14 | 实际样 | 57 | 60.1 | 5.44% | 相对误差不超过±30%
|  | 水环境,大气环境 | 综合医院 | 南京鼓楼医院江北国际医院排污许可证(123201004260904451002U) | 鼓楼医院江北国际医院-废水 | 污水排放口(DW001) | 化学需氧量 | 2022-10-14 | 标准样 | 250 | 259 | 3.6% | 相对误差不超过±10%

## 废气排放
任务名称 | 企业名称 | 名录类别 | 行业类别 | 执行标准名称 | 执行标准条目名称 | 监测点 | 监测项目 | 监测日期 | 流量(m³/h) | 温度(°C) | 湿度(%) | 含氧量(%) | 流速(m/s) | 生产负荷(%) | 实测浓度 | 折算浓度 | 上限 | 下限 | 单位 | 是否超标 | 超标倍数 | 备注 | 是否有评价限值
江北新区2022年10月废气监督监测 | 南京金栖化工集团有限公司 | 水环境,大气环境 | 有机化学原料制造 | 化学工业挥发性有机物排放标准(DB32/3151—2016) | 挥发性有机物及臭气浓度排放限值,最高允许排放浓度 | 废气排放口FQ-01(废气排放口FQ-01) | 非甲烷总烃 | 2022-10-18 | [6 empty] | 1.05 | 1.05 | 80 |  | mg/m3 | 否 |  |  | 是
江北新区2022年10月废气监督监测 | 南京金栖化工集团有限公司 | 水环境,大气环境 | 有机化学原料制造 | 石油化学工业污染物排放标准(GB31571-2015) | （表6）废气中有机特征污染物及排放限值 | 废气排放口FQ-01(废气排放口FQ-01) | 丙烯腈 | 2022-10-18 | [6 empty] | <0.04 | <0.04 | 0.5 |  | mg/m3 | 否 |  |  | 是
江北新区2022年10月废气监督监测 | 南京金栖化工集团有限公司 | 水环境,大气环境 | 有机化学原料制造 | 化学工业挥发性有机物排放标准(DB32/3151—2016) | 挥发性有机物及臭气浓度排放限值,最高允许排放浓度 | 废气排放口FQ-01(废气排放口FQ-01) | 苯乙烯 | 2022-10-18 | [6 empty] | <0.004 | <0.004 | 20 |  | mg/m3 | 否 |  |  | 是
江北新区2022年10月废气监督监测 | 南京金栖化工集团有限公司 | 水环境,大气环境 | 有机化学原料制造 | 化学工业挥发性有机物排放标准(DB32/3151—2016) | 挥发性有机物及臭气浓度排放限值,最高允许排放浓度 | 废气排放口FQ-01(废气排放口FQ-01) | 臭气浓度 | 2022-10-18 | [6 empty] | 417 | 417 | 1500 |  | 无量纲 | 否 |  |  | 是
江北新区2022年10月废气监督监测 | 南京金栖化工集团有限公司 | 水环境,大气环境 | 有机化学原料制造 | 恶臭污染物排放标准(GB14554-93) | （表2）恶臭污染物排放标准值,排气筒高度20m | 废气排放口FQ-01(废气排放口FQ-01) | 氨 | 2022-10-18 | [6 empty] | 0.0027 | 0.0027 | 8.7 |  | kg/h | 否 |  |  | 是
江北新区2022年10月废气监督监测 | 南京金栖化工集团有限公司 | 水环境,大气环境 | 有机化学原料制造 | 恶臭污染物排放标准(GB14554-93) | （表2）恶臭污染物排放标准值,排气筒高度20m | 废气排放口FQ-01(废气排放口FQ-01) | 硫化氢 | 2022-10-18 | [6 empty] | 0.00010 | 0.00010 | 0.58 |  | kg/h | 否 |  |  | 是
江北新区2022年10月废气监督监测 | 江苏仁信作物保护技术有限公司北厂区 | 水环境 | 化学试剂和助剂制造 | 化学工业挥发性有机物排放标准(DB32/3151—2016) | 挥发性有机物及臭气浓度排放限值,最高允许排放浓度 | DA002(DA002) | 臭气浓度 | 2022-10-12 | [6 empty] | 417 | 417 | 1500 |  | 无量纲 | 否 |  |  | 是
江北新区2022年10月废气监督监测 | 江苏仁信作物保护技术有限公司北厂区 | 水环境 | 化学试剂和助剂制造 | 恶臭污染物排放标准(GB14554-93) | （表2）恶臭污染物排放标准值,排气筒高度15m | DA002(DA002) | 硫化氢 | 2022-10-12 | [6 empty] | 0.0000072 | 0.0000072 | 0.33 |  | kg/h | 否 |  |  | 是
江北新区2022年10月废气监督监测 | 江苏仁信作物保护技术有限公司北厂区 | 水环境 | 化学试剂和助剂制造 | 《江苏省大气污染物综合排放标准》(DB32/4041-2021) | 表 1 大气污染物有组织排放限值,其他,最高允许排放浓度 | DA002(DA002) | 氯化氢 | 2022-10-12 | [6 empty] | <0.2 | <0.2 | 10 |  | mg/m3 | 否 |  |  | 是
江北新区2022年10月废气监督监测 | 江苏仁信作物保护技术有限公司北厂区 | 水环境 | 化学试剂和助剂制造 | 恶臭污染物排放标准(GB14554-93) | （表2）恶臭污染物排放标准值,排气筒高度15m | DA002(DA002) | 氨 | 2022-10-12 | [6 empty] | 0.00033 | 0.00033 | 4.9 |  | kg/h | 否 |  |  | 是
江北新区2022年10月废气监督监测 | 江苏仁信作物保护技术有限公司北厂区 | 水环境 | 化学试剂和助剂制造 | 化学工业挥发性有机物排放标准(DB32/3151—2016) | 挥发性有机物及臭气浓度排放限值,最高允许排放浓度 | DA002(DA002) | 非甲烷总烃 | 2022-10-12 | [6 empty] | 1.44 | 1.44 | 80 |  | mg/m3 | 否 |  |  | 是
江北新区2022年10月废气监督监测 | 江苏仁信作物保护技术有限公司北厂区 | 水环境 | 化学试剂和助剂制造 | 化学工业挥发性有机物排放标准(DB32/3151—2016) | 挥发性有机物及臭气浓度排放限值,最高允许排放浓度 | DA002(DA002) | 甲醇 | 2022-10-12 | [6 empty] | <2 | <2 | 60 |  | mg/m3 | 否 |  |  | 是
江北新区2022年10月废气监督监测 | 江苏仁信作物保护技术有限公司北厂区 | 水环境 | 化学试剂和助剂制造 | 化学工业挥发性有机物排放标准（江苏省地方标准）(DB32/3151-2016) | 表1 | FQ-01-2018车间VOCs治理排口(FQ-01-2018) | 甲醇 | 2022-10-12 | [6 empty] | <2 | <2 | 60 |  | mg/m3 | 否 |  |  | 是
江北新区2022年10月废气监督监测 | 江苏仁信作物保护技术有限公司北厂区 | 水环境 | 化学试剂和助剂制造 | 《江苏省大气污染物综合排放标准》(DB32/4041-2021) | 表 1 大气污染物有组织排放限值,其他,最高允许排放浓度 | FQ-01-2018车间VOCs治理排口(FQ-01-2018) | 氯化氢 | 2022-10-12 | [6 empty] | 0.35 | 0.35 | 10 |  | mg/m3 | 否 |  |  | 是
江北新区2022年10月废气监督监测 | 江苏仁信作物保护技术有限公司北厂区 | 水环境 | 化学试剂和助剂制造 | 化学工业挥发性有机物排放标准(DB32/3151—2016) | 挥发性有机物及臭气浓度排放限值,最高允许排放浓度 | FQ-01-2018车间VOCs治理排口(FQ-01-2018) | 非甲烷总烃 | 2022-10-12 | [6 empty] | 0.20 | 0.20 | 80 |  | mg/m3 | 否 |  |  | 是
江北新区2022年10月废气监督监测 | 南京玉带金属包装材料有限公司 | 土壤环境 | 金属包装容器及材料制造 | 锅炉大气污染物排放标准(GB13271-2014) | （表3）大气污染物特别排放限值,烟囱排放口,燃气锅炉 | FQ-02锅炉房(FQ-02) | 林格曼黑度 | 2022-10-12 | [6 empty] | <1 | <1 | 1 |  | 级 | 否 |  |  | 是
江北新区2022年10月废气监督监测 | 南京玉带金属包装材料有限公司 | 土壤环境 | 金属包装容器及材料制造 | 锅炉大气污染物排放标准(GB13271-2014) | （表3）大气污染物特别排放限值,烟囱或烟道,燃气锅炉 | FQ-02锅炉房(FQ-02) | 颗粒物 | 2022-10-12 | [6 empty] | 1.6 | 2.3 | 20 |  | mg/m3 | 否 |  |  | 是
江北新区2022年10月废气监督监测 | 南京玉带金属包装材料有限公司 | 土壤环境 | 金属包装容器及材料制造 | 锅炉大气污染物排放标准(GB13271-2014) | （表3）大气污染物特别排放限值,烟囱或烟道,燃气锅炉 | FQ-02锅炉房(FQ-02) | 氮氧化物 | 2022-10-12 | [6 empty] | 68 | 99 | 150 |  | mg/m3 | 否 |  |  | 是
江北新区2022年10月废气监督监测 | 南京玉带金属包装材料有限公司 | 土壤环境 | 金属包装容器及材料制造 | 锅炉大气污染物排放标准(GB13271-2014) | （表3）大气污染物特别排放限值,烟囱或烟道,燃气锅炉 | FQ-02锅炉房(FQ-02) | 二氧化硫 | 2022-10-12 | [6 empty] | <3 | <4 | 50 |  | mg/m3 | 否 |  |  | 是
江北新区2022年10月废气监督监测 | 南京玉带金属包装材料有限公司 | 土壤环境 | 金属包装容器及材料制造 | 大气污染物综合排放标准(GB16297-1996) | （表2）新污染源大气污染物排放限值（1997年1月1日起）,最高允许排放浓度,使用溶剂汽油或其他混合烃类物质,排气筒15m,二级,10 | FQ-01酸性废气处理出口(FQ-01) | 非甲烷总烃 | 2022-10-12 | [6 empty] | 0.61 | 0.61 | 120 |  | mg/m3 | 否 |  |  | 是
江北新区2022年10月废气监督监测 | 南京玉带金属包装材料有限公司 | 土壤环境 | 金属包装容器及材料制造 | 大气污染物综合排放标准(GB16297-1996) | （表2）新污染源大气污染物排放限值（1997年1月1日起）,最高允许排放浓度,通用,排气筒15m,二级,0.26 | FQ-01酸性废气处理出口(FQ-01) | 氯化氢 | 2022-10-12 | [6 empty] | <0.2 | <0.2 | 100 |  | mg/m3 | 否 |  |  | 是
江北新区2022年10月废气监督监测 | 太尔化工（南京）有限公司 | 水环境 | 初级形态塑料及合成树脂制造 | 合成树脂工业污染物排放标准(GB31572-2015) | （表5）大气污染物特别排放限值,非焚烧类有机废气排放口,酚醛树脂 | DA002废气排放口2(DA002) | 酚类 | 2022-10-09 | [6 empty] | <0.3 | <0.3 | 15 |  | mg/m3 | 否 |  |  | 是
江北新区2022年10月废气监督监测 | 太尔化工（南京）有限公司 | 水环境 | 初级形态塑料及合成树脂制造 | 合成树脂工业污染物排放标准(GB31572-2015) | （表5）大气污染物特别排放限值,非焚烧类有机废气排放口,酚醛树脂 | DA002废气排放口2(DA002) | 甲醛 | 2022-10-09 | [6 empty] | <0.5 | <0.5 | 5 |  | mg/m3 | 否 |  |  | 是
江北新区2022年10月废气监督监测 | 太尔化工（南京）有限公司 | 水环境 | 初级形态塑料及合成树脂制造 | 合成树脂工业污染物排放标准(GB31572-2015) | （表5）大气污染物特别排放限值,非焚烧类有机废气排放口,所有合成树脂 | DA002废气排放口2(DA002) | 非甲烷总烃 | 2022-10-09 | [6 empty] | 0.31 | 0.31 | 60 |  | mg/m3 | 否 |  |  | 是
江北新区2022年10月废气监督监测 | 太尔化工（南京）有限公司 | 水环境 | 初级形态塑料及合成树脂制造 | 化学工业挥发性有机物排放标准(DB32/3151—2016) | 挥发性有机物及臭气浓度排放限值,最高允许排放浓度 | DA002废气排放口2(DA002) | 甲醇 | 2022-10-09 | [6 empty] | <2 | <2 | 60 |  | mg/m3 | 否 |  |  | 是
江北新区2022年10月废气监督监测 | 太尔化工（南京）有限公司 | 水环境 | 初级形态塑料及合成树脂制造 | 化学工业挥发性有机物排放标准(DB32/3151—2016) | 挥发性有机物及臭气浓度排放限值,最高允许排放浓度 | DA002废气排放口2(DA002) | 臭气浓度 | 2022-10-09 | [6 empty] | 417 | 417 | 1500 |  | 无量纲 | 否 |  |  | 是
江北新区2022年10月废气监督监测 | 太尔化工（南京）有限公司 | 水环境 | 初级形态塑料及合成树脂制造 | 恶臭污染物排放标准(GB14554-93) | （表2）恶臭污染物排放标准值,排气筒高度20m | DA002废气排放口2(DA002) | 氨 | 2022-10-09 | [6 empty] | 0.0025 | 0.0025 | 8.7 |  | kg/h | 否 |  |  | 是
江北新区2022年10月废气监督监测 | 太尔化工（南京）有限公司 | 水环境 | 初级形态塑料及合成树脂制造 | 恶臭污染物排放标准(GB14554-93) | （表2）恶臭污染物排放标准值,排气筒高度20m | DA002废气排放口2(DA002) | 硫化氢 | 2022-10-09 | [6 empty] | 0.00040 | 0.00010 | 0.58 |  | kg/h | 否 |  |  | 是
江北新区2022年10月废气监督监测 | 斯泰潘（南京）化学有限公司 | 水环境 | 有机化学原料制造 | 大气污染物综合排放标准(GB16297-1996) | （表2）新污染源大气污染物排放限值（1997年1月1日起）,最高允许排放浓度,除碳黑尘、燃料尘、玻璃棉尘、石英粉尘、矿渣棉尘外其他,排气筒20m,二级,5.9 | DA002 800#工段除尘排口(DA002) | 颗粒物 | 2022-10-17 | [6 empty] | 1.3 | 1.3 | 120 |  | mg/m3 | 否 |  |  | 是
江北新区2022年10月废气监督监测 | 南京化学工业园热电有限公司 | 大气环境 | 火力发电 | 火电厂大气污染物排放标准(GB13223-2011) | （表2）大气污染物特别排放限值,烟囱或烟道,以气体为燃料的锅炉或燃气轮机组,燃气轮机组 | 2#排口DA005（FQ-02）(2#排口DA005（FQ-02）) | 氮氧化物 | 2022-10-11 | [6 empty] | 22 | 23 | 50 |  | mg/m3 | 否 |  |  | 是
江北新区2022年10月废气监督监测 | 南京化学工业园热电有限公司 | 大气环境 | 火力发电 | 火电厂大气污染物排放标准(GB13223-2011) | （表2）大气污染物特别排放限值,烟囱排放口,燃煤锅炉，以油、气体为燃料的锅炉或燃汽轮机组 | 2#排口DA005（FQ-02）(2#排口DA005（FQ-02）) | 林格曼黑度 | 2022-10-11 | [6 empty] | <1 | <1 | 1 |  | 级 | 否 |  |  | 是
江北新区2022年10月废气监督监测 | 南京化学工业园热电有限公司 | 大气环境 | 火力发电 | 火电厂大气污染物排放标准(GB13223-2011) | （表2）大气污染物特别排放限值,烟囱或烟道,燃煤锅炉 | 2#排口DA005（FQ-02）(2#排口DA005（FQ-02）) | 汞及其化合物 | 2022-10-11 | [6 empty] | 0.000017 | 0.000018 | 0.03 |  | mg/m3 | 否 |  |  | 是
江北新区2022年10月废气监督监测 | 南京化学工业园热电有限公司 | 大气环境 | 火力发电 | 火电厂大气污染物排放标准(GB13223-2011) | （表2）大气污染物特别排放限值,烟囱或烟道,以气体为燃料的锅炉或燃气轮机组,燃气锅炉 | 2#排口DA005（FQ-02）(2#排口DA005（FQ-02）) | 二氧化硫 | 2022-10-11 | [6 empty] | <3 | <3 | 35 |  | mg/m3 | 否 |  |  | 是
江北新区2022年10月废气监督监测 | 南京化学工业园热电有限公司 | 大气环境 | 火力发电 | 火电厂大气污染物排放标准(GB13223-2011) | （表2）大气污染物特别排放限值,烟囱或烟道,以气体为燃料的锅炉或燃气轮机组,燃气轮机组 | 2#排口DA005（FQ-02）(2#排口DA005（FQ-02）) | 烟尘 | 2022-10-11 | [6 empty] | 1.2 | 1.2 | 5 |  | mg/m3 | 否 |  |  | 是
江北新区2022年10月废气监督监测 | 南京化学工业园热电有限公司 | 大气环境 | 火力发电 | 火电厂大气污染物排放标准(GB13223-2011) | （表2）大气污染物特别排放限值,烟囱或烟道,燃煤锅炉 | 4#排口DA006（FQ-03-04#）(DA006（FQ-03-04#）) | 汞及其化合物 | 2022-10-11 | [6 empty] | 0.000023 | 0.000024 | 0.03 |  | mg/m3 | 否 |  |  | 是
江北新区2022年10月废气监督监测 | 南京化学工业园热电有限公司 | 大气环境 | 火力发电 | 火电厂大气污染物排放标准(GB13223-2011) | （表2）大气污染物特别排放限值,烟囱或烟道,以气体为燃料的锅炉或燃气轮机组,燃气轮机组 | 4#排口DA006（FQ-03-04#）(DA006（FQ-03-04#）) | 氮氧化物 | 2022-10-11 | [6 empty] | 5 | 5 | 50 |  | mg/m3 | 否 |  |  | 是
江北新区2022年10月废气监督监测 | 南京化学工业园热电有限公司 | 大气环境 | 火力发电 | 火电厂大气污染物排放标准(GB13223-2011) | （表2）大气污染物特别排放限值,烟囱或烟道,以气体为燃料的锅炉或燃气轮机组,燃气锅炉 | 4#排口DA006（FQ-03-04#）(DA006（FQ-03-04#）) | 二氧化硫 | 2022-10-11 | [6 empty] | <3 | <3 | 35 |  | mg/m3 | 否 |  |  | 是
江北新区2022年10月废气监督监测 | 南京化学工业园热电有限公司 | 大气环境 | 火力发电 | 火电厂大气污染物排放标准(GB13223-2011) | （表2）大气污染物特别排放限值,烟囱排放口,燃煤锅炉，以油、气体为燃料的锅炉或燃汽轮机组 | 4#排口DA006（FQ-03-04#）(DA006（FQ-03-04#）) | 林格曼黑度 | 2022-10-11 | [6 empty] | <1 | <1 | 1 |  | 级 | 否 |  |  | 是
江北新区2022年10月废气监督监测 | 南京化学工业园热电有限公司 | 大气环境 | 火力发电 | 火电厂大气污染物排放标准(GB13223-2011) | （表2）大气污染物特别排放限值,烟囱或烟道,以气体为燃料的锅炉或燃气轮机组,燃气轮机组 | 4#排口DA006（FQ-03-04#）(DA006（FQ-03-04#）) | 烟尘 | 2022-10-11 | [6 empty] | 1.4 | 1.4 | 5 |  | mg/m3 | 否 |  |  | 是
江北新区2022年10月废气监督监测 | 南京化学工业园热电有限公司 | 大气环境 | 火力发电 | 火电厂大气污染物排放标准(GB13223-2011) | （表2）大气污染物特别排放限值,烟囱或烟道,以气体为燃料的锅炉或燃气轮机组,燃气轮机组 | 1#排口 DA004 （FQ-01）(FQ-01 (DA004)) | 烟尘 | 2022-10-10 | [6 empty] | 1.4 | 1.5 | 5 |  | mg/m3 | 否 |  |  | 是
江北新区2022年10月废气监督监测 | 南京化学工业园热电有限公司 | 大气环境 | 火力发电 | 火电厂大气污染物排放标准(GB13223-2011) | （表2）大气污染物特别排放限值,烟囱排放口,燃煤锅炉，以油、气体为燃料的锅炉或燃汽轮机组 | 1#排口 DA004 （FQ-01）(FQ-01 (DA004)) | 林格曼黑度 | 2022-10-10 | [6 empty] | <1 | <1 | 1 |  | 级 | 否 |  |  | 是
江北新区2022年10月废气监督监测 | 南京化学工业园热电有限公司 | 大气环境 | 火力发电 | 火电厂大气污染物排放标准(GB13223-2011) | （表2）大气污染物特别排放限值,烟囱或烟道,燃煤锅炉 | 1#排口 DA004 （FQ-01）(FQ-01 (DA004)) | 汞及其化合物 | 2022-10-10 | [6 empty] | 0.000050 | 0.000053 | 0.03 |  | mg/m3 | 否 |  |  | 是
江北新区2022年10月废气监督监测 | 南京化学工业园热电有限公司 | 大气环境 | 火力发电 | 火电厂大气污染物排放标准(GB13223-2011) | （表2）大气污染物特别排放限值,烟囱或烟道,以气体为燃料的锅炉或燃气轮机组,燃气轮机组 | 1#排口 DA004 （FQ-01）(FQ-01 (DA004)) | 二氧化硫 | 2022-10-10 | [6 empty] | <3 | <3 | 35 |  | mg/m3 | 否 |  |  | 是
江北新区2022年10月废气监督监测 | 南京化学工业园热电有限公司 | 大气环境 | 火力发电 | 火电厂大气污染物排放标准(GB13223-2011) | （表2）大气污染物特别排放限值,烟囱或烟道,以气体为燃料的锅炉或燃气轮机组,燃气轮机组 | 1#排口 DA004 （FQ-01）(FQ-01 (DA004)) | 氮氧化物 | 2022-10-10 | [6 empty] | 32 | 34 | 50 |  | mg/m3 | 否 |  |  | 是
江北新区2022年10月废气监督监测 | 金城化学（江苏）有限公司 | 水环境 | 有机化学原料制造 | 化学工业挥发性有机物排放标准(DB32/3151—2016) | 挥发性有机物及臭气浓度排放限值,最高允许排放浓度 | DA006催化氧化装置排口(DA006催化氧化装置排口) | 非甲烷总烃 | 2022-10-09 | [6 empty] | 0.44 | 0.44 | 80 |  | mg/m3 | 否 |  |  | 是
江北新区2022年10月废气监督监测 | 金城化学（江苏）有限公司 | 水环境 | 有机化学原料制造 | 恶臭污染物排放标准(GB14554-93) | （表2）恶臭污染物排放标准值,排气筒高度20m | DA006催化氧化装置排口(DA006催化氧化装置排口) | 氨 | 2022-10-09 | [6 empty] | 0.0025 | 0.0025 | 10.82 |  | kg/h | 否 |  |  | 是
江北新区2022年10月废气监督监测 | 金城化学（江苏）有限公司 | 水环境 | 有机化学原料制造 | 恶臭污染物排放标准(GB14554-93) | （表2）恶臭污染物排放标准值,排气筒高度15m | DA005生化处理装置排口(DA005) | 氨 | 2022-10-09 | [6 empty] | 0.038 | 0.038 | 4.9 |  | kg/h | 否 |  |  | 是
江北新区2022年10月废气监督监测 | 金城化学（江苏）有限公司 | 水环境 | 有机化学原料制造 | 化学工业挥发性有机物排放标准(DB32/3151—2016) | 挥发性有机物及臭气浓度排放限值,最高允许排放浓度 | DA005生化处理装置排口(DA005) | 非甲烷总烃 | 2022-10-09 | [6 empty] | 0.43 | 0.43 | 80 |  | mg/m3 | 否 |  |  | 是
江北新区2022年10月废气监督监测 | 金城化学（江苏）有限公司 | 水环境 | 有机化学原料制造 | 恶臭污染物排放标准(GB14554-93) | （表2）恶臭污染物排放标准值,排气筒高度15m | DA005生化处理装置排口(DA005) | 硫化氢 | 2022-10-09 | [6 empty] | 0.00032 | 0.00032 | 0.33 |  | kg/h | 否 |  |  | 是
江北新区2022年10月废气监督监测 | 亚什兰化工（南京）有限公司 | 水环境 | 其他专用化学产品制造 | 化学工业挥发性有机物排放标准(DB32/3151—2016) | 挥发性有机物及臭气浓度排放限值,最高允许排放浓度 | DA011Pharma实验室废气排口(DA011) | 非甲烷总烃 | 2022-10-14 | [6 empty] | 0.83 | 0.83 | 80 |  | mg/m3 | 否 |  |  | 是
江北新区2022年10月废气监督监测 | 亚什兰化工（南京）有限公司 | 水环境 | 其他专用化学产品制造 | 化学工业挥发性有机物排放标准(DB32/3151—2016) | 挥发性有机物及臭气浓度排放限值,最高允许排放浓度 | DA010HEC实验室废气排口(DA010) | 非甲烷总烃 | 2022-10-14 | [6 empty] | 0.89 | 0.89 | 80 |  | mg/m3 | 否 |  |  | 是
江北新区2022年10月废气监督监测 | 亚什兰化工（南京）有限公司 | 水环境 | 其他专用化学产品制造 | 恶臭污染物排放标准(GB14554-93) | （表2）恶臭污染物排放标准值,排气筒高度15m | DA006危化品库-污泥库废气排口(DA006) | 硫化氢 | 2022-10-14 | [6 empty] | 0.00063 | 0.00063 | 0.33 |  | kg/h | 否 |  |  | 是
江北新区2022年10月废气监督监测 | 亚什兰化工（南京）有限公司 | 水环境 | 其他专用化学产品制造 | 化学工业挥发性有机物排放标准(DB32/3151—2016) | 挥发性有机物及臭气浓度排放限值,最高允许排放浓度 | DA006危化品库-污泥库废气排口(DA006) | 非甲烷总烃 | 2022-10-14 | [6 empty] | 0.45 | 0.45 | 80 |  | mg/m3 | 否 |  |  | 是
江北新区2022年10月废气监督监测 | 亚什兰化工（南京）有限公司 | 水环境 | 其他专用化学产品制造 | 恶臭污染物排放标准(GB14554-93) | （表2）恶臭污染物排放标准值,排气筒高度15m | DA006危化品库-污泥库废气排口(DA006) | 氨 | 2022-10-14 | [6 empty] | 0.027 | 0.027 | 4.9 |  | kg/h | 否 |  |  | 是
江北新区2022年10月废气监督监测 | 亚什兰化工（南京）有限公司 | 水环境 | 其他专用化学产品制造 | 石油化学工业污染物排放标准(GB31571-2015) | （表5）大气污染物特别排放限值, 工艺加热炉 | DA002RTO炉燃烧废气(DA002) | 颗粒物 | 2022-10-14 | [6 empty] | 7.6 | 7.5 | 20 |  | mg/m3 | 否 |  |  | 是
江北新区2022年10月废气监督监测 | 亚什兰化工（南京）有限公司 | 水环境 | 其他专用化学产品制造 | 石油化学工业污染物排放标准(GB31571-2015) | （表5）大气污染物特别排放限值, 工艺加热炉 | DA002RTO炉燃烧废气(DA002) | 氮氧化物 | 2022-10-14 | [6 empty] | 13 | 13 | 100 |  | mg/m3 | 否 |  |  | 是
江北新区2022年10月废气监督监测 | 亚什兰化工（南京）有限公司 | 水环境 | 其他专用化学产品制造 | 石油化学工业污染物排放标准(GB31571-2015) | （表5）大气污染物特别排放限值, 工艺加热炉 | DA002RTO炉燃烧废气(DA002) | 二氧化硫 | 2022-10-14 | [6 empty] | <3 | <3 | 50 |  | mg/m3 | 否 |  |  | 是
江北新区2022年10月废气监督监测 | 亚什兰化工（南京）有限公司 | 水环境 | 其他专用化学产品制造 | 化学工业挥发性有机物排放标准(DB32/3151—2016) | 挥发性有机物及臭气浓度排放限值,最高允许排放浓度 | DA002RTO炉燃烧废气(DA002) | 非甲烷总烃 | 2022-10-14 | [6 empty] | 0.65 | 0.65 | 80 |  | mg/m3 | 否 |  |  | 是
江北新区2022年10月废气监督监测 | 亚什兰化工（南京）有限公司 | 水环境 | 其他专用化学产品制造 | 化学工业挥发性有机物排放标准(DB32/3151—2016) | 挥发性有机物及臭气浓度排放限值,最高允许排放浓度 | DA002RTO炉燃烧废气(DA002) | 丙酮 | 2022-10-14 | [6 empty] | <0.01 | <0.01 | 40 |  | mg/m3 | 否 |  |  | 是
江北新区2022年10月废气监督监测 | 亚什兰化工（南京）有限公司 | 水环境 | 其他专用化学产品制造 | 《江苏省大气污染物综合排放标准》(DB32/4041-2021) | 表 1 大气污染物有组织排放限值,其他,最高允许排放浓度 | DA004脱脂棉排放口(DA004) | 颗粒物 | 2022-10-18 | [6 empty] | 1.2 | 1.2 | 20 |  | mg/m3 | 否 |  |  | 是
江北新区2022年10月废气监督监测 | 亚什兰化工（南京）有限公司 | 水环境 | 其他专用化学产品制造 | 《江苏省大气污染物综合排放标准》(DB32/4041-2021) | 表 1 大气污染物有组织排放限值,其他,最高允许排放浓度 | DA003HEC尘排放口(DA003) | 颗粒物 | 2022-10-18 | [6 empty] | 1.4 | 1.4 | 20 |  | mg/m3 | 否 |  |  | 是
江北新区2022年10月废气监督监测 | 亚什兰化工（南京）有限公司 | 水环境 | 其他专用化学产品制造 | 《江苏省大气污染物综合排放标准》(DB32/4041-2021) | 表 1 大气污染物有组织排放限值,其他,最高允许排放浓度 | DA001药用辅料车间排口(DA001) | 颗粒物 | 2022-10-14 | [6 empty] | 1.4 | 1.4 | 20 |  | mg/m3 | 否 |  |  | 是
江北新区2022年10月废气监督监测 | 亚什兰化工（南京）有限公司 | 水环境 | 其他专用化学产品制造 | 恶臭污染物排放标准(GB14554-93) | （表2）恶臭污染物排放标准值,排气筒高度15m | DA009污水站废气排口(DA009) | 氨 | 2022-10-14 | [6 empty] | 0.075 | 0.075 | 4.9 |  | kg/h | 否 |  |  | 是
江北新区2022年10月废气监督监测 | 亚什兰化工（南京）有限公司 | 水环境 | 其他专用化学产品制造 | 化学工业挥发性有机物排放标准(DB32/3151—2016) | 挥发性有机物及臭气浓度排放限值,最高允许排放浓度 | DA009污水站废气排口(DA009) | 臭气浓度 | 2022-10-14 | [6 empty] | 417 | 417 | 1500 |  | 无量纲 | 否 |  |  | 是
江北新区2022年10月废气监督监测 | 亚什兰化工（南京）有限公司 | 水环境 | 其他专用化学产品制造 | 化学工业挥发性有机物排放标准(DB32/3151—2016) | 挥发性有机物及臭气浓度排放限值,最高允许排放浓度 | DA009污水站废气排口(DA009) | 非甲烷总烃 | 2022-10-14 | [6 empty] | 0.48 | 0.48 | 80 |  | mg/m3 | 否 |  |  | 是
江北新区2022年10月废气监督监测 | 亚什兰化工（南京）有限公司 | 水环境 | 其他专用化学产品制造 | 恶臭污染物排放标准(GB14554-93) | （表2）恶臭污染物排放标准值,排气筒高度15m | DA009污水站废气排口(DA009) | 硫化氢 | 2022-10-14 | [6 empty] | 0.0011 | 0.0011 | 0.33 |  | kg/h | 否 |  |  | 是
江北新区2022年10月废气监督监测 | 亚什兰化工（南京）有限公司 | 水环境 | 其他专用化学产品制造 | 化学工业挥发性有机物排放标准(DB32/3151—2016) | 挥发性有机物及臭气浓度排放限值,最高允许排放浓度 | DA008危废库废气排口(DA008) | 非甲烷总烃 | 2022-10-14 | [6 empty] | 0.20 | 0.20 | 80 |  | mg/m3 | 否 |  |  | 是
江北新区2022年10月废气监督监测 | 亚什兰化工（南京）有限公司 | 水环境 | 其他专用化学产品制造 | 化学工业挥发性有机物排放标准(DB32/3151—2016) | 挥发性有机物及臭气浓度排放限值,最高允许排放浓度 | DA005危化品库-丙类库区废气排放口(DA005) | 非甲烷总烃 | 2022-10-14 | [6 empty] | 0.20 | 0.20 | 80 |  | mg/m3 | 否 |  |  | 是
江北新区2022年10月废气监督监测 | 亚什兰化工（南京）有限公司 | 水环境 | 其他专用化学产品制造 | 化学工业挥发性有机物排放标准(DB32/3151—2016) | 挥发性有机物及臭气浓度排放限值,最高允许排放浓度 | DA007危化品库-甲类库区废气排放口(DA007) | 非甲烷总烃 | 2022-10-14 | [6 empty] | 0.30 | 0.30 | 80 |  | mg/m3 | 否 |  |  | 是
江北新区2022年10月废气监督监测 | 南京扬子伊士曼化工有限公司 | 水环境 | 初级形态塑料及合成树脂制造 | 合成树脂工业污染物排放标准(GB31572-2015) | （表5）大气污染物特别排放限值,非焚烧类有机废气排放口,所有合成树脂 | DA004 罐区尾气(DA004) | 非甲烷总烃 | 2022-10-12 | [6 empty] | 0.97 | 0.97 | 60 |  | mg/m3 | 否 |  |  | 是
江北新区2022年10月废气监督监测 | 南京扬子伊士曼化工有限公司 | 水环境 | 初级形态塑料及合成树脂制造 | 合成树脂工业污染物排放标准(GB31572-2015) | （表5）大气污染物特别排放限值,非焚烧类有机废气排放口,所有合成树脂 | DA002包装车间粉尘排口(DA002) | 颗粒物 | 2022-10-12 | [6 empty] | 1.1 | 1.1 | 20 |  | mg/m3 | 否 |  |  | 是
江北新区2022年10月废气监督监测 | 南京扬子伊士曼化工有限公司 | 水环境 | 初级形态塑料及合成树脂制造 | 合成树脂工业污染物排放标准(GB31572-2015) | （表5）大气污染物特别排放限值,非焚烧类有机废气排放口,所有合成树脂 | DA002包装车间粉尘排口(DA002) | 非甲烷总烃 | 2022-10-12 | [6 empty] | 0.88 | 0.88 | 60 |  | mg/m3 | 否 |  |  | 是
江北新区2022年10月废气监督监测 | 南京扬子伊士曼化工有限公司 | 水环境 | 初级形态塑料及合成树脂制造 | 锅炉大气污染物排放标准(GB13271-2014) | （表3）大气污染物特别排放限值,烟囱或烟道,燃油锅炉 | DA001加热炉燃烧尾气排口(DA001) | 颗粒物 | 2022-10-12 | [6 empty] | 1.3 | 1.9 | 30 |  | mg/m3 | 否 |  |  | 是
江北新区2022年10月废气监督监测 | 南京扬子伊士曼化工有限公司 | 水环境 | 初级形态塑料及合成树脂制造 | 锅炉大气污染物排放标准(GB13271-2014) | （表3）大气污染物特别排放限值,烟囱或烟道,燃油锅炉 | DA001加热炉燃烧尾气排口(DA001) | 氮氧化物 | 2022-10-12 | [6 empty] | 67 | 98 | 200 |  | mg/m3 | 否 |  |  | 是
江北新区2022年10月废气监督监测 | 南京扬子伊士曼化工有限公司 | 水环境 | 初级形态塑料及合成树脂制造 | 锅炉大气污染物排放标准(GB13271-2014) | （表3）大气污染物特别排放限值,烟囱或烟道,燃油锅炉 | DA001加热炉燃烧尾气排口(DA001) | 二氧化硫 | 2022-10-12 | [6 empty] | <3 | <4 | 100 |  | mg/m3 | 否 |  |  | 是
江北新区2022年10月废气监督监测 | 南京扬子伊士曼化工有限公司 | 水环境 | 初级形态塑料及合成树脂制造 | 危险废物焚烧污染控制标准(GB18484-2001) | （表3）危险废物焚烧炉大气污染物排放限值,不同焚烧容量时的最高允许排放浓度限值（mg/m3） | DA001加热炉燃烧尾气排口(DA001) | 烟气黑度 | 2022-10-12 | [6 empty] | <1 | <1 | 1 |  | 级 | 否 |  |  | 是
江北新区2022年10月废气监督监测 | 江苏德纳化学股份有限公司（醇醚厂区） | 水环境,大气环境 | 有机化学原料制造 | 恶臭污染物排放标准(GB14554-93) | （表2）恶臭污染物排放标准值,排气筒高度15m | FQ-09（DA011水处理装置尾气排口）(FQ-09（DA011）) | 氨 | 2022-10-10 | [6 empty] | 0.0029 | 0.0029 | 4.9 |  | kg/h | 否 |  |  | 是
江北新区2022年10月废气监督监测 | 江苏德纳化学股份有限公司（醇醚厂区） | 水环境,大气环境 | 有机化学原料制造 | 恶臭污染物排放标准(GB14554-93) | （表2）恶臭污染物排放标准值,排气筒高度15m | FQ-09（DA011水处理装置尾气排口）(FQ-09（DA011）) | 硫化氢 | 2022-10-10 | [6 empty] | 0.000051 | 0.000051 | 0.33 |  | kg/h | 否 |  |  | 是
江北新区2022年10月废气监督监测 | 南京柯菲平信欧制药有限公司 | 水环境,大气环境 | 化学药品原料药制造 | 化学工业挥发性有机物排放标准(DB32/3151—2016) | 挥发性有机物及臭气浓度排放限值,最高允许排放浓度 | DA002综合楼质检中心废气排口(DA002) | 非甲烷总烃 | 2022-10-14 | [6 empty] | 0.59 | 0.59 | 80 |  | mg/m3 | 否 |  |  | 是
江北新区2022年10月废气监督监测 | 蓝星安迪苏南京有限公司 | 水环境 | 其他专用化学产品制造 | 石油化学工业污染物排放标准(GB31571-2015) | （表5）大气污染物特别排放限值, 工艺加热炉 | DA028一期2#工艺热氧化炉排口(DA028) | 二氧化硫 | 2022-10-14 | [6 empty] | <3 | <3 | 50 |  | mg/m3 | 否 |  |  | 是
江北新区2022年10月废气监督监测 | 蓝星安迪苏南京有限公司 | 水环境 | 其他专用化学产品制造 | 石油化学工业污染物排放标准(GB31571-2015) | （表5）大气污染物特别排放限值, 工艺加热炉 | DA028一期2#工艺热氧化炉排口(DA028) | 氮氧化物 | 2022-10-14 | [6 empty] | 50 | 50 | 100 |  | mg/m3 | 否 |  |  | 是
江北新区2022年10月废气监督监测 | 蓝星安迪苏南京有限公司 | 水环境 | 其他专用化学产品制造 | 石油化学工业污染物排放标准(GB31571-2015) | （表5）大气污染物特别排放限值, 工艺加热炉 | DA028一期2#工艺热氧化炉排口(DA028) | 颗粒物 | 2022-10-14 | [6 empty] | 1.3 | 1.3 | 20 |  | mg/m3 | 否 |  |  | 是
江北新区2022年10月废气监督监测 | 蓝星安迪苏南京有限公司 | 水环境 | 其他专用化学产品制造 | 恶臭污染物排放标准(GB14554-93) | （表2）恶臭污染物排放标准值,排气筒高度40m | DA028一期2#工艺热氧化炉排口(DA028) | 氨 | 2022-10-14 | [6 empty] | 0.028 | 0.028 | 35 |  | kg/h | 否 |  |  | 是
江北新区2022年10月废气监督监测 | 金浦新材料股份有限公司 | 水环境 | 化学试剂和助剂制造 | 《大气污染物综合排放标准》(DB 32/4041-2021) | 有组织废气 | DA003(DA003) | 氯化氢 | 2022-10-10 | [6 empty] | 0.79 | 0.79 | 10 |  | mg/m3 | 否 |  |  | 是
江北新区2022年10月废气监督监测 | 南京汇和环境工程技术有限公司 | 大气环境 | 危险废物治理 | 医疗废物处理处置污染控制标准(GB 39707—2020) | （表1）医疗废物焚烧炉的技术性能指标,1小时均值 | 2#焚烧炉（2号排气筒）(2#焚烧炉（2号排气筒）) | 一氧化碳 | 2022-10-17 | [6 empty] | 9 | 11 | 100 |  | mg/m3 | 否 |  |  | 是
江北新区2022年10月废气监督监测 | 南京汇和环境工程技术有限公司 | 大气环境 | 危险废物治理 | 医疗废物处理处置污染控制标准(GB 39707—2020) | （表4）焚烧设施烟气污染物排放浓度限值,测定均值 | 2#焚烧炉（2号排气筒）(2#焚烧炉（2号排气筒）) | 镉及其化合物 | 2022-10-17 | [6 empty] | <0.0008 | <0.0010 | 0.05 |  | mg/m3 | 否 |  |  | 是
江北新区2022年10月废气监督监测 | 南京汇和环境工程技术有限公司 | 大气环境 | 危险废物治理 | 医疗废物处理处置污染控制标准(GB 39707—2020) | （表4）焚烧设施烟气污染物排放浓度限值,1 小时均值 | 2#焚烧炉（2号排气筒）(2#焚烧炉（2号排气筒）) | 氯化氢 | 2022-10-17 | [6 empty] | <0.2 | <0.3 | 60 |  | mg/m3 | 否 |  |  | 是
江北新区2022年10月废气监督监测 | 南京汇和环境工程技术有限公司 | 大气环境 | 危险废物治理 | 医疗废物处理处置污染控制标准(GB 39707—2020) | （表4）焚烧设施烟气污染物排放浓度限值,1 小时均值 | 2#焚烧炉（2号排气筒）(2#焚烧炉（2号排气筒）) | 氟化氢 | 2022-10-17 | [6 empty] | <0.08 | <0.10 | 4.0 |  | mg/m3 | 否 |  |  | 是
江北新区2022年10月废气监督监测 | 南京汇和环境工程技术有限公司 | 大气环境 | 危险废物治理 | 医疗废物处理处置污染控制标准(GB 39707—2020) | （表4）焚烧设施烟气污染物排放浓度限值,1 小时均值 | 2#焚烧炉（2号排气筒）(2#焚烧炉（2号排气筒）) | 颗粒物 | 2022-10-17 | [6 empty] | 2.5 | 3.2 | 30 |  | mg/m3 | 否 |  |  | 是
江北新区2022年10月废气监督监测 | 南京汇和环境工程技术有限公司 | 大气环境 | 危险废物治理 | 医疗废物处理处置污染控制标准(GB 39707—2020) | （表4）焚烧设施烟气污染物排放浓度限值,1 小时均值 | 2#焚烧炉（2号排气筒）(2#焚烧炉（2号排气筒）) | 二氧化硫 | 2022-10-17 | [6 empty] | 5 | 6 | 100 |  | mg/m3 | 否 |  |  | 是
江北新区2022年10月废气监督监测 | 南京汇和环境工程技术有限公司 | 大气环境 | 危险废物治理 | /不评价/(1) | 废气 | 2#焚烧炉（2号排气筒）(2#焚烧炉（2号排气筒）) | 镍及其化合物 | 2022-10-17 | [6 empty] | <0.0009 | <0.0011 |  |  | mg/m3 | 否 |  |  | 否
江北新区2022年10月废气监督监测 | 南京汇和环境工程技术有限公司 | 大气环境 | 危险废物治理 | 医疗废物处理处置污染控制标准(GB 39707—2020) | （表4）焚烧设施烟气污染物排放浓度限值,1 小时均值 | 2#焚烧炉（2号排气筒）(2#焚烧炉（2号排气筒）) | 氮氧化物 | 2022-10-17 | [6 empty] | 61 | 77 | 300 |  | mg/m3 | 否 |  |  | 是
江北新区2022年10月废气监督监测 | 南京汇和环境工程技术有限公司 | 大气环境 | 危险废物治理 | 医疗废物处理处置污染控制标准(GB 39707—2020) | （表4）焚烧设施烟气污染物排放浓度限值,1 小时均值 | 1#焚烧炉（1号排气筒）(1#焚烧炉（1号排气筒）) | 氯化氢 | 2022-10-17 | [6 empty] | <0.2 | <0.3 | 60 |  | mg/m3 | 否 |  |  | 是
江北新区2022年10月废气监督监测 | 南京汇和环境工程技术有限公司 | 大气环境 | 危险废物治理 | /不评价/(1) | 废气 | 1#焚烧炉（1号排气筒）(1#焚烧炉（1号排气筒）) | 镍及其化合物 | 2022-10-17 | [6 empty] | <0.0009 | <0.0015 |  |  | mg/m3 | 否 |  |  | 否
江北新区2022年10月废气监督监测 | 南京汇和环境工程技术有限公司 | 大气环境 | 危险废物治理 | 医疗废物处理处置污染控制标准(GB 39707—2020) | （表4）焚烧设施烟气污染物排放浓度限值,1 小时均值 | 1#焚烧炉（1号排气筒）(1#焚烧炉（1号排气筒）) | 二氧化硫 | 2022-10-17 | [6 empty] | <3 | <5 | 100 |  | mg/m3 | 否 |  |  | 是
江北新区2022年10月废气监督监测 | 南京汇和环境工程技术有限公司 | 大气环境 | 危险废物治理 | 医疗废物处理处置污染控制标准(GB 39707—2020) | （表4）焚烧设施烟气污染物排放浓度限值,测定均值 | 1#焚烧炉（1号排气筒）(1#焚烧炉（1号排气筒）) | 镉及其化合物 | 2022-10-17 | [6 empty] | <0.0008 | <0.0013 | 0.05 |  | mg/m3 | 否 |  |  | 是
江北新区2022年10月废气监督监测 | 南京汇和环境工程技术有限公司 | 大气环境 | 危险废物治理 | 医疗废物处理处置污染控制标准(GB 39707—2020) | （表4）焚烧设施烟气污染物排放浓度限值,1 小时均值 | 1#焚烧炉（1号排气筒）(1#焚烧炉（1号排气筒）) | 颗粒物 | 2022-10-17 | [6 empty] | 2.2 | 3.7 | 30 |  | mg/m3 | 否 |  |  | 是
江北新区2022年10月废气监督监测 | 南京汇和环境工程技术有限公司 | 大气环境 | 危险废物治理 | 医疗废物处理处置污染控制标准(GB 39707—2020) | （表4）焚烧设施烟气污染物排放浓度限值,1 小时均值 | 1#焚烧炉（1号排气筒）(1#焚烧炉（1号排气筒）) | 氮氧化物 | 2022-10-17 | [6 empty] | 40 | 67 | 300 |  | mg/m3 | 否 |  |  | 是
江北新区2022年10月废气监督监测 | 南京汇和环境工程技术有限公司 | 大气环境 | 危险废物治理 | 医疗废物处理处置污染控制标准(GB 39707—2020) | （表4）焚烧设施烟气污染物排放浓度限值,1 小时均值 | 1#焚烧炉（1号排气筒）(1#焚烧炉（1号排气筒）) | 氟化氢 | 2022-10-17 | [6 empty] | <0.08 | <0.13 | 4.0 |  | mg/m3 | 否 |  |  | 是
江北新区2022年10月废气监督监测 | 南京汇和环境工程技术有限公司 | 大气环境 | 危险废物治理 | 医疗废物处理处置污染控制标准(GB 39707—2020) | （表4）焚烧设施烟气污染物排放浓度限值,1 小时均值 | 1#焚烧炉（1号排气筒）(1#焚烧炉（1号排气筒）) | 一氧化碳 | 2022-10-17 | [6 empty] | 4 | 7 | 100 |  | mg/m3 | 否 |  |  | 是
江北新区2022年10月废气监督监测 | 南京汇和环境工程技术有限公司 | 大气环境 | 危险废物治理 | 危险废物焚烧污染控制标准(GB 18484—2020) | 表 3 危险废物焚烧设施烟气污染物排放浓度限值,1 小时均值 | 4#焚烧炉（4号排气筒）(4#焚烧炉（4号排气筒）) | 二氧化硫 | 2022-10-18 | [6 empty] | <3 | <4 | 100 |  | mg/m3 | 否 |  |  | 是
江北新区2022年10月废气监督监测 | 南京汇和环境工程技术有限公司 | 大气环境 | 危险废物治理 | 危险废物焚烧污染控制标准(GB 18484—2020) | 表 3 危险废物焚烧设施烟气污染物排放浓度限值,1 小时均值 | 4#焚烧炉（4号排气筒）(4#焚烧炉（4号排气筒）) | 颗粒物 | 2022-10-18 | [6 empty] | 1.4 | 1.7 | 30 |  | mg/m3 | 否 |  |  | 是
江北新区2022年10月废气监督监测 | 南京汇和环境工程技术有限公司 | 大气环境 | 危险废物治理 | 危险废物焚烧污染控制标准(GB 18484—2020) | 表 3 危险废物焚烧设施烟气污染物排放浓度限值,1 小时均值 | 4#焚烧炉（4号排气筒）(4#焚烧炉（4号排气筒）) | 一氧化碳 | 2022-10-18 | [6 empty] | <3 | <4 | 100 |  | mg/m3 | 否 |  |  | 是
江北新区2022年10月废气监督监测 | 南京汇和环境工程技术有限公司 | 大气环境 | 危险废物治理 | 危险废物焚烧污染控制标准(GB 18484—2020) | 表 3 危险废物焚烧设施烟气污染物排放浓度限值,1 小时均值 | 4#焚烧炉（4号排气筒）(4#焚烧炉（4号排气筒）) | 氯化氢 | 2022-10-18 | [6 empty] | <0.2 | <0.2 | 60 |  | mg/m3 | 否 |  |  | 是
江北新区2022年10月废气监督监测 | 南京汇和环境工程技术有限公司 | 大气环境 | 危险废物治理 | 危险废物焚烧污染控制标准(GB 18484—2020) | 表 3 危险废物焚烧设施烟气污染物排放浓度限值,1 小时均值 | 4#焚烧炉（4号排气筒）(4#焚烧炉（4号排气筒）) | 氟化氢 | 2022-10-18 | [6 empty] | <0.08 | <0.10 | 4.0 |  | mg/m3 | 否 |  |  | 是
江北新区2022年10月废气监督监测 | 南京汇和环境工程技术有限公司 | 大气环境 | 危险废物治理 | 危险废物焚烧污染控制标准(GB 18484—2020) | 表 3 危险废物焚烧设施烟气污染物排放浓度限值,1 小时均值 | 4#焚烧炉（4号排气筒）(4#焚烧炉（4号排气筒）) | 氮氧化物 | 2022-10-18 | [6 empty] | 52 | 63 | 300 |  | mg/m3 | 否 |  |  | 是
江北新区2022年10月废气监督监测 | 南京汇和环境工程技术有限公司 | 大气环境 | 危险废物治理 | 危险废物焚烧污染控制标准(GB 18484—2020) | 表 3 危险废物焚烧设施烟气污染物排放浓度限值,测定均值 | 4#焚烧炉（4号排气筒）(4#焚烧炉（4号排气筒）) | 镉及其化合物 | 2022-10-18 | [6 empty] | <0.0008 | <0.0010 | 0.05 |  | mg/m3 | 否 |  |  | 是
江北新区2022年10月废气监督监测 | 南京汇和环境工程技术有限公司 | 大气环境 | 危险废物治理 | /不评价/(1) | 废气 | 4#焚烧炉（4号排气筒）(4#焚烧炉（4号排气筒）) | 镍及其化合物 | 2022-10-18 | [6 empty] | <0.0009 | <0.0011 |  |  | mg/m3 | 否 |  |  | 否
江北新区2022年10月废气监督监测 | 凯米拉化学品（南京）有限公司 | 水环境 | 专项化学用品制造 | 大气污染物综合排放标准(DB 32/4041-2021) | 大气污染物有组织排放限值,其他 | AKD洗涤塔FQ-05-2017(FQ-05-2017) | 颗粒物 | 2022-10-08 | [6 empty] | 1.4 | 1.4 | 20 |  | mg/m3 | 否 |  |  | 是
江北新区2022年10月废气监督监测 | 凯米拉化学品（南京）有限公司 | 水环境 | 专项化学用品制造 | 江苏省大气综合排放标准(DB32/4041-2021) | 表1 大气污染物有组织排放限值 | AKD洗涤塔FQ-05-2017(FQ-05-2017) | 非甲烷总烃 | 2022-10-08 | [6 empty] | 0.54 | 0.54 | 60 |  | mg/m3 | 否 |  |  | 是
江北新区2022年10月废气监督监测 | 凯米拉化学品（南京）有限公司 | 水环境 | 专项化学用品制造 | 化学工业挥发性有机物排放标准(DB32/3151—2016) | 挥发性有机物及臭气浓度排放限值,最高允许排放浓度 | C758洗涤塔排口FQ-03-2017(FQ-03-2017) | 丙烯酰胺 | 2022-10-08 | [6 empty] | <0.1 | <0.1 | 5 |  | mg/m3 | 否 |  |  | 是
江北新区2022年10月废气监督监测 | 凯米拉化学品（南京）有限公司 | 水环境 | 专项化学用品制造 | 恶臭污染物排放标准(GB14554-93) | （表2）恶臭污染物排放标准值,排气筒高度30m | C758洗涤塔排口FQ-03-2017(FQ-03-2017) | 氨 | 2022-10-08 | [6 empty] | 0.083 | 0.083 | 20 |  | kg/h | 否 |  |  | 是
江北新区2022年10月废气监督监测 | 凯米拉化学品（南京）有限公司 | 水环境 | 专项化学用品制造 | 江苏省大气综合排放标准(DB32/4041-2021) | 表1 大气污染物有组织排放限值 | C758洗涤塔排口FQ-03-2017(FQ-03-2017) | 非甲烷总烃 | 2022-10-08 | [6 empty] | 0.65 | 0.65 | 60 |  | mg/m3 | 否 |  |  | 是
江北新区2022年10月废气监督监测 | 凯米拉化学品（南京）有限公司 | 水环境 | 专项化学用品制造 | 化学工业挥发性有机物排放标准(DB32/3151—2016) | 挥发性有机物及臭气浓度排放限值,最高允许排放浓度 | C758洗涤塔排口FQ-03-2017(FQ-03-2017) | 臭气浓度 | 2022-10-08 | [6 empty] | 724 | 724 | 1500 |  | 无量纲 | 否 |  |  | 是
江北新区2022年10月废气监督监测 | 凯米拉化学品（南京）有限公司 | 水环境 | 专项化学用品制造 | 化学工业挥发性有机物排放标准(DB32/3151—2016) | 挥发性有机物及臭气浓度排放限值,最高允许排放浓度 | C758洗涤塔排口FQ-03-2017(FQ-03-2017) | 苯乙烯 | 2022-10-08 | [6 empty] | <0.004 | <0.004 | 20 |  | mg/m3 | 否 |  |  | 是
江北新区2022年10月废气监督监测 | 凯米拉化学品（南京）有限公司 | 水环境 | 专项化学用品制造 | 锅炉大气污染物排放标准(GB13271-2014) | （表3）大气污染物特别排放限值,烟囱或烟道,燃气锅炉 | 导热油炉排气筒(FQ-04) | 颗粒物 | 2022-10-08 | [6 empty] | 1.3 | 1.3 | 20 |  | mg/m3 | 否 |  |  | 是
江北新区2022年10月废气监督监测 | 凯米拉化学品（南京）有限公司 | 水环境 | 专项化学用品制造 | 锅炉大气污染物排放标准(GB13271-2014) | （表3）大气污染物特别排放限值,烟囱或烟道,燃气锅炉 | 导热油炉排气筒(FQ-04) | 氮氧化物 | 2022-10-08 | [6 empty] | 38 | 37 | 50 |  | mg/m3 | 否 |  |  | 是
江北新区2022年10月废气监督监测 | 凯米拉化学品（南京）有限公司 | 水环境 | 专项化学用品制造 | 锅炉大气污染物排放标准(GB13271-2014) | （表3）大气污染物特别排放限值,烟囱或烟道,燃气锅炉 | 导热油炉排气筒(FQ-04) | 二氧化硫 | 2022-10-08 | [6 empty] | 8 | 8 | 50 |  | mg/m3 | 否 |  |  | 是
江北新区2022年10月废气监督监测 | 凯米拉化学品（南京）有限公司 | 水环境 | 专项化学用品制造 | 《大气污染物综合排放标准》(DB 32/4041-2021) | 有组织废气 | F302除尘器(DA005) | 颗粒物 | 2022-10-17 | [6 empty] | 1.8 | 1.8 | 20 |  | mg/m3 | 否 |  |  | 是
江北新区2022年10月废气监督监测 | 凯米拉化学品（南京）有限公司 | 水环境 | 专项化学用品制造 | 《大气污染物综合排放标准》(DB 32/4041-2021) | 有组织废气 | F202/B423/B424/B425除尘器(DA002) | 颗粒物 | 2022-10-17 | [6 empty] | 2.2 | 2.2 | 20 |  | mg/m3 | 否 |  |  | 是
江北新区2022年10月废气监督监测 | 南京瑞固聚合物有限公司 | 水环境 | 专项化学用品制造 | 化学工业挥发性有机物排放标准(DB32/3151—2016) | 挥发性有机物及臭气浓度排放限值,最高允许排放浓度 | DA003 危废库废气排放口(DA003) | 非甲烷总烃 | 2022-10-10 | [6 empty] | 0.24 | 0.24 | 80 |  | mg/m3 | 否 |  |  | 是
江北新区2022年10月废气监督监测 | 南京瑞固聚合物有限公司 | 水环境 | 专项化学用品制造 | 化学工业挥发性有机物排放标准(DB32/3151—2016) | 挥发性有机物及臭气浓度排放限值,最高允许排放浓度 | DA002(FQ-02)(DA002(FQ-02)) | 臭气浓度 | 2022-10-10 | [6 empty] | 309 | 309 | 1500 |  | 无量纲 | 否 |  |  | 是
江北新区2022年10月废气监督监测 | 南京瑞固聚合物有限公司 | 水环境 | 专项化学用品制造 | 化学工业挥发性有机物排放标准(DB32/3151—2016) | 挥发性有机物及臭气浓度排放限值,最高允许排放浓度 | DA002(FQ-02)(DA002(FQ-02)) | 非甲烷总烃 | 2022-10-10 | [6 empty] | 0.24 | 0.24 | 80 |  | mg/m3 | 否 |  |  | 是
江北新区2022年10月废气监督监测 | 南京瑞固聚合物有限公司 | 水环境 | 专项化学用品制造 | 化学工业挥发性有机物排放标准(DB32/3151—2016) | 挥发性有机物及臭气浓度排放限值,最高允许排放浓度 | DA001废气排口（FQ-01）(DA001（FQ-01）) | 非甲烷总烃 | 2022-10-10 | [6 empty] | 0.44 | 0.44 | 80 |  | mg/m3 | 否 |  |  | 是
江北新区2022年10月废气监督监测 | 南京瑞固聚合物有限公司 | 水环境 | 专项化学用品制造 | 化学工业挥发性有机物排放标准(DB32/3151—2016) | 挥发性有机物及臭气浓度排放限值,最高允许排放浓度 | DA001废气排口（FQ-01）(DA001（FQ-01）) | 苯乙烯 | 2022-10-10 | [6 empty] | <0.004 | <0.004 | 20 |  | mg/m3 | 否 |  |  | 是
江北新区2022年10月废气监督监测 | 南京瑞固聚合物有限公司 | 水环境 | 专项化学用品制造 | 恶臭污染物排放标准(GB14554-93) | （表2）恶臭污染物排放标准值,排气筒高度15m | DA001废气排口（FQ-01）(DA001（FQ-01）) | 氨 | 2022-10-10 | [6 empty] | 0.0025 | 0.0025 | 4.9 |  | kg/h | 否 |  |  | 是
江北新区2022年10月废气监督监测 | 南京威立雅同骏环境服务有限公司 | 水环境 | 危险废物治理 | 恶臭污染物排放标准(GB14554-93) | （表2）恶臭污染物排放标准值,排气筒高度15m | DA002废水预处理车间(DA002) | 硫化氢 | 2022-10-09 | [6 empty] | 0.00037 | 0.00037 | 0.33 |  | kg/h | 否 |  |  | 是
江北新区2022年10月废气监督监测 | 南京威立雅同骏环境服务有限公司 | 水环境 | 危险废物治理 | 恶臭污染物排放标准(GB14554-93) | （表2）恶臭污染物排放标准值,排气筒高度15m | DA002废水预处理车间(DA002) | 臭气浓度 | 2022-10-09 | [6 empty] | 417 | 417 | 2000 |  | 无量纲 | 否 |  |  | 是
江北新区2022年10月废气监督监测 | 南京威立雅同骏环境服务有限公司 | 水环境 | 危险废物治理 | 恶臭污染物排放标准(GB14554-93) | （表2）恶臭污染物排放标准值,排气筒高度15m | DA002废水预处理车间(DA002) | 氨 | 2022-10-09 | [6 empty] | 0.0088 | 0.0088 | 4.9 |  | kg/h | 否 |  |  | 是
江北新区2022年10月废气监督监测 | 南京威立雅同骏环境服务有限公司 | 水环境 | 危险废物治理 | 江苏省大气综合排放标准(DB32/4041-2021) | 表1 大气污染物有组织排放限值 | DA002废水预处理车间(DA002) | 非甲烷总烃 | 2022-10-09 | [6 empty] | 0.40 | 0.40 | 60 |  | mg/m3 | 否 |  |  | 是
江北新区2022年10月废气监督监测 | 南京威立雅同骏环境服务有限公司 | 水环境 | 危险废物治理 | 大气污染物综合排放标准（江苏省地方标准）(DB32/4041-2021) | 表1,其他 | DA004化验室通风橱(DA004) | 氟化物 | 2022-10-09 | [6 empty] | 0.08 | 0.08 | 3 |  | mg/m3 | 否 |  |  | 是
江北新区2022年10月废气监督监测 | 南京威立雅同骏环境服务有限公司 | 水环境 | 危险废物治理 | 江苏省大气综合排放标准(DB32/4041-2021) | 表1 大气污染物有组织排放限值 | DA004化验室通风橱(DA004) | 氯化氢 | 2022-10-09 | [6 empty] | <0.2 | <0.2 | 10 |  | mg/m3 | 否 |  |  | 是
江北新区2022年10月废气监督监测 | 南京威立雅同骏环境服务有限公司 | 水环境 | 危险废物治理 | 大气污染物综合排放标准（江苏省地方标准）(DB32/4041-2021) | 表1,其他 | DA004化验室通风橱(DA004) | 乙醛 | 2022-10-09 | [6 empty] | <0.04 | <0.04 | 20 |  | mg/m3 | 否 |  |  | 是
江北新区2022年10月废气监督监测 | 南京威立雅同骏环境服务有限公司 | 水环境 | 危险废物治理 | 江苏省大气综合排放标准(DB32/4041-2021) | 表1 大气污染物有组织排放限值 | DA004化验室通风橱(DA004) | 非甲烷总烃 | 2022-10-09 | [6 empty] | 0.38 | 0.38 | 60 |  | mg/m3 | 否 |  |  | 是
江北新区2022年10月废气监督监测 | 南京威立雅同骏环境服务有限公司 | 水环境 | 危险废物治理 | 不评价的项目(null) | 废气不评价的项目 | DA004化验室通风橱(DA004) | 丙酮 | 2022-10-09 | [6 empty] | <0.01 | <0.01 |  |  | mg/m3 | 否 |  |  | 否
江北新区2022年10月废气监督监测 | 南京威立雅同骏环境服务有限公司 | 水环境 | 危险废物治理 | 恶臭污染物排放标准(GB14554-93) | （表2）恶臭污染物排放标准值,排气筒高度15m | DA003有机库、卸料泵棚(DA003) | 硫化氢 | 2022-10-09 | [6 empty] | 0.00083 | 0.00083 | 0.33 |  | kg/h | 否 |  |  | 是
江北新区2022年10月废气监督监测 | 南京威立雅同骏环境服务有限公司 | 水环境 | 危险废物治理 | 恶臭污染物排放标准(GB14554-93) | （表2）恶臭污染物排放标准值,排气筒高度15m | DA003有机库、卸料泵棚(DA003) | 氨 | 2022-10-09 | [6 empty] | 0.026 | 0.026 | 4.9 |  | kg/h | 否 |  |  | 是
江北新区2022年10月废气监督监测 | 南京威立雅同骏环境服务有限公司 | 水环境 | 危险废物治理 | 江苏省大气综合排放标准(DB32/4041-2021) | 表1 大气污染物有组织排放限值 | DA003有机库、卸料泵棚(DA003) | 氯化氢 | 2022-10-09 | [6 empty] | 1.80 | 1.80 | 10 |  | mg/m3 | 否 |  |  | 是
江北新区2022年10月废气监督监测 | 南京威立雅同骏环境服务有限公司 | 水环境 | 危险废物治理 | 江苏省大气综合排放标准(DB32/4041-2021) | 表1 大气污染物有组织排放限值 | DA003有机库、卸料泵棚(DA003) | 氟化物 | 2022-10-09 | [6 empty] | 0.08 | 0.08 | 3 |  | mg/m3 | 否 |  |  | 是
江北新区2022年10月废气监督监测 | 南京威立雅同骏环境服务有限公司 | 水环境 | 危险废物治理 | 《江苏省大气污染物综合排放标准》(DB32/4041-2021) | 表 1 大气污染物有组织排放限值,其他,最高允许排放浓度 | DA003有机库、卸料泵棚(DA003) | 颗粒物 | 2022-10-09 | [6 empty] | 1.6 | 1.6 | 20 |  | mg/m3 | 否 |  |  | 是
江北新区2022年10月废气监督监测 | 南京威立雅同骏环境服务有限公司 | 水环境 | 危险废物治理 | 恶臭污染物排放标准(GB14554-93) | （表2）恶臭污染物排放标准值,排气筒高度15m | DA003有机库、卸料泵棚(DA003) | 臭气浓度 | 2022-10-09 | [6 empty] | 417 | 417 | 2000 |  | 无量纲 | 否 |  |  | 是
江北新区2022年10月废气监督监测 | 南京威立雅同骏环境服务有限公司 | 水环境 | 危险废物治理 | 大气污染物综合排放标准(DB 32/4041-2021) | 大气污染物有组织排放限值,其他 | DA003有机库、卸料泵棚(DA003) | 非甲烷总烃 | 2022-10-09 | [6 empty] | 0.39 | 0.39 | 60 |  | mg/m3 | 否 |  |  | 是
江北新区2022年10月废气监督监测 | 南京威立雅同骏环境服务有限公司 | 水环境 | 危险废物治理 | 江苏省大气综合排放标准(DB32/4041-2021) | 表1 大气污染物有组织排放限值 | DA001料坑、破碎机房、固废库、预处理区(DA001) | 非甲烷总烃 | 2022-10-09 | [6 empty] | 0.53 | 0.53 | 60 |  | mg/m3 | 否 |  |  | 是
江北新区2022年10月废气监督监测 | 南京威立雅同骏环境服务有限公司 | 水环境 | 危险废物治理 | 恶臭污染物排放标准(GB14554-93) | （表2）恶臭污染物排放标准值,排气筒高度15m | DA001料坑、破碎机房、固废库、预处理区(DA001) | 硫化氢 | 2022-10-09 | [6 empty] | 0.0018 | 0.0018 | 0.33 |  | kg/h | 否 |  |  | 是
江北新区2022年10月废气监督监测 | 南京威立雅同骏环境服务有限公司 | 水环境 | 危险废物治理 | 《江苏省大气污染物综合排放标准》(DB32/4041-2021) | 表 1 大气污染物有组织排放限值,其他,最高允许排放浓度 | DA001料坑、破碎机房、固废库、预处理区(DA001) | 颗粒物 | 2022-10-09 | [6 empty] | 1.5 | 1.5 | 20 |  | mg/m3 | 否 |  |  | 是
江北新区2022年10月废气监督监测 | 南京威立雅同骏环境服务有限公司 | 水环境 | 危险废物治理 | 恶臭污染物排放标准(GB14554-93) | （表2）恶臭污染物排放标准值,排气筒高度15m | DA001料坑、破碎机房、固废库、预处理区(DA001) | 臭气浓度 | 2022-10-09 | [6 empty] | 417 | 417 | 2000 |  | 无量纲 | 否 |  |  | 是
江北新区2022年10月废气监督监测 | 南京威立雅同骏环境服务有限公司 | 水环境 | 危险废物治理 | 恶臭污染物排放标准(GB14554-93) | （表2）恶臭污染物排放标准值,排气筒高度15m | DA001料坑、破碎机房、固废库、预处理区(DA001) | 氨 | 2022-10-09 | [6 empty] | 0.053 | 0.053 | 4.9 |  | kg/h | 否 |  |  | 是
江北新区2022年10月废气监督监测 | 南京威立雅同骏环境服务有限公司 | 水环境 | 危险废物治理 | 江苏省大气综合排放标准(DB32/4041-2021) | 表1 大气污染物有组织排放限值 | DA001料坑、破碎机房、固废库、预处理区(DA001) | 氟化物 | 2022-10-09 | [6 empty] | 0.07 | 0.07 | 3 |  | mg/m3 | 否 |  |  | 是
江北新区2022年10月废气监督监测 | 南京威立雅同骏环境服务有限公司 | 水环境 | 危险废物治理 | 《江苏省大气污染物综合排放标准》(DB32/4041-2021) | 表 1 大气污染物有组织排放限值,其他,最高允许排放浓度 | DA001料坑、破碎机房、固废库、预处理区(DA001) | 氯化氢 | 2022-10-09 | [6 empty] | 4.53 | 4.53 | 10 |  | mg/m3 | 否 |  |  | 是
江北新区2022年10月废气监督监测 | 南京威立雅同骏环境服务有限公司 | 水环境 | 危险废物治理 | 危险废物焚烧污染控制标准(GB 18484—2020) | 表 3 危险废物焚烧设施烟气污染物排放浓度限值,1 小时均值 | DA005回转窑焚烧炉(DA005) | 氟化氢 | 2022-10-10 | [6 empty] | <0.08 | <0.07 | 4.0 |  | mg/m3 | 否 |  |  | 是
江北新区2022年10月废气监督监测 | 南京威立雅同骏环境服务有限公司 | 水环境 | 危险废物治理 | 不作评价（昆山）(ks) | 废气 | DA005回转窑焚烧炉(DA005) | 锰及其化合物 | 2022-10-10 | [6 empty] | <0.002 | <0.002 |  |  | mg/m3 | 否 |  |  | 否
江北新区2022年10月废气监督监测 | 南京威立雅同骏环境服务有限公司 | 水环境 | 危险废物治理 | 危险废物焚烧污染控制标准(GB 18484—2020) | 表 3 危险废物焚烧设施烟气污染物排放浓度限值,测定均值 | DA005回转窑焚烧炉(DA005) | 铬及其化合物 | 2022-10-10 | [6 empty] | <0.004 | <0.003 | 0.5 |  | mg/m3 | 否 |  |  | 是
江北新区2022年10月废气监督监测 | 南京威立雅同骏环境服务有限公司 | 水环境 | 危险废物治理 | 危险废物焚烧污染控制标准(GB 18484—2020) | 表 3 危险废物焚烧设施烟气污染物排放浓度限值,1 小时均值 | DA005回转窑焚烧炉(DA005) | 氮氧化物 | 2022-10-10 | [6 empty] | 146 | 125 | 300 |  | mg/m3 | 否 |  |  | 是
江北新区2022年10月废气监督监测 | 南京威立雅同骏环境服务有限公司 | 水环境 | 危险废物治理 | 危险废物焚烧污染控制标准(GB 18484—2020) | 表 3 危险废物焚烧设施烟气污染物排放浓度限值,1 小时均值 | DA005回转窑焚烧炉(DA005) | 颗粒物 | 2022-10-10 | [6 empty] | 1.5 | 1.3 | 30 |  | mg/m3 | 否 |  |  | 是
江北新区2022年10月废气监督监测 | 南京威立雅同骏环境服务有限公司 | 水环境 | 危险废物治理 | 不作评价（昆山）(ks) | 废气 | DA005回转窑焚烧炉(DA005) | 铜及其化合物 | 2022-10-10 | [6 empty] | <0.0009 | <0.0008 |  |  | mg/m3 | 否 |  |  | 否
江北新区2022年10月废气监督监测 | 南京威立雅同骏环境服务有限公司 | 水环境 | 危险废物治理 | 危险废物焚烧污染控制标准(GB 18484—2020) | 表 3 危险废物焚烧设施烟气污染物排放浓度限值,测定均值 | DA005回转窑焚烧炉(DA005) | 镉及其化合物 | 2022-10-10 | [6 empty] | <0.0008 | <0.0007 | 0.05 |  | mg/m3 | 否 |  |  | 是
江北新区2022年10月废气监督监测 | 南京威立雅同骏环境服务有限公司 | 水环境 | 危险废物治理 | 危险废物焚烧污染控制标准(GB 18484—2020) | 表 3 危险废物焚烧设施烟气污染物排放浓度限值,1 小时均值 | DA005回转窑焚烧炉(DA005) | 一氧化碳 | 2022-10-10 | [6 empty] | 67 | 57 | 100 |  | mg/m3 | 否 |  |  | 是
江北新区2022年10月废气监督监测 | 南京威立雅同骏环境服务有限公司 | 水环境 | 危险废物治理 | 危险废物焚烧污染控制标准(GB 18484—2020) | 表 3 危险废物焚烧设施烟气污染物排放浓度限值,测定均值 | DA005回转窑焚烧炉(DA005) | 砷及其化合物 | 2022-10-10 | [6 empty] | <0.0009 | <0.0008 | 0.5 |  | mg/m3 | 否 |  |  | 是
江北新区2022年10月废气监督监测 | 南京威立雅同骏环境服务有限公司 | 水环境 | 危险废物治理 | 不作评价（昆山）(ks) | 废气 | DA005回转窑焚烧炉(DA005) | 锡及其化合物 | 2022-10-10 | [6 empty] | <0.002 | <0.002 |  |  | mg/m3 | 否 |  |  | 否
江北新区2022年10月废气监督监测 | 南京威立雅同骏环境服务有限公司 | 水环境 | 危险废物治理 | 危险废物焚烧污染控制标准(GB 18484—2020) | 表 3 危险废物焚烧设施烟气污染物排放浓度限值,测定均值 | DA005回转窑焚烧炉(DA005) | 铅及其化合物 | 2022-10-10 | [6 empty] | <0.002 | <0.002 | 0.5 |  | mg/m3 | 否 |  |  | 是
江北新区2022年10月废气监督监测 | 南京威立雅同骏环境服务有限公司 | 水环境 | 危险废物治理 | 不作评价（昆山）(ks) | 废气 | DA005回转窑焚烧炉(DA005) | 锑及其化合物 | 2022-10-10 | [6 empty] | <0.0008 | <0.0007 |  |  | mg/m3 | 否 |  |  | 否
江北新区2022年10月废气监督监测 | 南京威立雅同骏环境服务有限公司 | 水环境 | 危险废物治理 | 危险废物焚烧污染控制标准(GB 18484—2020) | 表 3 危险废物焚烧设施烟气污染物排放浓度限值,1 小时均值 | DA005回转窑焚烧炉(DA005) | 氯化氢 | 2022-10-10 | [6 empty] | <0.2 | <0.2 | 60 |  | mg/m3 | 否 |  |  | 是
江北新区2022年10月废气监督监测 | 南京威立雅同骏环境服务有限公司 | 水环境 | 危险废物治理 | /不评价/(1) | 废气 | DA005回转窑焚烧炉(DA005) | 镍及其化合物 | 2022-10-10 | [6 empty] | <0.0009 | <0.0008 |  |  | mg/m3 | 否 |  |  | 否
江北新区2022年10月废气监督监测 | 南京威立雅同骏环境服务有限公司 | 水环境 | 危险废物治理 | 危险废物焚烧污染控制标准(GB 18484—2020) | 表 3 危险废物焚烧设施烟气污染物排放浓度限值,测定均值 | DA005回转窑焚烧炉(DA005) | 汞及其化合物 | 2022-10-10 | [6 empty] | 0.000032 | 0.000027 | 0.05 |  | mg/m3 | 否 |  |  | 是
江北新区2022年10月废气监督监测 | 南京威立雅同骏环境服务有限公司 | 水环境 | 危险废物治理 | 危险废物焚烧污染控制标准(GB 18484—2020) | 表 3 危险废物焚烧设施烟气污染物排放浓度限值,1 小时均值 | DA005回转窑焚烧炉(DA005) | 二氧化硫 | 2022-10-10 | [6 empty] | 3 | 3 | 100 |  | mg/m3 | 否 |  |  | 是
江北新区2022年10月废气监督监测 | 华能国际电力江苏能源开发有限公司南京电厂 | 大气环境 | 火力发电 | 火电厂大气污染物排放标准(GB13223-2011) | （表2）大气污染物特别排放限值,烟囱或烟道,燃煤锅炉 | #1机组烟道入口(DA001) | 汞及其化合物 | 2022-10-17 | [6 empty] | 0.000014 | 0.000018 | 0.03 |  | mg/m3 | 否 |  |  | 是
江北新区2022年10月废气监督监测 | 华能国际电力江苏能源开发有限公司南京电厂 | 大气环境 | 火力发电 | 火电厂大气污染物排放标准(GB13223-2011) | （表2）大气污染物特别排放限值,烟囱或烟道,以气体为燃料的锅炉或燃气轮机组,燃气锅炉 | #1机组烟道入口(DA001) | 二氧化硫 | 2022-10-17 | [6 empty] | <3 | <4 | 35 |  | mg/m3 | 否 |  |  | 是
江北新区2022年10月废气监督监测 | 华能国际电力江苏能源开发有限公司南京电厂 | 大气环境 | 火力发电 | 火电厂大气污染物排放标准(GB13223-2011) | （表2）大气污染物特别排放限值,烟囱排放口,燃煤锅炉，以油、气体为燃料的锅炉或燃汽轮机组 | #1机组烟道入口(DA001) | 林格曼黑度 | 2022-10-17 | [6 empty] | <1 | <1 | 1 |  | 级 | 否 |  |  | 是
江北新区2022年10月废气监督监测 | 华能国际电力江苏能源开发有限公司南京电厂 | 大气环境 | 火力发电 | 火电厂大气污染物排放标准(GB13223-2011) | （表2）大气污染物特别排放限值,烟囱或烟道,以气体为燃料的锅炉或燃气轮机组,燃气轮机组 | #1机组烟道入口(DA001) | 氮氧化物 | 2022-10-17 | [6 empty] | 18 | 21 | 50 |  | mg/m3 | 否 |  |  | 是
江北新区2022年10月废气监督监测 | 华能国际电力江苏能源开发有限公司南京电厂 | 大气环境 | 火力发电 | 火电厂大气污染物排放标准(GB13223-2011) | （表2）大气污染物特别排放限值,烟囱或烟道,以气体为燃料的锅炉或燃气轮机组,燃气轮机组 | #1机组烟道入口(DA001) | 烟尘 | 2022-10-17 | [6 empty] | 1.5 | 1.8 | 5 |  | mg/m3 | 否 |  |  | 是
江北新区2022年10月废气监督监测 | 欧季亚新材料（南京）有限公司 | 水环境 | 有机化学原料制造 | 锅炉大气污染物排放标准(GB13271-2014) | （表3）大气污染物特别排放限值,烟囱或烟道,燃气锅炉 | FQ-03-2016导热油炉排口(FQ-03-2016) | 颗粒物 | 2022-10-08 | [6 empty] | 1.7 | 2.4 | 20 |  | mg/m3 | 否 |  |  | 是
江北新区2022年10月废气监督监测 | 欧季亚新材料（南京）有限公司 | 水环境 | 有机化学原料制造 | 欧季亚新材料（南京）有限公司排污许可证(91320100585085387E001P) | 大气污染物排放限值 | FQ-03-2016导热油炉排口(FQ-03-2016) | 氮氧化物 | 2022-10-08 | [6 empty] | 34 | 48 | 50 |  | mg/m3 | 否 |  |  | 是
江北新区2022年10月废气监督监测 | 欧季亚新材料（南京）有限公司 | 水环境 | 有机化学原料制造 | 欧季亚新材料（南京）有限公司排污许可证(91320100585085387E001P) | 大气污染物排放限值 | FQ-03-2016导热油炉排口(FQ-03-2016) | 二氧化硫 | 2022-10-08 | [6 empty] | <3 | <4 | 50 |  | mg/m3 | 否 |  |  | 是
江北新区2022年10月废气监督监测 | 富乐（南京）化学有限公司 | 大气环境 | 其他专用化学产品制造 | 化学工业挥发性有机物排放标准(DB32/3151—2016) | 挥发性有机物及臭气浓度排放限值,最高允许排放浓度 | DA008(DA008) | 臭气浓度 | 2022-10-11 | [6 empty] | 977 | 977 | 1500 |  | 无量纲 | 否 |  |  | 是
江北新区2022年10月废气监督监测 | 富乐（南京）化学有限公司 | 大气环境 | 其他专用化学产品制造 | 涂料、油墨及胶粘剂工业大气污染物排放标准(GB37824—2019) | （表2）大气污染物特别排放限值,车间或生产设施排气筒,涂料制造、油墨及类似产品制造 | DA001 一期投料除尘器排口(DA001) | 颗粒物 | 2022-10-11 | [6 empty] | 1.4 | 1.4 | 20 |  | mg/m3 | 否 |  |  | 是
江北新区2022年10月废气监督监测 | 富乐（南京）化学有限公司 | 大气环境 | 其他专用化学产品制造 | 化学工业挥发性有机物排放标准(DB32/3151—2016) | 挥发性有机物及臭气浓度排放限值,最高允许排放浓度 | FQ-02一期真空泵排口(FQ-02) | 臭气浓度 | 2022-10-11 | [6 empty] | 724 | 724 | 1500 |  | 无量纲 | 否 |  |  | 是
江北新区2022年10月废气监督监测 | 富乐（南京）化学有限公司 | 大气环境 | 其他专用化学产品制造 | 化学工业挥发性有机物排放标准(DB32/3151—2016) | 挥发性有机物及臭气浓度排放限值,最高允许排放浓度 | FQ-06二期反应釜抽排风除尘器排口(FQ-06) | 臭气浓度 | 2022-10-11 | [6 empty] | 977 | 977 | 1500 |  | 无量纲 | 否 |  |  | 是
江北新区2022年10月废气监督监测 | 富乐（南京）化学有限公司 | 大气环境 | 其他专用化学产品制造 | 涂料、油墨及胶粘剂工业大气污染物排放标准(GB37824—2019) | （表2）大气污染物特别排放限值,车间或生产设施排气筒,涂料制造、油墨及类似产品制造 | FQ-06二期反应釜抽排风除尘器排口(FQ-06) | 颗粒物 | 2022-10-11 | [6 empty] | 1.3 | 1.3 | 20 |  | mg/m3 | 否 |  |  | 是
江北新区2022年10月废气监督监测 | 富乐（南京）化学有限公司 | 大气环境 | 其他专用化学产品制造 | 涂料、油墨及胶粘剂工业大气污染物排放标准(GB37824—2019) | （表2）大气污染物特别排放限值,车间或生产设施排气筒,涂料制造、油墨及类似产品制造 | FQ-07二期备料布袋除尘器排放口(FQ-07) | 颗粒物 | 2022-10-11 | [6 empty] | 1.4 | 1.4 | 20 |  | mg/m3 | 否 |  |  | 是
江北新区2022年10月废气监督监测 | 富乐（南京）化学有限公司 | 大气环境 | 其他专用化学产品制造 | 涂料、油墨及胶粘剂工业大气污染物排放标准(GB37824—2019) | （表2）大气污染物特别排放限值,车间或生产设施排气筒,涂料制造、油墨及类似产品制造 | DA004二期真空泵排口（FQ-08）(DA004二期真空泵排口（FQ-08）) | 颗粒物 | 2022-10-11 | [6 empty] | 1.6 | 1.6 | 20 |  | mg/m3 | 否 |  |  | 是
江北新区2022年10月废气监督监测 | 塞拉尼斯（南京）化工有限公司 | 水环境 | 有机化学原料制造 | 石油化学工业污染物排放标准(GB31571-2015) | （表5）大气污染物特别排放限值, 工艺加热炉 | DA032火炬气（HRB）排口(DA032火炬气（HRB）排口) | 颗粒物 | 2022-10-08 | [6 empty] | 1.3 | 2.4 | 20 |  | mg/m3 | 否 |  |  | 是
江北新区2022年10月废气监督监测 | 塞拉尼斯（南京）化工有限公司 | 水环境 | 有机化学原料制造 | 石油化学工业污染物排放标准(GB31571-2015) | （表5）大气污染物特别排放限值, 工艺加热炉 | DA032火炬气（HRB）排口(DA032火炬气（HRB）排口) | 二氧化硫 | 2022-10-08 | [6 empty] | <3 | <6 | 50 |  | mg/m3 | 否 |  |  | 是
江北新区2022年10月废气监督监测 | 塞拉尼斯（南京）化工有限公司 | 水环境 | 有机化学原料制造 | 石油化学工业污染物排放标准(GB31571-2015) | （表5）大气污染物特别排放限值, 工艺加热炉 | DA032火炬气（HRB）排口(DA032火炬气（HRB）排口) | 氮氧化物 | 2022-10-08 | [6 empty] | 47 | 86 | 100 |  | mg/m3 | 否 |  |  | 是
江北新区2022年10月废气监督监测 | 塞拉尼斯（南京）化工有限公司 | 水环境 | 有机化学原料制造 | 危险废物焚烧污染控制标准(GB 18484—2020) | 表 3 危险废物焚烧设施烟气污染物排放浓度限值,1 小时均值 | FQ-33（DA018）(FQ-33（DA018）) | 二氧化硫 | 2022-10-11 | [6 empty] | 8 | 8 | 100 |  | mg/m3 | 否 |  |  | 是
江北新区2022年10月废气监督监测 | 塞拉尼斯（南京）化工有限公司 | 水环境 | 有机化学原料制造 | 恶臭污染物排放标准(GB14554-93) | （表2）恶臭污染物排放标准值,排气筒高度40m | FQ-33（DA018）(FQ-33（DA018）) | 氨 | 2022-10-11 | [6 empty] | 0.014 | 0.014 | 55 |  | kg/h | 否 |  |  | 是
江北新区2022年10月废气监督监测 | 塞拉尼斯（南京）化工有限公司 | 水环境 | 有机化学原料制造 | 危险废物焚烧污染控制标准(GB 18484—2020) | 表 3 危险废物焚烧设施烟气污染物排放浓度限值,1 小时均值 | FQ-33（DA018）(FQ-33（DA018）) | 一氧化碳 | 2022-10-11 | [6 empty] | <20 | <20 | 100 |  | mg/m3 | 否 |  |  | 是
江北新区2022年10月废气监督监测 | 塞拉尼斯（南京）化工有限公司 | 水环境 | 有机化学原料制造 | 危险废物焚烧污染控制标准(GB 18484—2020) | 表 3 危险废物焚烧设施烟气污染物排放浓度限值,1 小时均值 | FQ-33（DA018）(FQ-33（DA018）) | 氟化氢 | 2022-10-11 | [6 empty] | <0.08 | <0.08 | 4.0 |  | mg/m3 | 否 |  |  | 是
江北新区2022年10月废气监督监测 | 塞拉尼斯（南京）化工有限公司 | 水环境 | 有机化学原料制造 | 不评价的项目(null) | 废气不评价的项目 | FQ-33（DA018）(FQ-33（DA018）) | 烟气黑度 | 2022-10-11 | [6 empty] | <1 | <1 | 1 |  | 级 | 否 |  |  | 是
江北新区2022年10月废气监督监测 | 塞拉尼斯（南京）化工有限公司 | 水环境 | 有机化学原料制造 | 危险废物焚烧污染控制标准(GB 18484—2020) | 表 3 危险废物焚烧设施烟气污染物排放浓度限值,1 小时均值 | FQ-33（DA018）(FQ-33（DA018）) | 氯化氢 | 2022-10-11 | [6 empty] | <0.2 | <0.2 | 60 |  | mg/m3 | 否 |  |  | 是
江北新区2022年10月废气监督监测 | 塞拉尼斯（南京）化工有限公司 | 水环境 | 有机化学原料制造 | 危险废物焚烧污染控制标准(GB 18484—2020) | 表 3 危险废物焚烧设施烟气污染物排放浓度限值,1 小时均值 | FQ-33（DA018）(FQ-33（DA018）) | 氮氧化物 | 2022-10-11 | [6 empty] | 73 | 72 | 300 |  | mg/m3 | 否 |  |  | 是
江北新区2022年10月废气监督监测 | 塞拉尼斯（南京）化工有限公司 | 水环境 | 有机化学原料制造 | 危险废物焚烧污染控制标准(GB 18484—2020) | 表 3 危险废物焚烧设施烟气污染物排放浓度限值,1 小时均值 | FQ-33（DA018）(FQ-33（DA018）) | 颗粒物 | 2022-10-11 | [6 empty] | 6.3 | 6.2 | 30 |  | mg/m3 | 否 |  |  | 是
江北新区2022年10月废气监督监测 | 中石化南京化工研究院有限公司 | 水环境 | 化学试剂和助剂制造 | 《江苏省大气污染物综合排放标准》(DB32/4041-2021) | 表 1 大气污染物有组织排放限值,其他,最高允许排放浓度 | 布袋除尘器排放口(DA002) | 颗粒物 | 2022-10-18 | [6 empty] | 6.4 | 6.4 | 20 |  | mg/m3 | 否 |  |  | 是
江北新区2022年10月废气监督监测 | 中石化南京化工研究院有限公司 | 水环境 | 化学试剂和助剂制造 | 《江苏省大气污染物综合排放标准》(DB32/4041-2021) | 表 1 大气污染物有组织排放限值,其他,最高允许排放浓度 | 环保尾气排放口(DA001) | 氮氧化物 | 2022-10-18 | [6 empty] | 18 | 18 | 100 |  | mg/m3 | 否 |  |  | 是
江北新区2022年10月废气监督监测 | 中石化南京化工研究院有限公司 | 水环境 | 化学试剂和助剂制造 | 《江苏省大气污染物综合排放标准》(DB32/4041-2021) | 表 1 大气污染物有组织排放限值,其他,最高允许排放浓度 | 天然气排放口(DA003) | 氮氧化物 | 2022-10-18 | [6 empty] | 30 | 30 | 100 |  | mg/m3 | 否 |  |  | 是
江北新区2022年10月废气监督监测 | 中石化南京化工研究院有限公司 | 水环境 | 化学试剂和助剂制造 | 《江苏省大气污染物综合排放标准》(DB32/4041-2021) | 表 1 大气污染物有组织排放限值,其他,最高允许排放浓度 | 天然气排放口(DA003) | 颗粒物 | 2022-10-18 | [6 empty] | 4.4 | 4.4 | 20 |  | mg/m3 | 否 |  |  | 是
江北新区2022年10月废气监督监测 | 中石化南京化工研究院有限公司 | 水环境 | 化学试剂和助剂制造 | 《江苏省大气污染物综合排放标准》(DB32/4041-2021) | 表 1 大气污染物有组织排放限值,其他,最高允许排放浓度 | 天然气排放口(DA003) | 二氧化硫 | 2022-10-18 | [6 empty] | <3 | <3 | 200 |  | mg/m3 | 否 |  |  | 是
江北新区2022年10月废气监督监测 | 江苏南热发电有限责任公司 | 大气环境 | 热电联产 | 火电厂大气污染物排放标准(GB13223-2011) | （表2）大气污染物特别排放限值,烟囱或烟道,燃煤锅炉 | #1机组烟道(DA001) | 汞及其化合物 | 2022-10-14 | [6 empty] | 0.00030 | 0.000032 | 0.03 |  | mg/m3 | 否 |  |  | 是
江北新区2022年10月废气监督监测 | 江苏南热发电有限责任公司 | 大气环境 | 热电联产 | 火电厂大气污染物排放标准(GB13223-2011) | （表2）大气污染物特别排放限值,烟囱或烟道,以气体为燃料的锅炉或燃气轮机组,燃气轮机组 | #1机组烟道(DA001) | 氮氧化物 | 2022-10-14 | [6 empty] | 18 | 19 | 50 |  | mg/m3 | 否 |  |  | 是
江北新区2022年10月废气监督监测 | 江苏南热发电有限责任公司 | 大气环境 | 热电联产 | 火电厂大气污染物排放标准(GB13223-2011) | （表2）大气污染物特别排放限值,烟囱或烟道,以气体为燃料的锅炉或燃气轮机组,燃气锅炉 | #1机组烟道(DA001) | 二氧化硫 | 2022-10-14 | [6 empty] | <3 | <3 | 35 |  | mg/m3 | 否 |  |  | 是
江北新区2022年10月废气监督监测 | 江苏南热发电有限责任公司 | 大气环境 | 热电联产 | 火电厂大气污染物排放标准(GB13223-2011) | （表2）大气污染物特别排放限值,烟囱排放口,燃煤锅炉，以油、气体为燃料的锅炉或燃汽轮机组 | #1机组烟道(DA001) | 林格曼黑度 | 2022-10-14 | [6 empty] | <1 | <1 | 1 |  | 级 | 否 |  |  | 是
江北新区2022年10月废气监督监测 | 江苏南热发电有限责任公司 | 大气环境 | 热电联产 | 火电厂大气污染物排放标准(GB13223-2011) | （表2）大气污染物特别排放限值,烟囱或烟道,以气体为燃料的锅炉或燃气轮机组,燃气轮机组 | #1机组烟道(DA001) | 烟尘 | 2022-10-14 | [6 empty] | 1.2 | 1.3 | 5 |  | mg/m3 | 否 |  |  | 是
江北新区2022年10月废气监督监测 | 南京化学工业园天宇固体废物处置有限公司 | 水环境 | 危险废物治理-焚烧 | 恶臭污染物排放标准(GB14554-93) | （表2）恶臭污染物排放标准值,排气筒高度15m | DA003暂存库排口(DA003) | 臭气浓度 | 2022-10-09 | [6 empty] | 417 | 417 | 2000 |  | 无量纲 | 否 |  |  | 是
江北新区2022年10月废气监督监测 | 南京化学工业园天宇固体废物处置有限公司 | 水环境 | 危险废物治理-焚烧 | 恶臭污染物排放标准(GB14554-93) | （表2）恶臭污染物排放标准值,排气筒高度15m | DA003暂存库排口(DA003) | 硫化氢 | 2022-10-09 | [6 empty] | 0.00058 | 0.00058 | 0.33 |  | kg/h | 否 |  |  | 是
江北新区2022年10月废气监督监测 | 南京化学工业园天宇固体废物处置有限公司 | 水环境 | 危险废物治理-焚烧 | 恶臭污染物排放标准(GB14554-93) | （表2）恶臭污染物排放标准值,排气筒高度15m | DA003暂存库排口(DA003) | 氨 | 2022-10-09 | [6 empty] | 0.034 | 0.034 | 4.9 |  | kg/h | 否 |  |  | 是
江北新区2022年10月废气监督监测 | 南京化学工业园天宇固体废物处置有限公司 | 水环境 | 危险废物治理-焚烧 | 危险废物焚烧污染控制标准(GB 18484—2020) | 表 3 危险废物焚烧设施烟气污染物排放浓度限值,24 小时均值或日均值 | DA002(DA002) | 二氧化硫 | 2022-10-09 | [6 empty] | <3 | <3 | 80 |  | mg/m3 | 否 |  |  | 是
江北新区2022年10月废气监督监测 | 南京化学工业园天宇固体废物处置有限公司 | 水环境 | 危险废物治理-焚烧 | 危险废物焚烧污染控制标准(GB 18484—2020) | 表 3 危险废物焚烧设施烟气污染物排放浓度限值,测定均值 | DA002(DA002) | 镉及其化合物 | 2022-10-09 | [6 empty] | <0.0008 | <0.0009 | 0.05 |  | mg/m3 | 否 |  |  | 是
江北新区2022年10月废气监督监测 | 南京化学工业园天宇固体废物处置有限公司 | 水环境 | 危险废物治理-焚烧 | 危险废物焚烧污染控制标准(GB 18484—2020) | 表 3 危险废物焚烧设施烟气污染物排放浓度限值,24 小时均值或日均值 | DA002(DA002) | 氟化氢 | 2022-10-09 | [6 empty] | <0.08 | <0.09 | 2.0 |  | mg/m3 | 否 |  |  | 是
江北新区2022年10月废气监督监测 | 南京化学工业园天宇固体废物处置有限公司 | 水环境 | 危险废物治理-焚烧 | /不评价/(1) | 废气 | DA002(DA002) | 镍及其化合物 | 2022-10-09 | [6 empty] | <0.0009 | <0.0010 |  |  | mg/m3 | 否 |  |  | 否
江北新区2022年10月废气监督监测 | 南京化学工业园天宇固体废物处置有限公司 | 水环境 | 危险废物治理-焚烧 | 不作评价（昆山）(ks) | 废气 | DA002(DA002) | 烟气黑度 | 2022-10-09 | [6 empty] | <1 | <1 |  |  | 级 | 否 |  |  | 否
江北新区2022年10月废气监督监测 | 南京化学工业园天宇固体废物处置有限公司 | 水环境 | 危险废物治理-焚烧 | 危险废物焚烧污染控制标准(GB 18484—2020) | 表 3 危险废物焚烧设施烟气污染物排放浓度限值,24 小时均值或日均值 | DA002(DA002) | 颗粒物 | 2022-10-09 | [6 empty] | 1.2 | 1.4 | 20 |  | mg/m3 | 否 |  |  | 是
江北新区2022年10月废气监督监测 | 南京化学工业园天宇固体废物处置有限公司 | 水环境 | 危险废物治理-焚烧 | 危险废物焚烧污染控制标准(GB 18484—2020) | 表 3 危险废物焚烧设施烟气污染物排放浓度限值,24 小时均值或日均值 | DA002(DA002) | 氮氧化物 | 2022-10-09 | [6 empty] | 78 | 90 | 250 |  | mg/m3 | 否 |  |  | 是
江北新区2022年10月废气监督监测 | 南京化学工业园天宇固体废物处置有限公司 | 水环境 | 危险废物治理-焚烧 | 危险废物焚烧污染控制标准(GB 18484—2020) | 表 3 危险废物焚烧设施烟气污染物排放浓度限值,24 小时均值或日均值 | DA002(DA002) | 氯化氢 | 2022-10-09 | [6 empty] | <0.2 | <0.2 | 50 |  | mg/m3 | 否 |  |  | 是
江北新区2022年10月废气监督监测 | 南京化学工业园天宇固体废物处置有限公司 | 水环境 | 危险废物治理-焚烧 | 危险废物焚烧污染控制标准(GB 18484—2020) | 表 3 危险废物焚烧设施烟气污染物排放浓度限值,24 小时均值或日均值 | DA002(DA002) | 一氧化碳 | 2022-10-09 | [6 empty] | 8 | 9 | 80 |  | mg/m3 | 否 |  |  | 是
江北新区2022年10月废气监督监测 | 南京江北医院 | 水环境 | 综合医院 | 南京江北医院(5232010042609274XN001Q) | 废气限值 | DA001污水处理站废气排口(DA001) | 硫化氢 | 2022-10-15 | [6 empty] | 0.000156 | 0.000156 | 0.9 |  | kg/h | 否 |  |  | 是
江北新区2022年10月废气监督监测 | 南京江北医院 | 水环境 | 综合医院 | 南京江北医院(5232010042609274XN001Q) | 废气限值 | DA001污水处理站废气排口(DA001) | 氨 | 2022-10-15 | [6 empty] | 0.002 | 0.002 | 14 |  | kg/h | 否 |  |  | 是
江北新区2022年10月废气监督监测 | 南京江北医院 | 水环境 | 综合医院 | 南京江北医院(5232010042609274XN001Q) | 废气限值 | DA001污水处理站废气排口(DA001) | 臭气浓度 | 2022-10-15 | [6 empty] | 30 | 30 | 6000 |  | 无量纲 | 否 |  |  | 是
江北新区2022年10月废气监督监测 | 综研高新材料（南京）有限公司 | 水环境 | 其他专用化学产品制造 | 合成树脂工业污染物排放标准(GB31572-2015) | （表5）大气污染物特别排放限值,焚烧类有机废气排放口,所有合成树脂（有机硅树脂除外） | DA001 RTO废气排口(DA001 RTO废气排口) | 颗粒物 | 2022-10-09 | [6 empty] | 1.5 | 1.5 | 20 |  | mg/m3 | 否 |  |  | 是
江北新区2022年10月废气监督监测 | 江苏仁信作物保护技术有限公司 | 水环境,大气环境 | 化学农药制造 | 《江苏省大气污染物综合排放标准》(DB32/4041-2021) | 表 1 大气污染物有组织排放限值,其他,最高允许排放浓度 | 多功能加工一车间废气排口DA004(DA004) | 颗粒物 | 2022-10-12 | [6 empty] | 1.6 | 1.6 | 20 |  | mg/m3 | 否 |  |  | 是
江北新区2022年10月废气监督监测 | 江苏仁信作物保护技术有限公司 | 水环境,大气环境 | 化学农药制造 | 恶臭污染物排放标准(GB14554-93) | （表2）恶臭污染物排放标准值,排气筒高度30m | 多功能加工一车间废气排口DA004(DA004) | 氨 | 2022-10-12 | [6 empty] | 0.0017 | 0.0017 | 20 |  | kg/h | 否 |  |  | 是
江北新区2022年10月废气监督监测 | 江苏仁信作物保护技术有限公司 | 水环境,大气环境 | 化学农药制造 | 化学工业挥发性有机物排放标准(DB32/3151—2016) | 挥发性有机物及臭气浓度排放限值,最高允许排放浓度 | 多功能加工一车间废气排口DA004(DA004) | 非甲烷总烃 | 2022-10-12 | [6 empty] | 0.92 | 0.92 | 80 |  | mg/m3 | 否 |  |  | 是
江北新区2022年10月废气监督监测 | 江苏仁信作物保护技术有限公司 | 水环境,大气环境 | 化学农药制造 | 化学工业挥发性有机物排放标准(DB32/3151—2016) | 挥发性有机物及臭气浓度排放限值,最高允许排放浓度 | DA003污水处理站尾气排口(DA003) | 苯 | 2022-10-12 | [6 empty] | <0.004 | <0.004 | 6 |  | mg/m3 | 否 |  |  | 是
江北新区2022年10月废气监督监测 | 江苏仁信作物保护技术有限公司 | 水环境,大气环境 | 化学农药制造 | 化学工业挥发性有机物排放标准(DB32/3151-2016) | 表1挥发性有机物及臭气浓度排放限值 | DA003污水处理站尾气排口(DA003) | 乙酸乙酯 | 2022-10-12 | [6 empty] | <0.006 | <0.006 | 50 |  | mg/m3 | 否 |  |  | 是
江北新区2022年10月废气监督监测 | 江苏仁信作物保护技术有限公司 | 水环境,大气环境 | 化学农药制造 | 《江苏省大气污染物综合排放标准》(DB32/4041-2021) | 表 1 大气污染物有组织排放限值,其他,最高允许排放浓度 | DA003污水处理站尾气排口(DA003) | 氯化氢 | 2022-10-12 | [6 empty] | <0.2 | <0.2 | 10 |  | mg/m3 | 否 |  |  | 是
江北新区2022年10月废气监督监测 | 江苏仁信作物保护技术有限公司 | 水环境,大气环境 | 化学农药制造 | 化学工业挥发性有机物排放标准(DB32/3151—2016) | 挥发性有机物及臭气浓度排放限值,最高允许排放浓度 | DA003污水处理站尾气排口(DA003) | 非甲烷总烃 | 2022-10-12 | [6 empty] | 0.73 | 0.73 | 80 |  | mg/m3 | 否 |  |  | 是
江北新区2022年10月废气监督监测 | 江苏仁信作物保护技术有限公司 | 水环境,大气环境 | 化学农药制造 | 化学工业挥发性有机物排放标准(DB32/3151—2016) | 挥发性有机物及臭气浓度排放限值,最高允许排放浓度 | DA003污水处理站尾气排口(DA003) | 甲醇 | 2022-10-12 | [6 empty] | <2 | <2 | 60 |  | mg/m3 | 否 |  |  | 是
江北新区2022年10月废气监督监测 | 江苏仁信作物保护技术有限公司 | 水环境,大气环境 | 化学农药制造 | 化学工业挥发性有机物排放标准(DB32/3151—2016) | 挥发性有机物及臭气浓度排放限值,最高允许排放浓度 | DA003污水处理站尾气排口(DA003) | 甲苯 | 2022-10-12 | [6 empty] | <0.004 | <0.004 | 25 |  | mg/m3 | 否 |  |  | 是
江北新区2022年10月废气监督监测 | 江苏仁信作物保护技术有限公司 | 水环境,大气环境 | 化学农药制造 | 《江苏省大气污染物综合排放标准》(DB32/4041-2021) | 表 1 大气污染物有组织排放限值,其他,最高允许排放浓度 | 多功能加工二车间废气排口DA005(DA005) | 颗粒物 | 2022-10-12 | [6 empty] | 1.5 | 1.5 | 20 |  | mg/m3 | 否 |  |  | 是
江北新区2022年10月废气监督监测 | 中石化南京催化剂有限公司 | 水环境 | 化学试剂和助剂制造 | 化学工业挥发性有机物排放标准(DB32/3151—2016) | 挥发性有机物及臭气浓度排放限值,最高允许排放浓度 | DA005(DA005) | 非甲烷总烃 | 2022-10-13 | [6 empty] | 0.76 | 0.76 | 80 |  | mg/m3 | 否 |  |  | 是
江北新区2022年10月废气监督监测 | 中石化南京催化剂有限公司 | 水环境 | 化学试剂和助剂制造 | 化学工业挥发性有机物排放标准(DB32/3151—2016) | 挥发性有机物及臭气浓度排放限值,最高允许排放浓度 | DA002压滤单元废气(DA002) | 非甲烷总烃 | 2022-10-13 | [6 empty] | 0.90 | 0.90 | 80 |  | mg/m3 | 否 |  |  | 是
江北新区2022年10月废气监督监测 | 中石化南京催化剂有限公司 | 水环境 | 化学试剂和助剂制造 | 大气污染物综合排放标准(GB16297-1996) | （表2）新污染源大气污染物排放限值（1997年1月1日起）,最高允许排放浓度,除碳黑尘、燃料尘、玻璃棉尘、石英粉尘、矿渣棉尘外其他,排气筒60m,二级,85 | DA002压滤单元废气(DA002) | 颗粒物 | 2022-10-13 | [6 empty] | 4.3 | 4.3 | 120 |  | mg/m3 | 否 |  |  | 是
江北新区2022年10月废气监督监测 | 南京汇科高分子材料有限公司 | 水环境 | 初级形态塑料及合成树脂制造 | 合成树脂工业污染物排放标准(GB31572-2015) | （表5）大气污染物特别排放限值,非焚烧类有机废气排放口,所有合成树脂 | 废气排口DA001(DA001) | 颗粒物 | 2022-10-09 | [6 empty] | 1.6 | 1.6 | 20 |  | mg/m3 | 否 |  |  | 是
江北新区2022年10月废气监督监测 | 南京汇科高分子材料有限公司 | 水环境 | 初级形态塑料及合成树脂制造 | 化学工业挥发性有机物排放标准(DB32/3151—2016) | 挥发性有机物及臭气浓度排放限值,最高允许排放浓度 | 废气排口DA001(DA001) | 苯胺类 | 2022-10-09 | [6 empty] | <0.1 | <0.1 | 20 |  | mg/m3 | 否 |  |  | 是
江北新区2022年10月废气监督监测 | 南京汇科高分子材料有限公司 | 水环境 | 初级形态塑料及合成树脂制造 | 合成树脂工业污染物排放标准(GB31572-2015) | （表5）大气污染物特别排放限值,焚烧类有机废气排放口,有机硅树脂 | 废气排口DA001(DA001) | 非甲烷总烃 | 2022-10-09 | [6 empty] | 0.67 | 0.67 | 60 |  | mg/m3 | 否 |  |  | 是
江北新区2022年10月废气监督监测 | 南京海润医药有限公司 | 水环境 | 化学药品原料药制造 | 南京海润医药有限公司排污许可证(91320193562898377F001P) | 大气污染物有组织排放许可限值 | FQ-01一车间废气 排口（DA001）(FQ-01 -2016一车间废气排口（DA001）) | 二氧化硫 | 2022-10-11 | [6 empty] | <3 | <3 | 50 |  | mg/m3 | 否 |  |  | 是
江北新区2022年10月废气监督监测 | 南京海润医药有限公司 | 水环境 | 化学药品原料药制造 | 南京海润医药有限公司排污许可证(91320193562898377F001P) | 大气污染物有组织排放许可限值 | FQ-01一车间废气 排口（DA001）(FQ-01 -2016一车间废气排口（DA001）) | 氯苯 | 2022-10-11 | [6 empty] | <0.03 | <0.03 | 20 |  | mg/m3 | 否 |  |  | 是
江北新区2022年10月废气监督监测 | 南京海润医药有限公司 | 水环境 | 化学药品原料药制造 | 化学工业挥发性有机物排放标准(DB32/3151—2016) | 挥发性有机物及臭气浓度排放限值,最高允许排放浓度 | FQ-01一车间废气 排口（DA001）(FQ-01 -2016一车间废气排口（DA001）) | N，N-二甲基甲酰胺 | 2022-10-11 | [6 empty] | <0.1 | <0.1 |  |  | mg/m3 | 否 |  |  | 否
江北新区2022年10月废气监督监测 | 南京海润医药有限公司 | 水环境 | 化学药品原料药制造 | 制药工业大气污染物排放标准(GB37823-2019) | （表2）大气污染物特别排放限值,车间或生产设施排气筒,化学药品原料药制造、兽用药品原料药制造、生物药品制品制造、医药中间体生产和药物研发机构工艺废气 | FQ-01一车间废气 排口（DA001）(FQ-01 -2016一车间废气排口（DA001）) | 颗粒物 | 2022-10-11 | [6 empty] | 1.3 | 1.3 | 20 |  | mg/m3 | 否 |  |  | 是
江北新区2022年10月废气监督监测 | 南京海润医药有限公司 | 水环境 | 化学药品原料药制造 | 南京海润医药有限公司排污许可证(91320193562898377F001P) | 大气污染物有组织排放许可限值 | FQ-01一车间废气 排口（DA001）(FQ-01 -2016一车间废气排口（DA001）) | 甲苯 | 2022-10-11 | [6 empty] | <0.004 | <0.004 | 15 |  | mg/m3 | 否 |  |  | 是
江北新区2022年10月废气监督监测 | 南京海润医药有限公司 | 水环境 | 化学药品原料药制造 | 南京海润医药有限公司排污许可证(91320193562898377F001P) | 大气污染物有组织排放许可限值 | FQ-01一车间废气 排口（DA001）(FQ-01 -2016一车间废气排口（DA001）) | 非甲烷总烃 | 2022-10-11 | [6 empty] | 0.55 | 0.55 | 60 |  | mg/m3 | 否 |  |  | 是
江北新区2022年10月废气监督监测 | 南京海润医药有限公司 | 水环境 | 化学药品原料药制造 | 化学工业挥发性有机物排放标准(DB32/3151—2016) | 挥发性有机物及臭气浓度排放限值,最高允许排放浓度 | FQ-01一车间废气 排口（DA001）(FQ-01 -2016一车间废气排口（DA001）) | 丙酮 | 2022-10-11 | [6 empty] | <0.01 | <0.01 | 40 |  | mg/m3 | 否 |  |  | 是
江北新区2022年10月废气监督监测 | 南京海润医药有限公司 | 水环境 | 化学药品原料药制造 | 制药工业大气污染物排放标准(GB37823-2019) | （表2）大气污染物特别排放限值,车间或生产设施排气筒,化学药品原料药制造、兽用药品原料药制造、生物药品制品制造、医药中间体生产和药物研发机构工艺废气 | FQ-01一车间废气 排口（DA001）(FQ-01 -2016一车间废气排口（DA001）) | 氯化氢 | 2022-10-11 | [6 empty] | 0.38 | 0.38 | 30 |  | mg/m3 | 否 |  |  | 是
江北新区2022年10月废气监督监测 | 南京海润医药有限公司 | 水环境 | 化学药品原料药制造 | 制药工业大气污染物排放标准(GB37823-2019) | （表2）大气污染物特别排放限值,车间或生产设施排气筒,污水处理站废气 | FQ-01一车间废气 排口（DA001）(FQ-01 -2016一车间废气排口（DA001）) | 氨 | 2022-10-11 | [6 empty] | 1.01 | 1.01 | 20 |  | mg/m3 | 否 |  |  | 是
江北新区2022年10月废气监督监测 | 南京海润医药有限公司 | 水环境 | 化学药品原料药制造 | 南京海润医药有限公司排污许可证(91320193562898377F001P) | 大气污染物有组织排放许可限值 | FQ-01一车间废气 排口（DA001）(FQ-01 -2016一车间废气排口（DA001）) | 甲醇 | 2022-10-11 | [6 empty] | <2 | <2 | 50 |  | mg/m3 | 否 |  |  | 是
江北新区2022年10月废气监督监测 | 南京海润医药有限公司 | 水环境 | 化学药品原料药制造 | 南京海润医药有限公司排污许可证(91320193562898377F001P) | 大气污染物有组织排放许可限值 | FQ-01一车间废气 排口（DA001）(FQ-01 -2016一车间废气排口（DA001）) | 正己烷 | 2022-10-11 | [6 empty] | <0.004 | <0.004 | 100 |  | mg/m3 | 否 |  |  | 是
江北新区2022年10月废气监督监测 | 南京海润医药有限公司 | 水环境 | 化学药品原料药制造 | 南京海润医药有限公司排污许可证(91320193562898377F001P) | 大气污染物有组织排放许可限值 | FQ-01一车间废气 排口（DA001）(FQ-01 -2016一车间废气排口（DA001）) | 溴化氢 | 2022-10-11 | [6 empty] | <0.05 | <0.05 | 5.0 |  | mg/m3 | 否 |  |  | 是
江北新区2022年10月废气监督监测 | 南京海润医药有限公司 | 水环境 | 化学药品原料药制造 | 南京海润医药有限公司排污许可证(91320193562898377F001P) | 大气污染物有组织排放许可限值 | FQ-01一车间废气 排口（DA001）(FQ-01 -2016一车间废气排口（DA001）) | 乙酸乙酯 | 2022-10-11 | [6 empty] | <0.006 | <0.006 | 50 |  | mg/m3 | 否 |  |  | 是
江北新区2022年10月废气监督监测 | 南京海润医药有限公司 | 水环境 | 化学药品原料药制造 | 制药工业大气污染物排放标准(GB37823-2019) | （表2）大气污染物特别排放限值,车间或生产设施排气筒,污水处理站废气 | 污水站排放口DA002(DA002) | 硫化氢 | 2022-10-11 | [6 empty] | 0.03 | 0.03 | 5 |  | mg/m3 | 否 |  |  | 是
江北新区2022年10月废气监督监测 | 南京海润医药有限公司 | 水环境 | 化学药品原料药制造 | 南京海润医药有限公司排污许可证(91320193562898377F001P) | 大气污染物有组织排放许可限值 | 污水站排放口DA002(DA002) | 非甲烷总烃 | 2022-10-11 | [6 empty] | 0.65 | 0.65 | 60 |  | mg/m3 | 否 |  |  | 是
江北新区2022年10月废气监督监测 | 南京海润医药有限公司 | 水环境 | 化学药品原料药制造 | 制药工业大气污染物排放标准(GB37823-2019) | （表2）大气污染物特别排放限值,车间或生产设施排气筒,污水处理站废气 | 污水站排放口DA002(DA002) | 氨 | 2022-10-11 | [6 empty] | 0.90 | 0.90 | 20 |  | mg/m3 | 否 |  |  | 是
江北新区2022年10月废气监督监测 | 南京海润医药有限公司 | 水环境 | 化学药品原料药制造 | 化学工业挥发性有机物排放标准(DB32/3151—2016) | 挥发性有机物及臭气浓度排放限值,最高允许排放浓度 | 污水站排放口DA002(DA002) | 臭气浓度 | 2022-10-11 | [6 empty] | 977 | 977 | 1500 |  | 无量纲 | 否 |  |  | 是
江北新区2022年10月废气监督监测 | 南京海润医药有限公司 | 水环境 | 化学药品原料药制造 | 南京海润医药有限公司排污许可证(91320193562898377F001P) | 大气污染物有组织排放许可限值 | 质控室排放口DA003(DA003) | 非甲烷总烃 | 2022-10-11 | [6 empty] | 1.09 | 1.09 | 60 |  | mg/m3 | 否 |  |  | 是
江北新区2022年10月废气监督监测 | 南京扬子石化橡胶有限公司 | 水环境 | 合成橡胶制造 | 大气污染物综合排放标准(GB16297-1996) | （表2）新污染源大气污染物排放限值（1997年1月1日起）,最高允许排放浓度,使用溶剂汽油或其他混合烃类物质,排气筒15m,二级,10 | DA005(FQ-04)丁苯配置单元废气治理排口(DA005(FQ-04)丁苯配置单元废气治理排口) | 非甲烷总烃 | 2022-10-13 | [6 empty] | 0.98 | 0.98 | 120 |  | mg/m3 | 否 |  |  | 是
江北新区2022年10月废气监督监测 | 南京扬子石化橡胶有限公司 | 水环境 | 合成橡胶制造 | 恶臭污染物排放标准(GB14554-93) | （表2）恶臭污染物排放标准值,排气筒高度15m | DA005(FQ-04)丁苯配置单元废气治理排口(DA005(FQ-04)丁苯配置单元废气治理排口) | 硫化氢 | 2022-10-13 | [6 empty] | 0.00018 | 0.00018 | 0.33 |  | kg/h | 否 |  |  | 是
江北新区2022年10月废气监督监测 | 南京扬子石化橡胶有限公司 | 水环境 | 合成橡胶制造 | 大气污染物综合排放标准(GB16297-1996) | （表2）新污染源大气污染物排放限值（1997年1月1日起）,最高允许排放浓度,使用溶剂汽油或其他混合烃类物质,排气筒40m,二级,100 | DA006化验室废气排气筒(DA006) | 非甲烷总烃 | 2022-10-13 | [6 empty] | 0.82 | 0.82 | 120 |  | mg/m3 | 否 |  |  | 是
江北新区2022年10月废气监督监测 | 南京扬子石化橡胶有限公司 | 水环境 | 合成橡胶制造 | 恶臭污染物排放标准(GB14554-93) | （表2）恶臭污染物排放标准值,排气筒高度15m | DA004(DA004) | 硫化氢 | 2022-10-13 | [6 empty] | 0.000071 | 0.000071 | 0.33 |  | kg/h | 否 |  |  | 是
江北新区2022年10月废气监督监测 | 南京扬子石化橡胶有限公司 | 水环境 | 合成橡胶制造 | 石油化学工业污染物排放标准(GB31571-2015) | （表6）废气中有机特征污染物及排放限值 | DA004(DA004) | 苯乙烯 | 2022-10-13 | [6 empty] | <0.004 | <0.004 | 50 |  | mg/m3 | 否 |  |  | 是
江北新区2022年10月废气监督监测 | 南京扬子石化橡胶有限公司 | 水环境 | 合成橡胶制造 | 石油化学工业污染物排放标准(GB31571-2015) | （表5）大气污染物特别排放限值,废水处理有机废气收集处理装置焚烧类有机排放口 | DA004(DA004) | 非甲烷总烃 | 2022-10-13 | [6 empty] | 0.82 | 0.82 | 120 |  | mg/m3 | 否 |  |  | 是
江北新区2022年10月废气监督监测 | 南京扬子石化橡胶有限公司 | 水环境 | 合成橡胶制造 | 石油化学工业污染物排放标准(GB31571-2015) | （表6）废气中有机特征污染物及排放限值 | DA003FQ-01丁苯废气排口(FQ-01) | 正己烷 | 2022-10-13 | [6 empty] | <0.004 | <0.004 | 100 |  | mg/m3 | 否 |  |  | 是
江北新区2022年10月废气监督监测 | 南京扬子石化橡胶有限公司 | 水环境 | 合成橡胶制造 | 石油化学工业污染物排放标准(GB31571-2015) | （表6）废气中有机特征污染物及排放限值 | DA003FQ-01丁苯废气排口(FQ-01) | 苯乙烯 | 2022-10-13 | [6 empty] | <0.004 | <0.004 | 50 |  | mg/m3 | 否 |  |  | 是
江北新区2022年10月废气监督监测 | 南京扬子石化橡胶有限公司 | 水环境 | 合成橡胶制造 | 大气污染物综合排放标准(GB16297-1996) | （表2）新污染源大气污染物排放限值（1997年1月1日起）,最高允许排放浓度,使用溶剂汽油或其他混合烃类物质,排气筒40m,二级,100 | DA003FQ-01丁苯废气排口(FQ-01) | 非甲烷总烃 | 2022-10-13 | [6 empty] | 8.57 | 8.57 | 120 |  | mg/m3 | 否 |  |  | 是
江北新区2022年10月废气监督监测 | 南京荣欣化工有限公司 | 大气环境 | 有机化学原料制造 | 恶臭污染物排放标准(GB14554-93) | （表2）恶臭污染物排放标准值,排气筒高度20m | DA003(DA003) | 硫化氢 | 2022-10-13 | [6 empty] | 0.00012 | 0.00012 | 0.58 |  | kg/h | 否 |  |  | 是
江北新区2022年10月废气监督监测 | 南京荣欣化工有限公司 | 大气环境 | 有机化学原料制造 | 大气污染物综合排放标准DB 32/4041-2021(DB 32/4041-2021) | 表1 | DA003(DA003) | 一氧化碳 | 2022-10-13 | [6 empty] | 10 | 35 | 1000 |  | mg/m3 | 否 |  |  | 是
江北新区2022年10月废气监督监测 | 南京荣欣化工有限公司 | 大气环境 | 有机化学原料制造 | 恶臭污染物排放标准(GB14554-93) | （表2）恶臭污染物排放标准值,排气筒高度20m | DA003(DA003) | 氨 | 2022-10-13 | [6 empty] | 0.0029 | 0.0029 | 8.7 |  | kg/h | 否 |  |  | 是
江北新区2022年10月废气监督监测 | 南京荣欣化工有限公司 | 大气环境 | 有机化学原料制造 | 石油化学工业污染物排放标准(GB31571-2015) | （表5）大气污染物特别排放限值, 工艺加热炉 | DA003(DA003) | 氮氧化物 | 2022-10-13 | [6 empty] | 17 | 59 | 100 |  | mg/m3 | 否 |  |  | 是
江北新区2022年10月废气监督监测 | 南京荣欣化工有限公司 | 大气环境 | 有机化学原料制造 | 化学工业挥发性有机物排放标准(DB32/3151—2016) | 挥发性有机物及臭气浓度排放限值,最高允许排放浓度 | DA003(DA003) | 臭气浓度 | 2022-10-13 | [6 empty] | 417 | 417 | 1500 |  | 无量纲 | 否 |  |  | 是
江北新区2022年10月废气监督监测 | 南京荣欣化工有限公司 | 大气环境 | 有机化学原料制造 | 石油化学工业污染物排放标准(GB31571-2015) | （表5）大气污染物特别排放限值, 工艺加热炉 | DA003(DA003) | 二氧化硫 | 2022-10-13 | [6 empty] | <3 | <10 | 50 |  | mg/m3 | 否 |  |  | 是
江北新区2022年10月废气监督监测 | 南京荣欣化工有限公司 | 大气环境 | 有机化学原料制造 | 恶臭污染物排放标准(GB14554-93) | （表2）恶臭污染物排放标准值,排气筒高度15m | 有组织废气出口DA002(DA002) | 氨 | 2022-10-13 | [6 empty] | 0.0054 | 0.0054 | 4.9 |  | kg/h | 否 |  |  | 是
江北新区2022年10月废气监督监测 | 南京荣欣化工有限公司 | 大气环境 | 有机化学原料制造 | 恶臭污染物排放标准(GB14554-93) | （表2）恶臭污染物排放标准值,排气筒高度15m | 有组织废气出口DA002(DA002) | 硫化氢 | 2022-10-13 | [6 empty] | 0.000091 | 0.000091 | 0.33 |  | kg/h | 否 |  |  | 是
江北新区2022年10月废气监督监测 | 南京荣欣化工有限公司 | 大气环境 | 有机化学原料制造 | 化学工业挥发性有机物排放标准(DB32/3151—2016) | 挥发性有机物及臭气浓度排放限值,最高允许排放浓度 | 有组织废气出口DA002(DA002) | 臭气浓度 | 2022-10-13 | [6 empty] | 417 | 417 | 1500 |  | 无量纲 | 否 |  |  | 是
江北新区2022年10月废气监督监测 | 南京红太阳生物化学有限责任公司 | 水环境 | 化学农药制造 | 化学工业挥发性有机物排放标准(DB32/3151—2016) | 挥发性有机物及臭气浓度排放限值,最高允许排放浓度 | DA002 丙类罐区废气排口(DA002) | 非甲烷总烃 | 2022-10-09 | [6 empty] | 0.53 | 0.53 | 80 |  | mg/m3 | 否 |  |  | 是
江北新区2022年10月废气监督监测 | 南京红太阳生物化学有限责任公司 | 水环境 | 化学农药制造 | 化学工业挥发性有机物排放标准(DB32/3151—2016) | 挥发性有机物及臭气浓度排放限值,最高允许排放浓度 | DA013 加工水剂车间废气排口(DA013) | 非甲烷总烃 | 2022-10-09 | [6 empty] | 0.24 | 0.24 | 80 |  | mg/m3 | 否 |  |  | 是
江北新区2022年10月废气监督监测 | 南京红太阳生物化学有限责任公司 | 水环境 | 化学农药制造 | 化学工业挥发性有机物排放标准(DB32/3151—2016) | 挥发性有机物及臭气浓度排放限值,最高允许排放浓度 | DA017 实验室废气排口(DA017) | 非甲烷总烃 | 2022-10-09 | [6 empty] | 0.53 | 0.53 | 80 |  | mg/m3 | 否 |  |  | 是
江北新区2022年10月废气监督监测 | 南京红太阳生物化学有限责任公司 | 水环境 | 化学农药制造 | 化学工业挥发性有机物排放标准(DB32/3151—2016) | 挥发性有机物及臭气浓度排放限值,最高允许排放浓度 | DA018 新危废仓库排口(DA018) | 非甲烷总烃 | 2022-10-09 | [6 empty] | 0.52 | 0.52 | 80 |  | mg/m3 | 否 |  |  | 是
江北新区2022年10月废气监督监测 | 南京红太阳生物化学有限责任公司 | 水环境 | 化学农药制造 | 化学工业挥发性有机物排放标准(DB32/3151—2016) | 挥发性有机物及臭气浓度排放限值,最高允许排放浓度 | DA018 新危废仓库排口(DA018) | 臭气浓度 | 2022-10-09 | [6 empty] | 417 | 417 | 1500 |  | 无量纲 | 否 |  |  | 是
江北新区2022年10月废气监督监测 | 南京红太阳生物化学有限责任公司 | 水环境 | 化学农药制造 | 化学工业挥发性有机物排放标准(DB32/3151—2016) | 挥发性有机物及臭气浓度排放限值,最高允许排放浓度 | DA018 新危废仓库排口(DA018) | 吡啶 | 2022-10-09 | [6 empty] | <0.09 | <0.09 | 4.0 |  | mg/m3 | 否 |  |  | 是
江北新区2022年10月废气监督监测 | 南京红太阳生物化学有限责任公司 | 水环境 | 化学农药制造 | 化学工业挥发性有机物排放标准(DB32/3151—2016) | 挥发性有机物及臭气浓度排放限值,最高允许排放浓度 | DA014 多效蒸发废气排口(DA014) | 臭气浓度 | 2022-10-09 | [6 empty] | 309 | 309 | 1500 |  | 无量纲 | 否 |  |  | 是
江北新区2022年10月废气监督监测 | 南京红太阳生物化学有限责任公司 | 水环境 | 化学农药制造 | 恶臭污染物排放标准(GB14554-93) | （表2）恶臭污染物排放标准值,排气筒高度25m | DA014 多效蒸发废气排口(DA014) | 硫化氢 | 2022-10-09 | [6 empty] | 0.00055 | 0.00055 | 0.90 |  | kg/h | 否 |  |  | 是
江北新区2022年10月废气监督监测 | 南京红太阳生物化学有限责任公司 | 水环境 | 化学农药制造 | 恶臭污染物排放标准(GB14554-93) | （表2）恶臭污染物排放标准值,排气筒高度25m | DA014 多效蒸发废气排口(DA014) | 氨 | 2022-10-09 | [6 empty] | 0.017 | 0.017 | 14 |  | kg/h | 否 |  |  | 是
江北新区2022年10月废气监督监测 | 南京红太阳生物化学有限责任公司 | 水环境 | 化学农药制造 | 化学工业挥发性有机物排放标准(DB32/3151—2016) | 挥发性有机物及臭气浓度排放限值,最高允许排放浓度 | DA014 多效蒸发废气排口(DA014) | 非甲烷总烃 | 2022-10-09 | [6 empty] | 0.55 | 0.55 | 80 |  | mg/m3 | 否 |  |  | 是
江北新区2022年10月废气监督监测 | 南京红太阳生物化学有限责任公司 | 水环境 | 化学农药制造 | 大气污染物综合排放标准(GB16297-1996) | （表2）新污染源大气污染物排放限值（1997年1月1日起）,最高允许排放浓度,除火炸药厂其他,排气筒20m,二级,2.6 | DA014 多效蒸发废气排口(DA014) | 硫酸雾 | 2022-10-09 | [6 empty] | <1.25 | <1.25 | 45 |  | mg/m3 | 否 |  |  | 是
江北新区2022年10月废气监督监测 | 中环信（南京）环境服务有限公司 | 水环境 | 危险废物治理 | 危险废物焚烧污染控制标准(GB 18484—2020) | 表 3 危险废物焚烧设施烟气污染物排放浓度限值,24 小时均值或日均值 | DA001 1#、2#、3#、5#焚烧炉废气排口(DA001) | 一氧化碳 | 2022-10-18 | [6 empty] | 7 | 12 | 80 |  | mg/m3 | 否 |  |  | 是
江北新区2022年10月废气监督监测 | 中环信（南京）环境服务有限公司 | 水环境 | 危险废物治理 | 危险废物焚烧污染控制标准(GB 18484—2020) | 表 3 危险废物焚烧设施烟气污染物排放浓度限值,1 小时均值 | DA001 1#、2#、3#、5#焚烧炉废气排口(DA001) | 氯化氢 | 2022-10-18 | [6 empty] | <0.2 | <0.3 | 60 |  | mg/m3 | 否 |  |  | 是
江北新区2022年10月废气监督监测 | 中环信（南京）环境服务有限公司 | 水环境 | 危险废物治理 | 危险废物焚烧污染控制标准(GB 18484—2020) | 表 3 危险废物焚烧设施烟气污染物排放浓度限值,1 小时均值 | DA001 1#、2#、3#、5#焚烧炉废气排口(DA001) | 氟化氢 | 2022-10-18 | [6 empty] | <0.08 | <0.14 | 4.0 |  | mg/m3 | 否 |  |  | 是
江北新区2022年10月废气监督监测 | 中环信（南京）环境服务有限公司 | 水环境 | 危险废物治理 | 不作评价（昆山）(ks) | 废气 | DA001 1#、2#、3#、5#焚烧炉废气排口(DA001) | 烟气黑度 | 2022-10-18 | [6 empty] | <1 | <1 |  |  | 级 | 否 |  |  | 否
江北新区2022年10月废气监督监测 | 中环信（南京）环境服务有限公司 | 水环境 | 危险废物治理 | /不评价/(1) | 废气 | DA001 1#、2#、3#、5#焚烧炉废气排口(DA001) | 镍及其化合物 | 2022-10-18 | [6 empty] | <0.0009 | <0.0015 |  |  | mg/m3 | 否 |  |  | 否
江北新区2022年10月废气监督监测 | 中环信（南京）环境服务有限公司 | 水环境 | 危险废物治理 | 危险废物焚烧污染控制标准(GB 18484—2020) | 表 3 危险废物焚烧设施烟气污染物排放浓度限值,测定均值 | DA001 1#、2#、3#、5#焚烧炉废气排口(DA001) | 镉及其化合物 | 2022-10-18 | [6 empty] | <0.0008 | <0.0014 | 0.05 |  | mg/m3 | 否 |  |  | 是
江北新区2022年10月废气监督监测 | 中环信（南京）环境服务有限公司 | 水环境 | 危险废物治理 | 危险废物焚烧污染控制标准(GB 18484—2020) | 表 3 危险废物焚烧设施烟气污染物排放浓度限值,1 小时均值 | DA001 1#、2#、3#、5#焚烧炉废气排口(DA001) | 颗粒物 | 2022-10-18 | [6 empty] | 1.8 | 3.1 | 30 |  | mg/m3 | 否 |  |  | 是
江北新区2022年10月废气监督监测 | 中环信（南京）环境服务有限公司 | 水环境 | 危险废物治理 | 危险废物焚烧污染控制标准(GB 18484—2020) | 表 3 危险废物焚烧设施烟气污染物排放浓度限值,1 小时均值 | DA001 1#、2#、3#、5#焚烧炉废气排口(DA001) | 氮氧化物 | 2022-10-18 | [6 empty] | 68 | 115 | 300 |  | mg/m3 | 否 |  |  | 是
江北新区2022年10月废气监督监测 | 中环信（南京）环境服务有限公司 | 水环境 | 危险废物治理 | 危险废物焚烧污染控制标准(GB 18484—2020) | 表 3 危险废物焚烧设施烟气污染物排放浓度限值,1 小时均值 | DA001 1#、2#、3#、5#焚烧炉废气排口(DA001) | 二氧化硫 | 2022-10-18 | [6 empty] | <3 | <5 | 100 |  | mg/m3 | 否 |  |  | 是
江北新区2022年10月废气监督监测 | 中环信（南京）环境服务有限公司 | 水环境 | 危险废物治理 | 恶臭污染物排放标准(GB14554-93) | （表2）恶臭污染物排放标准值,排气筒高度25m | DA003(DA003) | 臭气浓度 | 2022-10-18 | [6 empty] | 977 | 977 | 6000 |  | 无量纲 | 否 |  |  | 是
江北新区2022年10月废气监督监测 | 中环信（南京）环境服务有限公司 | 水环境 | 危险废物治理 | 恶臭污染物排放标准(GB14554-93) | （表2）恶臭污染物排放标准值,排气筒高度30m | DA003(DA003) | 氨 | 2022-10-18 | [6 empty] | 0.0045 | 0.0045 | 20 |  | kg/h | 否 |  |  | 是
江北新区2022年10月废气监督监测 | 中环信（南京）环境服务有限公司 | 水环境 | 危险废物治理 | 中环信（南京）环境服务有限公司排污许可证(9132019375689661XD001V) | 大气污染物排放标准 | DA003(DA003) | 硫化氢 | 2022-10-18 | [6 empty] | 0.00084 | 0.00084 | 1.14 |  | kg/h | 否 |  |  | 是
江北新区2022年10月废气监督监测 | 中环信（南京）环境服务有限公司 | 水环境 | 危险废物治理 | 《江苏省大气污染物综合排放标准》(DB32/4041-2021) | 表 1 大气污染物有组织排放限值,其他,最高允许排放浓度 | DA003(DA003) | 氯化氢 | 2022-10-18 | [6 empty] | <0.2 | <0.2 | 10 |  | mg/m3 | 否 |  |  | 是
江北新区2022年10月废气监督监测 | 中环信（南京）环境服务有限公司 | 水环境 | 危险废物治理 | 江苏省大气综合排放标准(DB32/4041-2021) | 表1 大气污染物有组织排放限值 | DA003(DA003) | 氟化物 | 2022-10-18 | [6 empty] | 0.08 | 0.08 | 3 |  | mg/m3 | 否 |  |  | 是
江北新区2022年10月废气监督监测 | 中环信（南京）环境服务有限公司 | 水环境 | 危险废物治理 | 《江苏省大气污染物综合排放标准》(DB32/4041-2021) | 表 1 大气污染物有组织排放限值,其他,最高允许排放浓度 | DA003(DA003) | 颗粒物 | 2022-10-18 | [6 empty] | 1.5 | 1.5 | 20 |  | mg/m3 | 否 |  |  | 是
江北新区2022年10月废气监督监测 | 中环信（南京）环境服务有限公司 | 水环境 | 危险废物治理 | 恶臭污染物排放标准(GB14554-93) | （表2）恶臭污染物排放标准值,排气筒高度25m | DA002(DA002) | 臭气浓度 | 2022-10-18 | [6 empty] | 977 | 977 | 6000 |  | 无量纲 | 否 |  |  | 是
江北新区2022年10月废气监督监测 | 中环信（南京）环境服务有限公司 | 水环境 | 危险废物治理 | 江苏省大气综合排放标准(DB32/4041-2021) | 表1 大气污染物有组织排放限值 | DA002(DA002) | 氟化物 | 2022-10-18 | [6 empty] | 0.08 | 0.08 | 3 |  | mg/m3 | 否 |  |  | 是
江北新区2022年10月废气监督监测 | 中环信（南京）环境服务有限公司 | 水环境 | 危险废物治理 | 《江苏省大气污染物综合排放标准》(DB32/4041-2021) | 表 1 大气污染物有组织排放限值,其他,最高允许排放浓度 | DA002(DA002) | 氯化氢 | 2022-10-18 | [6 empty] | <0.2 | <0.2 | 10 |  | mg/m3 | 否 |  |  | 是
江北新区2022年10月废气监督监测 | 中环信（南京）环境服务有限公司 | 水环境 | 危险废物治理 | 恶臭污染物排放标准(GB14554-93) | （表2）恶臭污染物排放标准值,排气筒高度30m | DA002(DA002) | 氨 | 2022-10-18 | [6 empty] | 0.11 | 0.11 | 20 |  | kg/h | 否 |  |  | 是
江北新区2022年10月废气监督监测 | 中环信（南京）环境服务有限公司 | 水环境 | 危险废物治理 | 《江苏省大气污染物综合排放标准》(DB32/4041-2021) | 表 1 大气污染物有组织排放限值,其他,最高允许排放浓度 | DA002(DA002) | 颗粒物 | 2022-10-18 | [6 empty] | 1.1 | 1.1 | 20 |  | mg/m3 | 否 |  |  | 是
江北新区2022年10月废气监督监测 | 中环信（南京）环境服务有限公司 | 水环境 | 危险废物治理 | 中环信（南京）环境服务有限公司排污许可证(9132019375689661XD001V) | 大气污染物排放标准 | DA002(DA002) | 硫化氢 | 2022-10-18 | [6 empty] | 0.0016 | 0.0016 | 1.14 |  | kg/h | 否 |  |  | 是
江北新区2022年10月废气监督监测 | 南京新奥环保技术有限公司 | 水环境 | 危险废物治理 | 不作评价（昆山）(ks) | 废气 | FQ-02-2017超临界氧化装置排气筒(FQ-02-2017) | 锰及其化合物 | 2022-10-13 | [6 empty] | <0.002 | <0.014 |  |  | mg/m3 | 否 |  |  | 否
江北新区2022年10月废气监督监测 | 南京新奥环保技术有限公司 | 水环境 | 危险废物治理 | 大气污染物综合排放标准(GB16297-1996) | （表2）新污染源大气污染物排放限值（1997年1月1日起）,最高允许排放浓度,除碳黑尘、燃料尘、玻璃棉尘、石英粉尘、矿渣棉尘外其他,排气筒30m,二级,23 | FQ-02-2017超临界氧化装置排气筒(FQ-02-2017) | 颗粒物 | 2022-10-13 | [6 empty] | 1.4 | 1.4 | 120 |  | mg/m3 | 否 |  |  | 是
江北新区2022年10月废气监督监测 | 南京新奥环保技术有限公司 | 水环境 | 危险废物治理 | 危险废物焚烧污染控制标准(GB 18484—2020) | 表 3 危险废物焚烧设施烟气污染物排放浓度限值,测定均值 | FQ-02-2017超临界氧化装置排气筒(FQ-02-2017) | 铬及其化合物 | 2022-10-13 | [6 empty] | <0.004 | <0.029 | 0.5 |  | mg/m3 | 否 |  |  | 是
江北新区2022年10月废气监督监测 | 南京新奥环保技术有限公司 | 水环境 | 危险废物治理 | 大气污染物综合排放标准(GB16297-1996) | （表2）新污染源大气污染物排放限值（1997年1月1日起）,最高允许排放浓度,使用溶剂汽油或其他混合烃类物质,排气筒30m,二级,53 | FQ-02-2017超临界氧化装置排气筒(FQ-02-2017) | 非甲烷总烃 | 2022-10-13 | [6 empty] | 0.60 | 0.60 | 120 |  | mg/m3 | 否 |  |  | 是
江北新区2022年10月废气监督监测 | 南京新奥环保技术有限公司 | 水环境 | 危险废物治理 | 大气污染物综合排放标准(GB16297-1996) | （表2）新污染源大气污染物排放限值（1997年1月1日起）,最高允许排放浓度,通用,排气筒30m,二级,0.027 | FQ-02-2017超临界氧化装置排气筒(FQ-02-2017) | 铅及其化合物 | 2022-10-13 | [6 empty] | <0.002 | <0.002 | 0.70 |  | mg/m3 | 否 |  |  | 是
江北新区2022年10月废气监督监测 | 南京新奥环保技术有限公司 | 水环境 | 危险废物治理 | 不作评价（昆山）(ks) | 废气 | FQ-02-2017超临界氧化装置排气筒(FQ-02-2017) | 锡及其化合物 | 2022-10-13 | [6 empty] | <0.002 | <0.014 |  |  | mg/m3 | 否 |  |  | 否
江北新区2022年10月废气监督监测 | 南京新奥环保技术有限公司 | 水环境 | 危险废物治理 | 不作评价（昆山）(ks) | 废气 | FQ-02-2017超临界氧化装置排气筒(FQ-02-2017) | 锑及其化合物 | 2022-10-13 | [6 empty] | <0.0008 | <0.0057 |  |  | mg/m3 | 否 |  |  | 否
江北新区2022年10月废气监督监测 | 南京新奥环保技术有限公司 | 水环境 | 危险废物治理 | 大气污染物综合排放标准(GB16297-1996) | （表2）新污染源大气污染物排放限值（1997年1月1日起）,最高允许排放浓度,硝酸使用和其他,排气筒30m,二级,4.4 | FQ-02-2017超临界氧化装置排气筒(FQ-02-2017) | 氮氧化物 | 2022-10-13 | [6 empty] | <3 | <3 | 240 |  | mg/m3 | 否 |  |  | 是
江北新区2022年10月废气监督监测 | 南京新奥环保技术有限公司 | 水环境 | 危险废物治理 | 大气污染物综合排放标准(GB16297-1996) | （表2）新污染源大气污染物排放限值（1997年1月1日起）,最高允许排放浓度,通用,排气筒30m,二级,1.4 | FQ-02-2017超临界氧化装置排气筒(FQ-02-2017) | 氯化氢 | 2022-10-13 | [6 empty] | <0.2 | <0.2 | 100 |  | mg/m3 | 否 |  |  | 是
江北新区2022年10月废气监督监测 | 南京新奥环保技术有限公司 | 水环境 | 危险废物治理 | 危险废物焚烧污染控制标准(GB 18484—2020) | 表 3 危险废物焚烧设施烟气污染物排放浓度限值,1 小时均值 | FQ-02-2017超临界氧化装置排气筒(FQ-02-2017) | 氟化氢 | 2022-10-13 | [6 empty] | <0.08 | <0.50 | 4.0 |  | mg/m3 | 否 |  |  | 是
江北新区2022年10月废气监督监测 | 南京新奥环保技术有限公司 | 水环境 | 危险废物治理 | 不作评价（昆山）(ks) | 废气 | FQ-02-2017超临界氧化装置排气筒(FQ-02-2017) | 铜及其化合物 | 2022-10-13 | [6 empty] | <0.0009 | <0.0064 |  |  | mg/m3 | 否 |  |  | 否
江北新区2022年10月废气监督监测 | 南京新奥环保技术有限公司 | 水环境 | 危险废物治理 | /不评价/(1) | 废气 | FQ-02-2017超临界氧化装置排气筒(FQ-02-2017) | 镍及其化合物 | 2022-10-13 | [6 empty] | <0.0009 | <0.0064 |  |  | mg/m3 | 否 |  |  | 否
江北新区2022年10月废气监督监测 | 南京新奥环保技术有限公司 | 水环境 | 危险废物治理 | 大气污染物综合排放标准(GB16297-1996) | （表2）新污染源大气污染物排放限值（1997年1月1日起）,最高允许排放浓度,硫、二氧化硫、硫酸和其他含硫化合物使用,排气筒30m,二级,15 | FQ-02-2017超临界氧化装置排气筒(FQ-02-2017) | 二氧化硫 | 2022-10-13 | [6 empty] | <3 | <3 | 550 |  | mg/m3 | 否 |  |  | 是
江北新区2022年10月废气监督监测 | 南京新奥环保技术有限公司 | 水环境 | 危险废物治理 | 大气污染物综合排放标准(GB16297-1996) | （表2）新污染源大气污染物排放限值（1997年1月1日起）,最高允许排放浓度,通用,排气筒30m,二级,0.29 | FQ-02-2017超临界氧化装置排气筒(FQ-02-2017) | 镉及其化合物 | 2022-10-13 | [6 empty] | <0.0008 | <0.0008 | 0.85 |  | mg/m3 | 否 |  |  | 是
江北新区2022年10月废气监督监测 | 南京新奥环保技术有限公司 | 水环境 | 危险废物治理 | 危险废物焚烧污染控制标准(GB 18484—2020) | 表 3 危险废物焚烧设施烟气污染物排放浓度限值,测定均值 | FQ-02-2017超临界氧化装置排气筒(FQ-02-2017) | 砷及其化合物 | 2022-10-13 | [6 empty] | <0.0009 | <0.0064 | 0.5 |  | mg/m3 | 否 |  |  | 是
江北新区2022年10月废气监督监测 | 南京新奥环保技术有限公司 | 水环境 | 危险废物治理 | 恶臭污染物排放标准(GB14554-93) | （表2）恶臭污染物排放标准值,排气筒高度30m | DA001(DA001) | 硫化氢 | 2022-10-13 | [6 empty] | 0.0018 | 0.0018 | 1.3 |  | kg/h | 否 |  |  | 是
江北新区2022年10月废气监督监测 | 南京新奥环保技术有限公司 | 水环境 | 危险废物治理 | 恶臭污染物排放标准(GB14554-93) | （表2）恶臭污染物排放标准值,排气筒高度15m | DA001(DA001) | 臭气浓度 | 2022-10-13 | [6 empty] | 724 | 724 | 2000 |  | 无量纲 | 否 |  |  | 是
江北新区2022年10月废气监督监测 | 南京新奥环保技术有限公司 | 水环境 | 危险废物治理 | 恶臭污染物排放标准(GB14554-93) | （表2）恶臭污染物排放标准值,排气筒高度30m | DA001(DA001) | 氨 | 2022-10-13 | [6 empty] | 0.058 | 0.058 | 20 |  | kg/h | 否 |  |  | 是
江北新区2022年10月废气监督监测 | 南京新奥环保技术有限公司 | 水环境 | 危险废物治理 | 大气污染物综合排放标准(GB16297-1996) | （表2）新污染源大气污染物排放限值（1997年1月1日起）,最高允许排放浓度,通用,排气筒30m,二级,29 | DA001(DA001) | 甲醇 | 2022-10-13 | [6 empty] | <2 | <2 | 190 |  | mg/m3 | 否 |  |  | 是
江北新区2022年10月废气监督监测 | 南京新奥环保技术有限公司 | 水环境 | 危险废物治理 | 大气污染物综合排放标准(GB16297-1996) | （表2）新污染源大气污染物排放限值（1997年1月1日起）,最高允许排放浓度,使用溶剂汽油或其他混合烃类物质,排气筒30m,二级,53 | DA001(DA001) | 非甲烷总烃 | 2022-10-13 | [6 empty] | 0.96 | 0.96 | 120 |  | mg/m3 | 否 |  |  | 是
江北新区2022年10月废气监督监测 | 南京绿环废物处置有限公司 | 水环境 | 危险废物治理 | 恶臭污染物排放标准(GB14554-93) | （表2）恶臭污染物排放标准值,排气筒高度15m | 污水站废气排口DA002(DA002) | 臭气浓度 | 2022-10-08 | [6 empty] | 417 | 417 | 2000 |  | 无量纲 | 否 |  |  | 是
江北新区2022年10月废气监督监测 | 南京绿环废物处置有限公司 | 水环境 | 危险废物治理 | 恶臭污染物排放标准(GB14554-93) | （表2）恶臭污染物排放标准值,排气筒高度15m | 污水站废气排口DA002(DA002) | 硫化氢 | 2022-10-08 | [6 empty] | 0.000063 | 0.000063 | 0.33 |  | kg/h | 否 |  |  | 是
江北新区2022年10月废气监督监测 | 南京绿环废物处置有限公司 | 水环境 | 危险废物治理 | 恶臭污染物排放标准(GB14554-93) | （表2）恶臭污染物排放标准值,排气筒高度15m | 污水站废气排口DA002(DA002) | 氨 | 2022-10-08 | [6 empty] | 0.0034 | 0.0034 | 4.9 |  | kg/h | 否 |  |  | 是
江北新区2022年10月废气监督监测 | 贺利氏贵金属技术（中国）有限公司 | 水环境 | 危险废物治理 | 危险废物焚烧污染控制标准(GB 18484—2020) | 表 3 危险废物焚烧设施烟气污染物排放浓度限值,1 小时均值 | DA002热处理废气(DA002) | 氯化氢 | 2022-10-13 | [6 empty] | 0.32 | 0.32 | 60 |  | mg/m3 | 否 |  |  | 是
江北新区2022年10月废气监督监测 | 贺利氏贵金属技术（中国）有限公司 | 水环境 | 危险废物治理 | 危险废物焚烧污染控制标准(GB 18484—2020) | 表 3 危险废物焚烧设施烟气污染物排放浓度限值,1 小时均值 | DA002热处理废气(DA002) | 氮氧化物 | 2022-10-13 | [6 empty] | 133 | 134 | 300 |  | mg/m3 | 否 |  |  | 是
江北新区2022年10月废气监督监测 | 贺利氏贵金属技术（中国）有限公司 | 水环境 | 危险废物治理 | 危险废物焚烧污染控制标准(GB 18484—2020) | 表 3 危险废物焚烧设施烟气污染物排放浓度限值,1 小时均值 | DA002热处理废气(DA002) | 氟化氢 | 2022-10-13 | [6 empty] | <0.08 | <0.07 | 4.0 |  | mg/m3 | 否 |  |  | 是
江北新区2022年10月废气监督监测 | 贺利氏贵金属技术（中国）有限公司 | 水环境 | 危险废物治理 | 危险废物焚烧污染控制标准(GB 18484—2020) | 表 3 危险废物焚烧设施烟气污染物排放浓度限值,1 小时均值 | DA002热处理废气(DA002) | 一氧化碳 | 2022-10-13 | [6 empty] | <3 | <3 | 100 |  | mg/m3 | 否 |  |  | 是
江北新区2022年10月废气监督监测 | 贺利氏贵金属技术（中国）有限公司 | 水环境 | 危险废物治理 | 危险废物焚烧污染控制标准(GB 18484—2020) | 表 3 危险废物焚烧设施烟气污染物排放浓度限值,1 小时均值 | DA002热处理废气(DA002) | 二氧化硫 | 2022-10-13 | [6 empty] | <3 | <3 | 100 |  | mg/m3 | 否 |  |  | 是
江北新区2022年10月废气监督监测 | 贺利氏贵金属技术（中国）有限公司 | 水环境 | 危险废物治理 | 化学工业挥发性有机物排放标准(DB32/3151—2016) | 挥发性有机物及臭气浓度排放限值,最高允许排放浓度 | 酸性废气排放口DA004(DA004) | 甲醇 | 2022-10-13 | [6 empty] | <2 | <2 | 60 |  | mg/m3 | 否 |  |  | 是
江北新区2022年10月废气监督监测 | 贺利氏贵金属技术（中国）有限公司 | 水环境 | 危险废物治理 | 无机化学工业污染物排放标准(GB31573-2015) | （表3）大气污染排放限值,所有 | 酸性废气排放口DA004(DA004) | 二氧化硫 | 2022-10-13 | [6 empty] | <3 | <3 | 100 |  | mg/m3 | 否 |  |  | 是
江北新区2022年10月废气监督监测 | 贺利氏贵金属技术（中国）有限公司 | 水环境 | 危险废物治理 | 无机化学工业污染物排放标准(GB31573-2015) | （表4）大气污染物特别排放限值,无机氯化合物及氯酸盐工业 | 酸性废气排放口DA004(DA004) | 氯气 | 2022-10-13 | [6 empty] | <0.2 | <0.2 | 8 |  | mg/m3 | 否 |  |  | 是
江北新区2022年10月废气监督监测 | 贺利氏贵金属技术（中国）有限公司 | 水环境 | 危险废物治理 | 化学工业挥发性有机物排放标准(DB32/3151—2016) | 挥发性有机物及臭气浓度排放限值,最高允许排放浓度 | 酸性废气排放口DA004(DA004) | 非甲烷总烃 | 2022-10-13 | [6 empty] | 1.09 | 1.09 | 80 |  | mg/m3 | 否 |  |  | 是
江北新区2022年10月废气监督监测 | 贺利氏贵金属技术（中国）有限公司 | 水环境 | 危险废物治理 | 无机化学工业污染物排放标准(GB31573-2015) | （表3）大气污染排放限值,无机氯化合物及氯酸盐工业 | 酸性废气排放口DA004(DA004) | 氯化氢 | 2022-10-13 | [6 empty] | 1.43 | 1.43 | 20 |  | mg/m3 | 否 |  |  | 是
江北新区2022年10月废气监督监测 | 贺利氏贵金属技术（中国）有限公司 | 水环境 | 危险废物治理 | 无机化学工业污染物排放标准(GB31573-2015) | （表4）大气污染物特别排放限值,所有 | 酸性废气排放口DA004(DA004) | 氮氧化物 | 2022-10-13 | [6 empty] | 36 | 36 | 100 |  | mg/m3 | 否 |  |  | 是
江北新区2022年10月废气监督监测 | 贺利氏贵金属技术（中国）有限公司 | 水环境 | 危险废物治理 | 化学工业挥发性有机物排放标准(DB32/3151—2016) | 挥发性有机物及臭气浓度排放限值,最高允许排放浓度 | 酸性废气排放口DA004(DA004) | 丙酮 | 2022-10-13 | [6 empty] | <0.01 | <0.01 | 40 |  | mg/m3 | 否 |  |  | 是
江北新区2022年10月废气监督监测 | 贺利氏贵金属技术（中国）有限公司 | 水环境 | 危险废物治理 | 无机化学工业污染物排放标准(GB31573-2015) | （表4）大气污染物特别排放限值,涉钴、锆重金属无机化合物工业,无机氟化合物工业 | 酸性废气排放口DA004(DA004) | 氟化物 | 2022-10-13 | [6 empty] | 0.09 | 0.09 | 3 |  | mg/m3 | 否 |  |  | 是
江北新区2022年10月废气监督监测 | 贺利氏贵金属技术（中国）有限公司 | 水环境 | 危险废物治理 | 恶臭污染物排放标准(GB14554-93) | （表2）恶臭污染物排放标准值,排气筒高度25m | FQ-01-2018实验室废气排放口(DA001)(FQ-01-2018(DA001)) | 氨 | 2022-10-13 | [6 empty] | 0.013 | 0.013 | 14 |  | kg/h | 否 |  |  | 是
江北新区2022年10月废气监督监测 | 贺利氏贵金属技术（中国）有限公司 | 水环境 | 危险废物治理 | 无机化学工业污染物排放标准(GB31573-2015) | （表3）大气污染排放限值,其他(硫化合物及硫酸盐工业、无机氰化合物工业除外) | FQ-01-2018实验室废气排放口(DA001)(FQ-01-2018(DA001)) | 氯化氢 | 2022-10-13 | [6 empty] | 0.38 | 0.38 | 10 |  | mg/m3 | 否 |  |  | 是
江北新区2022年10月废气监督监测 | 贺利氏贵金属技术（中国）有限公司 | 水环境 | 危险废物治理 | 无机化学工业污染物排放标准(GB31573-2015) | （表4）大气污染物特别排放限值,所有 | FQ-01-2018实验室废气排放口(DA001)(FQ-01-2018(DA001)) | 氮氧化物 | 2022-10-13 | [6 empty] | <3 | <3 | 100 |  | mg/m3 | 否 |  |  | 是
江北新区2022年10月废气监督监测 | 贺利氏贵金属技术（中国）有限公司 | 水环境 | 危险废物治理 | 无机化学工业污染物排放标准(GB31573-2015) | （表4）大气污染物特别排放限值,所有 | FQ-01-2018实验室废气排放口(DA001)(FQ-01-2018(DA001)) | 二氧化硫 | 2022-10-13 | [6 empty] | <3 | <3 | 100 |  | mg/m3 | 否 |  |  | 是
江北新区2022年10月废气监督监测 | 贺利氏贵金属技术（中国）有限公司 | 水环境 | 危险废物治理 | 无机化学工业污染物排放标准(GB31573-2015) | （表4）大气污染物特别排放限值,涉钴、锆重金属无机化合物工业,无机氟化合物工业 | FQ-01-2018实验室废气排放口(DA001)(FQ-01-2018(DA001)) | 氟化物 | 2022-10-13 | [6 empty] | 0.08 | 0.08 | 3 |  | mg/m3 | 否 |  |  | 是
江北新区2022年10月废气监督监测 | 贺利氏贵金属技术（中国）有限公司 | 水环境 | 危险废物治理 | 化学工业挥发性有机物排放标准(DB32/3151—2016) | 挥发性有机物及臭气浓度排放限值,最高允许排放浓度 | FQ-01-2018实验室废气排放口(DA001)(FQ-01-2018(DA001)) | 非甲烷总烃 | 2022-10-13 | [6 empty] | 0.76 | 0.76 | 80 |  | mg/m3 | 否 |  |  | 是
江北新区2022年10月废气监督监测 | 贺利氏贵金属技术（中国）有限公司 | 水环境 | 危险废物治理 | 恶臭污染物排放标准(GB14554-93) | （表2）恶臭污染物排放标准值,排气筒高度25m | 有机废气排放口(DA005)(DA005) | 甲硫醇 | 2022-10-13 | [6 empty] | 0.000083 | 0.000083 | 0.12 |  | kg/h | 否 |  |  | 是
江北新区2022年10月废气监督监测 | 贺利氏贵金属技术（中国）有限公司 | 水环境 | 危险废物治理 | 合成树脂工业污染物排放标准(GB31572-2015) | （表5）大气污染物特别排放限值,非焚烧类有机废气排放口,聚苯硫醚树脂 | 有机废气排放口(DA005)(DA005) | 硫化氢 | 2022-10-13 | [6 empty] | 0.03 | 0.03 | 5 |  | mg/m3 | 否 |  |  | 是
江北新区2022年10月废气监督监测 | 贺利氏贵金属技术（中国）有限公司 | 水环境 | 危险废物治理 | 化学工业挥发性有机物排放标准(DB32/3151—2016) | 挥发性有机物及臭气浓度排放限值,最高允许排放浓度 | 有机废气排放口(DA005)(DA005) | 二甲苯（总量） | 2022-10-13 | [6 empty] | <0.009 | <0.009 | 40 |  | mg/m3 | 否 |  |  | 是
江北新区2022年10月废气监督监测 | 贺利氏贵金属技术（中国）有限公司 | 水环境 | 危险废物治理 | 合成树脂工业污染物排放标准(GB31572-2015) | （表5）大气污染物特别排放限值,焚烧类有机废气排放口,酚醛树脂 | 有机废气排放口(DA005)(DA005) | 甲醛 | 2022-10-13 | [6 empty] | <0.5 | <0.5 | 5 |  | mg/m3 | 否 |  |  | 是
江北新区2022年10月废气监督监测 | 贺利氏贵金属技术（中国）有限公司 | 水环境 | 危险废物治理 | 合成树脂工业污染物排放标准(GB31572-2015) | （表5）大气污染物特别排放限值,焚烧类有机废气排放口,有机硅树脂 | 有机废气排放口(DA005)(DA005) | 颗粒物 | 2022-10-13 | [6 empty] | 1.4 | 1.4 | 20 |  | mg/m3 | 否 |  |  | 是
江北新区2022年10月废气监督监测 | 贺利氏贵金属技术（中国）有限公司 | 水环境 | 危险废物治理 | 合成树脂工业污染物排放标准(GB31572-2015) | （表5）大气污染物特别排放限值,焚烧类有机废气排放口,有机硅树脂 | 有机废气排放口(DA005)(DA005) | 非甲烷总烃 | 2022-10-13 | [6 empty] | 1.14 | 1.14 | 60 |  | mg/m3 | 否 |  |  | 是
江北新区2022年10月废气监督监测 | 贺利氏贵金属技术（中国）有限公司 | 水环境 | 危险废物治理 | 无机化学工业污染物排放标准(GB31573-2015) | （表4）大气污染物特别排放限值,无机氯化合物及氯酸盐工业 | 有机废气排放口(DA005)(DA005) | 氯化氢 | 2022-10-13 | [6 empty] | <0.2 | <0.2 | 20 |  | mg/m3 | 否 |  |  | 是
江北新区2022年10月废气监督监测 | 贺利氏贵金属技术（中国）有限公司 | 水环境 | 危险废物治理 | 无机化学工业污染物排放标准(GB31573-2015) | （表4）大气污染物特别排放限值,所有 | 有机废气排放口(DA005)(DA005) | 氮氧化物 | 2022-10-13 | [6 empty] | <3 | <3 | 100 |  | mg/m3 | 否 |  |  | 是
江北新区2022年10月废气监督监测 | 贺利氏贵金属技术（中国）有限公司 | 水环境 | 危险废物治理 | 化学工业挥发性有机物排放标准(DB32/3151—2016) | 挥发性有机物及臭气浓度排放限值,最高允许排放浓度 | 有机废气排放口(DA005)(DA005) | 甲醇 | 2022-10-13 | [6 empty] | <2 | <2 | 60 |  | mg/m3 | 否 |  |  | 是
江北新区2022年10月废气监督监测 | 贺利氏贵金属技术（中国）有限公司 | 水环境 | 危险废物治理 | 合成树脂工业污染物排放标准(GB31572-2015) | （表5）大气污染物特别排放限值,非焚烧类有机废气排放口,环氧树脂 | 有机废气排放口(DA005)(DA005) | 甲苯 | 2022-10-13 | [6 empty] | <0.004 | <0.004 | 8 |  | mg/m3 | 否 |  |  | 是
江北新区2022年10月废气监督监测 | 贺利氏贵金属技术（中国）有限公司 | 水环境 | 危险废物治理 | 无机化学工业污染物排放标准(GB31573-2015) | （表4）大气污染物特别排放限值,所有 | 有机废气排放口(DA005)(DA005) | 二氧化硫 | 2022-10-13 | [6 empty] | <3 | <3 | 100 |  | mg/m3 | 否 |  |  | 是
江北新区2022年10月废气监督监测 | 贺利氏贵金属技术（中国）有限公司 | 水环境 | 危险废物治理 | 化学工业挥发性有机物排放标准(DB32/3151—2016) | 挥发性有机物及臭气浓度排放限值,最高允许排放浓度 | 有机废气排放口(DA005)(DA005) | 丙酮 | 2022-10-13 | [6 empty] | <0.01 | <0.01 | 40 |  | mg/m3 | 否 |  |  | 是
江北新区2022年10月废气监督监测 | 贺利氏贵金属技术（中国）有限公司 | 水环境 | 危险废物治理 | 恶臭污染物排放标准(GB14554-93) | （表2）恶臭污染物排放标准值,排气筒高度25m | （DA003）碱性废气排放口(（DA003）) | 氨 | 2022-10-13 | [6 empty] | 0.0017 | 0.0017 | 14 |  | kg/h | 否 |  |  | 是
江北新区2022年10月废气监督监测 | 贺利氏贵金属技术（中国）有限公司 | 水环境 | 危险废物治理 | 不作评价（昆山）(ks) | 废气 | DA002热处理废气(DA002) | 烟气黑度 | 2022-10-13 | [6 empty] | <1 | <1 | 1 |  | 级 | 否 |  |  | 是
江北新区2022年10月废气监督监测 | 金陵力联思树脂有限公司 | 水环境 | 初级形态塑料及合成树脂制造 | 合成树脂工业污染物排放标准(GB31572-2015) | （表5）大气污染物特别排放限值,非焚烧类有机废气排放口,所有合成树脂 | FQ-03生产集尘机排口(FQ-03-2013) | 颗粒物 | 2022-10-12 | [6 empty] | 1.8 | 1.8 | 20 |  | mg/m3 | 否 |  |  | 是
江北新区2022年10月废气监督监测 | 金陵力联思树脂有限公司 | 水环境 | 初级形态塑料及合成树脂制造 | 合成树脂工业污染物排放标准(GB31572-2015) | （表6）焚烧设施SO2、NOx和二噁英类排放限值,特别排放限值 | FQ-01焚烧炉排口(FQ-01-2013) | 氮氧化物 | 2022-10-12 | [6 empty] | <3 | <5 | 100 |  | mg/m3 | 否 |  |  | 是
江北新区2022年10月废气监督监测 | 金陵力联思树脂有限公司 | 水环境 | 初级形态塑料及合成树脂制造 | 合成树脂工业污染物排放标准(GB31572-2015) | （表5）大气污染物特别排放限值,焚烧类有机废气排放口,聚苯乙烯树脂 | FQ-01焚烧炉排口(FQ-01-2013) | 苯乙烯 | 2022-10-12 | [6 empty] | <0.0015 | <0.0024 | 20 |  | mg/m3 | 否 |  |  | 是
江北新区2022年10月废气监督监测 | 金陵力联思树脂有限公司 | 水环境 | 初级形态塑料及合成树脂制造 | 不作评价（昆山）(ks) | 废气 | FQ-01焚烧炉排口(FQ-01-2013) | 烟气黑度 | 2022-10-12 | [6 empty] | <1 | <1 |  |  | 级 | 否 |  |  | 否
江北新区2022年10月废气监督监测 | 金陵力联思树脂有限公司 | 水环境 | 初级形态塑料及合成树脂制造 | 危险废物焚烧污染控制标准(GB 18484—2020) | 表 3 危险废物焚烧设施烟气污染物排放浓度限值,24 小时均值或日均值 | FQ-01焚烧炉排口(FQ-01-2013) | 一氧化碳 | 2022-10-12 | [6 empty] | 6 | 5 | 80 |  | mg/m3 | 否 |  |  | 是
江北新区2022年10月废气监督监测 | 金陵力联思树脂有限公司 | 水环境 | 初级形态塑料及合成树脂制造 | 合成树脂工业污染物排放标准(GB31572-2015) | （表5）大气污染物特别排放限值,焚烧类有机废气排放口,有机硅树脂 | FQ-01焚烧炉排口(FQ-01-2013) | 颗粒物 | 2022-10-12 | [6 empty] | 2.2 | 3.4 | 20 |  | mg/m3 | 否 |  |  | 是
江北新区2022年10月废气监督监测 | 金陵力联思树脂有限公司 | 水环境 | 初级形态塑料及合成树脂制造 | 合成树脂工业污染物排放标准(GB31572-2015) | （表5）大气污染物特别排放限值,焚烧类有机废气排放口,所有合成树脂（有机硅树脂除外） | FQ-01焚烧炉排口(FQ-01-2013) | 非甲烷总烃 | 2022-10-12 | [6 empty] | 0.62 | 0.97 | 60 |  | mg/m3 | 否 |  |  | 是
江北新区2022年10月废气监督监测 | 金陵力联思树脂有限公司 | 水环境 | 初级形态塑料及合成树脂制造 | 合成树脂工业污染物排放标准(GB31572-2015) | （表6）焚烧设施SO2、NOx和二噁英类排放限值,特别排放限值 | FQ-01焚烧炉排口(FQ-01-2013) | 二氧化硫 | 2022-10-12 | [6 empty] | <3 | <5 | 50 |  | mg/m3 | 否 |  |  | 是
江北新区2022年10月废气监督监测 | 金陵力联思树脂有限公司 | 水环境 | 初级形态塑料及合成树脂制造 | 合成树脂工业污染物排放标准(GB31572-2015) | （表5）大气污染物特别排放限值,焚烧类有机废气排放口,聚苯乙烯树脂 | DA007(DA007) | 苯乙烯 | 2022-10-12 | [6 empty] | <0.0015 | <0.0015 | 20 |  | mg/m3 | 否 |  |  | 是
江北新区2022年10月废气监督监测 | 金陵力联思树脂有限公司 | 水环境 | 初级形态塑料及合成树脂制造 | 合成树脂工业污染物排放标准(GB31572-2015) | （表5）大气污染物特别排放限值,非焚烧类有机废气排放口,所有合成树脂 | DA007(DA007) | 颗粒物 | 2022-10-12 | [6 empty] | 1.9 | 1.9 | 20 |  | mg/m3 | 否 |  |  | 是
江北新区2022年10月废气监督监测 | 金陵力联思树脂有限公司 | 水环境 | 初级形态塑料及合成树脂制造 | 合成树脂工业污染物排放标准(GB31572-2015) | （表5）大气污染物特别排放限值,焚烧类有机废气排放口,有机硅树脂 | DA007(DA007) | 非甲烷总烃 | 2022-10-12 | [6 empty] | 0.54 | 0.54 | 60 |  | mg/m3 | 否 |  |  | 是
江北新区2022年10月废气监督监测 | 金陵力联思树脂有限公司 | 水环境 | 初级形态塑料及合成树脂制造 | 合成树脂工业污染物排放标准(GB31572-2015) | （表5）大气污染物特别排放限值,焚烧类有机废气排放口,有机硅树脂 | DA003研发实验室（FQ-05）(DA003) | 非甲烷总烃 | 2022-10-12 | [6 empty] | 0.64 | 0.64 | 60 |  | mg/m3 | 否 |  |  | 是
江北新区2022年10月废气监督监测 | 金陵力联思树脂有限公司 | 水环境 | 初级形态塑料及合成树脂制造 | 江苏省大气综合排放标准(DB32/4041-2021) | 表1 大气污染物有组织排放限值 | DA003研发实验室（FQ-05）(DA003) | 氯化氢 | 2022-10-12 | [6 empty] | <0.2 | <0.2 | 10 |  | mg/m3 | 否 |  |  | 是
江北新区2022年10月废气监督监测 | 金陵力联思树脂有限公司 | 水环境 | 初级形态塑料及合成树脂制造 | 合成树脂工业污染物排放标准(GB31572-2015) | （表5）大气污染物特别排放限值,非焚烧类有机废气排放口,不饱和聚酯树脂 | DA003研发实验室（FQ-05）(DA003) | 苯乙烯 | 2022-10-12 | [6 empty] | <0.0015 | <0.0015 | 20 |  | mg/m3 | 否 |  |  | 是
江北新区2022年10月废气监督监测 | 金陵力联思树脂有限公司 | 水环境 | 初级形态塑料及合成树脂制造 | 合成树脂工业污染物排放标准(GB31572-2015) | （表5）大气污染物特别排放限值,非焚烧类有机废气排放口,所有合成树脂 | FQ-04 QC实验室排口(FQ-04-2013) | 非甲烷总烃 | 2022-10-12 | [6 empty] | 0.59 | 0.59 | 60 |  | mg/m3 | 否 |  |  | 是
江北新区2022年10月废气监督监测 | 金陵力联思树脂有限公司 | 水环境 | 初级形态塑料及合成树脂制造 | 合成树脂工业污染物排放标准(GB31572-2015) | （表5）大气污染物特别排放限值,非焚烧类有机废气排放口,聚苯乙烯树脂 | FQ-04 QC实验室排口(FQ-04-2013) | 甲苯 | 2022-10-12 | [6 empty] | <0.0015 | <0.0015 | 8 |  | mg/m3 | 否 |  |  | 是
江北新区2022年10月废气监督监测 | 金陵力联思树脂有限公司 | 水环境 | 初级形态塑料及合成树脂制造 | 合成树脂工业污染物排放标准(GB31572-2015) | （表5）大气污染物特别排放限值,焚烧类有机废气排放口,有机硅树脂 | DA008(DA008) | 非甲烷总烃 | 2022-10-12 | [6 empty] | 0.74 | 0.74 | 60 |  | mg/m3 | 否 |  |  | 是
江北新区2022年10月废气监督监测 | 江苏中旗科技股份有限公司 | 水环境 | 化学农药制造 | 大气污染物综合排放标准(GB16297-1996) | （表2）新污染源大气污染物排放限值（1997年1月1日起）,最高允许排放浓度,除碳黑尘、燃料尘、玻璃棉尘、石英粉尘、矿渣棉尘外其他,排气筒15m,二级,3.5 | DA048(DA048) | 颗粒物 | 2022-10-09 | [6 empty] | 1.4 | 1.4 | 120 |  | mg/m3 | 否 |  |  | 是
江北新区2022年10月废气监督监测 | 江苏中旗科技股份有限公司 | 水环境 | 化学农药制造 | 大气污染物综合排放标准(GB16297-1996) | （表2）新污染源大气污染物排放限值（1997年1月1日起）,最高允许排放浓度,除碳黑尘、燃料尘、玻璃棉尘、石英粉尘、矿渣棉尘外其他,排气筒20m,二级,5.9 | DA039 (FQ-12)(DA039) | 颗粒物 | 2022-10-09 | [6 empty] | 1.2 | 1.2 | 120 |  | mg/m3 | 否 |  |  | 是
江北新区2022年10月废气监督监测 | 江苏中旗科技股份有限公司 | 水环境 | 化学农药制造 | 大气污染物综合排放标准(GB16297-1996) | （表2）新污染源大气污染物排放限值（1997年1月1日起）,最高允许排放浓度,通用,排气筒20m,二级,0.43 | DA039 (FQ-12)(DA039) | 氯化氢 | 2022-10-09 | [6 empty] | <0.2 | <0.2 | 100 |  | mg/m3 | 否 |  |  | 是
江北新区2022年10月废气监督监测 | 江苏中旗科技股份有限公司 | 水环境 | 化学农药制造 | 大气污染物综合排放标准(GB16297-1996) | （表2）新污染源大气污染物排放限值（1997年1月1日起）,最高允许排放浓度,硫、二氧化硫、硫酸和其他含硫化合物使用,排气筒20m,二级,4.3 | DA039 (FQ-12)(DA039) | 二氧化硫 | 2022-10-09 | [6 empty] | <3 | <3 | 550 |  | mg/m3 | 否 |  |  | 是
江北新区2022年10月废气监督监测 | 江苏中旗科技股份有限公司 | 水环境 | 化学农药制造 | 大气污染物综合排放标准(GB16297-1996) | （表2）新污染源大气污染物排放限值（1997年1月1日起）,最高允许排放浓度,硝酸使用和其他,排气筒20m,二级,1.3 | DA039 (FQ-12)(DA039) | 氮氧化物 | 2022-10-09 | [6 empty] | <3 | <3 | 240 |  | mg/m3 | 否 |  |  | 是
江北新区2022年10月废气监督监测 | 江苏中旗科技股份有限公司 | 水环境 | 化学农药制造 | 大气污染物综合排放标准(GB16297-1996) | （表2）新污染源大气污染物排放限值（1997年1月1日起）,最高允许排放浓度,除碳黑尘、燃料尘、玻璃棉尘、石英粉尘、矿渣棉尘外其他,排气筒30m,二级,23 | DA051 七车间废气排口(DA051) | 颗粒物 | 2022-10-08 | [6 empty] | 1.4 | 1.4 | 120 |  | mg/m3 | 否 |  |  | 是
江北新区2022年10月废气监督监测 | 江苏中旗科技股份有限公司 | 水环境 | 化学农药制造 | 大气污染物综合排放标准(GB16297-1996) | （表2）新污染源大气污染物排放限值（1997年1月1日起）,最高允许排放浓度,除火炸药厂其他,排气筒30m,二级,8.8 | DA051 七车间废气排口(DA051) | 硫酸雾 | 2022-10-08 | [6 empty] | <1.25 | <1.25 | 45 |  | mg/m3 | 否 |  |  | 是
江北新区2022年10月废气监督监测 | 江苏中旗科技股份有限公司 | 水环境 | 化学农药制造 | 大气污染物综合排放标准(GB16297-1996) | （表2）新污染源大气污染物排放限值（1997年1月1日起）,最高允许排放浓度,通用,排气筒30m,二级,1.4 | DA051 七车间废气排口(DA051) | 氯化氢 | 2022-10-08 | [6 empty] | <0.2 | <0.2 | 100 |  | mg/m3 | 否 |  |  | 是
江北新区2022年10月废气监督监测 | 江苏中旗科技股份有限公司 | 水环境 | 化学农药制造 | 大气污染物综合排放标准(GB16297-1996) | （表2）新污染源大气污染物排放限值（1997年1月1日起）,最高允许排放浓度,通用,排气筒20m,二级,0.43 | DA038(DA038) | 氯化氢 | 2022-10-09 | [6 empty] | <0.2 | <0.2 | 100 |  | mg/m3 | 否 |  |  | 是
江北新区2022年10月废气监督监测 | 江苏中旗科技股份有限公司 | 水环境 | 化学农药制造 | 大气污染物综合排放标准(GB16297-1996) | （表2）新污染源大气污染物排放限值（1997年1月1日起）,最高允许排放浓度,除火炸药厂其他,排气筒20m,二级,2.6 | DA038(DA038) | 硫酸雾 | 2022-10-09 | [6 empty] | <1.25 | <1.25 | 45 |  | mg/m3 | 否 |  |  | 是
江北新区2022年10月废气监督监测 | 江苏中旗科技股份有限公司 | 水环境 | 化学农药制造 | 恶臭污染物排放标准(GB14554-93) | （表2）恶臭污染物排放标准值,排气筒高度15m | DA038(DA038) | 氨 | 2022-10-09 | [6 empty] | 0.021 | 0.021 | 4.9 |  | kg/h | 否 |  |  | 是
江北新区2022年10月废气监督监测 | 江苏中旗科技股份有限公司 | 水环境 | 化学农药制造 | 大气污染物综合排放标准(GB16297-1996) | （表2）新污染源大气污染物排放限值（1997年1月1日起）,最高允许排放浓度,硫、二氧化硫、硫酸和其他含硫化合物使用,排气筒20m,二级,4.3 | DA038(DA038) | 二氧化硫 | 2022-10-09 | [6 empty] | <3 | <3 | 550 |  | mg/m3 | 否 |  |  | 是
江北新区2022年10月废气监督监测 | 江苏中旗科技股份有限公司 | 水环境 | 化学农药制造 | 大气污染物综合排放标准(GB16297-1996) | （表2）新污染源大气污染物排放限值（1997年1月1日起）,最高允许排放浓度,除碳黑尘、燃料尘、玻璃棉尘、石英粉尘、矿渣棉尘外其他,排气筒30m,二级,23 | DA052 十一车间(DA052) | 颗粒物 | 2022-10-08 | [6 empty] | 1.1 | 1.1 | 120 |  | mg/m3 | 否 |  |  | 是
江北新区2022年10月废气监督监测 | 江苏中旗科技股份有限公司 | 水环境 | 化学农药制造 | 大气污染物综合排放标准(GB16297-1996) | （表2）新污染源大气污染物排放限值（1997年1月1日起）,最高允许排放浓度,除碳黑尘、燃料尘、玻璃棉尘、石英粉尘、矿渣棉尘外其他,排气筒30m,二级,23 | DA053 十二车间排口(DA053) | 颗粒物 | 2022-10-08 | [6 empty] | 1.3 | 1.3 | 120 |  | mg/m3 | 否 |  |  | 是
江北新区2022年10月废气监督监测 | 江苏中旗科技股份有限公司 | 水环境 | 化学农药制造 | 大气污染物综合排放标准(GB16297-1996) | （表2）新污染源大气污染物排放限值（1997年1月1日起）,最高允许排放浓度,除碳黑尘、燃料尘、玻璃棉尘、石英粉尘、矿渣棉尘外其他,排气筒20m,二级,5.9 | DA047(DA047) | 颗粒物 | 2022-10-09 | [6 empty] | 1.3 | 1.3 | 120 |  | mg/m3 | 否 |  |  | 是
江北新区2022年10月废气监督监测 | 江苏中旗科技股份有限公司 | 水环境 | 化学农药制造 | 大气污染物综合排放标准(GB16297-1996) | （表2）新污染源大气污染物排放限值（1997年1月1日起）,最高允许排放浓度,除火炸药厂其他,排气筒20m,二级,2.6 | DA047(DA047) | 硫酸雾 | 2022-10-09 | [6 empty] | <1.25 | <1.25 | 45 |  | mg/m3 | 否 |  |  | 是
江北新区2022年10月废气监督监测 | 江苏省农药研究所股份有限公司 | 水环境 | 化学农药制造 | 大气污染物综合排放标准（江苏省）(DB32/4041-2021) | 表1 大气污染物有组织排放限值,其他 | FQ-04-2014三车间制剂废气(FQ-04-2014) | 颗粒物 | 2022-10-11 | [6 empty] | 1.7 | 1.7 | 20 |  | mg/m3 | 否 |  |  | 是
江北新区2022年10月废气监督监测 | 江苏省农药研究所股份有限公司 | 水环境 | 化学农药制造 | 恶臭污染物排放标准(GB14554-93) | （表2）恶臭污染物排放标准值,排气筒高度15m | FQ-05-2014污水站和危废仓库(FQ-05-2014) | 臭气浓度 | 2022-10-11 | [6 empty] | 309 | 309 | 2000 |  | 无量纲 | 否 |  |  | 是
江北新区2022年10月废气监督监测 | 江苏省农药研究所股份有限公司 | 水环境 | 化学农药制造 | 《江苏省大气污染物综合排放标准》(DB32/4041-2021) | 表 1 大气污染物有组织排放限值,其他,最高允许排放浓度 | FQ-01-2016一车间废气排口(FQ-01-2016) | 氯化氢 | 2022-10-11 | [6 empty] | <0.2 | <0.2 | 10 |  | mg/m3 | 否 |  |  | 是
江北新区2022年10月废气监督监测 | 江苏省农药研究所股份有限公司 | 水环境 | 化学农药制造 | 《江苏省大气污染物综合排放标准》(DB32/4041-2021) | 表 1 大气污染物有组织排放限值,其他,最高允许排放浓度 | FQ-01-2016一车间废气排口(FQ-01-2016) | 二氧化硫 | 2022-10-11 | [6 empty] | <3 | <3 | 200 |  | mg/m3 | 否 |  |  | 是
江北新区2022年10月废气监督监测 | 江苏省农药研究所股份有限公司 | 水环境 | 化学农药制造 | 不评价/(1) | 不评价 | 仓库废气排口DA007(仓库废气排口DA007) | 臭气浓度 | 2022-10-11 | [6 empty] | 417 | 417 |  |  | 无量纲 | 否 |  |  | 否
江北新区2022年10月废气监督监测 | 南京长江江宇环保科技有限公司 | 水环境 | 危险废物治理 | 恶臭污染物排放标准(GB14554-93) | （表2）恶臭污染物排放标准值,排气筒高度15m | DA004(DA004) | 臭气浓度 | 2022-10-17 | [6 empty] | 977 | 977 | 2000 |  | 无量纲 | 否 |  |  | 是
江北新区2022年10月废气监督监测 | 南京长江江宇环保科技有限公司 | 水环境 | 危险废物治理 | 恶臭污染物排放标准(GB14554-93) | （表2）恶臭污染物排放标准值,排气筒高度15m | DA004(DA004) | 氨 | 2022-10-17 | [6 empty] | 0.0025 | 0.0025 | 4.9 |  | kg/h | 否 |  |  | 是
江北新区2022年10月废气监督监测 | 南京长江江宇环保科技有限公司 | 水环境 | 危险废物治理 | 恶臭污染物排放标准(GB14554-93) | （表2）恶臭污染物排放标准值,排气筒高度15m | DA004(DA004) | 硫化氢 | 2022-10-17 | [6 empty] | 0.000051 | 0.000051 | 0.33 |  | kg/h | 否 |  |  | 是
江北新区2022年10月废气监督监测 | 南京长江江宇环保科技有限公司 | 水环境 | 危险废物治理 | 南京长江江宇环保科技有限公司排污许可证(913201937681911667001V) | 大气污染物排放限值 | DA003(DA003) | 三甲胺 | 2022-10-17 | [6 empty] | <0.04 | <0.04 | 22 |  | mg/m3 | 否 |  |  | 是
江北新区2022年10月废气监督监测 | 林德强盛气体（南京）有限公司 | 水环境 | 其他基础化学原料制造 | 化学工业挥发性有机物排放标准(DB32/3151—2016) | 挥发性有机物及臭气浓度排放限值,最高允许排放浓度 | DA001尾气排放口(DA001) | 非甲烷总烃 | 2022-10-10 | [6 empty] | 0.28 | 0.28 | 80 |  | mg/m3 | 否 |  |  | 是
江北新区2022年10月废气监督监测 | 林德强盛气体（南京）有限公司 | 水环境 | 其他基础化学原料制造 | 化学工业挥发性有机物排放标准(DB32/3151—2016) | 挥发性有机物及臭气浓度排放限值,最高允许排放浓度 | DA001尾气排放口(DA001) | 甲醇 | 2022-10-10 | [6 empty] | <2 | <2 | 60 |  | mg/m3 | 否 |  |  | 是
江北新区2022年10月废气监督监测 | 林德强盛气体（南京）有限公司 | 水环境 | 其他基础化学原料制造 | 石油化学工业污染物排放标准(GB31571-2015) | （表5）大气污染物特别排放限值, 工艺加热炉 | DA001尾气排放口(DA001) | 氮氧化物 | 2022-10-10 | [6 empty] | 108 | 132 | 100 |  | mg/m3 | 是 | 0.32 |  | 是
江北新区2022年10月废气监督监测 | 南京金陵塑胶化工有限公司 | 水环境 | 初级形态塑料及合成树脂制造 | 合成树脂工业污染物排放标准(GB31572-2015) | （表5）大气污染物特别排放限值,非焚烧类有机废气排放口,所有合成树脂 | DA002 塑料加工车间排口(DA002) | 颗粒物 | 2022-10-10 | [6 empty] | 1.6 | 1.6 | 20 |  | mg/m3 | 否 |  |  | 是
江北新区2022年10月VOCs重点管控企业废气监督监测 | 南京荣欣化工有限公司 | 大气环境 | 有机化学原料制造 | 化学工业挥发性有机物排放标准(DB32/3151—2016) | 挥发性有机物及臭气浓度排放限值,最高允许排放浓度 | DA003(DA003) | 非甲烷总烃 | 2022-10-13 | [6 empty] | 0.90 | 0.90 | 80 |  | mg/m3 | 否 |  |  | 是
江北新区2022年10月VOCs重点管控企业废气监督监测 | 南京荣欣化工有限公司 | 大气环境 | 有机化学原料制造 | 石油化学工业污染物排放标准(GB31571-2015) | （表6）废气中有机特征污染物及排放限值 | DA003(DA003) | 甲醛 | 2022-10-13 | [6 empty] | <0.5 | 1.7 | 5 |  | mg/m3 | 否 |  |  | 是
江北新区2022年10月VOCs重点管控企业废气监督监测 | 南京荣欣化工有限公司 | 大气环境 | 有机化学原料制造 | 不评价的项目(null) | 废气不评价的项目 | DA003(DA003) | 丙醛 | 2022-10-13 | [6 empty] | <0.02 | <0.02 |  |  | mg/m3 | 否 |  |  | 否
江北新区2022年10月VOCs重点管控企业废气监督监测 | 南京荣欣化工有限公司 | 大气环境 | 有机化学原料制造 | 化学工业挥发性有机物排放标准(DB32/3151—2016) | 挥发性有机物及臭气浓度排放限值,最高允许排放浓度 | DA003(DA003) | 臭气浓度 | 2022-10-13 | [6 empty] | 417 | 417 | 1500 |  | 无量纲 | 否 |  |  | 是
江北新区2022年10月VOCs重点管控企业废气监督监测 | 南京荣欣化工有限公司 | 大气环境 | 有机化学原料制造 | 化学工业挥发性有机物排放标准(DB32/3151—2016) | 挥发性有机物及臭气浓度排放限值,最高允许排放浓度 | 有组织废气出口DA002(DA002) | 非甲烷总烃 | 2022-10-13 | [6 empty] | 0.42 | 0.42 | 80 |  | mg/m3 | 否 |  |  | 是
江北新区2022年10月VOCs重点管控企业废气监督监测 | 南京荣欣化工有限公司 | 大气环境 | 有机化学原料制造 | 化学工业挥发性有机物排放标准(DB32/3151—2016) | 挥发性有机物及臭气浓度排放限值,最高允许排放浓度 | 有组织废气出口DA002(DA002) | 臭气浓度 | 2022-10-13 | [6 empty] | 417 | 417 | 1500 |  | 无量纲 | 否 |  |  | 是
江北新区2022年10月VOCs重点管控企业废气监督监测 | 南京荣欣化工有限公司 | 大气环境 | 有机化学原料制造 | 不评价的项目(null) | 废气不评价的项目 | 有组织废气出口DA002(DA002) | 丙醛 | 2022-10-13 | [6 empty] | <0.02 | <0.02 |  |  | mg/m3 | 否 |  |  | 否
江北新区2022年10月VOCs重点管控企业废气监督监测 | 中石化南京清江物流有限公司 | 水环境 | 危险化学品仓储 | 化学工业挥发性有机物排放标准(DB32/3151—2016) | 挥发性有机物及臭气浓度排放限值,最高允许排放浓度 | DA001(DA001) | 非甲烷总烃 | 2022-10-18 | [6 empty] | 0.90 | 0.90 | 80 |  | mg/m3 | 否 |  |  | 是
江北新区2022年10月VOCs重点管控企业废气监督监测 | 中石化南京清江物流有限公司 | 水环境 | 危险化学品仓储 | 化学工业挥发性有机物排放标准(DB32/3151—2016) | 挥发性有机物及臭气浓度排放限值,最高允许排放浓度 | DA002(DA002) | 非甲烷总烃 | 2022-10-18 | [6 empty] | 0.54 | 0.54 | 80 |  | mg/m3 | 否 |  |  | 是
江北新区2022年10月VOCs重点管控企业废气监督监测 | 南京绿环废物处置有限公司 | 水环境 | 危险废物治理 | 江苏省大气综合排放标准(DB32/4041-2021) | 表1 大气污染物有组织排放限值 | 实验室废气排口DA001(DA001) | 非甲烷总烃 | 2022-10-08 | [6 empty] | 2.07 | 2.07 | 60 |  | mg/m3 | 否 |  |  | 是
江北新区2022年10月VOCs重点管控企业废气监督监测 | 南京绿环废物处置有限公司 | 水环境 | 危险废物治理 | 恶臭污染物排放标准(GB14554-93) | （表2）恶臭污染物排放标准值,排气筒高度15m | 污水站废气排口DA002(DA002) | 臭气浓度 | 2022-10-08 | [6 empty] | 417 | 417 | 2000 |  | 无量纲 | 否 |  |  | 是
江北新区2022年10月VOCs重点管控企业废气监督监测 | 南京红宝丽醇胺化学有限公司 | 水环境 | 有机化学原料制造 | 化学工业挥发性有机物排放标准(DB32/3151—2016) | 挥发性有机物及臭气浓度排放限值,最高允许排放浓度 | DA008(DA008) | 非甲烷总烃 | 2022-10-10 | [6 empty] | 0.30 | 0.30 | 80 |  | mg/m3 | 否 |  |  | 是
江北新区2022年10月VOCs重点管控企业废气监督监测 | 江苏中旗科技股份有限公司 | 水环境 | 化学农药制造 | 化学工业挥发性有机物排放标准(DB32/3151—2016) | 挥发性有机物及臭气浓度排放限值,最高允许排放浓度 | DA041 (FQ-20)(DA041) | 非甲烷总烃 | 2022-10-09 | [6 empty] | 0.40 | 0.40 | 80 |  | mg/m3 | 否 |  |  | 是
江北新区2022年10月VOCs重点管控企业废气监督监测 | 江苏中旗科技股份有限公司 | 水环境 | 化学农药制造 | 化学工业挥发性有机物排放标准(DB32/3151—2016) | 挥发性有机物及臭气浓度排放限值,最高允许排放浓度 | DA048(DA048) | 非甲烷总烃 | 2022-10-09 | [6 empty] | 0.36 | 0.36 | 80 |  | mg/m3 | 否 |  |  | 是
江北新区2022年10月VOCs重点管控企业废气监督监测 | 江苏中旗科技股份有限公司 | 水环境 | 化学农药制造 | 化学工业挥发性有机物排放标准(DB32/3151—2016) | 挥发性有机物及臭气浓度排放限值,最高允许排放浓度 | DA037(DA037) | N，N-二甲基甲酰胺 | 2022-10-09 | [6 empty] | <0.1 | <0.1 | 30 |  | mg/m3 | 否 |  |  | 是
江北新区2022年10月VOCs重点管控企业废气监督监测 | 江苏中旗科技股份有限公司 | 水环境 | 化学农药制造 | 化学工业挥发性有机物排放标准(DB32/3151—2016) | 挥发性有机物及臭气浓度排放限值,最高允许排放浓度 | DA037(DA037) | 丙酮 | 2022-10-09 | [6 empty] | <0.01 | <0.01 | 40 |  | mg/m3 | 否 |  |  | 是
江北新区2022年10月VOCs重点管控企业废气监督监测 | 江苏中旗科技股份有限公司 | 水环境 | 化学农药制造 | 化学工业挥发性有机物排放标准(DB32/3151—2016) | 挥发性有机物及臭气浓度排放限值,最高允许排放浓度 | DA037(DA037) | 甲苯 | 2022-10-09 | [6 empty] | <0.004 | <0.004 | 25 |  | mg/m3 | 否 |  |  | 是
江北新区2022年10月VOCs重点管控企业废气监督监测 | 江苏中旗科技股份有限公司 | 水环境 | 化学农药制造 | 化学工业挥发性有机物排放标准(DB32/3151—2016) | 挥发性有机物及臭气浓度排放限值,最高允许排放浓度 | DA037(DA037) | 甲醇 | 2022-10-09 | [6 empty] | <2 | <2 | 60 |  | mg/m3 | 否 |  |  | 是
江北新区2022年10月VOCs重点管控企业废气监督监测 | 江苏中旗科技股份有限公司 | 水环境 | 化学农药制造 | 化学工业挥发性有机物排放标准(DB32/3151—2016) | 挥发性有机物及臭气浓度排放限值,最高允许排放浓度 | DA037(DA037) | 非甲烷总烃 | 2022-10-09 | [6 empty] | 0.44 | 0.44 | 80 |  | mg/m3 | 否 |  |  | 是
江北新区2022年10月VOCs重点管控企业废气监督监测 | 江苏中旗科技股份有限公司 | 水环境 | 化学农药制造 | 化学工业挥发性有机物排放标准(DB32/3151—2016) | 挥发性有机物及臭气浓度排放限值,最高允许排放浓度 | DA039 (FQ-12)(DA039) | 二甲苯（总量） | 2022-10-09 | [6 empty] | <0.009 | <0.009 | 40 |  | mg/m3 | 否 |  |  | 是
江北新区2022年10月VOCs重点管控企业废气监督监测 | 江苏中旗科技股份有限公司 | 水环境 | 化学农药制造 | 化学工业挥发性有机物排放标准(DB32/3151—2016) | 挥发性有机物及臭气浓度排放限值,最高允许排放浓度 | DA039 (FQ-12)(DA039) | 非甲烷总烃 | 2022-10-09 | [6 empty] | 0.38 | 0.38 | 80 |  | mg/m3 | 否 |  |  | 是
江北新区2022年10月VOCs重点管控企业废气监督监测 | 江苏中旗科技股份有限公司 | 水环境 | 化学农药制造 | 化学工业挥发性有机物排放标准(DB32/3151—2016) | 挥发性有机物及臭气浓度排放限值,最高允许排放浓度 | DA039 (FQ-12)(DA039) | 甲醛 | 2022-10-09 | [6 empty] | <0.5 | <0.5 | 10 |  | mg/m3 | 否 |  |  | 是
江北新区2022年10月VOCs重点管控企业废气监督监测 | 江苏中旗科技股份有限公司 | 水环境 | 化学农药制造 | 化学工业挥发性有机物排放标准(DB32/3151—2016) | 挥发性有机物及臭气浓度排放限值,最高允许排放浓度 | DA039 (FQ-12)(DA039) | N，N-二甲基甲酰胺 | 2022-10-09 | [6 empty] | <0.1 | <0.1 | 30 |  | mg/m3 | 否 |  |  | 是
江北新区2022年10月VOCs重点管控企业废气监督监测 | 江苏中旗科技股份有限公司 | 水环境 | 化学农药制造 | 化学工业挥发性有机物排放标准(DB32/3151—2016) | 挥发性有机物及臭气浓度排放限值,最高允许排放浓度 | DA039 (FQ-12)(DA039) | 甲苯 | 2022-10-09 | [6 empty] | <0.004 | <0.004 | 25 |  | mg/m3 | 否 |  |  | 是
江北新区2022年10月VOCs重点管控企业废气监督监测 | 江苏中旗科技股份有限公司 | 水环境 | 化学农药制造 | 化学工业挥发性有机物排放标准(DB32/3151-2016) | 表1挥发性有机物及臭气浓度排放限值 | DA039 (FQ-12)(DA039) | 乙酸乙酯 | 2022-10-09 | [6 empty] | <0.006 | <0.006 | 50 |  | mg/m3 | 否 |  |  | 是
江北新区2022年10月VOCs重点管控企业废气监督监测 | 江苏中旗科技股份有限公司 | 水环境 | 化学农药制造 | 化学工业挥发性有机物排放标准(DB32/3151—2016) | 挥发性有机物及臭气浓度排放限值,最高允许排放浓度 | DA039 (FQ-12)(DA039) | 甲醇 | 2022-10-09 | [6 empty] | <2 | <2 | 60 |  | mg/m3 | 否 |  |  | 是
江北新区2022年10月VOCs重点管控企业废气监督监测 | 江苏中旗科技股份有限公司 | 水环境 | 化学农药制造 | 化学工业挥发性有机物排放标准(DB32/3151—2016) | 挥发性有机物及臭气浓度排放限值,最高允许排放浓度 | DA051 七车间废气排口(DA051) | N，N-二甲基甲酰胺 | 2022-10-08 | [6 empty] | <0.1 | <0.1 | 30 |  | mg/m3 | 否 |  |  | 是
江北新区2022年10月VOCs重点管控企业废气监督监测 | 江苏中旗科技股份有限公司 | 水环境 | 化学农药制造 | 化学工业挥发性有机物排放标准(DB32/3151—2016) | 挥发性有机物及臭气浓度排放限值,最高允许排放浓度 | DA051 七车间废气排口(DA051) | 非甲烷总烃 | 2022-10-08 | [6 empty] | 0.82 | 0.82 | 80 |  | mg/m3 | 否 |  |  | 是
江北新区2022年10月VOCs重点管控企业废气监督监测 | 江苏中旗科技股份有限公司 | 水环境 | 化学农药制造 | 化学工业挥发性有机物排放标准(DB32/3151—2016) | 挥发性有机物及臭气浓度排放限值,最高允许排放浓度 | DA051 七车间废气排口(DA051) | 甲苯 | 2022-10-08 | [6 empty] | <0.0015 | <0.0015 | 25 |  | mg/m3 | 否 |  |  | 是
江北新区2022年10月VOCs重点管控企业废气监督监测 | 江苏中旗科技股份有限公司 | 水环境 | 化学农药制造 | 化学工业挥发性有机物排放标准(DB32/3151—2016) | 挥发性有机物及臭气浓度排放限值,最高允许排放浓度 | DA051 七车间废气排口(DA051) | 甲醇 | 2022-10-08 | [6 empty] | <2 | <2 | 60 |  | mg/m3 | 否 |  |  | 是
江北新区2022年10月VOCs重点管控企业废气监督监测 | 江苏中旗科技股份有限公司 | 水环境 | 化学农药制造 | 化学工业挥发性有机物排放标准(DB32/3151-2016) | 表1挥发性有机物及臭气浓度排放限值 | DA038(DA038) | 乙酸乙酯 | 2022-10-09 | [6 empty] | <0.006 | <0.006 | 50 |  | mg/m3 | 否 |  |  | 是
江北新区2022年10月VOCs重点管控企业废气监督监测 | 江苏中旗科技股份有限公司 | 水环境 | 化学农药制造 | 江苏中旗科技股份有限公司排污许可证(91320100752701061X001P) | 大气污染物有组织排放许可限值 | DA038(DA038) | 异丙醇 | 2022-10-09 | [6 empty] | <0.002 | <0.002 | 80 |  | mg/m3 | 否 |  |  | 是
江北新区2022年10月VOCs重点管控企业废气监督监测 | 江苏中旗科技股份有限公司 | 水环境 | 化学农药制造 | 化学工业挥发性有机物排放标准(DB32/3151—2016) | 挥发性有机物及臭气浓度排放限值,最高允许排放浓度 | DA038(DA038) | N，N-二甲基甲酰胺 | 2022-10-09 | [6 empty] | <0.1 | <0.1 | 30 |  | mg/m3 | 否 |  |  | 是
江北新区2022年10月VOCs重点管控企业废气监督监测 | 江苏中旗科技股份有限公司 | 水环境 | 化学农药制造 | 化学工业挥发性有机物排放标准(DB32/3151—2016) | 挥发性有机物及臭气浓度排放限值,最高允许排放浓度 | DA038(DA038) | 甲醇 | 2022-10-09 | [6 empty] | <2 | <2 | 60 |  | mg/m3 | 否 |  |  | 是
江北新区2022年10月VOCs重点管控企业废气监督监测 | 江苏中旗科技股份有限公司 | 水环境 | 化学农药制造 | 化学工业挥发性有机物排放标准(DB32/3151—2016) | 挥发性有机物及臭气浓度排放限值,最高允许排放浓度 | DA038(DA038) | 非甲烷总烃 | 2022-10-09 | [6 empty] | 0.36 | 0.36 | 80 |  | mg/m3 | 否 |  |  | 是
江北新区2022年10月VOCs重点管控企业废气监督监测 | 江苏中旗科技股份有限公司 | 水环境 | 化学农药制造 | 化学工业挥发性有机物排放标准(DB32/3151—2016) | 挥发性有机物及臭气浓度排放限值,最高允许排放浓度 | DA038(DA038) | 甲苯 | 2022-10-09 | [6 empty] | <0.004 | <0.004 | 25 |  | mg/m3 | 否 |  |  | 是
江北新区2022年10月VOCs重点管控企业废气监督监测 | 江苏中旗科技股份有限公司 | 水环境 | 化学农药制造 | 化学工业挥发性有机物排放标准(DB32/3151—2016) | 挥发性有机物及臭气浓度排放限值,最高允许排放浓度 | DA038(DA038) | 丙酮 | 2022-10-09 | [6 empty] | <0.01 | <0.01 | 40 |  | mg/m3 | 否 |  |  | 是
江北新区2022年10月VOCs重点管控企业废气监督监测 | 江苏中旗科技股份有限公司 | 水环境 | 化学农药制造 | 化学工业挥发性有机物排放标准(DB32/3151—2016) | 挥发性有机物及臭气浓度排放限值,最高允许排放浓度 | DA052 十一车间(DA052) | 甲醇 | 2022-10-08 | [6 empty] | <2 | <2 | 60 |  | mg/m3 | 否 |  |  | 是
江北新区2022年10月VOCs重点管控企业废气监督监测 | 江苏中旗科技股份有限公司 | 水环境 | 化学农药制造 | 化学工业挥发性有机物排放标准(DB32/3151—2016) | 挥发性有机物及臭气浓度排放限值,最高允许排放浓度 | DA052 十一车间(DA052) | 非甲烷总烃 | 2022-10-08 | [6 empty] | 1.67 | 1.67 | 80 |  | mg/m3 | 否 |  |  | 是
江北新区2022年10月VOCs重点管控企业废气监督监测 | 江苏中旗科技股份有限公司 | 水环境 | 化学农药制造 | 化学工业挥发性有机物排放标准(DB32/3151—2016) | 挥发性有机物及臭气浓度排放限值,最高允许排放浓度 | DA052 十一车间(DA052) | 甲苯 | 2022-10-08 | [6 empty] | <0.0015 | <0.0015 | 25 |  | mg/m3 | 否 |  |  | 是
江北新区2022年10月VOCs重点管控企业废气监督监测 | 江苏中旗科技股份有限公司 | 水环境 | 化学农药制造 | 化学工业挥发性有机物排放标准(DB32/3151—2016) | 挥发性有机物及臭气浓度排放限值,最高允许排放浓度 | DA053 十二车间排口(DA053) | 非甲烷总烃 | 2022-10-08 | [6 empty] | 0.86 | 0.86 | 80 |  | mg/m3 | 否 |  |  | 是
江北新区2022年10月VOCs重点管控企业废气监督监测 | 江苏中旗科技股份有限公司 | 水环境 | 化学农药制造 | 化学工业挥发性有机物排放标准(DB32/3151—2016) | 挥发性有机物及臭气浓度排放限值,最高允许排放浓度 | DA053 十二车间排口(DA053) | 甲苯 | 2022-10-08 | [6 empty] | <0.0015 | <0.0015 | 25 |  | mg/m3 | 否 |  |  | 是
江北新区2022年10月VOCs重点管控企业废气监督监测 | 江苏中旗科技股份有限公司 | 水环境 | 化学农药制造 | 化学工业挥发性有机物排放标准(DB32/3151—2016) | 挥发性有机物及臭气浓度排放限值,最高允许排放浓度 | DA047(DA047) | 甲醇 | 2022-10-09 | [6 empty] | <2 | <2 | 60 |  | mg/m3 | 否 |  |  | 是
江北新区2022年10月VOCs重点管控企业废气监督监测 | 江苏中旗科技股份有限公司 | 水环境 | 化学农药制造 | 化学工业挥发性有机物排放标准(DB32/3151—2016) | 挥发性有机物及臭气浓度排放限值,最高允许排放浓度 | DA047(DA047) | N，N-二甲基甲酰胺 | 2022-10-09 | [6 empty] | <0.1 | <0.1 | 30 |  | mg/m3 | 否 |  |  | 是
江北新区2022年10月VOCs重点管控企业废气监督监测 | 江苏中旗科技股份有限公司 | 水环境 | 化学农药制造 | 化学工业挥发性有机物排放标准(DB32/3151—2016) | 挥发性有机物及臭气浓度排放限值,最高允许排放浓度 | DA047(DA047) | 甲苯 | 2022-10-09 | [6 empty] | <0.0015 | <0.0015 | 25 |  | mg/m3 | 否 |  |  | 是
江北新区2022年10月VOCs重点管控企业废气监督监测 | 江苏中旗科技股份有限公司 | 水环境 | 化学农药制造 | 化学工业挥发性有机物排放标准(DB32/3151—2016) | 挥发性有机物及臭气浓度排放限值,最高允许排放浓度 | DA047(DA047) | 非甲烷总烃 | 2022-10-09 | [6 empty] | 0.97 | 0.97 | 80 |  | mg/m3 | 否 |  |  | 是
江北新区2022年10月VOCs重点管控企业废气监督监测 | 江苏中旗科技股份有限公司 | 水环境 | 化学农药制造 | 化学工业挥发性有机物排放标准(DB32/3151—2016) | 挥发性有机物及臭气浓度排放限值,最高允许排放浓度 | DA043 (FQ-19)(DA043) | 甲苯 | 2022-10-09 | [6 empty] | 0.155 | 0.155 | 25 |  | mg/m3 | 否 |  |  | 是
江北新区2022年10月VOCs重点管控企业废气监督监测 | 南京金陵塑胶化工有限公司 | 水环境 | 初级形态塑料及合成树脂制造 | 合成树脂工业污染物排放标准(GB31572-2015) | （表5）大气污染物特别排放限值,非焚烧类有机废气排放口,所有合成树脂 | DA004危废库废气排口(DA004) | 非甲烷总烃 | 2022-10-10 | [6 empty] | 0.91 | 0.91 | 60 |  | mg/m3 | 否 |  |  | 是
江北新区2022年10月VOCs重点管控企业废气监督监测 | 南京金陵塑胶化工有限公司 | 水环境 | 初级形态塑料及合成树脂制造 | 合成树脂工业污染物排放标准(GB31572-2015) | （表5）大气污染物特别排放限值,非焚烧类有机废气排放口,所有合成树脂 | DA002 塑料加工车间排口(DA002) | 非甲烷总烃 | 2022-10-10 | [6 empty] | 0.72 | 0.72 | 60 |  | mg/m3 | 否 |  |  | 是
江北新区2022年10月VOCs重点管控企业废气监督监测 | 伊士曼化学品（南京）有限公司 | 水环境 | 有机化学原料制造 | 化学工业挥发性有机物排放标准(DB32/3151—2016) | 挥发性有机物及臭气浓度排放限值,最高允许排放浓度 | DA006(DA006) | 非甲烷总烃 | 2022-10-12 | [6 empty] | 0.70 | 0.70 | 80 |  | mg/m3 | 否 |  |  | 是
江北新区2022年10月VOCs重点管控企业废气监督监测 | 蓝星安迪苏南京有限公司 | 水环境 | 其他专用化学产品制造 | 石油化学工业污染物排放标准(GB31571-2015) | （表6）废气中有机特征污染物及排放限值 | DA028一期2#工艺热氧化炉排口(DA028) | 丙烯醛 | 2022-10-14 | [6 empty] | <0.1 | <0.1 | 3 |  | mg/m3 | 否 |  |  | 是
江北新区2022年10月VOCs重点管控企业废气监督监测 | 蓝星安迪苏南京有限公司 | 水环境 | 其他专用化学产品制造 | 化学工业挥发性有机物排放标准(DB32/3151—2016) | 挥发性有机物及臭气浓度排放限值,最高允许排放浓度 | DA028一期2#工艺热氧化炉排口(DA028) | 非甲烷总烃 | 2022-10-14 | [6 empty] | 4.00 | 4.00 | 80 |  | mg/m3 | 否 |  |  | 是
江北新区2022年10月VOCs重点管控企业废气监督监测 | 金浦新材料股份有限公司 | 水环境 | 化学试剂和助剂制造 | 大气污染物综合排放标准DB 32/4041-2021(DB 32/4041-2021) | 表1 | DA003(DA003) | 甲醛 | 2022-10-10 | [6 empty] | <0.5 | <0.5 | 5 |  | mg/m3 | 否 |  |  | 是
江北新区2022年10月VOCs重点管控企业废气监督监测 | 金浦新材料股份有限公司 | 水环境 | 化学试剂和助剂制造 | 化学工业挥发性有机物排放标准(DB32/3151—2016) | 挥发性有机物及臭气浓度排放限值,最高允许排放浓度 | DA003(DA003) | 非甲烷总烃 | 2022-10-10 | [6 empty] | 0.09 | 0.09 | 80 |  | mg/m3 | 否 |  |  | 是
江北新区2022年10月VOCs重点管控企业废气监督监测 | 南京威尔生物科技有限公司 | 水环境 | 有机化学原料制造 | 化学工业挥发性有机物排放标准(DB32/3151—2016) | 挥发性有机物及臭气浓度排放限值,最高允许排放浓度 | FQ-01聚合装置废气排口DA002(FQ-01(DA002)) | 非甲烷总烃 | 2022-10-11 | [6 empty] | 0.37 | 0.37 | 80 |  | mg/m3 | 否 |  |  | 是
江北新区2022年10月VOCs重点管控企业废气监督监测 | 南京威尔生物科技有限公司 | 水环境 | 有机化学原料制造 | 化学工业挥发性有机物排放标准(DB32/3151—2016) | 挥发性有机物及臭气浓度排放限值,最高允许排放浓度 | FQ-03封端醚装置排气口（DA001）(FQ-03（DA001）) | 丙酮 | 2022-10-11 | [6 empty] | <0.01 | <0.01 | 40 |  | mg/m3 | 否 |  |  | 是
江北新区2022年10月VOCs重点管控企业废气监督监测 | 南京威尔生物科技有限公司 | 水环境 | 有机化学原料制造 | 化学工业挥发性有机物排放标准(DB32/3151—2016) | 挥发性有机物及臭气浓度排放限值,最高允许排放浓度 | FQ-03封端醚装置排气口（DA001）(FQ-03（DA001）) | 非甲烷总烃 | 2022-10-11 | [6 empty] | 0.14 | 0.14 | 80 |  | mg/m3 | 否 |  |  | 是
江北新区2022年10月VOCs重点管控企业废气监督监测 | 南京威尔生物科技有限公司 | 水环境 | 有机化学原料制造 | 石油化学工业污染物排放标准(GB31571-2015) | （表6）废气中有机特征污染物及排放限值 | FQ-03封端醚装置排气口（DA001）(FQ-03（DA001）) | 正己烷 | 2022-10-11 | [6 empty] | <0.004 | <0.004 | 100 |  | mg/m3 | 否 |  |  | 是
江北新区2022年10月VOCs重点管控企业废气监督监测 | 南京威尔生物科技有限公司 | 水环境 | 有机化学原料制造 | 化学工业挥发性有机物排放标准(DB32/3151—2016) | 挥发性有机物及臭气浓度排放限值,最高允许排放浓度 | FQ-03封端醚装置排气口（DA001）(FQ-03（DA001）) | 甲醇 | 2022-10-11 | [6 empty] | <2 | <2 | 60 |  | mg/m3 | 否 |  |  | 是
江北新区2022年10月VOCs重点管控企业废气监督监测 | 综研高新材料（南京）有限公司 | 水环境 | 其他专用化学产品制造 | 综研高新材料（南京）有限公司排污许可证(91320100585054505W001P) | 大气污染物有组织排放许可限值 | DA001 RTO废气排口(DA001 RTO废气排口) | 丙酮 | 2022-10-09 | [6 empty] | <0.01 | <0.01 | 40 |  | mg/m3 | 否 |  |  | 是
江北新区2022年10月VOCs重点管控企业废气监督监测 | 综研高新材料（南京）有限公司 | 水环境 | 其他专用化学产品制造 | 综研高新材料（南京）有限公司排污许可证(91320100585054505W001P) | 大气污染物有组织排放许可限值 | DA001 RTO废气排口(DA001 RTO废气排口) | 乙酸乙酯 | 2022-10-09 | [6 empty] | <0.006 | <0.006 | 50 |  | mg/m3 | 否 |  |  | 是
江北新区2022年10月VOCs重点管控企业废气监督监测 | 综研高新材料（南京）有限公司 | 水环境 | 其他专用化学产品制造 | 石油化学工业污染物排放标准(GB31571-2015) | （表6）废气中有机特征污染物及排放限值 | DA001 RTO废气排口(DA001 RTO废气排口) | 甲醇 | 2022-10-09 | [6 empty] | <2 | <2 | 50 |  | mg/m3 | 否 |  |  | 是
江北新区2022年10月VOCs重点管控企业废气监督监测 | 综研高新材料（南京）有限公司 | 水环境 | 其他专用化学产品制造 | 合成树脂工业污染物排放标准(GB31572-2015) | （表5）大气污染物特别排放限值,焚烧类有机废气排放口,ABS树脂 | DA001 RTO废气排口(DA001 RTO废气排口) | 甲苯 | 2022-10-09 | [6 empty] | <0.004 | <0.004 | 8 |  | mg/m3 | 否 |  |  | 是
江北新区2022年10月VOCs重点管控企业废气监督监测 | 综研高新材料（南京）有限公司 | 水环境 | 其他专用化学产品制造 | 合成树脂工业污染物排放标准(GB31572-2015) | （表5）大气污染物特别排放限值,焚烧类有机废气排放口,ABS树脂 | DA001 RTO废气排口(DA001 RTO废气排口) | 苯乙烯 | 2022-10-09 | [6 empty] | <0.004 | <0.004 | 20 |  | mg/m3 | 否 |  |  | 是
江北新区2022年10月VOCs重点管控企业废气监督监测 | 综研高新材料（南京）有限公司 | 水环境 | 其他专用化学产品制造 | 合成树脂工业污染物排放标准(GB31572-2015) | （表5）大气污染物特别排放限值,焚烧类有机废气排放口,有机硅树脂 | DA001 RTO废气排口(DA001 RTO废气排口) | 非甲烷总烃 | 2022-10-09 | [6 empty] | 7.26 | 7.26 | 60 |  | mg/m3 | 否 |  |  | 是
江北新区2022年10月VOCs重点管控企业废气监督监测 | 塞拉尼斯（南京）化工有限公司 | 水环境 | 有机化学原料制造 | 化学工业挥发性有机物排放标准(DB32/3151—2016) | 挥发性有机物及臭气浓度排放限值,最高允许排放浓度 | DA032火炬气（HRB）排口(DA032火炬气（HRB）排口) | 非甲烷总烃 | 2022-10-08 | [6 empty] | 0.49 | 0.49 | 80 |  | mg/m3 | 否 |  |  | 是
江北新区2022年10月VOCs重点管控企业废气监督监测 | 塞拉尼斯（南京）化工有限公司 | 水环境 | 有机化学原料制造 | 石油化学工业污染物排放标准(GB31571-2015) | （表6）废气中有机特征污染物及排放限值 | DA032火炬气（HRB）排口(DA032火炬气（HRB）排口) | 乙醛 | 2022-10-08 | [6 empty] | <0.04 | <0.07 | 50 |  | mg/m3 | 否 |  |  | 是
江北新区2022年10月VOCs重点管控企业废气监督监测 | 塞拉尼斯（南京）化工有限公司 | 水环境 | 有机化学原料制造 | 石油化学工业污染物排放标准(GB31571-2015) | （表6）废气中有机特征污染物及排放限值 | DA032火炬气（HRB）排口(DA032火炬气（HRB）排口) | 甲醇 | 2022-10-08 | [6 empty] | <2 | <4 | 50 |  | mg/m3 | 否 |  |  | 是
江北新区2022年10月VOCs重点管控企业废气监督监测 | 塞拉尼斯（南京）化工有限公司 | 水环境 | 有机化学原料制造 | 合成树脂工业污染物排放标准(GB31572-2015) | （表5）大气污染物特别排放限值,焚烧类有机废气排放口,有机硅树脂 | FQ-33（DA018）(FQ-33（DA018）) | 非甲烷总烃 | 2022-10-11 | [6 empty] | 0.10 | 0.18 | 60 |  | mg/m3 | 否 |  |  | 是
江北新区2022年10月VOCs重点管控企业废气监督监测 | 塞拉尼斯（南京）化工有限公司 | 水环境 | 有机化学原料制造 | 石油化学工业污染物排放标准(GB31571-2015) | （表6）废气中有机特征污染物及排放限值 | FQ-33（DA018）(FQ-33（DA018）) | 丙酮 | 2022-10-11 | [6 empty] | <0.01 | <0.02 | 100 |  | mg/m3 | 否 |  |  | 是
江北新区2022年10月VOCs重点管控企业废气监督监测 | 塞拉尼斯（南京）化工有限公司 | 水环境 | 有机化学原料制造 | 化学工业挥发性有机物排放标准(DB32/3151-2016) | 表1挥发性有机物及臭气浓度排放限值 | FQ-33（DA018）(FQ-33（DA018）) | 乙酸乙酯 | 2022-10-11 | [6 empty] | <0.006 | <0.006 | 50 |  | mg/m3 | 否 |  |  | 是
江北新区2022年10月VOCs重点管控企业废气监督监测 | 塞拉尼斯（南京）化工有限公司 | 水环境 | 有机化学原料制造 | 合成树脂工业污染物排放标准(GB31572-2015) | （表5）大气污染物特别排放限值,非焚烧类有机废气排放口,所有合成树脂 | FQ-11 排气筒(FQ-11 排气筒) | 非甲烷总烃 | 2022-10-08 | [6 empty] | 0.54 | 0.54 | 60 |  | mg/m3 | 否 |  |  | 是
江北新区2022年10月VOCs重点管控企业废气监督监测 | 欧季亚新材料（南京）有限公司 | 水环境 | 有机化学原料制造 | 化学工业挥发性有机物排放标准(DB32/3151—2016) | 挥发性有机物及臭气浓度排放限值,最高允许排放浓度 | FQ-01-2016主反应釜 、后处理釜、酸回收单元排口(FQ-01-2016) | 非甲烷总烃 | 2022-10-08 | [6 empty] | 0.94 | 0.94 | 80 |  | mg/m3 | 否 |  |  | 是
江北新区2022年10月VOCs重点管控企业废气监督监测 | 欧季亚新材料（南京）有限公司 | 水环境 | 有机化学原料制造 | 化学工业挥发性有机物排放标准(DB32/3151—2016) | 挥发性有机物及臭气浓度排放限值,最高允许排放浓度 | FQ-02-2016混料排口(FQ-02-2016) | 非甲烷总烃 | 2022-10-08 | [6 empty] | 0.25 | 0.25 | 80 |  | mg/m3 | 否 |  |  | 是
江北新区2022年10月VOCs重点管控企业废气监督监测 | 江苏省农药研究所股份有限公司 | 水环境 | 化学农药制造 | 《江苏省大气污染物综合排放标准》(DB32/4041-2021) | 表 1 大气污染物有组织排放限值,其他,最高允许排放浓度 | FQ-04-2014三车间制剂废气(FQ-04-2014) | 非甲烷总烃 | 2022-10-11 | [6 empty] | 0.08 | 0.08 | 60 |  | mg/m3 | 否 |  |  | 是
江北新区2022年10月VOCs重点管控企业废气监督监测 | 江苏省农药研究所股份有限公司 | 水环境 | 化学农药制造 | 《江苏省大气污染物综合排放标准》(DB32/4041-2021) | 表 1 大气污染物有组织排放限值,其他,最高允许排放浓度 | FQ-05-2014污水站和危废仓库(FQ-05-2014) | 非甲烷总烃 | 2022-10-11 | [6 empty] | 0.08 | 0.08 | 60 |  | mg/m3 | 否 |  |  | 是
江北新区2022年10月VOCs重点管控企业废气监督监测 | 江苏省农药研究所股份有限公司 | 水环境 | 化学农药制造 | 恶臭污染物排放标准(GB14554-93) | （表2）恶臭污染物排放标准值,排气筒高度15m | FQ-05-2014污水站和危废仓库(FQ-05-2014) | 臭气浓度 | 2022-10-11 | [6 empty] | 309 | 309 | 2000 |  | 无量纲 | 否 |  |  | 是
江北新区2022年10月VOCs重点管控企业废气监督监测 | 江苏省农药研究所股份有限公司 | 水环境 | 化学农药制造 | 《江苏省大气污染物综合排放标准》(DB32/4041-2021) | 表 1 大气污染物有组织排放限值,其他,最高允许排放浓度 | FQ-01-2016一车间废气排口(FQ-01-2016) | 非甲烷总烃 | 2022-10-11 | [6 empty] | 0.08 | 0.08 | 60 |  | mg/m3 | 否 |  |  | 是
江北新区2022年10月VOCs重点管控企业废气监督监测 | 江苏省农药研究所股份有限公司 | 水环境 | 化学农药制造 | 《江苏省大气污染物综合排放标准》(DB32/4041-2021) | 表 1 大气污染物有组织排放限值,其他,最高允许排放浓度 | FQ-01-2016一车间废气排口(FQ-01-2016) | 甲苯 | 2022-10-11 | [6 empty] | <0.004 | <0.004 | 10 |  | mg/m3 | 否 |  |  | 是
江北新区2022年10月VOCs重点管控企业废气监督监测 | 江苏省农药研究所股份有限公司 | 水环境 | 化学农药制造 | 不评价的项目(null) | 废气不评价的项目 | FQ-01-2016一车间废气排口(FQ-01-2016) | 异丙醇 | 2022-10-11 | [6 empty] | <0.002 | <0.002 |  |  | mg/m3 | 否 |  |  | 否
江北新区2022年10月VOCs重点管控企业废气监督监测 | 江苏省农药研究所股份有限公司 | 水环境 | 化学农药制造 | 《江苏省大气污染物综合排放标准》(DB32/4041-2021) | 表 1 大气污染物有组织排放限值,其他,最高允许排放浓度 | 仓库废气排口DA007(仓库废气排口DA007) | 非甲烷总烃 | 2022-10-11 | [6 empty] | 0.10 | 0.10 | 60 |  | mg/m3 | 否 |  |  | 是
江北新区2022年10月VOCs重点管控企业废气监督监测 | 江苏省农药研究所股份有限公司 | 水环境 | 化学农药制造 | 不评价/(1) | 不评价 | 仓库废气排口DA007(仓库废气排口DA007) | 臭气浓度 | 2022-10-11 | [6 empty] | 417 | 417 |  |  | 无量纲 | 否 |  |  | 否
江北新区2022年10月VOCs重点管控企业废气监督监测 | 南京龙翔液体化工储运码头有限公司 | 大气环境 | 危险化学品仓储 | 化学工业挥发性有机物排放标准(DB32/3151—2016) | 挥发性有机物及臭气浓度排放限值,最高允许排放浓度 | DA002(DA002) | 非甲烷总烃 | 2022-10-10 | [6 empty] | 0.10 | 0.10 | 80 |  | mg/m3 | 否 |  |  | 是
江北新区2022年10月VOCs重点管控企业废气监督监测 | 富乐（南京）化学有限公司 | 大气环境 | 其他专用化学产品制造 | 涂料、油墨及胶粘剂工业大气污染物排放标准(GB37824—2019) | （表2）大气污染物特别排放限值,车间或生产设施排气筒,胶粘剂制造 | DA008(DA008) | 非甲烷总烃 | 2022-10-11 | [6 empty] | 1.40 | 1.40 | 60 |  | mg/m3 | 否 |  |  | 是
江北新区2022年10月VOCs重点管控企业废气监督监测 | 富乐（南京）化学有限公司 | 大气环境 | 其他专用化学产品制造 | 化学工业挥发性有机物排放标准(DB32/3151—2016) | 挥发性有机物及臭气浓度排放限值,最高允许排放浓度 | DA008(DA008) | 臭气浓度 | 2022-10-11 | [6 empty] | 977 | 977 | 1500 |  | 无量纲 | 否 |  |  | 是
江北新区2022年10月VOCs重点管控企业废气监督监测 | 富乐（南京）化学有限公司 | 大气环境 | 其他专用化学产品制造 | 化学工业挥发性有机物排放标准(DB32/3151—2016) | 挥发性有机物及臭气浓度排放限值,最高允许排放浓度 | FQ-02一期真空泵排口(FQ-02) | 臭气浓度 | 2022-10-11 | [6 empty] | 724 | 724 | 1500 |  | 无量纲 | 否 |  |  | 是
江北新区2022年10月VOCs重点管控企业废气监督监测 | 富乐（南京）化学有限公司 | 大气环境 | 其他专用化学产品制造 | 涂料、油墨及胶粘剂工业大气污染物排放标准(GB37824—2019) | （表2）大气污染物特别排放限值,车间或生产设施排气筒,涂料制造、油墨及类似产品制造 | FQ-02一期真空泵排口(FQ-02) | 非甲烷总烃 | 2022-10-11 | [6 empty] | 0.65 | 0.65 | 60 |  | mg/m3 | 否 |  |  | 是
江北新区2022年10月VOCs重点管控企业废气监督监测 | 富乐（南京）化学有限公司 | 大气环境 | 其他专用化学产品制造 | 化学工业挥发性有机物排放标准(DB32/3151—2016) | 挥发性有机物及臭气浓度排放限值,最高允许排放浓度 | FQ-06二期反应釜抽排风除尘器排口(FQ-06) | 臭气浓度 | 2022-10-11 | [6 empty] | 977 | 977 | 1500 |  | 无量纲 | 否 |  |  | 是
江北新区2022年10月VOCs重点管控企业废气监督监测 | 富乐（南京）化学有限公司 | 大气环境 | 其他专用化学产品制造 | 涂料、油墨及胶粘剂工业大气污染物排放标准(GB37824—2019) | （表2）大气污染物特别排放限值,车间或生产设施排气筒,胶粘剂制造 | FQ-06二期反应釜抽排风除尘器排口(FQ-06) | 非甲烷总烃 | 2022-10-11 | [6 empty] | 1.54 | 1.54 | 60 |  | mg/m3 | 否 |  |  | 是
江北新区2022年10月VOCs重点管控企业废气监督监测 | 富乐（南京）化学有限公司 | 大气环境 | 其他专用化学产品制造 | 涂料、油墨及胶粘剂工业大气污染物排放标准(GB37824—2019) | （表2）大气污染物特别排放限值,车间或生产设施排气筒,胶粘剂制造 | DA004二期真空泵排口（FQ-08）(DA004二期真空泵排口（FQ-08）) | 非甲烷总烃 | 2022-10-11 | [6 empty] | 1.62 | 1.62 | 60 |  | mg/m3 | 否 |  |  | 是
江北新区2022年10月VOCs重点管控企业废气监督监测 | 南京长江江宇环保科技有限公司 | 水环境 | 危险废物治理 | 恶臭污染物排放标准(GB14554-93) | （表2）恶臭污染物排放标准值,排气筒高度15m | DA004(DA004) | 臭气浓度 | 2022-10-17 | [6 empty] | 977 | 977 | 2000 |  | 无量纲 | 否 |  |  | 是
江北新区2022年10月VOCs重点管控企业废气监督监测 | 南京长江江宇环保科技有限公司 | 水环境 | 危险废物治理 | 南京长江江宇环保科技有限公司排污许可证(913201937681911667001V) | 大气污染物排放限值 | DA004(DA004) | 非甲烷总烃 | 2022-10-17 | [6 empty] | 0.86 | 0.86 | 60 |  | mg/m3 | 否 |  |  | 是
江北新区2022年10月VOCs重点管控企业废气监督监测 | 南京长江江宇环保科技有限公司 | 水环境 | 危险废物治理 | 化学工业挥发性有机物排放标准(DB32/3151—2016) | 挥发性有机物及臭气浓度排放限值,最高允许排放浓度 | DA003(DA003) | 非甲烷总烃 | 2022-10-17 | [6 empty] | 0.79 | 0.79 | 80 |  | mg/m3 | 否 |  |  | 是
江北新区2022年10月VOCs重点管控企业废气监督监测 | 南京长江江宇环保科技有限公司 | 水环境 | 危险废物治理 | 南京长江江宇环保科技有限公司排污许可证(913201937681911667001V) | 大气污染物排放限值 | DA003(DA003) | 异丙醇 | 2022-10-17 | [6 empty] | <0.002 | <0.002 | 80 |  | mg/m3 | 否 |  |  | 是
江北新区2022年10月VOCs重点管控企业废气监督监测 | 中环信（南京）环境服务有限公司 | 水环境 | 危险废物治理 | 《江苏省大气污染物综合排放标准》(DB32/4041-2021) | 表 1 大气污染物有组织排放限值,其他,最高允许排放浓度 | DA001 1#、2#、3#、5#焚烧炉废气排口(DA001) | 非甲烷总烃 | 2022-10-18 | [6 empty] | 0.83 | 0.83 | 60 |  | mg/m3 | 否 |  |  | 是
江北新区2022年10月VOCs重点管控企业废气监督监测 | 中环信（南京）环境服务有限公司 | 水环境 | 危险废物治理 | 恶臭污染物排放标准(GB14554-93) | （表2）恶臭污染物排放标准值,排气筒高度25m | DA003(DA003) | 臭气浓度 | 2022-10-18 | [6 empty] | 977 | 977 | 6000 |  | 无量纲 | 否 |  |  | 是
江北新区2022年10月VOCs重点管控企业废气监督监测 | 中环信（南京）环境服务有限公司 | 水环境 | 危险废物治理 | 《江苏省大气污染物综合排放标准》(DB32/4041-2021) | 表 1 大气污染物有组织排放限值,其他,最高允许排放浓度 | DA003(DA003) | 非甲烷总烃 | 2022-10-18 | [6 empty] | 0.73 | 0.73 | 60 |  | mg/m3 | 否 |  |  | 是
江北新区2022年10月VOCs重点管控企业废气监督监测 | 中环信（南京）环境服务有限公司 | 水环境 | 危险废物治理 | 恶臭污染物排放标准(GB14554-93) | （表2）恶臭污染物排放标准值,排气筒高度25m | DA002(DA002) | 臭气浓度 | 2022-10-18 | [6 empty] | 977 | 977 | 6000 |  | 无量纲 | 否 |  |  | 是
江北新区2022年10月VOCs重点管控企业废气监督监测 | 中环信（南京）环境服务有限公司 | 水环境 | 危险废物治理 | 《江苏省大气污染物综合排放标准》(DB32/4041-2021) | 表 1 大气污染物有组织排放限值,其他,最高允许排放浓度 | DA002(DA002) | 非甲烷总烃 | 2022-10-18 | [6 empty] | 0.85 | 0.85 | 60 |  | mg/m3 | 否 |  |  | 是
江北新区2022年10月VOCs重点管控企业废气监督监测 | 江苏德纳化学股份有限公司（醇醚厂区） | 水环境,大气环境 | 有机化学原料制造 | 化学工业挥发性有机物排放标准(DB32/3151—2016) | 挥发性有机物及臭气浓度排放限值,最高允许排放浓度 | FQ-09（DA011水处理装置尾气排口）(FQ-09（DA011）) | 非甲烷总烃 | 2022-10-10 | [6 empty] | 0.76 | 0.76 | 80 |  | mg/m3 | 否 |  |  | 是
江北新区2022年10月VOCs重点管控企业废气监督监测 | 江苏德纳化学股份有限公司（醇醚厂区） | 水环境,大气环境 | 有机化学原料制造 | 化学工业挥发性有机物排放标准(DB32/3151—2016) | 挥发性有机物及臭气浓度排放限值,最高允许排放浓度 | FQ-02（DA009丙二醇甲醚有组织废气排口）(FQ-02（DA009）) | 甲醇 | 2022-10-10 | [6 empty] | <2 | <2 | 60 |  | mg/m3 | 否 |  |  | 是
江北新区2022年10月VOCs重点管控企业废气监督监测 | 江苏德纳化学股份有限公司（醇醚厂区） | 水环境,大气环境 | 有机化学原料制造 | 化学工业挥发性有机物排放标准(DB32/3151—2016) | 挥发性有机物及臭气浓度排放限值,最高允许排放浓度 | FQ-02（DA009丙二醇甲醚有组织废气排口）(FQ-02（DA009）) | 非甲烷总烃 | 2022-10-10 | [6 empty] | 1.03 | 1.03 | 80 |  | mg/m3 | 否 |  |  | 是
江北新区2022年10月VOCs重点管控企业废气监督监测 | 江苏德纳化学股份有限公司（醇醚厂区） | 水环境,大气环境 | 有机化学原料制造 | 化学工业挥发性有机物排放标准（江苏省地方标准）(DB32/3151-2016) | 表1 | FQ-01（DA015罐区呼吸阀尾气排口）(FQ-01（DA015）) | 甲醇 | 2022-10-10 | [6 empty] | <2 | <2 | 60 |  | mg/m3 | 否 |  |  | 是
江北新区2022年10月VOCs重点管控企业废气监督监测 | 江苏德纳化学股份有限公司（醇醚厂区） | 水环境,大气环境 | 有机化学原料制造 | 化学工业挥发性有机物排放标准(DB32/3151—2016) | 挥发性有机物及臭气浓度排放限值,最高允许排放浓度 | FQ-01（DA015罐区呼吸阀尾气排口）(FQ-01（DA015）) | 非甲烷总烃 | 2022-10-10 | [6 empty] | 1.07 | 1.07 | 80 |  | mg/m3 | 否 |  |  | 是
江北新区2022年10月废气监督监测 | 中航工业南京伺服控制系统有限公司 | 水环境,大气环境 | 其他未列明制造业 | 大气污染物综合排放标准（江苏省）(DB32/4041-2021) | 表1 大气污染物有组织排放限值,其他 | 危废库废气处理设施排口(QF2) | 非甲烷总烃 | 2022-10-10 | [6 empty] | 1.92 | 1.92 | 60 |  | mg/m3 | 否 |  |  | 是
|  | 水环境,大气环境 | 其他未列明制造业 | 大气污染物综合排放标准（江苏省）(DB32/4041-2021) | 表1 大气污染物有组织排放限值,其他 | 清洗车间废气处理设施排口(QF1) | 非甲烷总烃 | 2022-10-10 | [6 empty] | 22.2 | 22.2 | 60 |  | mg/m3 | 否 |  |  | 是
| 南京驯鹿生物医药有限公司 | 水环境,大气环境 | 生物药品制造 | 南京驯鹿生物医药有限公司排污许可证(91320191MA20HYKE8X) | 废气排污许可 | 污水站废气排口(DA002) | 臭气浓度 | 2022-10-09 | [6 empty] | 30 | 30 | 1500 |  | 无量纲 | 否 |  |  | 是
|  | 水环境,大气环境 | 生物药品制造 | 南京驯鹿生物医药有限公司排污许可证(91320191MA20HYKE8X) | 废气排污许可 | 污水站废气排口(DA002) | 非甲烷总烃 | 2022-10-09 | [6 empty] | 0.26 | 0.26 | 60 |  | mg/m3 | 否 |  |  | 是
|  | 水环境,大气环境 | 生物药品制造 | 南京驯鹿生物医药有限公司排污许可证(91320191MA20HYKE8X) | 废气排污许可 | 污水站废气排口(DA002) | 硫化氢 | 2022-10-09 | [6 empty] | 0.005 | 0.005 | 5 |  | mg/m3 | 否 |  |  | 是
|  | 水环境,大气环境 | 生物药品制造 | 南京驯鹿生物医药有限公司排污许可证(91320191MA20HYKE8X) | 废气排污许可 | 污水站废气排口(DA002) | 氨 | 2022-10-09 | [6 empty] | 0.37 | 0.37 | 20 |  | mg/m3 | 否 |  |  | 是
|  | 水环境,大气环境 | 生物药品制造 | 南京驯鹿生物医药有限公司排污许可证(91320191MA20HYKE8X) | 废气排污许可 | 生产厂房废气排口(DA001) | 非甲烷总烃 | 2022-10-09 | [6 empty] | 1.80 | 1.80 | 60 |  | mg/m3 | 否 |  |  | 是
|  | 水环境,大气环境 | 生物药品制造 | 南京驯鹿生物医药有限公司排污许可证(91320191MA20HYKE8X) | 废气排污许可 | 生产厂房废气排口(DA001) | 异丙醇 | 2022-10-09 | [6 empty] | <0.002 | <0.002 |  |  | mg/m3 | 否 |  |  | 否
|  | 水环境,大气环境 | 生物药品制造 | 南京驯鹿生物医药有限公司排污许可证(91320191MA20HYKE8X) | 废气排污许可 | 生产厂房废气排口(DA001) | 臭气浓度 | 2022-10-09 | [6 empty] | 30 | 30 | 1500 |  | 无量纲 | 否 |  |  | 是
|  | 水环境,大气环境 | 生物药品制造 | 南京驯鹿生物医药有限公司排污许可证(91320191MA20HYKE8X) | 废气排污许可 | 生产厂房废气排口(DA001) | 甲醇 | 2022-10-09 | [6 empty] | <2 | <2 | 60 |  | mg/m3 | 否 |  |  | 是
|  | 水环境,大气环境 | 生物药品制造 | 南京驯鹿生物医药有限公司排污许可证(91320191MA20HYKE8X) | 废气排污许可 | 生产厂房废气排口(DA001) | 氯化氢 | 2022-10-09 | [6 empty] | 0.44 | 0.44 | 10 |  | mg/m3 | 否 |  |  | 是
| 南京海鲸药业有限公司 | 水环境,大气环境 | 化学药品制剂制造 | 制药工业大气污染物排放标准(征求意见稿) | 表1 大气污染物排放限值,发酵尾气、污水处理站废气 | DA002生产A区车间废气排口(FQ-02) | 颗粒物 | 2022-10-12 | [6 empty] | 3.2 | 3.2 | 20 |  | mg/m3 | 否 |  |  | 是
|  | 水环境,大气环境 | 化学药品制剂制造 | 南京海鲸药业有限公司排污许可证(9132019113491078X2001W) | 海鲸药业排污许可证-废气 | DA002生产A区车间废气排口(FQ-02) | 非甲烷总烃 | 2022-10-12 | [6 empty] | 3.30 | 3.30 | 60 |  | mg/m3 | 否 |  |  | 是
|  | 水环境,大气环境 | 化学药品制剂制造 | 南京海鲸药业有限公司排污许可证(9132019113491078X2001W) | 海鲸药业排污许可证-废气 | DA002生产A区车间废气排口(FQ-02) | 挥发性有机物 | 2022-10-12 | [6 empty] | <0.001 | <0.001 | 100 |  | mg/m3 | 否 |  |  | 是
|  | 水环境,大气环境 | 化学药品制剂制造 | 南京海鲸药业有限公司排污许可证(9132019113491078X2001W) | 海鲸药业排污许可证-废气 | DA005中试平台废气排口(FQ-04) | 甲醛 | 2022-10-12 | [6 empty] | <0.13 | <0.13 | 5 |  | mg/m3 | 否 |  |  | 是
|  | 水环境,大气环境 | 化学药品制剂制造 | 江苏省大气综合排放标准(DB32/4041-2021) | 表1 大气污染物有组织排放限值 | DA005中试平台废气排口(FQ-04) | 颗粒物 | 2022-10-12 | [6 empty] | 2.9 | 2.9 | 20 |  | mg/m3 | 否 |  |  | 是
|  | 水环境,大气环境 | 化学药品制剂制造 | 南京海鲸药业有限公司排污许可证(9132019113491078X2001W) | 海鲸药业排污许可证-废气 | DA005中试平台废气排口(FQ-04) | 乙酸乙酯 | 2022-10-12 | [6 empty] | 0.014 | 0.014 | 50 |  | mg/m3 | 否 |  |  | 是
|  | 水环境,大气环境 | 化学药品制剂制造 | 南京海鲸药业有限公司排污许可证(9132019113491078X2001W) | 海鲸药业排污许可证-废气 | DA005中试平台废气排口(FQ-04) | 溴化氢 | 2022-10-12 | [6 empty] | <0.05 | <0.05 | 3.42 |  | mg/m3 | 否 |  |  | 是
|  | 水环境,大气环境 | 化学药品制剂制造 | 南京海鲸药业有限公司排污许可证(9132019113491078X2001W) | 海鲸药业排污许可证-废气 | DA005中试平台废气排口(FQ-04) | 苯系物 | 2022-10-12 | [6 empty] | 0.0840 | 0.0840 | 40 |  | mg/m3 | 否 |  |  | 是
|  | 水环境,大气环境 | 化学药品制剂制造 | 南京海鲸药业有限公司排污许可证(9132019113491078X2001W) | 海鲸药业排污许可证-废气 | DA005中试平台废气排口(FQ-04) | 挥发性有机物 | 2022-10-12 | [6 empty] | 0.051 | 0.051 | 100 |  | mg/m3 | 否 |  |  | 是
|  | 水环境,大气环境 | 化学药品制剂制造 | 南京海鲸药业有限公司排污许可证(9132019113491078X2001W) | 海鲸药业排污许可证-废气 | DA005中试平台废气排口(FQ-04) | 正庚烷 | 2022-10-12 | [6 empty] | <0.004 | <0.004 | 9.99 |  | mg/m3 | 否 |  |  | 是
|  | 水环境,大气环境 | 化学药品制剂制造 | 南京海鲸药业有限公司排污许可证(9132019113491078X2001W) | 海鲸药业排污许可证-废气 | DA005中试平台废气排口(FQ-04) | 二氯甲烷 | 2022-10-12 | [6 empty] | <0.3 | <0.3 | 50 |  | mg/m3 | 否 |  |  | 是
|  | 水环境,大气环境 | 化学药品制剂制造 | 南京海鲸药业有限公司排污许可证(9132019113491078X2001W) | 海鲸药业排污许可证-废气 | DA005中试平台废气排口(FQ-04) | 甲醇 | 2022-10-12 | [6 empty] | <2 | <2 | 60 |  | mg/m3 | 否 |  |  | 是
|  | 水环境,大气环境 | 化学药品制剂制造 | 南京海鲸药业有限公司排污许可证(9132019113491078X2001W) | 海鲸药业排污许可证-废气 | DA005中试平台废气排口(FQ-04) | 非甲烷总烃 | 2022-10-12 | [6 empty] | 3.42 | 3.42 | 60 |  | mg/m3 | 否 |  |  | 是
|  | 水环境,大气环境 | 化学药品制剂制造 | 南京海鲸药业有限公司排污许可证(9132019113491078X2001W) | 海鲸药业排污许可证-废气 | DA005中试平台废气排口(FQ-04) | 丙酮 | 2022-10-12 | [6 empty] | 0.01 | 0.01 | 40 |  | mg/m3 | 否 |  |  | 是
|  | 水环境,大气环境 | 化学药品制剂制造 | 南京海鲸药业有限公司排污许可证(9132019113491078X2001W) | 海鲸药业排污许可证-废气 | DA001实验室废气排口(FQ-01) | 挥发性有机物 | 2022-10-12 | [6 empty] | 0.016 | 0.016 | 100 |  | mg/m3 | 否 |  |  | 是
|  | 水环境,大气环境 | 化学药品制剂制造 | 南京海鲸药业有限公司排污许可证(9132019113491078X2001W) | 海鲸药业排污许可证-废气 | DA001实验室废气排口(FQ-01) | 非甲烷总烃 | 2022-10-12 | [6 empty] | 6.64 | 6.64 | 60 |  | mg/m3 | 否 |  |  | 是
|  | 水环境,大气环境 | 化学药品制剂制造 | 南京海鲸药业有限公司排污许可证(9132019113491078X2001W) | 海鲸药业排污许可证-废气 | DA003危废库1号废气排口(FQ-03) | 非甲烷总烃 | 2022-10-12 | [6 empty] | 0.44 | 0.44 | 60 |  | mg/m3 | 否 |  |  | 是
|  | 水环境,大气环境 | 化学药品制剂制造 | 南京海鲸药业有限公司排污许可证(9132019113491078X2001W) | 海鲸药业排污许可证-废气 | DA003危废库1号废气排口(FQ-03) | 挥发性有机物 | 2022-10-12 | [6 empty] | 0.044 | 0.044 | 100 |  | mg/m3 | 否 |  |  | 是
|  | 水环境,大气环境 | 化学药品制剂制造 | 南京海鲸药业有限公司排污许可证(9132019113491078X2001W) | 海鲸药业排污许可证-废气 | DA003危废库1号废气排口(FQ-03) | 臭气浓度 | 2022-10-12 | [6 empty] | 30 | 30 | 1500 |  | 无量纲 | 否 |  |  | 是
|  | 水环境,大气环境 | 化学药品制剂制造 | 南京海鲸药业有限公司排污许可证(9132019113491078X2001W) | 海鲸药业排污许可证-废气 | DA006危废库2号+污水站2号废气排口(FQ-05) | 甲苯 | 2022-10-12 | [6 empty] | <0.004 | <0.004 | 25 |  | mg/m3 | 否 |  |  | 是
|  | 水环境,大气环境 | 化学药品制剂制造 | 南京海鲸药业有限公司排污许可证(9132019113491078X2001W) | 海鲸药业排污许可证-废气 | DA006危废库2号+污水站2号废气排口(FQ-05) | 臭气浓度 | 2022-10-12 | [6 empty] | 30 | 30 | 1000 |  | 无量纲 | 否 |  |  | 是
|  | 水环境,大气环境 | 化学药品制剂制造 | 南京海鲸药业有限公司排污许可证(9132019113491078X2001W) | 海鲸药业排污许可证-废气 | DA006危废库2号+污水站2号废气排口(FQ-05) | 硫化氢 | 2022-10-12 | [6 empty] | 0.011 | 0.011 | 5 |  | mg/m3 | 否 |  |  | 是
|  | 水环境,大气环境 | 化学药品制剂制造 | 南京海鲸药业有限公司排污许可证(9132019113491078X2001W) | 海鲸药业排污许可证-废气 | DA006危废库2号+污水站2号废气排口(FQ-05) | 乙酸乙酯 | 2022-10-12 | [6 empty] | <0.006 | <0.006 | 50 |  | mg/m3 | 否 |  |  | 是
|  | 水环境,大气环境 | 化学药品制剂制造 | 南京海鲸药业有限公司排污许可证(9132019113491078X2001W) | 海鲸药业排污许可证-废气 | DA006危废库2号+污水站2号废气排口(FQ-05) | 正庚烷 | 2022-10-12 | [6 empty] | <0.004 | <0.004 | 9.99 |  | mg/m3 | 否 |  |  | 是
|  | 水环境,大气环境 | 化学药品制剂制造 | 南京海鲸药业有限公司排污许可证(9132019113491078X2001W) | 海鲸药业排污许可证-废气 | DA006危废库2号+污水站2号废气排口(FQ-05) | 挥发性有机物 | 2022-10-12 | [6 empty] | 0.014 | 0.014 | 100 |  | mg/m3 | 否 |  |  | 是
|  | 水环境,大气环境 | 化学药品制剂制造 | 南京海鲸药业有限公司排污许可证(9132019113491078X2001W) | 海鲸药业排污许可证-废气 | DA006危废库2号+污水站2号废气排口(FQ-05) | 非甲烷总烃 | 2022-10-12 | [6 empty] | 1.57 | 1.57 | 60 |  | mg/m3 | 否 |  |  | 是
|  | 水环境,大气环境 | 化学药品制剂制造 | 南京海鲸药业有限公司排污许可证(9132019113491078X2001W) | 海鲸药业排污许可证-废气 | DA006危废库2号+污水站2号废气排口(FQ-05) | 二氯甲烷 | 2022-10-12 | [6 empty] | <0.3 | <0.3 | 50 |  | mg/m3 | 否 |  |  | 是
|  | 水环境,大气环境 | 化学药品制剂制造 | 南京海鲸药业有限公司排污许可证(9132019113491078X2001W) | 海鲸药业排污许可证-废气 | DA006危废库2号+污水站2号废气排口(FQ-05) | 丙酮 | 2022-10-12 | [6 empty] | <0.01 | <0.01 | 40 |  | mg/m3 | 否 |  |  | 是
|  | 水环境,大气环境 | 化学药品制剂制造 | 南京海鲸药业有限公司排污许可证(9132019113491078X2001W) | 海鲸药业排污许可证-废气 | DA006危废库2号+污水站2号废气排口(FQ-05) | 氨 | 2022-10-12 | [6 empty] | 0.58 | 0.58 | 20 |  | mg/m3 | 否 |  |  | 是
| 南京轩凯生物科技股份有限公司 | 水环境,大气环境 | 生物药品制造 | 南京轩凯生物科技有限公司污水入网协议书(null) | 废气排放规定 | 综合废气排放口(DA002) | 非甲烷总烃 | 2022-10-14 | [6 empty] | 0.95 | 0.95 | 60 |  | mg/m3 | 否 |  |  | 是
|  | 水环境,大气环境 | 生物药品制造 | 南京轩凯生物科技有限公司污水入网协议书(null) | 废气排放规定 | 综合废气排放口(DA002) | 硫化氢 | 2022-10-14 | [6 empty] | 0.006 | 0.006 | 5 |  | mg/m3 | 否 |  |  | 是
|  | 水环境,大气环境 | 生物药品制造 | 制药工业大气污染物排放标准(GB37823-2019) | （表2）大气污染物特别排放限值,车间或生产设施排气筒,化学药品原料药制造、兽用药品原料药制造、生物药品制品制造、医药中间体生产和药物研发机构工艺废气 | 综合废气排放口(DA002) | 氨 | 2022-10-14 | [6 empty] | 0.53 | 0.53 | 20 |  | mg/m3 | 否 |  |  | 是
|  | 水环境,大气环境 | 生物药品制造 | 南京轩凯生物科技有限公司污水入网协议书(null) | 废气排放规定 | 综合废气排放口(DA002) | 颗粒物 | 2022-10-14 | [6 empty] | 2.4 | 2.4 | 10 |  | mg/m3 | 否 |  |  | 是
|  | 水环境,大气环境 | 生物药品制造 | 恶臭污染物排放标准(GB14554-93) | （表2）恶臭污染物排放标准值,排气筒高度15m | 综合废气排放口(DA002) | 臭气浓度 | 2022-10-14 | [6 empty] | 30 | 30 | 1500 |  | 无量纲 | 否 |  |  | 是
|  | 水环境,大气环境 | 生物药品制造 | 南京轩凯生物科技有限公司污水入网协议书(null) | 废气排放规定 | 实验室废气排放口(DA003) | 非甲烷总烃 | 2022-10-14 | [6 empty] | 1.19 | 1.19 | 60 |  | mg/m3 | 否 |  |  | 是

## 废水排放
任务名称 | 企业名称 | 名录类别 | 行业类别 | 受纳水体 | 执行标准名称 | 执行标准条目名称 | 监测点 | 监测项目 | 监测日期 | 流量(m³/s) | 水温(°C) | 生产负荷(%) | 进口浓度 | 排放浓度 | 上限 | 下限 | 单位 | 是否超标 | 超标倍数 | 备注 | 是否有评价限值
江北新区2022年10月废水监督监测 | 贺利氏贵金属技术（中国）有限公司 | 水环境 | 危险废物治理 |  | 《南京江北新区新材料科技园企业污水排放管理规定（2020年版）》（宁新区新科办发〔2020〕73号）(宁新区新科办发〔2020〕73号) | 第二类污染物接管标准 | 290总排口DW002(DW002) | 铜 | 2022-10-10 | 0 |  |  |  | <0.04 | 0.5 |  | mg/L | 否 |  |  | 是
江北新区2022年10月废水监督监测 | 贺利氏贵金属技术（中国）有限公司 | 水环境 | 危险废物治理 |  | 《南京江北新区新材料科技园企业污水排放管理规定（2020年版）》（宁新区新科办发〔2020〕73号）(宁新区新科办发〔2020〕73号) | 第二类污染物接管标准 | 290总排口DW002(DW002) | 悬浮物 | 2022-10-10 | 0 |  |  |  | 122 | 400 |  | mg/L | 否 |  |  | 是
江北新区2022年10月废水监督监测 | 贺利氏贵金属技术（中国）有限公司 | 水环境 | 危险废物治理 |  | 《南京江北新区新材料科技园企业污水排放管理规定（2020年版）》（宁新区新科办发〔2020〕73号）(宁新区新科办发〔2020〕73号) | 第二类污染物接管标准 | 290总排口DW002(DW002) | 甲苯 | 2022-10-10 | 0 |  |  |  | <0.0005 | 0.3 |  | mg/L | 否 |  |  | 是
江北新区2022年10月废水监督监测 | 贺利氏贵金属技术（中国）有限公司 | 水环境 | 危险废物治理 |  | 《南京江北新区新材料科技园企业污水排放管理规定（2020年版）》（宁新区新科办发〔2020〕73号）(宁新区新科办发〔2020〕73号) | 第二类污染物接管标准 | 290总排口DW002(DW002) | 化学需氧量 | 2022-10-10 | 0 |  |  |  | 371 | 500 |  | mg/L | 否 |  |  | 是
江北新区2022年10月废水监督监测 | 贺利氏贵金属技术（中国）有限公司 | 水环境 | 危险废物治理 |  | 不评价的项目(null) | 废水不评价的项目 | 290总排口DW002(DW002) | 总有机碳 | 2022-10-10 | 0 |  |  |  | 88.3 |  |  | mg/L | 否 |  |  | 否
江北新区2022年10月废水监督监测 | 贺利氏贵金属技术（中国）有限公司 | 水环境 | 危险废物治理 |  | 《南京江北新区新材料科技园企业污水排放管理规定（2020年版）》（宁新区新科办发〔2020〕73号）(宁新区新科办发〔2020〕73号) | 第二类污染物接管标准 | 290总排口DW002(DW002) | 氟化物 | 2022-10-10 | 0 |  |  |  | 2.53 | 10 |  | mg/L | 否 |  |  | 是
江北新区2022年10月废水监督监测 | 贺利氏贵金属技术（中国）有限公司 | 水环境 | 危险废物治理 |  | 不评价的项目(null) | 废水不评价的项目 | 290总排口DW002(DW002) | 总氯 | 2022-10-10 | 0 |  |  |  | 1.18 |  |  | mg/L | 否 |  |  | 否
江北新区2022年10月废水监督监测 | 贺利氏贵金属技术（中国）有限公司 | 水环境 | 危险废物治理 |  | 《南京江北新区新材料科技园企业污水排放管理规定（2020年版）》（宁新区新科办发〔2020〕73号）(宁新区新科办发〔2020〕73号) | 第二类污染物接管标准 | 290总排口DW002(DW002) | 五日生化需氧量 | 2022-10-10 | 0 |  |  |  | 93.3 | 300 |  | mg/L | 否 |  |  | 是
江北新区2022年10月废水监督监测 | 贺利氏贵金属技术（中国）有限公司 | 水环境 | 危险废物治理 |  | 《南京江北新区新材料科技园企业污水排放管理规定（2020年版）》（宁新区新科办发〔2020〕73号）(宁新区新科办发〔2020〕73号) | 第二类污染物接管标准 | 290总排口DW002(DW002) | 总氮（以N计） | 2022-10-10 | 0 |  |  |  | 11.6 | 70 |  | mg/L | 否 |  |  | 是
江北新区2022年10月废水监督监测 | 贺利氏贵金属技术（中国）有限公司 | 水环境 | 危险废物治理 |  | 《南京江北新区新材料科技园企业污水排放管理规定（2020年版）》（宁新区新科办发〔2020〕73号）(宁新区新科办发〔2020〕73号) | 第二类污染物接管标准 | 290总排口DW002(DW002) | 甲醛 | 2022-10-10 | 0 |  |  |  | <0.05 | 5.0 |  | mg/L | 否 |  |  | 是
江北新区2022年10月废水监督监测 | 贺利氏贵金属技术（中国）有限公司 | 水环境 | 危险废物治理 |  | 废水 不评价标准(003) | 氯化物 | 290总排口DW002(DW002) | 氯化物 | 2022-10-10 | 0 |  |  |  | 1290 |  |  | mg/L | 否 |  |  | 否
江北新区2022年10月废水监督监测 | 贺利氏贵金属技术（中国）有限公司 | 水环境 | 危险废物治理 |  | 《南京江北新区新材料科技园企业污水排放管理规定（2020年版）》（宁新区新科办发〔2020〕73号）(宁新区新科办发〔2020〕73号) | 第二类污染物接管标准 | 290总排口DW002(DW002) | 总磷（以P计） | 2022-10-10 | 0 |  |  |  | 0.55 | 5.0 |  | mg/L | 否 |  |  | 是
江北新区2022年10月废水监督监测 | 贺利氏贵金属技术（中国）有限公司 | 水环境 | 危险废物治理 |  | 《南京江北新区新材料科技园企业污水排放管理规定（2020年版）》（宁新区新科办发〔2020〕73号）(宁新区新科办发〔2020〕73号) | 第二类污染物接管标准 | 290总排口DW002(DW002) | 总锌 | 2022-10-10 | 0 |  |  |  | 0.055 | 2.0 |  | mg/L | 否 |  |  | 是
江北新区2022年10月废水监督监测 | 贺利氏贵金属技术（中国）有限公司 | 水环境 | 危险废物治理 |  | 不评价(/) | 废水 | 290总排口DW002(DW002) | 粪大肠菌群 | 2022-10-10 | 0 |  |  |  | 35000 |  |  | MPN/L | 否 |  |  | 否
江北新区2022年10月废水监督监测 | 贺利氏贵金属技术（中国）有限公司 | 水环境 | 危险废物治理 |  | 《南京江北新区新材料科技园企业污水排放管理规定（2020年版）》（宁新区新科办发〔2020〕73号）(宁新区新科办发〔2020〕73号) | 第二类污染物接管标准 | 290总排口DW002(DW002) | pH值 | 2022-10-10 | 0 |  |  |  | 7.7 | 9 | 6 | 无量纲 | 否 |  |  | 是
江北新区2022年10月废水监督监测 | 贺利氏贵金属技术（中国）有限公司 | 水环境 | 危险废物治理 |  | 《南京江北新区新材料科技园企业污水排放管理规定（2020年版）》（宁新区新科办发〔2020〕73号）(宁新区新科办发〔2020〕73号) | 第二类污染物接管标准 | 290总排口DW002(DW002) | 锰 | 2022-10-10 | 0 |  |  |  | 0.03 | 2.0 |  | mg/L | 否 |  |  | 是
江北新区2022年10月废水监督监测 | 贺利氏贵金属技术（中国）有限公司 | 水环境 | 危险废物治理 |  | 《南京江北新区新材料科技园企业污水排放管理规定（2020年版）》（宁新区新科办发〔2020〕73号）(宁新区新科办发〔2020〕73号) | 第二类污染物接管标准 | 290总排口DW002(DW002) | 全盐量 | 2022-10-10 | 0 |  |  |  | 6710 | 10000 |  | mg/L | 否 |  |  | 是
江北新区2022年10月废水监督监测 | 贺利氏贵金属技术（中国）有限公司 | 水环境 | 危险废物治理 |  | 《南京江北新区新材料科技园企业污水排放管理规定（2020年版）》（宁新区新科办发〔2020〕73号）(宁新区新科办发〔2020〕73号) | 第二类污染物接管标准 | 290总排口DW002(DW002) | 氨氮（NH3-N） | 2022-10-10 | 0 |  |  |  | 4.84 | 45 |  | mg/L | 否 |  |  | 是
江北新区2022年10月废水监督监测 | 华能国际电力江苏能源开发有限公司南京电厂 | 大气环境 | 火力发电 |  | 不评价的项目(null) | 废水不评价的项目 | 直流冷却水排口(DW002) | 水温 | 2022-10-09 | 0 |  |  |  | 28.4 |  |  | °C | 否 |  |  | 否
江北新区2022年10月废水监督监测 | 华能国际电力江苏能源开发有限公司南京电厂 | 大气环境 | 火力发电 |  | 不评价的项目(null) | 废水不评价的项目 | 直流冷却水排口(DW002) | 总氯 | 2022-10-09 | 0 |  |  |  | 0.58 |  |  | mg/L | 否 |  |  | 否
江北新区2022年10月废水监督监测 | 江苏仁信作物保护技术有限公司北厂区 | 水环境 | 化学试剂和助剂制造 |  | 《南京江北新区新材料科技园企业污水排放管理规定（2020年版）》（宁新区新科办发〔2020〕73号）(宁新区新科办发〔2020〕73号) | 第二类污染物接管标准 | 总排 | 总氮（以N计） | 2022-10-10 | 0 |  |  |  | 7.42 | 70 |  | mg/L | 否 |  |  | 是
江北新区2022年10月废水监督监测 | 江苏仁信作物保护技术有限公司北厂区 | 水环境 | 化学试剂和助剂制造 |  | 《南京江北新区新材料科技园企业污水排放管理规定（2020年版）》（宁新区新科办发〔2020〕73号）(宁新区新科办发〔2020〕73号) | 第二类污染物接管标准 | 总排 | 氨氮（NH3-N） | 2022-10-10 | 0 |  |  |  | 4.55 | 45 |  | mg/L | 否 |  |  | 是
江北新区2022年10月废水监督监测 | 江苏仁信作物保护技术有限公司北厂区 | 水环境 | 化学试剂和助剂制造 |  | 《南京江北新区新材料科技园企业污水排放管理规定（2020年版）》（宁新区新科办发〔2020〕73号）(宁新区新科办发〔2020〕73号) | 第二类污染物接管标准 | 总排 | 化学需氧量 | 2022-10-10 | 0 |  |  |  | 390 | 500 |  | mg/L | 否 |  |  | 是
江北新区2022年10月废水监督监测 | 江苏仁信作物保护技术有限公司北厂区 | 水环境 | 化学试剂和助剂制造 |  | 《南京江北新区新材料科技园企业污水排放管理规定（2020年版）》（宁新区新科办发〔2020〕73号）(宁新区新科办发〔2020〕73号) | 第二类污染物接管标准 | 总排 | pH值 | 2022-10-10 | 0 |  |  |  | 8.4 | 9 | 6 | 无量纲 | 否 |  |  | 是
江北新区2022年10月废水监督监测 | 江苏仁信作物保护技术有限公司北厂区 | 水环境 | 化学试剂和助剂制造 |  | 《南京江北新区新材料科技园企业污水排放管理规定（2020年版）》（宁新区新科办发〔2020〕73号）(宁新区新科办发〔2020〕73号) | 第二类污染物接管标准 | 总排 | 悬浮物 | 2022-10-10 | 0 |  |  |  | 76 | 400 |  | mg/L | 否 |  |  | 是
江北新区2022年10月废水监督监测 | 江苏仁信作物保护技术有限公司北厂区 | 水环境 | 化学试剂和助剂制造 |  | 《南京江北新区新材料科技园企业污水排放管理规定（2020年版）》（宁新区新科办发〔2020〕73号）(宁新区新科办发〔2020〕73号) | 第二类污染物接管标准 | 总排 | 总磷（以P计） | 2022-10-10 | 0 |  |  |  | 0.21 | 5.0 |  | mg/L | 否 |  |  | 是
江北新区2022年10月废水监督监测 | 斯泰潘（南京）化学有限公司 | 水环境 | 有机化学原料制造 |  | 《南京江北新区新材料科技园企业污水排放管理规定（2020年版）》（宁新区新科办发〔2020〕73号）(宁新区新科办发〔2020〕73号) | 第二类污染物接管标准 | 总排 | 石油类 | 2022-10-08 | 0 |  |  |  | 0.07 | 20 |  | mg/L | 否 |  |  | 是
江北新区2022年10月废水监督监测 | 斯泰潘（南京）化学有限公司 | 水环境 | 有机化学原料制造 |  | 《南京江北新区新材料科技园企业污水排放管理规定（2020年版）》（宁新区新科办发〔2020〕73号）(宁新区新科办发〔2020〕73号) | 第二类污染物接管标准 | 总排 | 氨氮（NH3-N） | 2022-10-08 | 0 |  |  |  | 5.38 | 45 |  | mg/L | 否 |  |  | 是
江北新区2022年10月废水监督监测 | 斯泰潘（南京）化学有限公司 | 水环境 | 有机化学原料制造 |  | 《南京江北新区新材料科技园企业污水排放管理规定（2020年版）》（宁新区新科办发〔2020〕73号）(宁新区新科办发〔2020〕73号) | 第二类污染物接管标准 | 总排 | 化学需氧量 | 2022-10-08 | 0 |  |  |  | 22 | 500 |  | mg/L | 否 |  |  | 是
江北新区2022年10月废水监督监测 | 斯泰潘（南京）化学有限公司 | 水环境 | 有机化学原料制造 |  | 《南京江北新区新材料科技园企业污水排放管理规定（2020年版）》（宁新区新科办发〔2020〕73号）(宁新区新科办发〔2020〕73号) | 第二类污染物接管标准 | 总排 | pH值 | 2022-10-08 | 0 |  |  |  | 6.8 | 9 | 6 | 无量纲 | 否 |  |  | 是
江北新区2022年10月废水监督监测 | 斯泰潘（南京）化学有限公司 | 水环境 | 有机化学原料制造 |  | 《南京江北新区新材料科技园企业污水排放管理规定（2020年版）》（宁新区新科办发〔2020〕73号）(宁新区新科办发〔2020〕73号) | 第二类污染物接管标准 | 总排 | 悬浮物 | 2022-10-08 | 0 |  |  |  | 12 | 400 |  | mg/L | 否 |  |  | 是
江北新区2022年10月废水监督监测 | 斯泰潘（南京）化学有限公司 | 水环境 | 有机化学原料制造 |  | 《南京江北新区新材料科技园企业污水排放管理规定（2020年版）》（宁新区新科办发〔2020〕73号）(宁新区新科办发〔2020〕73号) | 第二类污染物接管标准 | 总排 | 总磷（以P计） | 2022-10-08 | 0 |  |  |  | 1.29 | 5.0 |  | mg/L | 否 |  |  | 是
江北新区2022年10月废水监督监测 | 斯泰潘（南京）化学有限公司 | 水环境 | 有机化学原料制造 |  | 《南京江北新区新材料科技园企业污水排放管理规定（2020年版）》（宁新区新科办发〔2020〕73号）(宁新区新科办发〔2020〕73号) | 第二类污染物接管标准 | 总排 | 总氮（以N计） | 2022-10-08 | 0 |  |  |  | 7.47 | 70 |  | mg/L | 否 |  |  | 是
江北新区2022年10月废水监督监测 | 南京新奥环保技术有限公司 | 水环境 | 危险废物治理 |  | 《南京江北新区新材料科技园企业污水排放管理规定（2020年版）》（宁新区新科办发〔2020〕73号）(宁新区新科办发〔2020〕73号) | 第一类污染物接管标准 | DW004 车间废水排放口(DW004) | 总铅 | 2022-10-12 | 0 |  |  |  | <0.1 | 0.5 |  | mg/L | 否 |  |  | 是
江北新区2022年10月废水监督监测 | 南京新奥环保技术有限公司 | 水环境 | 危险废物治理 |  | 《南京江北新区新材料科技园企业污水排放管理规定（2020年版）》（宁新区新科办发〔2020〕73号）(宁新区新科办发〔2020〕73号) | 第一类污染物接管标准 | DW004 车间废水排放口(DW004) | 总镉 | 2022-10-12 | 0 |  |  |  | <0.05 | 0.1 |  | mg/L | 否 |  |  | 是
江北新区2022年10月废水监督监测 | 南京新奥环保技术有限公司 | 水环境 | 危险废物治理 |  | 《南京江北新区新材料科技园企业污水排放管理规定（2020年版）》（宁新区新科办发〔2020〕73号）(宁新区新科办发〔2020〕73号) | 第一类污染物接管标准 | DW004 车间废水排放口(DW004) | 总铬 | 2022-10-12 | 0 |  |  |  | <0.03 | 1.0 |  | mg/L | 否 |  |  | 是
江北新区2022年10月废水监督监测 | 南京新奥环保技术有限公司 | 水环境 | 危险废物治理 |  | 《南京江北新区新材料科技园企业污水排放管理规定（2020年版）》（宁新区新科办发〔2020〕73号）(宁新区新科办发〔2020〕73号) | 第一类污染物接管标准 | DW004 车间废水排放口(DW004) | 总砷 | 2022-10-12 | 0 |  |  |  | 0.0011 | 0.3 |  | mg/L | 否 |  |  | 是
江北新区2022年10月废水监督监测 | 南京新奥环保技术有限公司 | 水环境 | 危险废物治理 |  | 《南京江北新区新材料科技园企业污水排放管理规定（2020年版）》（宁新区新科办发〔2020〕73号）(宁新区新科办发〔2020〕73号) | 第一类污染物接管标准 | DW004 车间废水排放口(DW004) | 总镍 | 2022-10-12 | 0 |  |  |  | <0.007 | 0.5 |  | mg/L | 否 |  |  | 是
江北新区2022年10月废水监督监测 | 南京新奥环保技术有限公司 | 水环境 | 危险废物治理 |  | 《南京江北新区新材料科技园企业污水排放管理规定（2020年版）》（宁新区新科办发〔2020〕73号）(宁新区新科办发〔2020〕73号) | 第二类污染物接管标准 | 总排 | 氟化物 | 2022-10-12 | 0 |  |  |  | 2.01 | 10 |  | mg/L | 否 |  |  | 是
江北新区2022年10月废水监督监测 | 南京新奥环保技术有限公司 | 水环境 | 危险废物治理 |  | 《南京江北新区新材料科技园企业污水排放管理规定（2020年版）》（宁新区新科办发〔2020〕73号）(宁新区新科办发〔2020〕73号) | 第二类污染物接管标准 | 总排 | 全盐量 | 2022-10-12 | 0 |  |  |  | 6100 | 10000 |  | mg/L | 否 |  |  | 是
江北新区2022年10月废水监督监测 | 南京新奥环保技术有限公司 | 水环境 | 危险废物治理 |  | 《南京江北新区新材料科技园企业污水排放管理规定（2020年版）》（宁新区新科办发〔2020〕73号）(宁新区新科办发〔2020〕73号) | 第二类污染物接管标准 | 总排 | 氨氮（NH3-N） | 2022-10-12 | 0 |  |  |  | 1.75 | 45 |  | mg/L | 否 |  |  | 是
江北新区2022年10月废水监督监测 | 南京新奥环保技术有限公司 | 水环境 | 危险废物治理 |  | 《南京江北新区新材料科技园企业污水排放管理规定（2020年版）》（宁新区新科办发〔2020〕73号）(宁新区新科办发〔2020〕73号) | 第二类污染物接管标准 | 总排 | 化学需氧量 | 2022-10-12 | 0 |  |  |  | 56 | 500 |  | mg/L | 否 |  |  | 是
江北新区2022年10月废水监督监测 | 南京新奥环保技术有限公司 | 水环境 | 危险废物治理 |  | 《南京江北新区新材料科技园企业污水排放管理规定（2020年版）》（宁新区新科办发〔2020〕73号）(宁新区新科办发〔2020〕73号) | 第二类污染物接管标准 | 总排 | pH值 | 2022-10-12 | 0 |  |  |  | 7.2 | 9 | 6 | 无量纲 | 否 |  |  | 是
江北新区2022年10月废水监督监测 | 南京新奥环保技术有限公司 | 水环境 | 危险废物治理 |  | 《南京江北新区新材料科技园企业污水排放管理规定（2020年版）》（宁新区新科办发〔2020〕73号）(宁新区新科办发〔2020〕73号) | 第二类污染物接管标准 | 总排 | 悬浮物 | 2022-10-12 | 0 |  |  |  | 26 | 400 |  | mg/L | 否 |  |  | 是
江北新区2022年10月废水监督监测 | 南京新奥环保技术有限公司 | 水环境 | 危险废物治理 |  | 《南京江北新区新材料科技园企业污水排放管理规定（2020年版）》（宁新区新科办发〔2020〕73号）(宁新区新科办发〔2020〕73号) | 第二类污染物接管标准 | 总排 | 总磷（以P计） | 2022-10-12 | 0 |  |  |  | 0.37 | 5.0 |  | mg/L | 否 |  |  | 是
江北新区2022年10月废水监督监测 | 南京新奥环保技术有限公司 | 水环境 | 危险废物治理 |  | 《南京江北新区新材料科技园企业污水排放管理规定（2020年版）》（宁新区新科办发〔2020〕73号）(宁新区新科办发〔2020〕73号) | 第二类污染物接管标准 | 总排 | 五日生化需氧量 | 2022-10-12 | 0 |  |  |  | 11.9 | 300 |  | mg/L | 否 |  |  | 是
江北新区2022年10月废水监督监测 | 南京新奥环保技术有限公司 | 水环境 | 危险废物治理 |  | 《南京江北新区新材料科技园企业污水排放管理规定（2020年版）》（宁新区新科办发〔2020〕73号）(宁新区新科办发〔2020〕73号) | 第二类污染物接管标准 | 总排 | 总氮（以N计） | 2022-10-12 | 0 |  |  |  | 5.30 | 70 |  | mg/L | 否 |  |  | 是
江北新区2022年10月废水监督监测 | 南京长江江宇环保科技有限公司 | 水环境 | 危险废物治理 |  | 《南京江北新区新材料科技园企业污水排放管理规定（2020年版）》（宁新区新科办发〔2020〕73号）(宁新区新科办发〔2020〕73号) | 第二类污染物接管标准 | 废水排放口 | 甲苯 | 2022-10-17 | 0 |  |  |  | <0.0014 | 0.3 |  | mg/L | 否 |  |  | 是
江北新区2022年10月废水监督监测 | 南京长江江宇环保科技有限公司 | 水环境 | 危险废物治理 |  | 《南京江北新区新材料科技园企业污水排放管理规定（2020年版）》（宁新区新科办发〔2020〕73号）(宁新区新科办发〔2020〕73号) | 第二类污染物接管标准 | 废水排放口 | 苯胺类 | 2022-10-17 | 0 |  |  |  | <0.03 | 5.0 |  | mg/L | 否 |  |  | 是
江北新区2022年10月废水监督监测 | 南京长江江宇环保科技有限公司 | 水环境 | 危险废物治理 |  | 《南京江北新区新材料科技园企业污水排放管理规定（2020年版）》（宁新区新科办发〔2020〕73号）(宁新区新科办发〔2020〕73号) | 第一类污染物接管标准 | 废水排放口 | 总镉 | 2022-10-17 | 0 |  |  |  | <0.05 | 0.1 |  | mg/L | 否 |  |  | 是
江北新区2022年10月废水监督监测 | 南京长江江宇环保科技有限公司 | 水环境 | 危险废物治理 |  | 《南京江北新区新材料科技园企业污水排放管理规定（2020年版）》（宁新区新科办发〔2020〕73号）(宁新区新科办发〔2020〕73号) | 第一类污染物接管标准 | 废水排放口 | 总砷 | 2022-10-17 | 0 |  |  |  | 0.0023 | 0.3 |  | mg/L | 否 |  |  | 是
江北新区2022年10月废水监督监测 | 南京长江江宇环保科技有限公司 | 水环境 | 危险废物治理 |  | 《南京江北新区新材料科技园企业污水排放管理规定（2020年版）》（宁新区新科办发〔2020〕73号）(宁新区新科办发〔2020〕73号) | 第二类污染物接管标准 | 废水排放口 | 五日生化需氧量 | 2022-10-17 | 0 |  |  |  | 4.4 | 300 |  | mg/L | 否 |  |  | 是
江北新区2022年10月废水监督监测 | 南京长江江宇环保科技有限公司 | 水环境 | 危险废物治理 |  | 不评价的项目(null) | 废水不评价的项目 | 废水排放口 | 总氯 | 2022-10-17 | 0 |  |  |  | 0.74 |  |  | mg/L | 否 |  |  | 否
江北新区2022年10月废水监督监测 | 南京长江江宇环保科技有限公司 | 水环境 | 危险废物治理 |  | 《南京江北新区新材料科技园企业污水排放管理规定（2020年版）》（宁新区新科办发〔2020〕73号）(宁新区新科办发〔2020〕73号) | 第二类污染物接管标准 | 废水排放口 | 氟化物 | 2022-10-17 | 0 |  |  |  | 2.18 | 10 |  | mg/L | 否 |  |  | 是
江北新区2022年10月废水监督监测 | 南京长江江宇环保科技有限公司 | 水环境 | 危险废物治理 |  | 《南京江北新区新材料科技园企业污水排放管理规定（2020年版）》（宁新区新科办发〔2020〕73号）(宁新区新科办发〔2020〕73号) | 第二类污染物接管标准 | 废水排放口 | 化学需氧量 | 2022-10-17 | 0 |  |  |  | 24 | 500 |  | mg/L | 否 |  |  | 是
江北新区2022年10月废水监督监测 | 南京长江江宇环保科技有限公司 | 水环境 | 危险废物治理 |  | 《南京江北新区新材料科技园企业污水排放管理规定（2020年版）》（宁新区新科办发〔2020〕73号）(宁新区新科办发〔2020〕73号) | 第二类污染物接管标准 | 废水排放口 | 石油类 | 2022-10-17 | 0 |  |  |  | <0.06 | 20 |  | mg/L | 否 |  |  | 是
江北新区2022年10月废水监督监测 | 南京长江江宇环保科技有限公司 | 水环境 | 危险废物治理 |  | 《南京江北新区新材料科技园企业污水排放管理规定（2020年版）》（宁新区新科办发〔2020〕73号）(宁新区新科办发〔2020〕73号) | 第二类污染物接管标准 | 废水排放口 | 氨氮（NH3-N） | 2022-10-17 | 0 |  |  |  | 1.89 | 45 |  | mg/L | 否 |  |  | 是
江北新区2022年10月废水监督监测 | 南京长江江宇环保科技有限公司 | 水环境 | 危险废物治理 |  | 《南京江北新区新材料科技园企业污水排放管理规定（2020年版）》（宁新区新科办发〔2020〕73号）(宁新区新科办发〔2020〕73号) | 第二类污染物接管标准 | 废水排放口 | pH值 | 2022-10-17 | 0 |  |  |  | 7.6 | 9 | 6 | 无量纲 | 否 |  |  | 是
江北新区2022年10月废水监督监测 | 南京长江江宇环保科技有限公司 | 水环境 | 危险废物治理 |  | 《南京江北新区新材料科技园企业污水排放管理规定（2020年版）》（宁新区新科办发〔2020〕73号）(宁新区新科办发〔2020〕73号) | 第二类污染物接管标准 | 废水排放口 | 悬浮物 | 2022-10-17 | 0 |  |  |  | 13 | 400 |  | mg/L | 否 |  |  | 是
江北新区2022年10月废水监督监测 | 南京长江江宇环保科技有限公司 | 水环境 | 危险废物治理 |  | 《南京江北新区新材料科技园企业污水排放管理规定（2020年版）》（宁新区新科办发〔2020〕73号）(宁新区新科办发〔2020〕73号) | 第二类污染物接管标准 | 废水排放口 | 总磷（以P计） | 2022-10-17 | 0 |  |  |  | 0.44 | 5.0 |  | mg/L | 否 |  |  | 是
江北新区2022年10月废水监督监测 | 南京长江江宇环保科技有限公司 | 水环境 | 危险废物治理 |  | 《南京江北新区新材料科技园企业污水排放管理规定（2020年版）》（宁新区新科办发〔2020〕73号）(宁新区新科办发〔2020〕73号) | 第二类污染物接管标准 | 废水排放口 | 苯 | 2022-10-17 | 0 |  |  |  | <0.0014 | 0.3 |  | mg/L | 否 |  |  | 是
江北新区2022年10月废水监督监测 | 南京长江江宇环保科技有限公司 | 水环境 | 危险废物治理 |  | 《南京江北新区新材料科技园企业污水排放管理规定（2020年版）》（宁新区新科办发〔2020〕73号）(宁新区新科办发〔2020〕73号) | 第一类污染物接管标准 | 废水排放口 | 总汞 | 2022-10-17 | 0 |  |  |  | 0.00124 | 0.01 |  | mg/L | 否 |  |  | 是
江北新区2022年10月废水监督监测 | 南京长江江宇环保科技有限公司 | 水环境 | 危险废物治理 |  | 不评价的项目(null) | 废水不评价的项目 | 废水排放口 | 粪大肠菌群 | 2022-10-17 | 0 |  |  |  | 7200 |  |  | MPN/L | 否 |  |  | 否
江北新区2022年10月废水监督监测 | 南京长江江宇环保科技有限公司 | 水环境 | 危险废物治理 |  | 《南京江北新区新材料科技园企业污水排放管理规定（2020年版）》（宁新区新科办发〔2020〕73号）(宁新区新科办发〔2020〕73号) | 第一类污染物接管标准 | 废水排放口 | 总铬 | 2022-10-17 | 0 |  |  |  | <0.03 | 1.0 |  | mg/L | 否 |  |  | 是
江北新区2022年10月废水监督监测 | 南京长江江宇环保科技有限公司 | 水环境 | 危险废物治理 |  | 《南京江北新区新材料科技园企业污水排放管理规定（2020年版）》（宁新区新科办发〔2020〕73号）(宁新区新科办发〔2020〕73号) | 第一类污染物接管标准 | 废水排放口 | 总铅 | 2022-10-17 | 0 |  |  |  | <0.1 | 0.5 |  | mg/L | 否 |  |  | 是
江北新区2022年10月废水监督监测 | 南京长江江宇环保科技有限公司 | 水环境 | 危险废物治理 |  | 《南京江北新区新材料科技园企业污水排放管理规定（2020年版）》（宁新区新科办发〔2020〕73号）(宁新区新科办发〔2020〕73号) | 第二类污染物接管标准 | 废水排放口 | 总氮（以N计） | 2022-10-17 | 0 |  |  |  | 5.82 | 70 |  | mg/L | 否 |  |  | 是
江北新区2022年10月废水监督监测 | 南京长江江宇环保科技有限公司 | 水环境 | 危险废物治理 |  | 《南京江北新区新材料科技园企业污水排放管理规定（2020年版）》（宁新区新科办发〔2020〕73号）(宁新区新科办发〔2020〕73号) | 第一类污染物接管标准 | 废水排放口 | 六价铬 | 2022-10-17 | 0 |  |  |  | <0.004 | 0.2 |  | mg/L | 否 |  |  | 是
江北新区2022年10月废水监督监测 | 南京高欣水务有限公司葛塘污水处理厂 | 水环境,大气环境 | 其他水利管理业 |  | 城镇污水处理厂污染物排放标准[国标](GB18918-2002) | （表1）基本控制项目最高允许排放浓度（日均值）,一级标准（水温＞12℃或≤12℃）,A标准,通用 | 污水总排口(S2) | 悬浮物 | 2022-10-09 | 0 | 20.2 |  | 17 | 5 | 10 |  | mg/L | 否 |  |  | 是
江北新区2022年10月废水监督监测 | 南京高欣水务有限公司葛塘污水处理厂 | 水环境,大气环境 | 其他水利管理业 |  | 城镇污水处理厂污染物排放标准[国标](GB18918-2002) | （表1）基本控制项目最高允许排放浓度（日均值）,一级标准（水温＞12℃或≤12℃）,A标准,通用 | 污水总排口(S2) | 色度 | 2022-10-09 | 0 | 20.2 |  | 40 | 2 | 30 |  | 倍 | 否 |  |  | 是
江北新区2022年10月废水监督监测 | 南京高欣水务有限公司葛塘污水处理厂 | 水环境,大气环境 | 其他水利管理业 |  | 城镇污水处理厂污染物排放标准[国标](GB18918-2002) | （表2）部分一类污染物最高允许排放浓度（日均值） | 污水总排口(S2) | 总镉 | 2022-10-09 | 0 | 20.2 |  | <0.00025 | <0.00025 | 0.01 |  | mg/L | 否 |  |  | 是
江北新区2022年10月废水监督监测 | 南京高欣水务有限公司葛塘污水处理厂 | 水环境,大气环境 | 其他水利管理业 |  | 城镇污水处理厂污染物排放标准[国标](GB18918-2002) | （表1）基本控制项目最高允许排放浓度（日均值）,一级标准（水温＞12℃或≤12℃）,A标准,通用 | 污水总排口(S2) | 动植物油 | 2022-10-09 | 0 | 20.2 |  | 2.11 | <0.06 | 1 |  | mg/L | 否 |  |  | 是
江北新区2022年10月废水监督监测 | 南京高欣水务有限公司葛塘污水处理厂 | 水环境,大气环境 | 其他水利管理业 |  | 城镇污水处理厂污染物排放标准[国标](GB18918-2002) | （表1）基本控制项目最高允许排放浓度（日均值）,一级标准（水温＞12℃或≤12℃）,A标准,通用 | 污水总排口(S2) | 石油类 | 2022-10-09 | 0 | 20.2 |  | 0.44 | <0.06 | 1 |  | mg/L | 否 |  |  | 是
江北新区2022年10月废水监督监测 | 南京高欣水务有限公司葛塘污水处理厂 | 水环境,大气环境 | 其他水利管理业 |  | 城镇污水处理厂污染物排放标准[国标](GB18918-2002) | （表2）部分一类污染物最高允许排放浓度（日均值） | 污水总排口(S2) | 六价铬 | 2022-10-09 | 0 | 20.2 |  | <0.004 | <0.004 | 0.05 |  | mg/L | 否 |  |  | 是
江北新区2022年10月废水监督监测 | 南京高欣水务有限公司葛塘污水处理厂 | 水环境,大气环境 | 其他水利管理业 |  | 城镇污水处理厂污染物排放标准[国标](GB18918-2002) | （表1）基本控制项目最高允许排放浓度（日均值）,一级标准（水温＞12℃或≤12℃）,A标准,通用 | 污水总排口(S2) | 阴离子表面活性剂 | 2022-10-09 | 0 | 20.2 |  | 0.179 | 0.096 | 0.5 |  | mg/L | 否 |  |  | 是
江北新区2022年10月废水监督监测 | 南京高欣水务有限公司葛塘污水处理厂 | 水环境,大气环境 | 其他水利管理业 |  | 城镇污水处理厂污染物排放标准[国标](GB18918-2002) | （表1）基本控制项目最高允许排放浓度（日均值）,一级标准（水温＞12℃或≤12℃）,A标准,通用 | 污水总排口(S2) | 五日生化需氧量 | 2022-10-09 | 0 | 20.2 |  | 16.4 | 1.6 | 10 |  | mg/L | 否 |  |  | 是
江北新区2022年10月废水监督监测 | 南京高欣水务有限公司葛塘污水处理厂 | 水环境,大气环境 | 其他水利管理业 |  | 城镇污水处理厂污染物排放标准[国标](GB18918-2002) | （表2）部分一类污染物最高允许排放浓度（日均值） | 污水总排口(S2) | 总汞 | 2022-10-09 | 0 | 20.2 |  | 0.00053 | <0.00004 | 0.001 |  | mg/L | 否 |  |  | 是
江北新区2022年10月废水监督监测 | 南京高欣水务有限公司葛塘污水处理厂 | 水环境,大气环境 | 其他水利管理业 |  | 城镇污水处理厂污染物排放标准[国标](GB18918-2002) | （表2）部分一类污染物最高允许排放浓度（日均值） | 污水总排口(S2) | 总铅 | 2022-10-09 | 0 | 20.2 |  | <0.05 | <0.05 | 0.1 |  | mg/L | 否 |  |  | 是
江北新区2022年10月废水监督监测 | 南京高欣水务有限公司葛塘污水处理厂 | 水环境,大气环境 | 其他水利管理业 |  | 城镇污水处理厂污染物排放标准[国标](GB18918-2002) | （表2）部分一类污染物最高允许排放浓度（日均值） | 污水总排口(S2) | 总砷 | 2022-10-09 | 0 | 20.2 |  | 0.0014 | 0.0008 | 0.1 |  | mg/L | 否 |  |  | 是
江北新区2022年10月废水监督监测 | 南京高欣水务有限公司葛塘污水处理厂 | 水环境,大气环境 | 其他水利管理业 |  | 城镇污水处理厂污染物排放标准[国标](GB18918-2002) | （表1）基本控制项目最高允许排放浓度（日均值）,一级标准（水温＞12℃或≤12℃）,A标准,通用 | 污水总排口(S2) | 化学需氧量 | 2022-10-09 | 0 | 20.2 |  | 90 | 13 | 50 |  | mg/L | 否 |  |  | 是
江北新区2022年10月废水监督监测 | 南京高欣水务有限公司葛塘污水处理厂 | 水环境,大气环境 | 其他水利管理业 |  | 城市污水再生利用 绿地灌溉水质(GB/T 25499-2010) | （表1）基本控制及限值,限制性绿地 | 污水总排口(S2) | 粪大肠菌群 | 2022-10-09 | 0 | 20.2 |  | 1700000 | 940 | 1000 |  | 个/L | 否 |  |  | 是
江北新区2022年10月废水监督监测 | 南京高欣水务有限公司葛塘污水处理厂 | 水环境,大气环境 | 其他水利管理业 |  | 城镇污水处理厂污染物排放标准[国标](GB18918-2002) | （表1）基本控制项目最高允许排放浓度（日均值）,一级标准（水温＞12℃或≤12℃）,A标准,通用 | 污水总排口(S2) | 氨氮（NH3-N） | 2022-10-09 | 0 | 20.2 |  | 14.4 | 0.032 | 5;8 |  | mg/L | 否 |  |  | 是
江北新区2022年10月废水监督监测 | 南京高欣水务有限公司葛塘污水处理厂 | 水环境,大气环境 | 其他水利管理业 |  | 城镇污水处理厂污染物排放标准[国标](GB18918-2002) | （表2）部分一类污染物最高允许排放浓度（日均值） | 污水总排口(S2) | 总铬 | 2022-10-09 | 0 | 20.2 |  | <0.03 | <0.03 | 0.1 |  | mg/L | 否 |  |  | 是
江北新区2022年10月废水监督监测 | 南京高欣水务有限公司葛塘污水处理厂 | 水环境,大气环境 | 其他水利管理业 |  | 城镇污水处理厂污染物排放标准[国标](GB18918-2002) | （表1）基本控制项目最高允许排放浓度（日均值）,一级标准（水温＞12℃或≤12℃）,A标准,通用 | 污水总排口(S2) | 总氮（以N计） | 2022-10-09 | 0 | 20.2 |  | 16.8 | 2.60 | 15 |  | mg/L | 否 |  |  | 是
江北新区2022年10月废水监督监测 | 南京高欣水务有限公司葛塘污水处理厂 | 水环境,大气环境 | 其他水利管理业 |  | 城镇污水处理厂污染物排放标准[国标](GB18918-2002) | （表1）基本控制项目最高允许排放浓度（日均值）,一级标准（水温＞12℃或≤12℃）,A标准,2006年1月1日后建设 | 污水总排口(S2) | 总磷（以P计） | 2022-10-09 | 0 | 20.2 |  | 1.80 | 0.03 | 0.5 |  | mg/L | 否 |  |  | 是
江北新区2022年10月废水监督监测 | 南京高欣水务有限公司葛塘污水处理厂 | 水环境,大气环境 | 其他水利管理业 |  | 城镇污水处理厂污染物排放标准[国标](GB18918-2002) | （表2）部分一类污染物最高允许排放浓度（日均值） | 污水总排口(S2) | 烷基汞 | 2022-10-09 | 0 | 20.2 |  | <0.0002 | <0.0002 | 00 |  | mg/L | 否 |  |  | 是
江北新区2022年10月废水监督监测 | 南京高欣水务有限公司葛塘污水处理厂 | 水环境,大气环境 | 其他水利管理业 |  | 城镇污水处理厂污染物排放标准[国标](GB18918-2002) | （表1）基本控制项目最高允许排放浓度（日均值）,一级标准（水温＞12℃或≤12℃）,A标准,通用 | 污水总排口(S2) | pH值 | 2022-10-09 | 0 | 20.2 |  | 7.5 | 7.2 | 9 | 6 | 无量纲 | 否 |  |  | 是
江北新区2022年10月废水监督监测 | 南京扬子奥克化学有限公司 | 水环境 | 专项化学用品制造 |  | 《南京江北新区新材料科技园企业污水排放管理规定（2020年版）》（宁新区新科办发〔2020〕73号）(宁新区新科办发〔2020〕73号) | 第二类污染物接管标准 | 污水排口 | 石油类 | 2022-10-10 | 0 |  |  |  | 0.24 | 20 |  | mg/L | 否 |  |  | 是
江北新区2022年10月废水监督监测 | 南京扬子奥克化学有限公司 | 水环境 | 专项化学用品制造 |  | 《南京江北新区新材料科技园企业污水排放管理规定（2020年版）》（宁新区新科办发〔2020〕73号）(宁新区新科办发〔2020〕73号) | 第二类污染物接管标准 | 污水排口 | 氨氮（NH3-N） | 2022-10-10 | 0 |  |  |  | 4.14 | 45 |  | mg/L | 否 |  |  | 是
江北新区2022年10月废水监督监测 | 南京扬子奥克化学有限公司 | 水环境 | 专项化学用品制造 |  | 《南京江北新区新材料科技园企业污水排放管理规定（2020年版）》（宁新区新科办发〔2020〕73号）(宁新区新科办发〔2020〕73号) | 第二类污染物接管标准 | 污水排口 | 化学需氧量 | 2022-10-10 | 0 |  |  |  | 21 | 500 |  | mg/L | 否 |  |  | 是
江北新区2022年10月废水监督监测 | 南京扬子奥克化学有限公司 | 水环境 | 专项化学用品制造 |  | 《南京江北新区新材料科技园企业污水排放管理规定（2020年版）》（宁新区新科办发〔2020〕73号）(宁新区新科办发〔2020〕73号) | 第二类污染物接管标准 | 污水排口 | 悬浮物 | 2022-10-10 | 0 |  |  |  | 13 | 400 |  | mg/L | 否 |  |  | 是
江北新区2022年10月废水监督监测 | 南京扬子奥克化学有限公司 | 水环境 | 专项化学用品制造 |  | 《南京江北新区新材料科技园企业污水排放管理规定（2020年版）》（宁新区新科办发〔2020〕73号）(宁新区新科办发〔2020〕73号) | 第二类污染物接管标准 | 污水排口 | 总磷（以P计） | 2022-10-10 | 0 |  |  |  | 0.44 | 5.0 |  | mg/L | 否 |  |  | 是
江北新区2022年10月废水监督监测 | 南京扬子奥克化学有限公司 | 水环境 | 专项化学用品制造 |  | 《南京江北新区新材料科技园企业污水排放管理规定（2020年版）》（宁新区新科办发〔2020〕73号）(宁新区新科办发〔2020〕73号) | 第二类污染物接管标准 | 污水排口 | pH值 | 2022-10-10 | 0 |  |  |  | 8.2 | 9 | 6 | 无量纲 | 否 |  |  | 是
江北新区2022年10月废水监督监测 | 南京扬子奥克化学有限公司 | 水环境 | 专项化学用品制造 |  | 《南京江北新区新材料科技园企业污水排放管理规定（2020年版）》（宁新区新科办发〔2020〕73号）(宁新区新科办发〔2020〕73号) | 第二类污染物接管标准 | 污水排口 | 五日生化需氧量 | 2022-10-10 | 0 |  |  |  | 3.9 | 300 |  | mg/L | 否 |  |  | 是
江北新区2022年10月废水监督监测 | 南京扬子奥克化学有限公司 | 水环境 | 专项化学用品制造 |  | 《南京江北新区新材料科技园企业污水排放管理规定（2020年版）》（宁新区新科办发〔2020〕73号）(宁新区新科办发〔2020〕73号) | 第二类污染物接管标准 | 污水排口 | 总氮（以N计） | 2022-10-10 | 0 |  |  |  | 4.61 | 70 |  | mg/L | 否 |  |  | 是
江北新区2022年10月废水监督监测 | 南京绿环废物处置有限公司 | 水环境 | 危险废物治理 |  | 危险废物填埋污染控制标准(GB18598-2019) | 表2 危险废物填埋场废水污染物排放限值,危险废物填埋场废水总排放口,间接排放 | 总排口 | 总锌 | 2022-10-09 | 0 |  |  |  | 0.124 | 1 |  | mg/L | 否 |  |  | 是
江北新区2022年10月废水监督监测 | 南京绿环废物处置有限公司 | 水环境 | 危险废物治理 |  | 危险废物填埋污染控制标准(GB18598-2019) | 表2 危险废物填埋场废水污染物排放限值,危险废物填埋场废水总排放口,间接排放 | 总排口 | 总有机碳 | 2022-10-09 | 0 |  |  |  | 2.5 | 30 |  | mg/L | 否 |  |  | 是
江北新区2022年10月废水监督监测 | 南京绿环废物处置有限公司 | 水环境 | 危险废物治理 |  | 危险废物填埋污染控制标准(GB18598-2019) | 表2 危险废物填埋场废水污染物排放限值,危险废物填埋场废水总排放口,间接排放 | 总排口 | 总铜 | 2022-10-09 | 0 |  |  |  | 0.04 | 0.5 |  | mg/L | 否 |  |  | 是
江北新区2022年10月废水监督监测 | 南京绿环废物处置有限公司 | 水环境 | 危险废物治理 |  | 危险废物填埋污染控制标准(GB18598-2019) | 表2 危险废物填埋场废水污染物排放限值,危险废物填埋场废水总排放口,间接排放 | 总排口 | 总氮 | 2022-10-09 | 0 |  |  |  | 2.58 | 50 |  | mg/L | 否 |  |  | 是
江北新区2022年10月废水监督监测 | 南京绿环废物处置有限公司 | 水环境 | 危险废物治理 |  | 危险废物填埋污染控制标准(GB18598-2019) | 表2 危险废物填埋场废水污染物排放限值,危险废物填埋场废水总排放口,间接排放 | 总排口 | 氰化物 | 2022-10-09 | 0 |  |  |  | <0.004 | 0.2 |  | mg/L | 否 |  |  | 是
江北新区2022年10月废水监督监测 | 南京绿环废物处置有限公司 | 水环境 | 危险废物治理 |  | 《南京江北新区新材料科技园企业污水排放管理规定（2020年版）》（宁新区新科办发〔2020〕73号）(宁新区新科办发〔2020〕73号) | 第二类污染物接管标准 | 总排口 | 石油类 | 2022-10-09 | 0 |  |  |  | 4.14 | 20 |  | mg/L | 否 |  |  | 是
江北新区2022年10月废水监督监测 | 南京绿环废物处置有限公司 | 水环境 | 危险废物治理 |  | 危险废物填埋污染控制标准(GB18598-2019) | 表2 危险废物填埋场废水污染物排放限值,危险废物填埋场废水总排放口,间接排放 | 总排口 | 化学需氧量 | 2022-10-09 | 0 |  |  |  | 17 | 200 |  | mg/L | 否 |  |  | 是
江北新区2022年10月废水监督监测 | 南京绿环废物处置有限公司 | 水环境 | 危险废物治理 |  | 危险废物填埋污染控制标准(GB18598-2019) | 表2 危险废物填埋场废水污染物排放限值,危险废物填埋场废水总排放口,间接排放 | 总排口 | pH值 | 2022-10-09 | 0 |  |  |  | 7.6 | 9 | 6 | 无量纲 | 否 |  |  | 是
江北新区2022年10月废水监督监测 | 南京绿环废物处置有限公司 | 水环境 | 危险废物治理 |  | 危险废物填埋污染控制标准(GB18598-2019) | 表2 危险废物填埋场废水污染物排放限值,危险废物填埋场废水总排放口,间接排放 | 总排口 | 生化需氧量 | 2022-10-09 | 0 |  |  |  | 3.2 | 50 |  | mg/L | 否 |  |  | 是
江北新区2022年10月废水监督监测 | 南京绿环废物处置有限公司 | 水环境 | 危险废物治理 |  | 危险废物填埋污染控制标准(GB18598-2019) | 表2 危险废物填埋场废水污染物排放限值,危险废物填埋场废水总排放口,间接排放 | 总排口 | 悬浮物 | 2022-10-09 | 0 |  |  |  | 16 | 100 |  | mg/L | 否 |  |  | 是
江北新区2022年10月废水监督监测 | 南京绿环废物处置有限公司 | 水环境 | 危险废物治理 |  | 危险废物填埋污染控制标准(GB18598-2019) | 表2 危险废物填埋场废水污染物排放限值,危险废物填埋场废水总排放口,间接排放 | 总排口 | 总磷 | 2022-10-09 | 0 |  |  |  | 0.36 | 3 |  | mg/L | 否 |  |  | 是
江北新区2022年10月废水监督监测 | 南京绿环废物处置有限公司 | 水环境 | 危险废物治理 |  | 危险废物填埋污染控制标准(GB18598-2019) | 表2 危险废物填埋场废水污染物排放限值,危险废物填埋场废水总排放口,间接排放 | 总排口 | 氨氮 | 2022-10-09 | 0 |  |  |  | 0.045 | 30 |  | mg/L | 否 |  |  | 是
江北新区2022年10月废水监督监测 | 南京绿环废物处置有限公司 | 水环境 | 危险废物治理 |  | 危险废物填埋污染控制标准(GB18598-2019) | 表2 危险废物填埋场废水污染物排放限值,危险废物填埋场废水总排放口,间接排放 | 总排口 | 氟化物 | 2022-10-09 | 0 |  |  |  | 0.103 | 1 |  | mg/L | 否 |  |  | 是
江北新区2022年10月废水监督监测 | 南京绿环废物处置有限公司 | 水环境 | 危险废物治理 |  | 危险废物填埋污染控制标准(GB18598-2019) | 表2 危险废物填埋场废水污染物排放限值,危险废物填埋场废水总排放口,间接排放 | 总排口 | 总钡 | 2022-10-09 | 0 |  |  |  | 0.08 | 1 |  | mg/L | 否 |  |  | 是
江北新区2022年10月废水监督监测 | 南京绿环废物处置有限公司 | 水环境 | 危险废物治理 |  | 《南京江北新区新材料科技园企业污水排放管理规定（2020年版）》（宁新区新科办发〔2020〕73号）(宁新区新科办发〔2020〕73号) | 第二类污染物接管标准 | 总排口 | 动植物油 | 2022-10-09 | 0 |  |  |  | 0.46 | 100 |  | mg/L | 否 |  |  | 是
江北新区2022年10月废水监督监测 | 南京绿环废物处置有限公司 | 水环境 | 危险废物治理 |  | 南京绿环废物处置有限公司排污许可证(91320100738871371R001U) | 水污染物排放限值 | DW003渗滤液调节池排放口(DW003) | 总铅 | 2022-10-09 | 0 |  |  |  | <0.001 | 0.05 |  | mg/L | 否 |  |  | 是
江北新区2022年10月废水监督监测 | 南京绿环废物处置有限公司 | 水环境 | 危险废物治理 |  | 南京绿环废物处置有限公司排污许可证(91320100738871371R001U) | 水污染物排放限值 | DW003渗滤液调节池排放口(DW003) | 总银 | 2022-10-09 | 0 |  |  |  | <0.03 | 0.3 |  | mg/L | 否 |  |  | 是
江北新区2022年10月废水监督监测 | 南京绿环废物处置有限公司 | 水环境 | 危险废物治理 |  | 南京绿环废物处置有限公司排污许可证(91320100738871371R001U) | 水污染物排放限值 | DW003渗滤液调节池排放口(DW003) | 总汞 | 2022-10-09 | 0 |  |  |  | 0.00090 | 0.001 |  | mg/L | 否 |  |  | 是
江北新区2022年10月废水监督监测 | 南京绿环废物处置有限公司 | 水环境 | 危险废物治理 |  | 南京绿环废物处置有限公司排污许可证(91320100738871371R001U) | 水污染物排放限值 | DW003渗滤液调节池排放口(DW003) | 总铍 | 2022-10-09 | 0 |  |  |  | <0.008 | 0.002 |  | mg/L | 否 |  |  | 否
江北新区2022年10月废水监督监测 | 南京绿环废物处置有限公司 | 水环境 | 危险废物治理 |  | 南京绿环废物处置有限公司排污许可证(91320100738871371R001U) | 水污染物排放限值 | DW003渗滤液调节池排放口(DW003) | 六价铬 | 2022-10-09 | 0 |  |  |  | <0.004 | 0.05 |  | mg/L | 否 |  |  | 是
江北新区2022年10月废水监督监测 | 南京绿环废物处置有限公司 | 水环境 | 危险废物治理 |  | 南京绿环废物处置有限公司排污许可证(91320100738871371R001U) | 水污染物排放限值 | DW003渗滤液调节池排放口(DW003) | 苯并(a)芘 | 2022-10-09 | 0 |  |  |  | <0.000004 | 0.00003 |  | mg/L | 否 |  |  | 是
江北新区2022年10月废水监督监测 | 南京绿环废物处置有限公司 | 水环境 | 危险废物治理 |  | 南京绿环废物处置有限公司排污许可证(91320100738871371R001U) | 水污染物排放限值 | DW003渗滤液调节池排放口(DW003) | 烷基汞 | 2022-10-09 | 0 |  |  |  | <0.000020 | 0 |  | mg/L | 否 |  |  | 是
江北新区2022年10月废水监督监测 | 南京绿环废物处置有限公司 | 水环境 | 危险废物治理 |  | 南京绿环废物处置有限公司排污许可证(91320100738871371R001U) | 水污染物排放限值 | DW003渗滤液调节池排放口(DW003) | 总镉 | 2022-10-09 | 0 |  |  |  | <0.0001 | 0.01 |  | mg/L | 否 |  |  | 是
江北新区2022年10月废水监督监测 | 南京绿环废物处置有限公司 | 水环境 | 危险废物治理 |  | 南京绿环废物处置有限公司排污许可证(91320100738871371R001U) | 水污染物排放限值 | DW003渗滤液调节池排放口(DW003) | 总铬 | 2022-10-09 | 0 |  |  |  | <0.03 | 0.1 |  | mg/L | 否 |  |  | 是
江北新区2022年10月废水监督监测 | 南京绿环废物处置有限公司 | 水环境 | 危险废物治理 |  | 南京绿环废物处置有限公司排污许可证(91320100738871371R001U) | 水污染物排放限值 | DW003渗滤液调节池排放口(DW003) | 总镍 | 2022-10-09 | 0 |  |  |  | 0.018 | 0.05 |  | mg/L | 否 |  |  | 是
江北新区2022年10月废水监督监测 | 南京绿环废物处置有限公司 | 水环境 | 危险废物治理 |  | 南京绿环废物处置有限公司排污许可证(91320100738871371R001U) | 水污染物排放限值 | DW003渗滤液调节池排放口(DW003) | 总砷 | 2022-10-09 | 0 |  |  |  | 0.0017 | 0.05 |  | mg/L | 否 |  |  | 是
江北新区2022年10月废水监督监测 | 中环信（南京）环境服务有限公司 | 水环境 | 危险废物治理 |  | 《南京江北新区新材料科技园企业污水排放管理规定（2020年版）》（宁新区新科办发〔2020〕73号）(宁新区新科办发〔2020〕73号) | 第一类污染物接管标准 | DW004(DW004) | 六价铬 | 2022-10-12 | 0 |  |  |  | <0.004 | 0.2 |  | mg/L | 否 |  |  | 是
江北新区2022年10月废水监督监测 | 中环信（南京）环境服务有限公司 | 水环境 | 危险废物治理 |  | 《南京江北新区新材料科技园企业污水排放管理规定（2020年版）》（宁新区新科办发〔2020〕73号）(宁新区新科办发〔2020〕73号) | 第一类污染物接管标准 | DW004(DW004) | 总铬 | 2022-10-12 | 0 |  |  |  | <0.03 | 1.0 |  | mg/L | 否 |  |  | 是
江北新区2022年10月废水监督监测 | 中环信（南京）环境服务有限公司 | 水环境 | 危险废物治理 |  | 《南京江北新区新材料科技园企业污水排放管理规定（2020年版）》（宁新区新科办发〔2020〕73号）(宁新区新科办发〔2020〕73号) | 第一类污染物接管标准 | DW004(DW004) | 总砷 | 2022-10-12 | 0 |  |  |  | 0.0080 | 0.3 |  | mg/L | 否 |  |  | 是
江北新区2022年10月废水监督监测 | 中环信（南京）环境服务有限公司 | 水环境 | 危险废物治理 |  | 《南京江北新区新材料科技园企业污水排放管理规定（2020年版）》（宁新区新科办发〔2020〕73号）(宁新区新科办发〔2020〕73号) | 第一类污染物接管标准 | DW004(DW004) | 总镉 | 2022-10-12 | 0 |  |  |  | <0.05 | 0.1 |  | mg/L | 否 |  |  | 是
江北新区2022年10月废水监督监测 | 中环信（南京）环境服务有限公司 | 水环境 | 危险废物治理 |  | 《南京江北新区新材料科技园企业污水排放管理规定（2020年版）》（宁新区新科办发〔2020〕73号）(宁新区新科办发〔2020〕73号) | 第一类污染物接管标准 | DW004(DW004) | 总铅 | 2022-10-12 | 0 |  |  |  | <0.1 | 0.5 |  | mg/L | 否 |  |  | 是
江北新区2022年10月废水监督监测 | 中环信（南京）环境服务有限公司 | 水环境 | 危险废物治理 |  | 《南京江北新区新材料科技园企业污水排放管理规定（2020年版）》（宁新区新科办发〔2020〕73号）(宁新区新科办发〔2020〕73号) | 第一类污染物接管标准 | DW004(DW004) | 总汞 | 2022-10-12 | 0 |  |  |  | 0.00094 | 0.01 |  | mg/L | 否 |  |  | 是
江北新区2022年10月废水监督监测 | 中环信（南京）环境服务有限公司 | 水环境 | 危险废物治理 |  | 《南京江北新区新材料科技园企业污水排放管理规定（2020年版）》（宁新区新科办发〔2020〕73号）(宁新区新科办发〔2020〕73号) | 第一类污染物接管标准 | DW001废水总排口(DW001) | 总汞 | 2022-10-12 | 0 |  |  |  | 0.00210 | 0.01 |  | mg/L | 否 |  |  | 是
江北新区2022年10月废水监督监测 | 中环信（南京）环境服务有限公司 | 水环境 | 危险废物治理 |  | 《南京江北新区新材料科技园企业污水排放管理规定（2020年版）》（宁新区新科办发〔2020〕73号）(宁新区新科办发〔2020〕73号) | 第一类污染物接管标准 | DW001废水总排口(DW001) | 总铅 | 2022-10-12 | 0 |  |  |  | <0.1 | 0.5 |  | mg/L | 否 |  |  | 是
江北新区2022年10月废水监督监测 | 中环信（南京）环境服务有限公司 | 水环境 | 危险废物治理 |  | 《南京江北新区新材料科技园企业污水排放管理规定（2020年版）》（宁新区新科办发〔2020〕73号）(宁新区新科办发〔2020〕73号) | 第一类污染物接管标准 | DW001废水总排口(DW001) | 总砷 | 2022-10-12 | 0 |  |  |  | 0.0080 | 0.3 |  | mg/L | 否 |  |  | 是
江北新区2022年10月废水监督监测 | 中环信（南京）环境服务有限公司 | 水环境 | 危险废物治理 |  | 《南京江北新区新材料科技园企业污水排放管理规定（2020年版）》（宁新区新科办发〔2020〕73号）(宁新区新科办发〔2020〕73号) | 第一类污染物接管标准 | DW001废水总排口(DW001) | 六价铬 | 2022-10-12 | 0 |  |  |  | <0.004 | 0.2 |  | mg/L | 否 |  |  | 是
江北新区2022年10月废水监督监测 | 中环信（南京）环境服务有限公司 | 水环境 | 危险废物治理 |  | 《南京江北新区新材料科技园企业污水排放管理规定（2020年版）》（宁新区新科办发〔2020〕73号）(宁新区新科办发〔2020〕73号) | 第二类污染物接管标准 | DW001废水总排口(DW001) | 化学需氧量 | 2022-10-12 | 0 |  |  |  | 15 | 500 |  | mg/L | 否 |  |  | 是
江北新区2022年10月废水监督监测 | 中环信（南京）环境服务有限公司 | 水环境 | 危险废物治理 |  | 《南京江北新区新材料科技园企业污水排放管理规定（2020年版）》（宁新区新科办发〔2020〕73号）(宁新区新科办发〔2020〕73号) | 第二类污染物接管标准 | DW001废水总排口(DW001) | 氨氮（NH3-N） | 2022-10-12 | 0 |  |  |  | 0.183 | 45 |  | mg/L | 否 |  |  | 是
江北新区2022年10月废水监督监测 | 中环信（南京）环境服务有限公司 | 水环境 | 危险废物治理 |  | 《南京江北新区新材料科技园企业污水排放管理规定（2020年版）》（宁新区新科办发〔2020〕73号）(宁新区新科办发〔2020〕73号) | 第二类污染物接管标准 | DW001废水总排口(DW001) | 总磷（以P计） | 2022-10-12 | 0 |  |  |  | 0.11 | 5.0 |  | mg/L | 否 |  |  | 是
江北新区2022年10月废水监督监测 | 中环信（南京）环境服务有限公司 | 水环境 | 危险废物治理 |  | 《南京江北新区新材料科技园企业污水排放管理规定（2020年版）》（宁新区新科办发〔2020〕73号）(宁新区新科办发〔2020〕73号) | 第二类污染物接管标准 | DW001废水总排口(DW001) | 悬浮物 | 2022-10-12 | 0 |  |  |  | 9 | 400 |  | mg/L | 否 |  |  | 是
江北新区2022年10月废水监督监测 | 中环信（南京）环境服务有限公司 | 水环境 | 危险废物治理 |  | 《南京江北新区新材料科技园企业污水排放管理规定（2020年版）》（宁新区新科办发〔2020〕73号）(宁新区新科办发〔2020〕73号) | 第二类污染物接管标准 | DW001废水总排口(DW001) | pH值 | 2022-10-12 | 0 |  |  |  | 7.6 | 9 | 6 | 无量纲 | 否 |  |  | 是
江北新区2022年10月废水监督监测 | 中环信（南京）环境服务有限公司 | 水环境 | 危险废物治理 |  | 《南京江北新区新材料科技园企业污水排放管理规定（2020年版）》（宁新区新科办发〔2020〕73号）(宁新区新科办发〔2020〕73号) | 第二类污染物接管标准 | DW001废水总排口(DW001) | 石油类 | 2022-10-12 | 0 |  |  |  | 0.24 | 20 |  | mg/L | 否 |  |  | 是
江北新区2022年10月废水监督监测 | 中环信（南京）环境服务有限公司 | 水环境 | 危险废物治理 |  | 《南京江北新区新材料科技园企业污水排放管理规定（2020年版）》（宁新区新科办发〔2020〕73号）(宁新区新科办发〔2020〕73号) | 第二类污染物接管标准 | DW001废水总排口(DW001) | 氟化物 | 2022-10-12 | 0 |  |  |  | 2.81 | 10 |  | mg/L | 否 |  |  | 是
江北新区2022年10月废水监督监测 | 中环信（南京）环境服务有限公司 | 水环境 | 危险废物治理 |  | 《南京江北新区新材料科技园企业污水排放管理规定（2020年版）》（宁新区新科办发〔2020〕73号）(宁新区新科办发〔2020〕73号) | 第一类污染物接管标准 | DW001废水总排口(DW001) | 总镉 | 2022-10-12 | 0 |  |  |  | <0.05 | 0.1 |  | mg/L | 否 |  |  | 是
江北新区2022年10月废水监督监测 | 中环信（南京）环境服务有限公司 | 水环境 | 危险废物治理 |  | 不评价的项目(null) | 废水不评价的项目 | DW001废水总排口(DW001) | 总氯 | 2022-10-12 | 0 |  |  |  | 0.50 |  |  | mg/L | 否 |  |  | 否
江北新区2022年10月废水监督监测 | 中环信（南京）环境服务有限公司 | 水环境 | 危险废物治理 |  | 中环信（南京）环境服务有限公司排污许可证(9132019375689661XD001V) | 水污染物排放限值 | DW001废水总排口(DW001) | 全盐量 | 2022-10-12 | 0 |  |  |  | 1570 | 6000 |  | mg/L | 否 |  |  | 是
江北新区2022年10月废水监督监测 | 中环信（南京）环境服务有限公司 | 水环境 | 危险废物治理 |  | 《南京江北新区新材料科技园企业污水排放管理规定（2020年版）》（宁新区新科办发〔2020〕73号）(宁新区新科办发〔2020〕73号) | 第一类污染物接管标准 | DW001废水总排口(DW001) | 总铬 | 2022-10-12 | 0 |  |  |  | <0.03 | 1.0 |  | mg/L | 否 |  |  | 是
江北新区2022年10月废水监督监测 | 中环信（南京）环境服务有限公司 | 水环境 | 危险废物治理 |  | 中环信（南京）环境服务有限公司排污许可证(9132019375689661XD001V) | 水污染物排放限值 | DW001废水总排口(DW001) | 粪大肠菌群 | 2022-10-12 | 0 |  |  |  | 3800 |  |  | MPN/L | 否 |  |  | 否
江北新区2022年10月废水监督监测 | 中环信（南京）环境服务有限公司 | 水环境 | 危险废物治理 |  | 《南京江北新区新材料科技园企业污水排放管理规定（2020年版）》（宁新区新科办发〔2020〕73号）(宁新区新科办发〔2020〕73号) | 第二类污染物接管标准 | DW001废水总排口(DW001) | 五日生化需氧量 | 2022-10-12 | 0 |  |  |  | 2.8 | 300 |  | mg/L | 否 |  |  | 是
江北新区2022年10月废水监督监测 | 中环信（南京）环境服务有限公司 | 水环境 | 危险废物治理 |  | 《南京江北新区新材料科技园企业污水排放管理规定（2020年版）》（宁新区新科办发〔2020〕73号）(宁新区新科办发〔2020〕73号) | 第二类污染物接管标准 | DW001废水总排口(DW001) | 总氮（以N计） | 2022-10-12 | 0 |  |  |  | 2.84 | 70 |  | mg/L | 否 |  |  | 是
江北新区2022年10月废水监督监测 | 南京江北医院 | 水环境 | 综合医院 |  | 医疗机构水污染物排放标准(GB/18466-2005) | 综合医疗机构和其他医疗机构水污染物排放限值 | 废水总排口(DW001) | 总氰化物 | 2022-10-14 | 0 |  |  |  | <0.004 | 0.5 |  | mg/L | 否 |  |  | 是
江北新区2022年10月废水监督监测 | 南京江北医院 | 水环境 | 综合医院 |  | 医疗机构水污染物排放标准(GB18466-2005) | （表2）综合医疗机构和其他医疗机构水污染物排放限值（日均值）,采用其他消毒方式,预处理标准 | 废水总排口(DW001) | 粪大肠菌群 | 2022-10-14 | 0 |  |  |  | <20 | 5000 |  | 个/L | 否 |  |  | 是
江北新区2022年10月废水监督监测 | 南京江北医院 | 水环境 | 综合医院 |  | 化工行业水污染物间接排放标准(DB41/1135-2016) | 表2 特征水污染物间接排放限值,化工企业污水总排口 | 废水总排口(DW001) | 总氯 | 2022-10-14 | 0 |  |  |  | 3.85 | 8 | 2 | mg/L | 否 |  |  | 是
江北新区2022年10月废水监督监测 | 南京江北医院 | 水环境 | 综合医院 |  | 医疗机构水污染物排放标准(GB18466-2005) | （表2）综合医疗机构和其他医疗机构水污染物排放限值（日均值）,采用其他消毒方式,预处理标准 | 废水总排口(DW001) | 石油类 | 2022-10-14 | 0 |  |  |  | 0.11 | 20 |  | mg/L | 否 |  |  | 是
江北新区2022年10月废水监督监测 | 南京江北医院 | 水环境 | 综合医院 |  | 医疗机构水污染物排放标准(GB18466-2005) | （表2）综合医疗机构和其他医疗机构水污染物排放限值（日均值）,采用其他消毒方式,预处理标准 | 废水总排口(DW001) | 动植物油 | 2022-10-14 | 0 |  |  |  | <0.06 | 20 |  | mg/L | 否 |  |  | 是
江北新区2022年10月废水监督监测 | 南京江北医院 | 水环境 | 综合医院 |  | 医疗机构水污染物排放标准(GB18466-2005) | （表2）综合医疗机构和其他医疗机构水污染物排放限值（日均值）,采用其他消毒方式,预处理标准 | 废水总排口(DW001) | 化学需氧量 | 2022-10-14 | 0 |  |  |  | 56 | 250 |  | mg/L | 否 |  |  | 是
江北新区2022年10月废水监督监测 | 南京江北医院 | 水环境 | 综合医院 |  | 医疗机构水污染物排放标准(GB18466-2005) | （表2）综合医疗机构和其他医疗机构水污染物排放限值（日均值）,采用其他消毒方式,预处理标准 | 废水总排口(DW001) | pH值 | 2022-10-14 | 0 |  |  |  | 7.4 | 9 | 6 | 无量纲 | 否 |  |  | 是
江北新区2022年10月废水监督监测 | 南京江北医院 | 水环境 | 综合医院 |  | 医疗机构水污染物排放标准(GB18466-2005) | （表2）综合医疗机构和其他医疗机构水污染物排放限值（日均值）,采用其他消毒方式,预处理标准 | 废水总排口(DW001) | 悬浮物 | 2022-10-14 | 0 |  |  |  | 14 | 60 |  | mg/L | 否 |  |  | 是
江北新区2022年10月废水监督监测 | 南京江北医院 | 水环境 | 综合医院 |  | 医疗机构水污染物排放标准(GB18466-2005) | （表2）综合医疗机构和其他医疗机构水污染物排放限值（日均值）,采用其他消毒方式,预处理标准 | 废水总排口(DW001) | 挥发酚 | 2022-10-14 | 0 |  |  |  | 0.310 | 1.0 |  | mg/L | 否 |  |  | 是
江北新区2022年10月废水监督监测 | 南京江北医院 | 水环境 | 综合医院 |  | 医疗机构水污染物排放标准(GB18466-2005) | （表2）综合医疗机构和其他医疗机构水污染物排放限值（日均值）,采用其他消毒方式,预处理标准 | 废水总排口(DW001) | 五日生化需氧量 | 2022-10-14 | 0 |  |  |  | 8.8 | 100 |  | mg/L | 否 |  |  | 是
江北新区2022年10月废水监督监测 | 南京江北医院 | 水环境 | 综合医院 |  | 医疗机构水污染物排放标准(GB18466-2005) | （表2）综合医疗机构和其他医疗机构水污染物排放限值（日均值）,采用其他消毒方式,预处理标准 | 废水总排口(DW001) | 阴离子表面活性剂（LAS） | 2022-10-14 | 0 |  |  |  | <0.05 | 10 |  | mg/L | 否 |  |  | 是
江北新区2022年10月废水监督监测 | 南京汇和环境工程技术有限公司 | 大气环境 | 危险废物治理 |  | 南京汇和环境工程技术有限公司排污许可证(91320193674947428H001U) | 水污染物排放限值 | 总排(DW002) | 化学需氧量 | 2022-10-11 | 0 |  |  |  | 28 | 250 |  | mg/L | 否 |  |  | 是
江北新区2022年10月废水监督监测 | 南京汇和环境工程技术有限公司 | 大气环境 | 危险废物治理 |  | 南京汇和环境工程技术有限公司排污许可证(91320193674947428H001U) | 水污染物排放限值 | 总排(DW002) | pH | 2022-10-11 | 0 |  |  |  | 7.4 | 9 | 6 | 无量纲 | 否 |  |  | 是
江北新区2022年10月废水监督监测 | 南京汇和环境工程技术有限公司 | 大气环境 | 危险废物治理 |  | 南京汇和环境工程技术有限公司排污许可证(91320193674947428H001U) | 水污染物排放限值 | 总排(DW002) | 总磷 | 2022-10-11 | 0 |  |  |  | 0.10 | 5 |  | mg/L | 否 |  |  | 是
江北新区2022年10月废水监督监测 | 南京汇和环境工程技术有限公司 | 大气环境 | 危险废物治理 |  | 南京汇和环境工程技术有限公司排污许可证(91320193674947428H001U) | 水污染物排放限值 | 总排(DW002) | 石油类 | 2022-10-11 | 0 |  |  |  | <0.06 | 5 |  | mg/L | 否 |  |  | 是
江北新区2022年10月废水监督监测 | 南京汇和环境工程技术有限公司 | 大气环境 | 危险废物治理 |  | 南京汇和环境工程技术有限公司排污许可证(91320193674947428H001U) | 水污染物排放限值 | 总排(DW002) | 悬浮物 | 2022-10-11 | 0 |  |  |  | 8 | 60 |  | mg/L | 否 |  |  | 是
江北新区2022年10月废水监督监测 | 南京汇和环境工程技术有限公司 | 大气环境 | 危险废物治理 |  | 南京汇和环境工程技术有限公司排污许可证(91320193674947428H001U) | 水污染物排放限值 | 总排(DW002) | 氨氮 | 2022-10-11 | 0 |  |  |  | 9.19 | 45 |  | mg/L | 否 |  |  | 是
江北新区2022年10月废水监督监测 | 南京钛白化工有限责任公司 | 水环境,大气环境 | 工业颜料制造 |  | 化学工业水污染物排放标准(（DB32/939-2020）) | 表1企业主要水污染物排放限值,特别排放,一切排污单位 | 废水总排口 | 全盐量 | 2022-10-08 | 0 |  |  |  | 1810 | 10000 |  | mg/L | 否 |  |  | 是
江北新区2022年10月废水监督监测 | 南京钛白化工有限责任公司 | 水环境,大气环境 | 工业颜料制造 |  | 化学工业水污染物排放标准(（DB32/939-2020）) | 表1企业主要水污染物排放限值,特别排放,其他 | 废水总排口 | 总磷 | 2022-10-08 | 0 |  |  |  | 0.09 | 0.5 |  | mg/L | 否 |  |  | 是
江北新区2022年10月废水监督监测 | 南京钛白化工有限责任公司 | 水环境,大气环境 | 工业颜料制造 |  | 化学工业水污染物排放标准(（DB32/939-2020）) | 表1企业主要水污染物排放限值,特别排放,其他 | 废水总排口 | 总氮（以N计） | 2022-10-08 | 0 |  |  |  | 4.14 | 15 |  | mg/L | 否 |  |  | 是
江北新区2022年10月废水监督监测 | 南京钛白化工有限责任公司 | 水环境,大气环境 | 工业颜料制造 |  | 化学工业水污染物排放标准(（DB32/939-2020）) | 表1企业主要水污染物排放限值,特别排放,其他 | 废水总排口 | 石油类 | 2022-10-08 | 0 |  |  |  | 0.07 | 3 |  | mg/L | 否 |  |  | 是
江北新区2022年10月废水监督监测 | 南京钛白化工有限责任公司 | 水环境,大气环境 | 工业颜料制造 |  | 化学工业水污染物排放标准(（DB32/939-2020）) | 表1企业主要水污染物排放限值,特别排放,其他 | 废水总排口 | 氨氮（NH3-N） | 2022-10-08 | 0 |  |  |  | 1.08 | 5 |  | mg/L | 否 |  |  | 是
江北新区2022年10月废水监督监测 | 南京钛白化工有限责任公司 | 水环境,大气环境 | 工业颜料制造 |  | 化学工业水污染物排放标准(（DB32/939-2020）) | 表1企业主要水污染物排放限值,特别排放,基础化学原料制造,有机化学原料制造 | 废水总排口 | 化学需氧量 | 2022-10-08 | 0 |  |  |  | 17 | 50 |  | mg/L | 否 |  |  | 是
江北新区2022年10月废水监督监测 | 南京钛白化工有限责任公司 | 水环境,大气环境 | 工业颜料制造 |  | 化学工业主要水污染物排放标准(DB32／939-2006) | 表2 第二类污染物（指标）最高允许排放值,一级 | 废水总排口 | pH值 | 2022-10-08 | 0 |  |  |  | 7.3 | 9 | 6 | 无量纲 | 否 |  |  | 是
江北新区2022年10月废水监督监测 | 南京钛白化工有限责任公司 | 水环境,大气环境 | 工业颜料制造 |  | 化学工业水污染物排放标准(（DB32/939-2020）) | 表2化工集中去废水处理厂主要水污染物排放限值 | 废水总排口 | 悬浮物 | 2022-10-08 | 0 |  |  |  | 9 | 20 |  | mg/L | 否 |  |  | 是
江北新区2022年10月废水监督监测 | 南京钛白化工有限责任公司 | 水环境,大气环境 | 工业颜料制造 |  | 污水综合排放标准(GB8978-1996) | （表4）第二类污染物最高允许排放浓度（1998年1月1日后建的单位）,一切排污单位 ,一级标准 | 废水总排口 | 动植物油 | 2022-10-08 | 0 |  |  |  | 0.09 | 10 |  | mg/L | 否 |  |  | 是
江北新区2022年10月废水监督监测 | 南京钛白化工有限责任公司 | 水环境,大气环境 | 工业颜料制造 |  | 化学工业水污染物排放标准(（DB32/939-2020）) | 表1企业主要水污染物排放限值,特别排放,其他 | 废水总排口 | 色度 | 2022-10-08 | 0 |  |  |  | 9 | 30 |  | 倍 | 否 |  |  | 是
江北新区2022年10月废水监督监测 | 南京钛白化工有限责任公司 | 水环境,大气环境 | 工业颜料制造 |  | 化学工业水污染物排放标准(（DB32/939-2020）) | 表1企业主要水污染物排放限值,特别排放,硝酸工业、硫酸工业、有机化学原料制造、肥料制造、油墨工业、炸药、火工及焰火产品制造、合成树脂工业 | 废水总排口 | 五日生化需氧量 | 2022-10-08 | 0 |  |  |  | 2.9 | 20 |  | mg/L | 否 |  |  | 是
江北新区2022年10月废水监督监测 | 南京扬子精细化工有限责任公司 | 水环境 | 有机化学原料制造 |  | 南京扬子精细化工有限责任公司排污许可证(91320116724564485E001V) | 废水排放限值,DW001碳九废水排口废水限值 | DW001碳九废水排口(DW001) | 石油类 | 2022-10-11 | 0 |  |  |  | 0.61 | 20 |  | mg/L | 否 |  |  | 是
江北新区2022年10月废水监督监测 | 南京扬子精细化工有限责任公司 | 水环境 | 有机化学原料制造 |  | 南京扬子精细化工有限责任公司排污许可证(91320116724564485E001V) | 废水排放限值,DW001碳九废水排口废水限值 | DW001碳九废水排口(DW001) | 二甲苯 | 2022-10-11 | 0 |  |  |  | 0.295 | 0.4 |  | mg/L | 否 |  |  | 是
江北新区2022年10月废水监督监测 | 南京扬子精细化工有限责任公司 | 水环境 | 有机化学原料制造 |  | 南京扬子精细化工有限责任公司排污许可证(91320116724564485E001V) | 废水排放限值,DW001碳九废水排口废水限值 | DW001碳九废水排口(DW001) | 化学需氧量 | 2022-10-11 | 0 |  |  |  | 20 | 650 |  | mg/L | 否 |  |  | 是
江北新区2022年10月废水监督监测 | 南京扬子精细化工有限责任公司 | 水环境 | 有机化学原料制造 |  | 南京扬子精细化工有限责任公司排污许可证(91320116724564485E001V) | 废水排放限值,DW001碳九废水排口废水限值 | DW001碳九废水排口(DW001) | 悬浮物 | 2022-10-11 | 0 |  |  |  | 9 | 150 |  | mg/L | 否 |  |  | 是
江北新区2022年10月废水监督监测 | 南京化工园博瑞德水务有限公司 | 水环境 | 污水处理及其再生利用 |  | 污水综合排放标准(GB8978-1996) | （表4）第二类污染物最高允许排放浓度（1998年1月1日后建的单位）,一切排污单位 ,一级标准 | 污水排放口 | 2，4-二硝基氯苯 | 2022-10-13 | 0 |  |  | <0.00004 | <0.00004 | 0.5 |  | mg/L | 否 |  |  | 是
江北新区2022年10月废水监督监测 | 南京化工园博瑞德水务有限公司 | 水环境 | 污水处理及其再生利用 |  | 化学工业水污染物排放标准(（DB32/939-2020）) | 表2化工集中去废水处理厂主要水污染物排放限值 | 污水排放口 | 总氮 | 2022-10-13 | 0 |  |  | 9.58 | 8.50 | 15 |  | mg/L | 否 |  |  | 是
江北新区2022年10月废水监督监测 | 南京化工园博瑞德水务有限公司 | 水环境 | 污水处理及其再生利用 |  | 不评价的项目(null) | 废水不评价的项目 | 污水排放口 | 硝酸盐氮 | 2022-10-13 | 0 |  |  | 2.49 | 4.81 |  |  | mg/L | 否 |  |  | 否
江北新区2022年10月废水监督监测 | 南京化工园博瑞德水务有限公司 | 水环境 | 污水处理及其再生利用 |  | 化学工业水污染物排放标准(（DB32/939-2020）) | 表4有机特征污染物排放限值,相关排污单位 | 污水排放口 | 2，4-二氯酚 | 2022-10-13 | 0 |  |  | <0.0011 | <0.0011 | 0.6 |  | mg/L | 否 |  |  | 是
江北新区2022年10月废水监督监测 | 南京化工园博瑞德水务有限公司 | 水环境 | 污水处理及其再生利用 |  | 化学工业水污染物排放标准(（DB32/939-2020）) | 表4有机特征污染物排放限值,相关排污单位 | 污水排放口 | 三氯甲烷 | 2022-10-13 | 0 |  |  | 0.0192 | 0.0034 | 0.3 |  | mg/L | 否 |  |  | 是
江北新区2022年10月废水监督监测 | 南京化工园博瑞德水务有限公司 | 水环境 | 污水处理及其再生利用 |  | 化学工业水污染物排放标准(（DB32/939-2020）) | 表2化工集中去废水处理厂主要水污染物排放限值 | 污水排放口 | 可吸附有机卤素化合物（AOX） | 2022-10-13 | 0 |  |  | 0.203 | 0.048 | 0.5 |  | mg/L | 否 |  |  | 是
江北新区2022年10月废水监督监测 | 南京化工园博瑞德水务有限公司 | 水环境 | 污水处理及其再生利用 |  | 化学工业水污染物排放标准(（DB32/939-2020）) | 表4有机特征污染物排放限值,相关排污单位 | 污水排放口 | 二氯甲烷 | 2022-10-13 | 0 |  |  | <0.0010 | <0.0010 | 0.2 |  | mg/L | 否 |  |  | 是
江北新区2022年10月废水监督监测 | 南京化工园博瑞德水务有限公司 | 水环境 | 污水处理及其再生利用 |  | 化学工业水污染物排放标准(（DB32/939-2020）) | 表3涉重金属特征污染物排放限值,其他相关排污单位 | 污水排放口 | 总锰 | 2022-10-13 | 0 |  |  | 0.06 | <0.01 | 2.0 |  | mg/L | 否 |  |  | 是
江北新区2022年10月废水监督监测 | 南京化工园博瑞德水务有限公司 | 水环境 | 污水处理及其再生利用 |  | 化学工业水污染物排放标准(（DB32/939-2020）) | 表3涉重金属特征污染物排放限值,相关排污单位 | 污水排放口 | 总银 | 2022-10-13 | 0 |  |  | 0.07 | 0.07 | 0.3 |  | mg/L | 否 |  |  | 是
江北新区2022年10月废水监督监测 | 南京化工园博瑞德水务有限公司 | 水环境 | 污水处理及其再生利用 |  | 污水综合排放标准(GB8978-1996) | （表4）第二类污染物最高允许排放浓度（1998年1月1日后建的单位）,一切排污单位 ,一级标准 | 污水排放口 | 间一甲酚 | 2022-10-13 | 0 |  |  | <0.0005 | <0.0005 | 0.1 |  | mg/L | 否 |  |  | 是
江北新区2022年10月废水监督监测 | 南京化工园博瑞德水务有限公司 | 水环境 | 污水处理及其再生利用 |  | 化学工业水污染物排放标准(（DB32/939-2020）) | 表4有机特征污染物排放限值,相关排污单位 | 污水排放口 | 1，2-二氯乙烷 | 2022-10-13 | 0 |  |  | 0.0029 | <0.0014 | 0.3 |  | mg/L | 否 |  |  | 是
江北新区2022年10月废水监督监测 | 南京化工园博瑞德水务有限公司 | 水环境 | 污水处理及其再生利用 |  | 不评价的项目(null) | 废水不评价的项目 | 污水排放口 | 总氯 | 2022-10-13 | 0 |  |  | 0.61 | 0.49 |  |  | mg/L | 否 |  |  | 否
江北新区2022年10月废水监督监测 | 南京化工园博瑞德水务有限公司 | 水环境 | 污水处理及其再生利用 |  | 污水综合排放标准(GB8978-1996) | （表4）第二类污染物最高允许排放浓度（1998年1月1日后建的单位）,一切排污单位 ,一级标准 | 污水排放口 | 对硝基氯苯 | 2022-10-13 | 0 |  |  | <0.00005 | <0.00005 | 0.5 |  | mg/L | 否 |  |  | 是
江北新区2022年10月废水监督监测 | 南京化工园博瑞德水务有限公司 | 水环境 | 污水处理及其再生利用 |  | 化学工业水污染物排放标准(（DB32/939-2020）) | 表4有机特征污染物排放限值,相关排污单位 | 污水排放口 | 吡啶 | 2022-10-13 | 0 |  |  | <0.03 | <0.03 | 2 |  | mg/L | 否 |  |  | 是
江北新区2022年10月废水监督监测 | 南京化工园博瑞德水务有限公司 | 水环境 | 污水处理及其再生利用 |  | 南京化工园博瑞德水务有限公司排污许可证(913201933023168443001V) | 水污染物排放限值 | 污水排放口 | 磷酸盐 | 2022-10-13 | 0 |  |  | <0.051 | <0.051 | 0.5 |  | mg/L | 否 |  |  | 是
江北新区2022年10月废水监督监测 | 南京化工园博瑞德水务有限公司 | 水环境 | 污水处理及其再生利用 |  | 不评价的项目(null) | 废水不评价的项目 | 污水排放口 | 甲基丙烯酸甲酯 | 2022-10-13 | 0 |  |  | <0.0020 | <0.0020 |  |  | mg/L | 否 |  |  | 否
江北新区2022年10月废水监督监测 | 南京化工园博瑞德水务有限公司 | 水环境 | 污水处理及其再生利用 |  | 化学工业水污染物排放标准(（DB32/939-2020）) | 表4有机特征污染物排放限值,有机化学原料制造 | 污水排放口 | 1，2-二氯苯 | 2022-10-13 | 0 |  |  | <0.00029 | <0.00029 | 0.4 |  | mg/L | 否 |  |  | 是
江北新区2022年10月废水监督监测 | 南京化工园博瑞德水务有限公司 | 水环境 | 污水处理及其再生利用 |  | 污水综合排放标准(GB8978-1996) | （表4）第二类污染物最高允许排放浓度（1998年1月1日后建的单位）,一切排污单位 ,一级标准 | 污水排放口 | 邻-二甲苯 | 2022-10-13 | 0 |  |  | <0.0014 | <0.0014 | 0.4 |  | mg/L | 否 |  |  | 是
江北新区2022年10月废水监督监测 | 南京化工园博瑞德水务有限公司 | 水环境 | 污水处理及其再生利用 |  | 化学工业水污染物排放标准(（DB32/939-2020）) | 表3涉重金属特征污染物排放限值,其他相关排污单位 | 污水排放口 | 总镉 | 2022-10-13 | 0 |  |  | <0.0001 | <0.0001 | 0.1 |  | mg/L | 否 |  |  | 是
江北新区2022年10月废水监督监测 | 南京化工园博瑞德水务有限公司 | 水环境 | 污水处理及其再生利用 |  | 化学工业水污染物排放标准(（DB32/939-2020）) | 表2化工集中去废水处理厂主要水污染物排放限值 | 污水排放口 | 硫化物 | 2022-10-13 | 0 |  |  | <0.01 | <0.01 | 0.5 |  | mg/L | 否 |  |  | 是
江北新区2022年10月废水监督监测 | 南京化工园博瑞德水务有限公司 | 水环境 | 污水处理及其再生利用 |  | 化学工业水污染物排放标准(（DB32/939-2020）) | 表2化工集中去废水处理厂主要水污染物排放限值 | 污水排放口 | 石油类 | 2022-10-13 | 0 |  |  | <0.06 | <0.06 | 3 |  | mg/L | 否 |  |  | 是
江北新区2022年10月废水监督监测 | 南京化工园博瑞德水务有限公司 | 水环境 | 污水处理及其再生利用 |  | 化学工业水污染物排放标准(（DB32/939-2020）) | 表2化工集中去废水处理厂主要水污染物排放限值 | 污水排放口 | 氟化物 | 2022-10-13 | 0 |  |  | 0.370 | 0.251 | 8 |  | mg/L | 否 |  |  | 是
江北新区2022年10月废水监督监测 | 南京化工园博瑞德水务有限公司 | 水环境 | 污水处理及其再生利用 |  | 化学工业水污染物排放标准(（DB32/939-2020）) | 表2化工集中去废水处理厂主要水污染物排放限值 | 污水排放口 | 氨氮（NH3-N） | 2022-10-13 | 0 |  |  | 3.42 | 0.249 | 5 |  | mg/L | 否 |  |  | 是
江北新区2022年10月废水监督监测 | 南京化工园博瑞德水务有限公司 | 水环境 | 污水处理及其再生利用 |  | 化学工业水污染物排放标准(（DB32/939-2020）) | 表3涉重金属特征污染物排放限值,基础化学原料制造,合成材料制造,其他相关排污单位 | 污水排放口 | 总汞 | 2022-10-13 | 0 |  |  | 0.00041 | 0.00086 | 0.01 |  | mg/L | 否 |  |  | 是
江北新区2022年10月废水监督监测 | 南京化工园博瑞德水务有限公司 | 水环境 | 污水处理及其再生利用 |  | 化学工业水污染物排放标准(（DB32/939-2020）) | 表2化工集中去废水处理厂主要水污染物排放限值 | 污水排放口 | 化学需氧量 | 2022-10-13 | 0 |  |  | 168 | 35 | 50 |  | mg/L | 否 |  |  | 是
江北新区2022年10月废水监督监测 | 南京化工园博瑞德水务有限公司 | 水环境 | 污水处理及其再生利用 |  | 化学工业水污染物排放标准(（DB32/939-2020）) | 表2化工集中去废水处理厂主要水污染物排放限值 | 污水排放口 | 色度 | 2022-10-13 | 0 |  |  | 30 | 5 | 30 |  | 倍 | 否 |  |  | 是
江北新区2022年10月废水监督监测 | 南京化工园博瑞德水务有限公司 | 水环境 | 污水处理及其再生利用 |  | 化学工业水污染物排放标准(（DB32/939-2020）) | 表3涉重金属特征污染物排放限值,其他相关排污单位 | 污水排放口 | 六价铬 | 2022-10-13 | 0 |  |  | <0.004 | <0.004 | 0.2 |  | mg/L | 否 |  |  | 是
江北新区2022年10月废水监督监测 | 南京化工园博瑞德水务有限公司 | 水环境 | 污水处理及其再生利用 |  | 化学工业水污染物排放标准(（DB32/939-2020）) | 表2化工集中去废水处理厂主要水污染物排放限值 | 污水排放口 | 总磷 | 2022-10-13 | 0 |  |  | 2.78 | 0.19 | 0.5 |  | mg/L | 否 |  |  | 是
江北新区2022年10月废水监督监测 | 南京化工园博瑞德水务有限公司 | 水环境 | 污水处理及其再生利用 |  | 化学工业水污染物排放标准(（DB32/939-2020）) | 表3涉重金属特征污染物排放限值,相关排污单位 | 污水排放口 | 总砷 | 2022-10-13 | 0 |  |  | 0.0020 | 0.0013 | 0.3 |  | mg/L | 否 |  |  | 是
江北新区2022年10月废水监督监测 | 南京化工园博瑞德水务有限公司 | 水环境 | 污水处理及其再生利用 |  | 化学工业水污染物排放标准(（DB32/939-2020）) | 表2化工集中去废水处理厂主要水污染物排放限值 | 污水排放口 | pH | 2022-10-13 | 0 |  |  | 7.9 | 7.5 | 9 | 6 | 无量纲 | 否 |  |  | 是
江北新区2022年10月废水监督监测 | 南京化工园博瑞德水务有限公司 | 水环境 | 污水处理及其再生利用 |  | 化学工业水污染物排放标准(（DB32/939-2020）) | 表3涉重金属特征污染物排放限值,其他相关排污单位 | 污水排放口 | 总铅 | 2022-10-13 | 0 |  |  | <0.001 | <0.001 | 0.5 |  | mg/L | 否 |  |  | 是
江北新区2022年10月废水监督监测 | 南京化工园博瑞德水务有限公司 | 水环境 | 污水处理及其再生利用 |  | 化学工业水污染物排放标准(（DB32/939-2020）) | 表2化工集中去废水处理厂主要水污染物排放限值 | 污水排放口 | 悬浮物 | 2022-10-13 | 0 |  |  | 47 | 9 | 20 |  | mg/L | 否 |  |  | 是
江北新区2022年10月废水监督监测 | 南京化工园博瑞德水务有限公司 | 水环境 | 污水处理及其再生利用 |  | 化学工业水污染物排放标准(（DB32/939-2020）) | 表2化工集中去废水处理厂主要水污染物排放限值 | 污水排放口 | 总氰化物 | 2022-10-13 | 0 |  |  | 0.007 | <0.004 | 0.2 |  | mg/L | 否 |  |  | 是
江北新区2022年10月废水监督监测 | 南京化工园博瑞德水务有限公司 | 水环境 | 污水处理及其再生利用 |  | 化学工业水污染物排放标准(（DB32/939-2020）) | 表2化工集中去废水处理厂主要水污染物排放限值 | 污水排放口 | 挥发酚 | 2022-10-13 | 0 |  |  | <0.01 | <0.01 | 0.5 |  | mg/L | 否 |  |  | 是
江北新区2022年10月废水监督监测 | 南京化工园博瑞德水务有限公司 | 水环境 | 污水处理及其再生利用 |  | 化学工业水污染物排放标准(（DB32/939-2020）) | 表3涉重金属特征污染物排放限值,其他相关排污单位 | 污水排放口 | 总铬 | 2022-10-13 | 0 |  |  | <0.03 | <0.03 | 0.5 |  | mg/L | 否 |  |  | 是
江北新区2022年10月废水监督监测 | 南京化工园博瑞德水务有限公司 | 水环境 | 污水处理及其再生利用 |  | 化学工业水污染物排放标准（地标）(DB32/939-2020) | 化学原料及化学制品制造业表一限值 | 污水排放口 | 五日生化需氧量 | 2022-10-13 | 0 |  |  | 36.9 | 4.8 | 20 |  | mg/L | 否 |  |  | 是
江北新区2022年10月废水监督监测 | 南京化工园博瑞德水务有限公司 | 水环境 | 污水处理及其再生利用 |  | 化学工业水污染物排放标准(（DB32/939-2020）) | 表4有机特征污染物排放限值,相关排污单位 | 污水排放口 | 二甲苯（总量） | 2022-10-13 | 0 |  |  | <0.0022 | <0.0022 | 0.4 |  | mg/L | 否 |  |  | 是
江北新区2022年10月废水监督监测 | 南京化工园博瑞德水务有限公司 | 水环境 | 污水处理及其再生利用 |  | 化学工业水污染物排放标准(（DB32/939-2020）) | 表4有机特征污染物排放限值,其他相关排污单位 | 污水排放口 | 甲苯 | 2022-10-13 | 0 |  |  | <0.0014 | <0.0014 | 0.1 |  | mg/L | 否 |  |  | 是
江北新区2022年10月废水监督监测 | 南京化工园博瑞德水务有限公司 | 水环境 | 污水处理及其再生利用 |  | 化学工业水污染物排放标准(（DB32/939-2020）) | 表4有机特征污染物排放限值,相关排污单位 | 污水排放口 | 乙苯 | 2022-10-13 | 0 |  |  | <0.0008 | <0.0008 | 0.4 |  | mg/L | 否 |  |  | 是
江北新区2022年10月废水监督监测 | 南京化工园博瑞德水务有限公司 | 水环境 | 污水处理及其再生利用 |  | 化学工业水污染物排放标准(（DB32/939-2020）) | 表4有机特征污染物排放限值,相关排污单位 | 污水排放口 | 硝基苯类 | 2022-10-13 | 0 |  |  | <0.2 | <0.2 | 2 |  | mg/L | 否 |  |  | 是
江北新区2022年10月废水监督监测 | 南京化工园博瑞德水务有限公司 | 水环境 | 污水处理及其再生利用 |  | 化学工业水污染物排放标准(（DB32/939-2020）) | 表4有机特征污染物排放限值,其他相关排污单位 | 污水排放口 | 苯胺类 | 2022-10-13 | 0 |  |  | <0.03 | <0.03 | 0.5 |  | mg/L | 否 |  |  | 是
江北新区2022年10月废水监督监测 | 南京化工园博瑞德水务有限公司 | 水环境 | 污水处理及其再生利用 |  | 污水综合排放标准(GB8978-1996) | （表4）第二类污染物最高允许排放浓度（1998年1月1日后建的单位）,一切排污单位 ,一级标准 | 污水排放口 | 动植物油 | 2022-10-13 | 0 |  |  | 0.51 | <0.06 | 10 |  | mg/L | 否 |  |  | 是
江北新区2022年10月废水监督监测 | 南京化工园博瑞德水务有限公司 | 水环境 | 污水处理及其再生利用 |  | 污水综合排放标准(GB8978-1996) | （表4）第二类污染物最高允许排放浓度（1998年1月1日后建的单位）,一切排污单位 ,一级标准 | 污水排放口 | 阴离子表面活性剂（LAS） | 2022-10-13 | 0 |  |  | 0.48 | 0.09 | 5.0 |  | mg/L | 否 |  |  | 是
江北新区2022年10月废水监督监测 | 南京化工园博瑞德水务有限公司 | 水环境 | 污水处理及其再生利用 |  | 化学工业水污染物排放标准(（DB32/939-2020）) | 表4有机特征污染物排放限值,其他相关排污单位 | 污水排放口 | 苯 | 2022-10-13 | 0 |  |  | <0.0014 | <0.0014 | 0.1 |  | mg/L | 否 |  |  | 是
江北新区2022年10月废水监督监测 | 南京化工园博瑞德水务有限公司 | 水环境 | 污水处理及其再生利用 |  | 污水综合排放标准(GB8978-1996) | （表1）第一类污染物最高允许排放浓度 | 污水排放口 | 苯并(a)芘 | 2022-10-13 | 0 |  |  | <0.000004 | <0.000004 | 0.00003 |  | mg/L | 否 |  |  | 是
江北新区2022年10月废水监督监测 | 南京化工园博瑞德水务有限公司 | 水环境 | 污水处理及其再生利用 |  | 化学工业水污染物排放标准(（DB32/939-2020）) | 表3涉重金属特征污染物排放限值,其他相关排污单位 | 污水排放口 | 总锌 | 2022-10-13 | 0 |  |  | 0.145 | 0.035 | 2.0 |  | mg/L | 否 |  |  | 是
江北新区2022年10月废水监督监测 | 南京化工园博瑞德水务有限公司 | 水环境 | 污水处理及其再生利用 |  | 城镇污水处理厂污染物排放标准[国标](GB18918-2002) | （表1）基本控制项目最高允许排放浓度（日均值）,一级标准（水温＞12℃或≤12℃）,A标准,通用 | 污水排放口 | 粪大肠菌群数 | 2022-10-13 | 0 |  |  | 3900 | <20 | 1000 |  | 个/L | 否 |  |  | 是
江北新区2022年10月废水监督监测 | 南京化工园博瑞德水务有限公司 | 水环境 | 污水处理及其再生利用 |  | 化学工业水污染物排放标准(（DB32/939-2020）) | 表4有机特征污染物排放限值,有机化学原料制造 | 污水排放口 | 氯苯 | 2022-10-13 | 0 |  |  | <0.012 | <0.012 | 0.2 |  | mg/L | 否 |  |  | 是
江北新区2022年10月废水监督监测 | 南京化工园博瑞德水务有限公司 | 水环境 | 污水处理及其再生利用 |  | 不评价的项目(null) | 废水不评价的项目 | 污水排放口 | 氯化物 | 2022-10-13 | 0 |  |  | 217 | 188 |  |  | mg/L | 否 |  |  | 否
江北新区2022年10月废水监督监测 | 南京化工园博瑞德水务有限公司 | 水环境 | 污水处理及其再生利用 |  | 化学工业水污染物排放标准(（DB32/939-2020）) | 表3涉重金属特征污染物排放限值,相关排污单位 | 污水排放口 | 总铜 | 2022-10-13 | 0 |  |  | <0.04 | <0.04 | 0.5 |  | mg/L | 否 |  |  | 是
江北新区2022年10月废水监督监测 | 南京化工园博瑞德水务有限公司 | 水环境 | 污水处理及其再生利用 |  | 不评价的项目(null) | 废水不评价的项目 | 污水排放口 | 水温 | 2022-10-13 | 0 |  |  | 16.3 | 17.7 |  |  | °C | 否 |  |  | 否
江北新区2022年10月废水监督监测 | 南京化工园博瑞德水务有限公司 | 水环境 | 污水处理及其再生利用 |  | 化学工业水污染物排放标准(（DB32/939-2020）) | 表2化工集中去废水处理厂主要水污染物排放限值 | 污水排放口 | 全盐量 | 2022-10-13 | 0 |  |  | 3540 | 3550 | 10000 |  | mg/L | 否 |  |  | 是
江北新区2022年10月废水监督监测 | 南京化工园博瑞德水务有限公司 | 水环境 | 污水处理及其再生利用 |  | 污水综合排放标准(GB8978-1996) | （表4）第二类污染物最高允许排放浓度（1998年1月1日后建的单位）,一切排污单位 ,一级标准 | 污水排放口 | 间-二甲苯 | 2022-10-13 | 0 |  |  | <0.0022 | <0.0022 | 0.4 |  | mg/L | 否 |  |  | 是
江北新区2022年10月废水监督监测 | 南京化工园博瑞德水务有限公司 | 水环境 | 污水处理及其再生利用 |  | 南京化工园博瑞德水务有限公司排污许可证(913201933023168443001V) | 水污染物排放限值 | 污水排放口 | 烷基汞 | 2022-10-13 | 0 |  |  | <0.000020 | <0.000020 |  |  | mg/L | 否 |  |  | 否
江北新区2022年10月废水监督监测 | 南京化工园博瑞德水务有限公司 | 水环境 | 污水处理及其再生利用 |  | 化学工业水污染物排放标准(（DB32/939-2020）) | 表3涉重金属特征污染物排放限值,其他相关排污单位 | 污水排放口 | 总镍 | 2022-10-13 | 0 |  |  | <0.007 | <0.007 | 0.5 |  | mg/L | 否 |  |  | 是
江北新区2022年10月废水监督监测 | 南京化工园博瑞德水务有限公司 | 水环境 | 污水处理及其再生利用 |  | 化学工业水污染物排放标准(（DB32/939-2020）) | 表4有机特征污染物排放限值,相关排污单位 | 污水排放口 | 苯酚 | 2022-10-13 | 0 |  |  | <0.0005 | <0.0005 | 0.3 |  | mg/L | 否 |  |  | 是
江北新区2022年10月废水监督监测 | 南京化工园博瑞德水务有限公司 | 水环境 | 污水处理及其再生利用 |  | 化学工业水污染物排放标准(（DB32/939-2020）) | 表2化工集中去废水处理厂主要水污染物排放限值 | 污水排放口 | 总有机碳 | 2022-10-13 | 0 |  |  | 36.1 | 6.6 | 20 |  | mg/L | 否 |  |  | 是
江北新区2022年10月废水监督监测 | 南京化工园博瑞德水务有限公司 | 水环境 | 污水处理及其再生利用 |  | 不评价的项目(null) | 废水不评价的项目 | 污水排放口 | 甲醇 | 2022-10-13 | 0 |  |  | <0.2 | <0.2 |  |  | mg/L | 否 |  |  | 否
江北新区2022年10月废水监督监测 | 南京化工园博瑞德水务有限公司 | 水环境 | 污水处理及其再生利用 |  | 化学工业水污染物排放标准(（DB32/939-2020）) | 表4有机特征污染物排放限值,相关排污单位 | 污水排放口 | 甲醛 | 2022-10-13 | 0 |  |  | 0.11 | <0.05 | 1 |  | mg/L | 否 |  |  | 是
江北新区2022年10月废水监督监测 | 南京化工园博瑞德水务有限公司 | 水环境 | 污水处理及其再生利用 |  | 不评价的项目(null) | 废水不评价的项目 | 污水排放口 | 2，4，6-三氯苯酚 | 2022-10-13 | 0 |  |  | <0.0012 | <0.0012 |  |  | mg/L | 否 |  |  | 否
江北新区2022年10月废水监督监测 | 南京化工园博瑞德水务有限公司 | 水环境 | 污水处理及其再生利用 |  | 化学工业水污染物排放标准(（DB32/939-2020）) | 表3涉重金属特征污染物排放限值,相关排污单位 | 污水排放口 | 总钒 | 2022-10-13 | 0 |  |  | <0.01 | <0.01 | 1.0 |  | mg/L | 否 |  |  | 是
江北新区2022年10月废水监督监测 | 南京化工园博瑞德水务有限公司 | 水环境 | 污水处理及其再生利用 |  | 污水综合排放标准(GB8978-1996) | （表4）第二类污染物最高允许排放浓度（1998年1月1日后建的单位）,一切排污单位 ,一级标准 | 污水排放口 | 对-二甲苯 | 2022-10-13 | 0 |  |  | <0.0022 | <0.0022 | 0.4 |  | mg/L | 否 |  |  | 是
江北新区2022年10月废水监督监测 | 南京化工园博瑞德水务有限公司 | 水环境 | 污水处理及其再生利用 |  | 不评价的项目(null) | 废水不评价的项目 | 污水排放口 | 乙腈 | 2022-10-13 | 0 |  |  | <0.04 | <0.04 |  |  | mg/L | 否 |  |  | 否
江北新区2022年10月废水监督监测 | 南京扬子伊士曼化工有限公司 | 水环境 | 初级形态塑料及合成树脂制造 |  | 南京扬子伊士曼化工有限公司废水接管协议(null) | 废水排放限值 | 工业污水 总排口(DW001) | 铝 | 2022-10-09 | 0 |  |  |  | 0.232 | 1 |  | mg/L | 否 |  |  | 是
江北新区2022年10月废水监督监测 | 南京扬子伊士曼化工有限公司 | 水环境 | 初级形态塑料及合成树脂制造 |  | 南京扬子伊士曼化工有限公司废水接管协议(null) | 废水排放限值 | 工业污水 总排口(DW001) | 悬浮物 | 2022-10-09 | 0 |  |  |  | 63 | 100 |  | mg/L | 否 |  |  | 是
江北新区2022年10月废水监督监测 | 南京扬子伊士曼化工有限公司 | 水环境 | 初级形态塑料及合成树脂制造 |  | 南京扬子伊士曼化工有限公司废水接管协议(null) | 废水排放限值 | 工业污水 总排口(DW001) | 化学需氧量 | 2022-10-09 | 0 |  |  |  | 114 | 650 |  | mg/L | 否 |  |  | 是
江北新区2022年10月废水监督监测 | 南京扬子伊士曼化工有限公司 | 水环境 | 初级形态塑料及合成树脂制造 |  | 南京扬子伊士曼化工有限公司废水接管协议(null) | 废水排放限值 | 工业污水 总排口(DW001) | 石油类 | 2022-10-09 | 0 |  |  |  | 2.83 | 20 |  | mg/L | 否 |  |  | 是
江北新区2022年10月废水监督监测 | 南京扬子伊士曼化工有限公司 | 水环境 | 初级形态塑料及合成树脂制造 |  | 南京扬子伊士曼化工有限公司废水接管协议(null) | 废水排放限值 | 工业污水 总排口(DW001) | pH值 | 2022-10-09 | 0 |  |  |  | 8.3 | 9 | 6 | mg/L | 否 |  |  | 是
江北新区2022年10月废水监督监测 | 南京胜科水务有限公司 | 水环境 | 污水处理及其再生利用 |  | 化学工业水污染物排放标准(（DB32/939-2020）) | 表4有机特征污染物排放限值,相关排污单位 | 总排(WS-01) | 二氯甲烷 | 2022-10-10 | 0 |  |  | 0.0091 | <0.0010 | 0.2 |  | mg/L | 否 |  |  | 是
江北新区2022年10月废水监督监测 | 南京胜科水务有限公司 | 水环境 | 污水处理及其再生利用 |  | 化学工业水污染物排放标准(（DB32/939-2020）) | 表4有机特征污染物排放限值,相关排污单位 | 总排(WS-01) | 苯酚 | 2022-10-10 | 0 |  |  | <0.0005 | <0.0005 | 0.3 |  | mg/L | 否 |  |  | 是
江北新区2022年10月废水监督监测 | 南京胜科水务有限公司 | 水环境 | 污水处理及其再生利用 |  | 化学工业水污染物排放标准(（DB32/939-2020）) | 表2化工集中去废水处理厂主要水污染物排放限值 | 总排(WS-01) | 全盐量 | 2022-10-10 | 0 |  |  | 2790 | 2380 | 10000 |  | mg/L | 否 |  |  | 是
江北新区2022年10月废水监督监测 | 南京胜科水务有限公司 | 水环境 | 污水处理及其再生利用 |  | 化学工业水污染物排放标准(（DB32/939-2020）) | 表4有机特征污染物排放限值,相关排污单位 | 总排(WS-01) | 三氯甲烷 | 2022-10-10 | 0 |  |  | 0.0073 | <0.0014 | 0.3 |  | mg/L | 否 |  |  | 是
江北新区2022年10月废水监督监测 | 南京胜科水务有限公司 | 水环境 | 污水处理及其再生利用 |  | 化学工业水污染物排放标准(（DB32/939-2020）) | 表2化工集中去废水处理厂主要水污染物排放限值 | 总排(WS-01) | 氟化物 | 2022-10-10 | 0 |  |  | 0.863 | 1.39 | 8 |  | mg/L | 否 |  |  | 是
江北新区2022年10月废水监督监测 | 南京胜科水务有限公司 | 水环境 | 污水处理及其再生利用 |  | 化学工业水污染物排放标准(（DB32/939-2020）) | 表4有机特征污染物排放限值,其他相关排污单位 | 总排(WS-01) | 甲苯 | 2022-10-10 | 0 |  |  | 0.0027 | <0.0014 | 0.1 |  | mg/L | 否 |  |  | 是
江北新区2022年10月废水监督监测 | 南京胜科水务有限公司 | 水环境 | 污水处理及其再生利用 |  | 化学工业水污染物排放标准(（DB32/939-2020）) | 表4有机特征污染物排放限值,相关排污单位 | 总排(WS-01) | 乙苯 | 2022-10-10 | 0 |  |  | 0.0111 | <0.0008 | 0.4 |  | mg/L | 否 |  |  | 是
江北新区2022年10月废水监督监测 | 南京胜科水务有限公司 | 水环境 | 污水处理及其再生利用 |  | 化学工业水污染物排放标准(（DB32/939-2020）) | 表4有机特征污染物排放限值,相关排污单位 | 总排(WS-01) | 硝基苯类 | 2022-10-10 | 0 |  |  | <0.2 | <0.2 | 2 |  | mg/L | 否 |  |  | 是
江北新区2022年10月废水监督监测 | 南京胜科水务有限公司 | 水环境 | 污水处理及其再生利用 |  | 化学工业水污染物排放标准(（DB32/939-2020）) | 表3涉重金属特征污染物排放限值,相关排污单位 | 总排(WS-01) | 总钒 | 2022-10-10 | 0 |  |  | 0.01 | <0.01 | 1.0 |  | mg/L | 否 |  |  | 是
江北新区2022年10月废水监督监测 | 南京胜科水务有限公司 | 水环境 | 污水处理及其再生利用 |  | 城镇污水处理厂污染物排放标准[国标](GB18918-2002) | （表1）基本控制项目最高允许排放浓度（日均值）,一级标准（水温＞12℃或≤12℃）,A标准,通用 | 总排(WS-01) | 粪大肠菌群数 | 2022-10-10 | 0 |  |  | 12000 | <20 | 1000 |  | 个/L | 否 |  |  | 是
江北新区2022年10月废水监督监测 | 南京胜科水务有限公司 | 水环境 | 污水处理及其再生利用 |  | 化学工业水污染物排放标准(（DB32/939-2020）) | 表4有机特征污染物排放限值,相关排污单位 | 总排(WS-01) | 丙烯腈 | 2022-10-10 | 0 |  |  | <0.003 | <0.003 | 2 |  | mg/L | 否 |  |  | 是
江北新区2022年10月废水监督监测 | 南京胜科水务有限公司 | 水环境 | 污水处理及其再生利用 |  | 化学工业水污染物排放标准(（DB32/939-2020）) | 表2化工集中去废水处理厂主要水污染物排放限值 | 总排(WS-01) | 总有机碳 | 2022-10-10 | 0 |  |  | 36.3 | 9.0 | 20 |  | mg/L | 否 |  |  | 是
江北新区2022年10月废水监督监测 | 南京胜科水务有限公司 | 水环境 | 污水处理及其再生利用 |  | 化学工业水污染物排放标准(（DB32/939-2020）) | 表2化工集中去废水处理厂主要水污染物排放限值 | 总排(WS-01) | 悬浮物 | 2022-10-10 | 0 |  |  | 81 | 9 | 20 |  | mg/L | 否 |  |  | 是
江北新区2022年10月废水监督监测 | 南京胜科水务有限公司 | 水环境 | 污水处理及其再生利用 |  | 污水综合排放标准(GB8978-1996) | （表4）第二类污染物最高允许排放浓度（1998年1月1日后建的单位）,一切排污单位 ,一级标准 | 总排(WS-01) | 邻-二甲苯 | 2022-10-10 | 0 |  |  | 0.0111 | <0.0014 | 0.4 |  | mg/L | 否 |  |  | 是
江北新区2022年10月废水监督监测 | 南京胜科水务有限公司 | 水环境 | 污水处理及其再生利用 |  | 化学工业水污染物排放标准(（DB32/939-2020）) | 表4有机特征污染物排放限值,其他相关排污单位 | 总排(WS-01) | 苯乙烯 | 2022-10-10 | 0 |  |  | <0.0006 | <0.0006 | 0.2 |  | mg/L | 否 |  |  | 是
江北新区2022年10月废水监督监测 | 南京胜科水务有限公司 | 水环境 | 污水处理及其再生利用 |  | 化学工业水污染物排放标准(（DB32/939-2020）) | 表2化工集中去废水处理厂主要水污染物排放限值 | 总排(WS-01) | 硫化物 | 2022-10-10 | 0 |  |  | <0.01 | <0.01 | 0.5 |  | mg/L | 否 |  |  | 是
江北新区2022年10月废水监督监测 | 南京胜科水务有限公司 | 水环境 | 污水处理及其再生利用 |  | 不评价的项目(null) | 废水不评价的项目 | 总排(WS-01) | 乙腈 | 2022-10-10 | 0 |  |  | <0.04 | <0.04 |  |  | mg/L | 否 |  |  | 否
江北新区2022年10月废水监督监测 | 南京胜科水务有限公司 | 水环境 | 污水处理及其再生利用 |  | 污水综合排放标准(GB8978-1996) | （表4）第二类污染物最高允许排放浓度（1998年1月1日后建的单位）,一切排污单位 ,一级标准 | 总排(WS-01) | 对硝基氯苯 | 2022-10-10 | 0 |  |  | <0.00005 | <0.00005 | 0.5 |  | mg/L | 否 |  |  | 是
江北新区2022年10月废水监督监测 | 南京胜科水务有限公司 | 水环境 | 污水处理及其再生利用 |  | 化学工业水污染物排放标准(（DB32/939-2020）) | 表2化工集中去废水处理厂主要水污染物排放限值 | 总排(WS-01) | 挥发酚 | 2022-10-10 | 0 |  |  | <0.01 | <0.01 | 0.5 |  | mg/L | 否 |  |  | 是
江北新区2022年10月废水监督监测 | 南京胜科水务有限公司 | 水环境 | 污水处理及其再生利用 |  | 化学工业水污染物排放标准(（DB32/939-2020）) | 表3涉重金属特征污染物排放限值,相关排污单位 | 总排(WS-01) | 总铜 | 2022-10-10 | 0 |  |  | <0.04 | <0.04 | 0.5 |  | mg/L | 否 |  |  | 是
江北新区2022年10月废水监督监测 | 南京胜科水务有限公司 | 水环境 | 污水处理及其再生利用 |  | 化学工业水污染物排放标准（地标）(DB32/939-2020) | 化学原料及化学制品制造业表一限值 | 总排(WS-01) | pH值 | 2022-10-10 | 0 |  |  | 8.3 | 7.4 | 9 | 6 | 无量纲 | 否 |  |  | 是
江北新区2022年10月废水监督监测 | 南京胜科水务有限公司 | 水环境 | 污水处理及其再生利用 |  | 不评价的项目(null) | 废水不评价的项目 | 总排(WS-01) | 硝酸盐氮 | 2022-10-10 | 0 |  |  | 0.104 | 2.10 |  |  | mg/L | 否 |  |  | 否
江北新区2022年10月废水监督监测 | 南京胜科水务有限公司 | 水环境 | 污水处理及其再生利用 |  | 化学工业水污染物排放标准(（DB32/939-2020）) | 表4有机特征污染物排放限值,相关排污单位 | 总排(WS-01) | 2，4-二氯酚 | 2022-10-10 | 0 |  |  | <0.0011 | <0.0011 | 0.6 |  | mg/L | 否 |  |  | 是
江北新区2022年10月废水监督监测 | 南京胜科水务有限公司 | 水环境 | 污水处理及其再生利用 |  | 化学工业水污染物排放标准(（DB32/939-2020）) | 表4有机特征污染物排放限值,相关排污单位 | 总排(WS-01) | 吡啶 | 2022-10-10 | 0 |  |  | <0.03 | <0.03 | 2 |  | mg/L | 否 |  |  | 是
江北新区2022年10月废水监督监测 | 南京胜科水务有限公司 | 水环境 | 污水处理及其再生利用 |  | 南京胜科水务有限公司排污许可证(91320100745391480F001Q) | 水污染物排放限值 | 总排(WS-01) | 磷酸盐 | 2022-10-10 | 0 |  |  | <0.051 | <0.051 | 0.5 |  | mg/L | 否 |  |  | 是
江北新区2022年10月废水监督监测 | 南京胜科水务有限公司 | 水环境 | 污水处理及其再生利用 |  | 不评价的项目(null) | 废水不评价的项目 | 总排(WS-01) | 总氯 | 2022-10-10 | 0 |  |  | 1.05 | 1.16 |  |  | mg/L | 否 |  |  | 否
江北新区2022年10月废水监督监测 | 南京胜科水务有限公司 | 水环境 | 污水处理及其再生利用 |  | 化学工业水污染物排放标准(（DB32/939-2020）) | 表4有机特征污染物排放限值,有机化学原料制造 | 总排(WS-01) | 氯苯 | 2022-10-10 | 0 |  |  | <0.012 | <0.012 | 0.2 |  | mg/L | 否 |  |  | 是
江北新区2022年10月废水监督监测 | 南京胜科水务有限公司 | 水环境 | 污水处理及其再生利用 |  | 污水综合排放标准(GB8978-1996) | （表4）第二类污染物最高允许排放浓度（1998年1月1日后建的单位）,一切排污单位 ,一级标准 | 总排(WS-01) | 动植物油 | 2022-10-10 | 0 |  |  | 0.33 | 0.18 | 10 |  | mg/L | 否 |  |  | 是
江北新区2022年10月废水监督监测 | 南京胜科水务有限公司 | 水环境 | 污水处理及其再生利用 |  | 化学工业水污染物排放标准(（DB32/939-2020）) | 表3涉重金属特征污染物排放限值,其他相关排污单位 | 总排(WS-01) | 六价铬 | 2022-10-10 | 0 |  |  | <0.004 | <0.004 | 0.2 |  | mg/L | 否 |  |  | 是
江北新区2022年10月废水监督监测 | 南京胜科水务有限公司 | 水环境 | 污水处理及其再生利用 |  | 化学工业水污染物排放标准(（DB32/939-2020）) | 表3涉重金属特征污染物排放限值,相关排污单位 | 总排(WS-01) | 总银 | 2022-10-10 | 0 |  |  | 0.03 | <0.03 | 0.3 |  | mg/L | 否 |  |  | 是
江北新区2022年10月废水监督监测 | 南京胜科水务有限公司 | 水环境 | 污水处理及其再生利用 |  | 化学工业水污染物排放标准(（DB32/939-2020）) | 表4有机特征污染物排放限值,有机化学原料制造 | 总排(WS-01) | 1，2-二氯苯 | 2022-10-10 | 0 |  |  | <0.00029 | <0.00029 | 0.4 |  | mg/L | 否 |  |  | 是
江北新区2022年10月废水监督监测 | 南京胜科水务有限公司 | 水环境 | 污水处理及其再生利用 |  | 化学工业水污染物排放标准(（DB32/939-2020）) | 表2化工集中去废水处理厂主要水污染物排放限值 | 总排(WS-01) | 总氰化物 | 2022-10-10 | 0 |  |  | 0.020 | <0.004 | 0.2 |  | mg/L | 否 |  |  | 是
江北新区2022年10月废水监督监测 | 南京胜科水务有限公司 | 水环境 | 污水处理及其再生利用 |  | 污水综合排放标准(GB8978-1996) | （表1）第一类污染物最高允许排放浓度 | 总排(WS-01) | 苯并(a)芘 | 2022-10-10 | 0 |  |  | <0.000004 | <0.000004 | 0.00003 |  | mg/L | 否 |  |  | 是
江北新区2022年10月废水监督监测 | 南京胜科水务有限公司 | 水环境 | 污水处理及其再生利用 |  | 化学工业水污染物排放标准(（DB32/939-2020）) | 表4有机特征污染物排放限值,其他相关排污单位 | 总排(WS-01) | 苯胺类 | 2022-10-10 | 0 |  |  | <0.03 | <0.03 | 0.5 |  | mg/L | 否 |  |  | 是
江北新区2022年10月废水监督监测 | 南京胜科水务有限公司 | 水环境 | 污水处理及其再生利用 |  | 污水综合排放标准(GB8978-1996) | （表4）第二类污染物最高允许排放浓度（1998年1月1日后建的单位）,一切排污单位 ,一级标准 | 总排(WS-01) | 阴离子表面活性剂（LAS） | 2022-10-10 | 0 |  |  | 0.34 | <0.05 | 5.0 |  | mg/L | 否 |  |  | 是
江北新区2022年10月废水监督监测 | 南京胜科水务有限公司 | 水环境 | 污水处理及其再生利用 |  | 不评价的项目(null) | 废水不评价的项目 | 总排(WS-01) | 甲醇 | 2022-10-10 | 0 |  |  | <0.2 | <0.2 |  |  | mg/L | 否 |  |  | 否
江北新区2022年10月废水监督监测 | 南京胜科水务有限公司 | 水环境 | 污水处理及其再生利用 |  | 化学工业水污染物排放标准(（DB32/939-2020）) | 表3涉重金属特征污染物排放限值,其他相关排污单位 | 总排(WS-01) | 总镍 | 2022-10-10 | 0 |  |  | 0.022 | 0.013 | 0.5 |  | mg/L | 否 |  |  | 是
江北新区2022年10月废水监督监测 | 南京胜科水务有限公司 | 水环境 | 污水处理及其再生利用 |  | 化学工业水污染物排放标准(（DB32/939-2020）) | 表3涉重金属特征污染物排放限值,其他相关排污单位 | 总排(WS-01) | 总锌 | 2022-10-10 | 0 |  |  | 0.053 | 0.015 | 2.0 |  | mg/L | 否 |  |  | 是
江北新区2022年10月废水监督监测 | 南京胜科水务有限公司 | 水环境 | 污水处理及其再生利用 |  | 污水综合排放标准(GB8978-1996) | （表4）第二类污染物最高允许排放浓度（1998年1月1日后建的单位）,一切排污单位 ,一级标准 | 总排(WS-01) | 间一甲酚 | 2022-10-10 | 0 |  |  | <0.0005 | <0.0005 | 0.1 |  | mg/L | 否 |  |  | 是
江北新区2022年10月废水监督监测 | 南京胜科水务有限公司 | 水环境 | 污水处理及其再生利用 |  | 污水综合排放标准(GB8978-1996) | （表4）第二类污染物最高允许排放浓度（1998年1月1日后建的单位）,一切排污单位 ,一级标准 | 总排(WS-01) | 2，4-二硝基氯苯 | 2022-10-10 | 0 |  |  | <0.00004 | <0.00004 | 0.5 |  | mg/L | 否 |  |  | 是
江北新区2022年10月废水监督监测 | 南京胜科水务有限公司 | 水环境 | 污水处理及其再生利用 |  | 化学工业水污染物排放标准(（DB32/939-2020）) | 表2化工集中去废水处理厂主要水污染物排放限值 | 总排(WS-01) | 氨氮（NH3-N） | 2022-10-10 | 0 |  |  | 6.83 | 0.302 | 5 |  | mg/L | 否 |  |  | 是
江北新区2022年10月废水监督监测 | 南京胜科水务有限公司 | 水环境 | 污水处理及其再生利用 |  | 化学工业水污染物排放标准(（DB32/939-2020）) | 表4有机特征污染物排放限值,相关排污单位 | 总排(WS-01) | 1，2-二氯乙烷 | 2022-10-10 | 0 |  |  | 0.0058 | 0.0037 | 0.3 |  | mg/L | 否 |  |  | 是
江北新区2022年10月废水监督监测 | 南京胜科水务有限公司 | 水环境 | 污水处理及其再生利用 |  | 化学工业水污染物排放标准(（DB32/939-2020）) | 表4有机特征污染物排放限值,相关排污单位 | 总排(WS-01) | 甲醛 | 2022-10-10 | 0 |  |  | <0.05 | <0.05 | 1 |  | mg/L | 否 |  |  | 是
江北新区2022年10月废水监督监测 | 南京胜科水务有限公司 | 水环境 | 污水处理及其再生利用 |  | 化学工业水污染物排放标准(（DB32/939-2020）) | 表4有机特征污染物排放限值,相关排污单位 | 总排(WS-01) | 二甲苯（总量） | 2022-10-10 | 0 |  |  | 0.0397 | <0.0022 | 0.4 |  | mg/L | 否 |  |  | 是
江北新区2022年10月废水监督监测 | 南京胜科水务有限公司 | 水环境 | 污水处理及其再生利用 |  | 化学工业水污染物排放标准(（DB32/939-2020）) | 表3涉重金属特征污染物排放限值,其他相关排污单位 | 总排(WS-01) | 总铬 | 2022-10-10 | 0 |  |  | <0.03 | <0.03 | 0.5 |  | mg/L | 否 |  |  | 是
江北新区2022年10月废水监督监测 | 南京胜科水务有限公司 | 水环境 | 污水处理及其再生利用 |  | 化学工业水污染物排放标准(（DB32/939-2020）) | 表3涉重金属特征污染物排放限值,其他相关排污单位 | 总排(WS-01) | 总镉 | 2022-10-10 | 0 |  |  | <0.0001 | <0.0001 | 0.1 |  | mg/L | 否 |  |  | 是
江北新区2022年10月废水监督监测 | 南京胜科水务有限公司 | 水环境 | 污水处理及其再生利用 |  | 化学工业水污染物排放标准(（DB32/939-2020）) | 表3涉重金属特征污染物排放限值,基础化学原料制造,合成材料制造,其他相关排污单位 | 总排(WS-01) | 总汞 | 2022-10-10 | 0 |  |  | 0.00065 | 0.00026 | 0.01 |  | mg/L | 否 |  |  | 是
江北新区2022年10月废水监督监测 | 南京胜科水务有限公司 | 水环境 | 污水处理及其再生利用 |  | 化学工业水污染物排放标准(（DB32/939-2020）) | 表4有机特征污染物排放限值,其他相关排污单位 | 总排(WS-01) | 苯 | 2022-10-10 | 0 |  |  | <0.0014 | <0.0014 | 0.1 |  | mg/L | 否 |  |  | 是
江北新区2022年10月废水监督监测 | 南京胜科水务有限公司 | 水环境 | 污水处理及其再生利用 |  | 污水综合排放标准(GB8978-1996) | （表4）第二类污染物最高允许排放浓度（1998年1月1日后建的单位）,一切排污单位 ,一级标准 | 总排(WS-01) | 对-二甲苯 | 2022-10-10 | 0 |  |  | 0.0143 | <0.0022 | 0.4 |  | mg/L | 否 |  |  | 是
江北新区2022年10月废水监督监测 | 南京胜科水务有限公司 | 水环境 | 污水处理及其再生利用 |  | 不评价的项目(null) | 废水不评价的项目 | 总排(WS-01) | 甲基丙烯酸甲酯 | 2022-10-10 | 0 |  |  | <0.0020 | <0.0020 |  |  | mg/L | 否 |  |  | 否
江北新区2022年10月废水监督监测 | 南京胜科水务有限公司 | 水环境 | 污水处理及其再生利用 |  | 不评价的项目(null) | 废水不评价的项目 | 总排(WS-01) | 2，4，6-三氯苯酚 | 2022-10-10 | 0 |  |  | <0.0012 | <0.0012 |  |  | mg/L | 否 |  |  | 否
江北新区2022年10月废水监督监测 | 南京胜科水务有限公司 | 水环境 | 污水处理及其再生利用 |  | 污水综合排放标准(GB8978-1996) | （表4）第二类污染物最高允许排放浓度（1998年1月1日后建的单位）,一切排污单位 ,一级标准 | 总排(WS-01) | 间-二甲苯 | 2022-10-10 | 0 |  |  | 0.0143 | <0.0022 | 0.4 |  | mg/L | 否 |  |  | 是
江北新区2022年10月废水监督监测 | 南京胜科水务有限公司 | 水环境 | 污水处理及其再生利用 |  | 化学工业水污染物排放标准(（DB32/939-2020）) | 表3涉重金属特征污染物排放限值,相关排污单位 | 总排(WS-01) | 总砷 | 2022-10-10 | 0 |  |  | 0.0031 | <0.0003 | 0.3 |  | mg/L | 否 |  |  | 是
江北新区2022年10月废水监督监测 | 南京胜科水务有限公司 | 水环境 | 污水处理及其再生利用 |  | 化学工业水污染物排放标准(（DB32/939-2020）) | 表2化工集中去废水处理厂主要水污染物排放限值 | 总排(WS-01) | 总氮 | 2022-10-10 | 0 |  |  | 12.3 | 5.75 | 15 |  | mg/L | 否 |  |  | 是
江北新区2022年10月废水监督监测 | 南京胜科水务有限公司 | 水环境 | 污水处理及其再生利用 |  | 化学工业水污染物排放标准(（DB32/939-2020）) | 表3涉重金属特征污染物排放限值,其他相关排污单位 | 总排(WS-01) | 总锰 | 2022-10-10 | 0 |  |  | 0.16 | 0.04 | 2.0 |  | mg/L | 否 |  |  | 是
江北新区2022年10月废水监督监测 | 南京胜科水务有限公司 | 水环境 | 污水处理及其再生利用 |  | 化学工业水污染物排放标准(（DB32/939-2020）) | 表1企业主要水污染物排放限值,特别排放,硝酸工业、硫酸工业、有机化学原料制造、肥料制造、油墨工业、炸药、火工及焰火产品制造、合成树脂工业 | 总排(WS-01) | 五日生化需氧量 | 2022-10-10 | 0 |  |  | 30.4 | 5.1 | 20 |  | mg/L | 否 |  |  | 是
江北新区2022年10月废水监督监测 | 南京胜科水务有限公司 | 水环境 | 污水处理及其再生利用 |  | 不评价的项目(null) | 废水不评价的项目 | 总排(WS-01) | 氯化物 | 2022-10-10 | 0 |  |  | 291 | 274 |  |  | mg/L | 否 |  |  | 否
江北新区2022年10月废水监督监测 | 南京胜科水务有限公司 | 水环境 | 污水处理及其再生利用 |  | 化学工业水污染物排放标准(（DB32/939-2020）) | 表3涉重金属特征污染物排放限值,其他相关排污单位 | 总排(WS-01) | 总铅 | 2022-10-10 | 0 |  |  | <0.001 | <0.001 | 0.5 |  | mg/L | 否 |  |  | 是
江北新区2022年10月废水监督监测 | 南京胜科水务有限公司 | 水环境 | 污水处理及其再生利用 |  | 化学工业水污染物排放标准(（DB32/939-2020）) | 表2化工集中去废水处理厂主要水污染物排放限值 | 总排(WS-01) | 石油类 | 2022-10-10 | 0 |  |  | 0.86 | <0.06 | 3 |  | mg/L | 否 |  |  | 是
江北新区2022年10月废水监督监测 | 南京胜科水务有限公司 | 水环境 | 污水处理及其再生利用 |  | 化学工业水污染物排放标准(（DB32/939-2020）) | 表2化工集中去废水处理厂主要水污染物排放限值 | 总排(WS-01) | 可吸附有机卤素化合物（AOX） | 2022-10-10 | 0 |  |  | 0.759 | 0.225 | 0.5 |  | mg/L | 否 |  |  | 是
江北新区2022年10月废水监督监测 | 南京胜科水务有限公司 | 水环境 | 污水处理及其再生利用 |  | 化学工业水污染物排放标准(（DB32/939-2020）) | 表2化工集中去废水处理厂主要水污染物排放限值 | 总排(WS-01) | 色度 | 2022-10-10 | 0 |  |  | 30 | 9 | 30 |  | 倍 | 否 |  |  | 是
江北新区2022年10月废水监督监测 | 南京胜科水务有限公司 | 水环境 | 污水处理及其再生利用 |  | 化学工业水污染物排放标准(（DB32/939-2020）) | 表2化工集中去废水处理厂主要水污染物排放限值 | 总排(WS-01) | 化学需氧量 | 2022-10-10 | 0 |  |  | 140 | 27 | 50 |  | mg/L | 否 |  |  | 是
江北新区2022年10月废水监督监测 | 南京胜科水务有限公司 | 水环境 | 污水处理及其再生利用 |  | 化学工业水污染物排放标准(（DB32/939-2020）) | 表2化工集中去废水处理厂主要水污染物排放限值 | 总排(WS-01) | 总磷 | 2022-10-10 | 0 |  |  | 1.29 | 0.10 | 0.5 |  | mg/L | 否 |  |  | 是
江北新区2022年10月废水监督监测 | 南京胜科水务有限公司 | 水环境 | 污水处理及其再生利用 |  | 不评价的项目(null) | 废水不评价的项目 | 总排(WS-01) | 水温 | 2022-10-10 | 0 |  |  | 13.6 | 13.6 |  |  | °C | 否 |  |  | 否
江北新区2022年10月废水监督监测 | 江苏南热发电有限责任公司 | 大气环境 | 热电联产 |  | 污水排入城镇下水道水质标准(GB/T31962-2015) | 污水排入城镇下水道水质控制项目限值,A级 | 生活污水排口(DW001) | 氨氮（NH3-N） | 2022-10-14 | 0 |  |  |  | 17.4 | 45 |  | mg/L | 否 |  |  | 是
江北新区2022年10月废水监督监测 | 江苏南热发电有限责任公司 | 大气环境 | 热电联产 |  | 污水排入城镇下水道水质标准(GB/T31962-2015) | 污水排入城镇下水道水质控制项目限值,A级 | 生活污水排口(DW001) | 悬浮物 | 2022-10-14 | 0 |  |  |  | 44 | 400 |  | mg/L | 否 |  |  | 是
江北新区2022年10月废水监督监测 | 江苏南热发电有限责任公司 | 大气环境 | 热电联产 |  | 污水排入城镇下水道水质标准(GB/T31962-2015) | 污水排入城镇下水道水质控制项目限值,A级 | 生活污水排口(DW001) | pH值 | 2022-10-14 | 0 |  |  |  | 7.2 | 9.5 | 6.5 | 无量纲 | 否 |  |  | 是
江北新区2022年10月废水监督监测 | 江苏南热发电有限责任公司 | 大气环境 | 热电联产 |  | 污水排入城镇下水道水质标准(GB/T31962-2015) | 污水排入城镇下水道水质控制项目限值,A级 | 生活污水排口(DW001) | 化学需氧量 | 2022-10-14 | 0 |  |  |  | 99 | 500 |  | mg/L | 否 |  |  | 是
江北新区2022年10月废水监督监测 | 江苏南热发电有限责任公司 | 大气环境 | 热电联产 |  | 污水排入城镇下水道水质标准(GB/T31962-2015) | 污水排入城镇下水道水质控制项目限值,A级 | 生活污水排口(DW001) | 总磷（以P计） | 2022-10-14 | 0 |  |  |  | 1.98 | 8 |  | mg/L | 否 |  |  | 是
江北新区2022年10月废水监督监测 | 江苏南热发电有限责任公司 | 大气环境 | 热电联产 |  | 不评价的项目(null) | 废水不评价的项目 | DW004直流冷却水排口(DW004) | 总氯 | 2022-10-14 | 0 |  |  |  | 0.89 |  |  | mg/L | 否 |  |  | 否
江北新区2022年10月废水监督监测 | 江苏南热发电有限责任公司 | 大气环境 | 热电联产 |  | 不评价的项目(null) | 废水不评价的项目 | DW004直流冷却水排口(DW004) | 水温 | 2022-10-14 | 0 |  |  |  | 23.2 |  |  | °C | 否 |  |  | 否
江北新区2022年10月废水监督监测 | 南京柯菲平信欧制药有限公司 | 水环境,大气环境 | 化学药品原料药制造 |  | 《南京江北新区新材料科技园企业污水排放管理规定（2020年版）》（宁新区新科办发〔2020〕73号）(宁新区新科办发〔2020〕73号) | 第二类污染物接管标准 | 废水总排口(DW001) | 可吸附有机卤素化合物（AOX） | 2022-10-14 | 0 |  |  |  | 0.061 | 8.0 |  | mg/L | 否 |  |  | 是
江北新区2022年10月废水监督监测 | 南京柯菲平信欧制药有限公司 | 水环境,大气环境 | 化学药品原料药制造 |  | 《南京江北新区新材料科技园企业污水排放管理规定（2020年版）》（宁新区新科办发〔2020〕73号）(宁新区新科办发〔2020〕73号) | 第二类污染物接管标准 | 废水总排口(DW001) | 五日生化需氧量 | 2022-10-14 | 0 |  |  |  | 4.7 | 300 |  | mg/L | 否 |  |  | 是
江北新区2022年10月废水监督监测 | 南京柯菲平信欧制药有限公司 | 水环境,大气环境 | 化学药品原料药制造 |  | 《南京江北新区新材料科技园企业污水排放管理规定（2020年版）》（宁新区新科办发〔2020〕73号）(宁新区新科办发〔2020〕73号) | 第二类污染物接管标准 | 废水总排口(DW001) | 总磷（以P计） | 2022-10-14 | 0 |  |  |  | 0.14 | 5.0 |  | mg/L | 否 |  |  | 是
江北新区2022年10月废水监督监测 | 南京柯菲平信欧制药有限公司 | 水环境,大气环境 | 化学药品原料药制造 |  | 《南京江北新区新材料科技园企业污水排放管理规定（2020年版）》（宁新区新科办发〔2020〕73号）(宁新区新科办发〔2020〕73号) | 第二类污染物接管标准 | 废水总排口(DW001) | 石油类 | 2022-10-14 | 0 |  |  |  | <0.06 |  |  | mg/L | 否 |  |  | 否
江北新区2022年10月废水监督监测 | 南京柯菲平信欧制药有限公司 | 水环境,大气环境 | 化学药品原料药制造 |  | 《南京江北新区新材料科技园企业污水排放管理规定（2020年版）》（宁新区新科办发〔2020〕73号）(宁新区新科办发〔2020〕73号) | 第二类污染物接管标准 | 废水总排口(DW001) | pH值 | 2022-10-14 | 0 |  |  |  | 7.8 | 9 | 6 | 无量纲 | 否 |  |  | 是
江北新区2022年10月废水监督监测 | 南京柯菲平信欧制药有限公司 | 水环境,大气环境 | 化学药品原料药制造 |  | 《南京江北新区新材料科技园企业污水排放管理规定（2020年版）》（宁新区新科办发〔2020〕73号）(宁新区新科办发〔2020〕73号) | 第二类污染物接管标准 | 废水总排口(DW001) | 氨氮（NH3-N） | 2022-10-14 | 0 |  |  |  | 25.4 | 45 |  | mg/L | 否 |  |  | 是
江北新区2022年10月废水监督监测 | 南京柯菲平信欧制药有限公司 | 水环境,大气环境 | 化学药品原料药制造 |  | 《南京江北新区新材料科技园企业污水排放管理规定（2020年版）》（宁新区新科办发〔2020〕73号）(宁新区新科办发〔2020〕73号) | 第二类污染物接管标准 | 废水总排口(DW001) | 悬浮物 | 2022-10-14 | 0 |  |  |  | 30 | 400 |  | mg/L | 否 |  |  | 是
江北新区2022年10月废水监督监测 | 南京柯菲平信欧制药有限公司 | 水环境,大气环境 | 化学药品原料药制造 |  | 《南京江北新区新材料科技园企业污水排放管理规定（2020年版）》（宁新区新科办发〔2020〕73号）(宁新区新科办发〔2020〕73号) | 第二类污染物接管标准 | 废水总排口(DW001) | 总氮（以N计） | 2022-10-14 | 0 |  |  |  | 34.2 | 70 |  | mg/L | 否 |  |  | 是
江北新区2022年10月废水监督监测 | 南京柯菲平信欧制药有限公司 | 水环境,大气环境 | 化学药品原料药制造 |  | 《南京江北新区新材料科技园企业污水排放管理规定（2020年版）》（宁新区新科办发〔2020〕73号）(宁新区新科办发〔2020〕73号) | 第二类污染物接管标准 | 废水总排口(DW001) | 化学需氧量 | 2022-10-14 | 0 |  |  |  | 25 | 500 |  | mg/L | 否 |  |  | 是
江北新区2022年10月废水监督监测 | 南京柯菲平信欧制药有限公司 | 水环境,大气环境 | 化学药品原料药制造 |  | 《南京江北新区新材料科技园企业污水排放管理规定（2020年版）》（宁新区新科办发〔2020〕73号）(宁新区新科办发〔2020〕73号) | 第二类污染物接管标准 | 废水总排口(DW001) | 甲苯 | 2022-10-14 | 0 |  |  |  | <0.0005 | 0.5 |  | mg/L | 否 |  |  | 是
江北新区2022年10月废水监督监测 | 南京驯鹿生物医药有限公司 | 水环境,大气环境 | 生物药品制造 |  | 南京驯鹿生物医药有限公司排污许可证(91320191MA20HYKE8X) | 南京驯鹿生物医药有限公司 | 综合排放口(DW001) | 乙腈 | 2022-10-20 | 0 |  |  |  | <0.04 | 2.0 |  | mg/L | 否 |  |  | 是
|  | 水环境,大气环境 | 生物药品制造 |  | 南京驯鹿生物医药有限公司排污许可证(91320191MA20HYKE8X) | 南京驯鹿生物医药有限公司 | 综合排放口(DW001) | 总磷 | 2022-10-09 | 0 |  |  |  | 0.07 | 8 |  | mg/L | 否 |  |  | 是
|  | 水环境,大气环境 | 生物药品制造 |  | 南京驯鹿生物医药有限公司排污许可证(91320191MA20HYKE8X) | 南京驯鹿生物医药有限公司 | 综合排放口(DW001) | 悬浮物 | 2022-10-09 | 0 |  |  |  | 5 | 120 |  | mg/L | 否 |  |  | 是
|  | 水环境,大气环境 | 生物药品制造 |  | 南京驯鹿生物医药有限公司排污许可证(91320191MA20HYKE8X) | 南京驯鹿生物医药有限公司 | 综合排放口(DW001) | 化学需氧量 | 2022-10-09 | 0 |  |  |  | 13 | 500 |  | mg/L | 否 |  |  | 是
|  | 水环境,大气环境 | 生物药品制造 |  | 南京驯鹿生物医药有限公司排污许可证(91320191MA20HYKE8X) | 南京驯鹿生物医药有限公司 | 综合排放口(DW001) | 五日生化需氧量 | 2022-10-09 | 0 |  |  |  | 1.6 | 300 |  | mg/L | 否 |  |  | 是
|  | 水环境,大气环境 | 生物药品制造 |  | 南京驯鹿生物医药有限公司排污许可证(91320191MA20HYKE8X) | 南京驯鹿生物医药有限公司 | 综合排放口(DW001) | 氨氮 | 2022-10-09 | 0 |  |  |  | 0.056 | 35 |  | mg/L | 否 |  |  | 是
|  | 水环境,大气环境 | 生物药品制造 |  | 南京驯鹿生物医药有限公司排污许可证(91320191MA20HYKE8X) | 南京驯鹿生物医药有限公司 | 综合排放口(DW001) | 总有机碳 | 2022-10-09 | 0 |  |  |  | 1.3 | 180 |  | mg/L | 否 |  |  | 是
|  | 水环境,大气环境 | 生物药品制造 |  | 南京驯鹿生物医药有限公司排污许可证(91320191MA20HYKE8X) | 南京驯鹿生物医药有限公司 | 综合排放口(DW001) | pH值 | 2022-10-09 | 0 |  |  |  | 7.8 | 9 | 6 | 无量纲 | 否 |  |  | 是
|  | 水环境,大气环境 | 生物药品制造 |  | 南京驯鹿生物医药有限公司排污许可证(91320191MA20HYKE8X) | 南京驯鹿生物医药有限公司 | 综合排放口(DW001) | 甲醇 | 2022-10-09 | 0 |  |  |  | <0.2 | 3.0 |  | mg/L | 否 |  |  | 是
|  | 水环境,大气环境 | 生物药品制造 |  | 南京驯鹿生物医药有限公司排污许可证(91320191MA20HYKE8X) | 南京驯鹿生物医药有限公司 | 综合排放口(DW001) | 全盐量 | 2022-10-09 | 0 |  |  |  | 575 |  |  | mg/L | 否 |  |  | 否
|  | 水环境,大气环境 | 生物药品制造 |  | 南京驯鹿生物医药有限公司排污许可证(91320191MA20HYKE8X) | 南京驯鹿生物医药有限公司 | 综合排放口(DW001) | 总氮 | 2022-10-09 | 0 |  |  |  | 1.31 | 60 |  | mg/L | 否 |  |  | 是
| 中航工业南京伺服控制系统有限公司 | 水环境,大气环境 | 其他未列明制造业 |  | 污水综合排放标准(GB8978-1996) | （表2）第二类污染物最高允许排放浓度（1997年12月31日之前建的单位）,医药原料药、染料、石油化工工业,二级标准 | 污水总排口(DW001) | 氨氮（NH3-N） | 2022-10-10 | 0 |  |  |  | 4.60 | 45 |  | mg/L | 否 |  |  | 是
|  | 水环境,大气环境 | 其他未列明制造业 |  | 污水综合排放标准(GB8978-1996) | （表2）第二类污染物最高允许排放浓度（1997年12月31日之前建的单位）,其他排污单位,三级标准 | 污水总排口(DW001) | 悬浮物 | 2022-10-10 | 0 |  |  |  | 11 | 400 |  | mg/L | 否 |  |  | 是
|  | 水环境,大气环境 | 其他未列明制造业 |  | 污水排入城镇下水道水质标准(GB/T31962-2015) | 污水排入城镇下水道水质控制项目限值,A级 | 污水总排口(DW001) | 总氮（以N计） | 2022-10-10 | 0 |  |  |  | 8.13 | 70 |  | mg/L | 否 |  |  | 是
|  | 水环境,大气环境 | 其他未列明制造业 |  | 污水综合排放标准(GB8978-1996) | （表2）第二类污染物最高允许排放浓度（1997年12月31日之前建的单位）,其他排污单位,二级标准 | 污水总排口(DW001) | pH值 | 2022-10-10 | 0 |  |  |  | 7.6 | 9 | 6 | 无量纲 | 否 |  |  | 是
|  | 水环境,大气环境 | 其他未列明制造业 |  | 污水综合排放标准(GB8978-1996) | （表2）第二类污染物最高允许排放浓度（1997年12月31日之前建的单位）,其他排污单位,三级标准 | 污水总排口(DW001) | 化学需氧量 | 2022-10-10 | 0 |  |  |  | 37 | 500 |  | mg/L | 否 |  |  | 是
|  | 水环境,大气环境 | 其他未列明制造业 |  | 污水排入城镇下水道水质标准(GB/T31962-2015) | 污水排入城镇下水道水质控制项目限值,C级 | 污水总排口(DW001) | 总磷（以P计） | 2022-10-10 | 0 |  |  |  | 0.90 | 5 |  | mg/L | 否 |  |  | 是
| 东南大学附属中大医院江北院区 | 水环境,大气环境 | 综合医院 |  | 东南大学附属中大医院江北院区(12100000466007706B002V) | 东南大学附属中大医院江北院区 | 废水总排放口(DW001) | 石油类 | 2022-10-09 | 0 |  |  |  | <0.06 | 20 |  | mg/L | 否 |  |  | 是
|  | 水环境,大气环境 | 综合医院 |  | 东南大学附属中大医院江北院区(12100000466007706B002V) | 东南大学附属中大医院江北院区 | 废水总排放口(DW001) | 总氯 | 2022-10-09 | 0 |  |  |  | 3.50 | 8 | 2 | mg/L | 否 |  |  | 是
|  | 水环境,大气环境 | 综合医院 |  | 东南大学附属中大医院江北院区(12100000466007706B002V) | 东南大学附属中大医院江北院区 | 废水总排放口(DW001) | 氨氮 | 2022-10-09 | 0 |  |  |  | 0.596 | 45 |  | mg/L | 否 |  |  | 是
|  | 水环境,大气环境 | 综合医院 |  | 东南大学附属中大医院江北院区(12100000466007706B002V) | 东南大学附属中大医院江北院区 | 废水总排放口(DW001) | 悬浮物 | 2022-10-09 | 0 |  |  |  | 11 | 60 |  | mg/L | 否 |  |  | 是
|  | 水环境,大气环境 | 综合医院 |  | 东南大学附属中大医院江北院区(12100000466007706B002V) | 东南大学附属中大医院江北院区 | 废水总排放口(DW001) | pH值 | 2022-10-09 | 0 |  |  |  | 7.4 | 9 | 6 | 无量纲 | 否 |  |  | 是
|  | 水环境,大气环境 | 综合医院 |  | 东南大学附属中大医院江北院区(12100000466007706B002V) | 东南大学附属中大医院江北院区 | 废水总排放口(DW001) | 化学需氧量 | 2022-10-09 | 0 |  |  |  | 27 | 250 |  | mg/L | 否 |  |  | 是
|  | 水环境,大气环境 | 综合医院 |  | 东南大学附属中大医院江北院区(12100000466007706B002V) | 东南大学附属中大医院江北院区 | 废水总排放口(DW001) | 挥发酚 | 2022-10-09 | 0 |  |  |  | 0.47 | 1.0 |  | mg/L | 否 |  |  | 是
|  | 水环境,大气环境 | 综合医院 |  | 东南大学附属中大医院江北院区(12100000466007706B002V) | 东南大学附属中大医院江北院区 | 废水总排放口(DW001) | 动植物油类 | 2022-10-09 | 0 |  |  |  | 0.07 | 20 |  | mg/L | 否 |  |  | 是
|  | 水环境,大气环境 | 综合医院 |  | 东南大学附属中大医院江北院区(12100000466007706B002V) | 东南大学附属中大医院江北院区 | 废水总排放口(DW001) | 总氮 | 2022-10-09 | 0 |  |  |  | 15.8 | 70 |  | mg/L | 否 |  |  | 是
|  | 水环境,大气环境 | 综合医院 |  | 东南大学附属中大医院江北院区(12100000466007706B002V) | 东南大学附属中大医院江北院区 | 废水总排放口(DW001) | 阴离子表面活性剂 | 2022-10-09 | 0 |  |  |  | 0.096 | 10 |  | mg/L | 否 |  |  | 是
|  | 水环境,大气环境 | 综合医院 |  | 东南大学附属中大医院江北院区(12100000466007706B002V) | 东南大学附属中大医院江北院区 | 废水总排放口(DW001) | 总磷 | 2022-10-09 | 0 |  |  |  | 3.16 | 8 |  | mg/L | 否 |  |  | 是
|  | 水环境,大气环境 | 综合医院 |  | 东南大学附属中大医院江北院区(12100000466007706B002V) | 东南大学附属中大医院江北院区 | 废水总排放口(DW001) | 粪大肠菌群 | 2022-10-09 | 0 |  |  |  | <20 | 5000 |  | MPN/L | 否 |  |  | 是
|  | 水环境,大气环境 | 综合医院 |  | 东南大学附属中大医院江北院区(12100000466007706B002V) | 东南大学附属中大医院江北院区 | 废水总排放口(DW001) | 总氰化物 | 2022-10-09 | 0 |  |  |  | <0.004 | 0.5 |  | mg/L | 否 |  |  | 是
|  | 水环境,大气环境 | 综合医院 |  | 东南大学附属中大医院江北院区(12100000466007706B002V) | 东南大学附属中大医院江北院区 | 废水总排放口(DW001) | 五日化学需氧量 | 2022-10-09 | 0 |  |  |  | 4.9 | 100 |  | mg/L | 否 |  |  | 是
| 南京鼓楼医院江北国际医院 | 水环境,大气环境 | 综合医院 |  | 南京鼓楼医院江北国际医院排污许可证(123201004260904451002U) | 鼓楼医院江北国际医院-废水 | 污水排放口(DW001) | 挥发酚 | 2022-10-14 | 0 |  |  |  | 0.280 | 1.0 |  | mg/L | 否 |  |  | 是
|  | 水环境,大气环境 | 综合医院 |  | 南京鼓楼医院江北国际医院排污许可证(123201004260904451002U) | 鼓楼医院江北国际医院-废水 | 污水排放口(DW001) | 石油类 | 2022-10-14 | 0 |  |  |  | 0.12 | 20 |  | mg/L | 否 |  |  | 是
|  | 水环境,大气环境 | 综合医院 |  | 南京鼓楼医院江北国际医院排污许可证(123201004260904451002U) | 鼓楼医院江北国际医院-废水 | 污水排放口(DW001) | 总氮 | 2022-10-14 | 0 |  |  |  | 35.3 | 70 |  | mg/L | 否 |  |  | 是
|  | 水环境,大气环境 | 综合医院 |  | 南京鼓楼医院江北国际医院排污许可证(123201004260904451002U) | 鼓楼医院江北国际医院-废水 | 污水排放口(DW001) | 粪大肠菌群数/（MPN/L） | 2022-10-14 | 0 |  |  |  | <20 | 5000 |  | MPN/L | 否 |  |  | 是
|  | 水环境,大气环境 | 综合医院 |  | 南京鼓楼医院江北国际医院排污许可证(123201004260904451002U) | 鼓楼医院江北国际医院-废水 | 污水排放口(DW001) | 悬浮物 | 2022-10-14 | 0 |  |  |  | 12 | 60 |  | mg/L | 否 |  |  | 是
|  | 水环境,大气环境 | 综合医院 |  | 南京鼓楼医院江北国际医院排污许可证(123201004260904451002U) | 鼓楼医院江北国际医院-废水 | 污水排放口(DW001) | 动植物油类 | 2022-10-14 | 0 |  |  |  | 0.19 | 20 |  | mg/L | 否 |  |  | 是
|  | 水环境,大气环境 | 综合医院 |  | 南京鼓楼医院江北国际医院排污许可证(123201004260904451002U) | 鼓楼医院江北国际医院-废水 | 污水排放口(DW001) | 五日生化需氧量 | 2022-10-14 | 0 |  |  |  | 9.3 | 100 |  | mg/L | 否 |  |  | 是
|  | 水环境,大气环境 | 综合医院 |  | 南京鼓楼医院江北国际医院排污许可证(123201004260904451002U) | 鼓楼医院江北国际医院-废水 | 污水排放口(DW001) | pH值 | 2022-10-14 | 0 |  |  |  | 7.4 | 9 | 6 | 无量纲 | 否 |  |  | 是
|  | 水环境,大气环境 | 综合医院 |  | 南京鼓楼医院江北国际医院排污许可证(123201004260904451002U) | 鼓楼医院江北国际医院-废水 | 污水排放口(DW001) | 化学需氧量 | 2022-10-14 | 0 |  |  |  | 55 | 250 |  | mg/L | 否 |  |  | 是
|  | 水环境,大气环境 | 综合医院 |  | 南京鼓楼医院江北国际医院排污许可证(123201004260904451002U) | 鼓楼医院江北国际医院-废水 | 污水排放口(DW001) | 总磷 | 2022-10-14 | 0 |  |  |  | 3.75 | 8 |  | mg/L | 否 |  |  | 是
|  | 水环境,大气环境 | 综合医院 |  | 南京鼓楼医院江北国际医院排污许可证(123201004260904451002U) | 鼓楼医院江北国际医院-废水 | 污水排放口(DW001) | 氨氮 | 2022-10-14 | 0 |  |  |  | 6.12 | 45 |  | mg/L | 否 |  |  | 是
|  | 水环境,大气环境 | 综合医院 |  | 南京鼓楼医院江北国际医院排污许可证(123201004260904451002U) | 鼓楼医院江北国际医院-废水 | 污水排放口(DW001) | 阴离子表面活性剂 | 2022-10-14 | 0 |  |  |  | 0.065 | 10 |  | mg/L | 否 |  |  | 是
|  | 水环境,大气环境 | 综合医院 |  | 南京鼓楼医院江北国际医院排污许可证(123201004260904451002U) | 鼓楼医院江北国际医院-废水 | 污水排放口(DW001) | 总氯 | 2022-10-14 | 0 |  |  |  | 3.04 | 8 | 2 | mg/L | 否 |  |  | 是
| 南京江北水务发展有限公司-南京市江北新区盘城污水处理厂 | 水环境,大气环境 | 污水处理及其再生利用 |  | 城镇污水处理厂污染物排放标准[国标](GB18918-2002) | （表1）基本控制项目最高允许排放浓度（日均值）,一级标准（水温＞12℃或≤12℃）,A标准,通用 | 总排口 | 氨氮（NH3-N） | 2022-10-09 | 0 | 19.2 |  | 11.2 | 0.387 | 5;8 |  | mg/L | 否 |  |  | 是
|  | 水环境,大气环境 | 污水处理及其再生利用 |  | 城镇污水处理厂污染物排放标准[国标](GB18918-2002) | （表1）基本控制项目最高允许排放浓度（日均值）,一级标准（水温＞12℃或≤12℃）,A标准,通用 | 总排口 | 化学需氧量 | 2022-10-09 | 0 | 19.2 |  | 74 | 12 | 50 |  | mg/L | 否 |  |  | 是
|  | 水环境,大气环境 | 污水处理及其再生利用 |  | 城镇污水处理厂污染物排放标准[国标](GB18918-2002) | （表1）基本控制项目最高允许排放浓度（日均值）,一级标准（水温＞12℃或≤12℃）,A标准,通用 | 总排口 | pH值 | 2022-10-09 | 0 | 19.2 |  | 7.5 | 7.2 | 9 | 6 | 无量纲 | 否 |  |  | 是
|  | 水环境,大气环境 | 污水处理及其再生利用 |  | 城镇污水处理厂污染物排放标准[国标](GB18918-2002) | （表1）基本控制项目最高允许排放浓度（日均值）,一级标准（水温＞12℃或≤12℃）,A标准,2006年1月1日后建设 | 总排口 | 总磷（以P计） | 2022-10-09 | 0 | 19.2 |  | 1.23 | 0.03 | 0.5 |  | mg/L | 否 |  |  | 是
| 南京易亨制药有限公司 | 水环境,大气环境 | 化学药品制剂制造 |  | 污水综合排放标准(GB8978-1996) | （表4）第二类污染物最高允许排放浓度（1998年1月1日后建的单位）,其他排污单位,三级标准 | 污水总排口(DW001) | 五日生化需氧量 | 2022-10-14 | 0 |  |  |  | 9.8 | 300 |  | mg/L | 否 |  |  | 是
|  | 水环境,大气环境 | 化学药品制剂制造 |  | 污水综合排放标准(GB8978-1996) | （表4）第二类污染物最高允许排放浓度（1998年1月1日后建的单位）,一切排污单位 ,一级标准 | 污水总排口(DW001) | pH值 | 2022-10-14 | 0 |  |  |  | 7.4 | 9 | 6 | 无量纲 | 否 |  |  | 是
|  | 水环境,大气环境 | 化学药品制剂制造 |  | 污水排入城镇下水道水质标准(GB/T31962-2015) | 污水排入城镇下水道水质控制项目限值,B级 | 污水总排口(DW001) | 色度 | 2022-10-14 | 0 |  |  |  | 2 | 64 |  | 倍 | 否 |  |  | 是
|  | 水环境,大气环境 | 化学药品制剂制造 |  | 污水排入城镇下水道水质标准(GB/T31962-2015) | 污水排入城镇下水道水质控制项目限值,B级 | 污水总排口(DW001) | 总磷（以P计） | 2022-10-14 | 0 |  |  |  | 0.04 | 8 |  | mg/L | 否 |  |  | 是
|  | 水环境,大气环境 | 化学药品制剂制造 |  | 不评价(1) | 不评价 | 污水总排口(DW001) | 总有机碳 | 2022-10-14 | 0 |  |  |  | 26.5 |  |  | mg/L | 否 |  |  | 否
|  | 水环境,大气环境 | 化学药品制剂制造 |  | 排污许可证副本(20201129) | 排污许可证副本 | 污水总排口(DW001) | 动植物油类 | 2022-10-14 | 0 |  |  |  | <0.06 | 100 |  | mg/L | 否 |  |  | 是
|  | 水环境,大气环境 | 化学药品制剂制造 |  | 污水排入城镇下水道水质标准(CJ343-2010) | 新建企业,A等级 | 污水总排口(DW001) | 氨氮（NH3-N） | 2022-10-14 | 0 |  |  |  | 0.489 | 45 |  | mg/L | 否 |  |  | 是
|  | 水环境,大气环境 | 化学药品制剂制造 |  | 污水排入城镇下水道水质标准(CJ343-2010) | 现有企业,B等级 | 污水总排口(DW001) | 总氮 | 2022-10-14 | 0 |  |  |  | 0.58 | 70 |  | mg/L | 否 |  |  | 是
|  | 水环境,大气环境 | 化学药品制剂制造 |  | 污水综合排放标准(GB8978-1996) | （表4）第二类污染物最高允许排放浓度（1998年1月1日后建的单位）,其他排污单位,三级标准 | 污水总排口(DW001) | 悬浮物 | 2022-10-14 | 0 |  |  |  | 8 | 400 |  | mg/L | 否 |  |  | 是
|  | 水环境,大气环境 | 化学药品制剂制造 |  | 污水综合排放标准(GB8978-1996) | （表4）第二类污染物最高允许排放浓度（1998年1月1日后建的单位）,其他排污单位,三级标准 | 污水总排口(DW001) | 化学需氧量 | 2022-10-14 | 0 |  |  |  | 60 | 500 |  | mg/L | 否 |  |  | 是
|  | 水环境,大气环境 | 化学药品制剂制造 |  | 城市污水再生利用景观环境用水水质[国标](GB/T18921-2002) | （表2）选择控制项目最高允许排放浓度（以日均值计） | 污水总排口(DW001) | 总氰化物 | 2022-10-14 | 0 |  |  |  | <0.004 | 0.5 |  | mg/L | 否 |  |  | 是
| 南京轩凯生物科技股份有限公司 | 水环境,大气环境 | 生物药品制造 |  | 生物制药行业污染物排放标准(DB31/373-2010) | 第二类污染物最高允许排放浓度,生物工程类制药企业或生产设施 | 总排口 | 甲醛 | 2022-10-14 | 0 |  |  |  | 0.07 | 3 |  | mg/L | 否 |  |  | 是
|  | 水环境,大气环境 | 生物药品制造 |  | 生物制药行业污染物排放标准(DB31/373-2010) | 第二类污染物最高允许排放浓度,生物工程类制药企业或生产设施 | 总排口 | 总有机碳 | 2022-10-14 | 0 |  |  |  | 9.1 | 180 |  | mg/L | 否 |  |  | 是
|  | 水环境,大气环境 | 生物药品制造 |  | 生物制药行业污染物排放标准(DB31/373-2010) | 第二类污染物最高允许排放浓度,生物工程类制药企业或生产设施 | 总排口 | 氨氮（NH3-N） | 2022-10-14 | 0 |  |  |  | 0.192 | 35 |  | mg/L | 否 |  |  | 是
|  | 水环境,大气环境 | 生物药品制造 |  | 南京轩凯生物科技有限公司污水入网协议书(null) | 废水排放规定 | 总排口 | 悬浮物 | 2022-10-14 | 0 |  |  |  | 10 | 120 |  | mg/L | 否 |  |  | 是
|  | 水环境,大气环境 | 生物药品制造 |  | 南京轩凯生物科技有限公司污水入网协议书(null) | 废水排放规定 | 总排口 | pH值 | 2022-10-14 | 0 |  |  |  | 7.6 | 9 | 6 | 无量纲 | 否 |  |  | 是
|  | 水环境,大气环境 | 生物药品制造 |  | 生物制药行业污染物排放标准(DB31/373-2010) | 第二类污染物最高允许排放浓度,生物工程类制药企业或生产设施 | 总排口 | 色度 | 2022-10-14 | 0 |  |  |  | 27 | 60 |  | 倍 | 否 |  |  | 是
|  | 水环境,大气环境 | 生物药品制造 |  | 南京轩凯生物科技有限公司污水入网协议书(null) | 废水排放规定 | 总排口 | 总磷 | 2022-10-14 | 0 |  |  |  | 1.25 | 8 |  | mg/L | 否 |  |  | 是
|  | 水环境,大气环境 | 生物药品制造 |  | 南京轩凯生物科技有限公司污水入网协议书(null) | 废水排放规定 | 总排口 | 五日化学需氧量 | 2022-10-14 | 0 |  |  |  | 4.7 | 300 |  | mg/L | 否 |  |  | 是
|  | 水环境,大气环境 | 生物药品制造 |  | 南京轩凯生物科技有限公司污水入网协议书(null) | 废水排放规定 | 总排口 | 总氮 | 2022-10-14 | 0 |  |  |  | 2.50 | 60 |  | mg/L | 否 |  |  | 是
|  | 水环境,大气环境 | 生物药品制造 |  | 生物制药行业污染物排放标准(DB31/373-2010) | 第二类污染物最高允许排放浓度,生物工程类制药企业或生产设施 | 总排口 | 化学需氧量 | 2022-10-14 | 0 |  |  |  | 31 | 500 |  | mg/L | 否 |  |  | 是
|  | 水环境,大气环境 | 生物药品制造 |  | 生物制药行业污染物排放标准(DB31/373-2010) | 第二类污染物最高允许排放浓度,生物工程类制药企业或生产设施 | 总排口 | 挥发酚 | 2022-10-14 | 0 |  |  |  | 0.237 | 1 |  | mg/L | 否 |  |  | 是
| 南京水务集团有限公司桥北污水处理厂 | 水环境,大气环境 | 污水处理及其再生利用 |  | 城镇污水处理厂污染物排放标准(GB18918-2002) | 表1基本控制项目最高允许排放浓度（日均值）,一级标准,A标准 | 总排口 | 动植物油 | 2022-10-09 | 0 | 21.3 |  | 1.66 | <0.06 | 1 |  | mg/L | 否 |  |  | 是
|  | 水环境,大气环境 | 污水处理及其再生利用 |  | 城镇污水处理厂污染物排放标准[国标](GB18918-2002) | （表1）基本控制项目最高允许排放浓度（日均值）,一级标准（水温＞12℃或≤12℃）,A标准,通用 | 总排口 | pH值 | 2022-10-09 | 0 | 21.3 |  | 7.4 | 7.7 | 9 | 6 | 无量纲 | 否 |  |  | 是
|  | 水环境,大气环境 | 污水处理及其再生利用 |  | 城镇污水处理厂污染物排放标准(GB18918-2002) | 表1基本控制项目最高允许排放浓度（日均值）,一级标准,A标准 | 总排口 | 总氮（以N计） | 2022-10-09 | 0 | 21.3 |  | 33.6 | 6.48 | 15 |  | mg/L | 否 |  |  | 是
|  | 水环境,大气环境 | 污水处理及其再生利用 |  | 城镇污水处理厂污染物排放标准(GB18918-2002) | 表1基本控制项目最高允许排放浓度（日均值）,一级标准,A标准 | 总排口 | 化学需氧量 | 2022-10-09 | 0 | 21.3 |  | 115 | 16 | 50 |  | mg/L | 否 |  |  | 是
|  | 水环境,大气环境 | 污水处理及其再生利用 |  | 城镇污水处理厂污染物排放标准[国标](GB18918-2002) | （表1）基本控制项目最高允许排放浓度（日均值）,一级标准（水温＞12℃或≤12℃）,A标准,通用 | 总排口 | 五日生化需氧量 | 2022-10-09 | 0 | 21.3 |  | 19.9 | 2.6 | 10 |  | mg/L | 否 |  |  | 是
|  | 水环境,大气环境 | 污水处理及其再生利用 |  | 城镇污水处理厂污染物排放标准(GB18918-2002) | 表1基本控制项目最高允许排放浓度（日均值）,一级标准,A标准 | 总排口 | 悬浮物 | 2022-10-09 | 0 | 21.3 |  | 29 | 5 | 10 |  | mg/L | 否 |  |  | 是
|  | 水环境,大气环境 | 污水处理及其再生利用 |  | 城镇污水处理厂污染物排放标准[国标](GB18918-2002) | （表1）基本控制项目最高允许排放浓度（日均值）,一级标准（水温＞12℃或≤12℃）,A标准,通用 | 总排口 | 氨氮（NH3-N） | 2022-10-09 | 0 | 21.3 |  | 26.6 | 0.106 | 5;8 |  | mg/L | 否 |  |  | 是
|  | 水环境,大气环境 | 污水处理及其再生利用 |  | 城镇污水处理厂污染物排放标准(GB18918-2002) | 表1基本控制项目最高允许排放浓度（日均值）,一级标准,A标准 | 总排口 | 总磷（以P计） | 2022-10-09 | 0 | 21.3 |  | 0.85 | 0.11 | 0.5 |  | mg/L | 否 |  |  | 是
| 南京海鲸药业有限公司 | 水环境,大气环境 | 化学药品制剂制造 |  | 污水综合排放标准(GB8978-1996) | （表4）第二类污染物最高允许排放浓度（1998年1月1日后建的单位）,一切排污单位 ,一级标准 | 废水总排口(DW003) | 甲醛 | 2022-10-12 | 0 |  |  |  | <0.05 | 1.0 |  | mg/L | 否 |  |  | 是
|  | 水环境,大气环境 | 化学药品制剂制造 |  | 污水排入城镇下水道水质标准(GB/T31962-2015) | 污水排入城镇下水道水质控制项目限值,B级 | 废水总排口(DW003) | 五日生化需氧量 | 2022-10-12 | 0 |  |  |  | 1.0 | 300 |  | mg/L | 否 |  |  | 是
|  | 水环境,大气环境 | 化学药品制剂制造 |  | 污水排入城镇下水道水质标准(GB/T31962-2015) | 污水排入城镇下水道水质控制项目限值,B级 | 废水总排口(DW003) | 总氮（以N计） | 2022-10-12 | 0 |  |  |  | 5.49 | 70 |  | mg/L | 否 |  |  | 是
|  | 水环境,大气环境 | 化学药品制剂制造 |  | 污水排入城镇下水道水质标准(GB/T31962-2015) | 污水排入城镇下水道水质控制项目限值,B级 | 废水总排口(DW003) | 总磷（以P计） | 2022-10-12 | 0 |  |  |  | 0.27 | 8 |  | mg/L | 否 |  |  | 是
|  | 水环境,大气环境 | 化学药品制剂制造 |  | 污水综合排放标准(GB8978-1996) | （表4）第二类污染物最高允许排放浓度（1998年1月1日后建的单位）,一切排污单位 ,一级标准 | 废水总排口(DW003) | 甲苯 | 2022-10-12 | 0 |  |  |  | <0.0014 | 0.1 |  | mg/L | 否 |  |  | 是
|  | 水环境,大气环境 | 化学药品制剂制造 |  | 污水综合排放标准(DB31/199-2018) | 第二类污染物排放限值,三级标准 | 废水总排口(DW003) | 二氯甲烷 | 2022-10-12 | 0 |  |  |  | 0.0043 | 0.3 |  | mg/L | 否 |  |  | 是
|  | 水环境,大气环境 | 化学药品制剂制造 |  | 污水综合排放标准(GB8978-1996) | （表4）第二类污染物最高允许排放浓度（1998年1月1日后建的单位）,合成脂肪酸工业,二级标准 | 废水总排口(DW003) | 总有机碳 | 2022-10-12 | 0 |  |  |  | 2.6 |  |  | mg/L | 否 |  |  | 否
|  | 水环境,大气环境 | 化学药品制剂制造 |  | 污水排入城镇下水道水质标准(GB/T31962-2015) | 污水排入城镇下水道水质控制项目限值,B级 | 废水总排口(DW003) | 悬浮物 | 2022-10-12 | 0 |  |  |  | 6 | 400 |  | mg/L | 否 |  |  | 是
|  | 水环境,大气环境 | 化学药品制剂制造 |  | 化学工业主要水污染物排放标准(DB 32/939-2020) | 表1 | 废水总排口(DW003) | 全盐量 | 2022-10-12 | 0 |  |  |  | 353 | 5000 |  | mg/L | 否 |  |  | 是
|  | 水环境,大气环境 | 化学药品制剂制造 |  | 污水排入城镇下水道水质标准(GB/T31962-2015) | 污水排入城镇下水道水质控制项目限值,B级 | 废水总排口(DW003) | pH值 | 2022-10-12 | 0 |  |  |  | 7.7 | 9 | 6 | 无量纲 | 否 |  |  | 是
|  | 水环境,大气环境 | 化学药品制剂制造 |  | 污水排入城镇下水道水质标准(GB/T31962-2015) | 污水排入城镇下水道水质控制项目限值,A级 | 废水总排口(DW003) | 氨氮（NH3-N） | 2022-10-12 | 0 |  |  |  | 0.032 | 45 |  | mg/L | 否 |  |  | 是
|  | 水环境,大气环境 | 化学药品制剂制造 |  | 污水排入城镇下水道水质标准(GB/T31962-2015) | 污水排入城镇下水道水质控制项目限值,B级 | 废水总排口(DW003) | 化学需氧量 | 2022-10-12 | 0 |  |  |  | 8 | 500 |  | mg/L | 否 |  |  | 是
|  | 水环境,大气环境 | 化学药品制剂制造 |  | 污水排入城镇下水道水质标准(GB/T31962-2015) | 污水排入城镇下水道水质控制项目限值,A级 | 废水总排口(DW003) | 石油类 | 2022-10-12 | 0 |  |  |  | 0.22 | 15 |  | mg/L | 否 |  |  | 是