## 废水比对
任务名称 | 企业名称 | 名录类别 | 行业类别 | 执行标准名称 | 执行标准条目名称 | 监测点 | 监测项目 | 监测日期 | 样品类型 | 手动监测值 | 自动监测值 | 比对结果 | 技术要求
2022年10月份重点排污单位数据填报 | 南京东陶有限公司新厂区 | 水环境 | 玻璃纤维增强塑料制品制造 | 污水综合排放标准(GB8978-1996) | （表4）第二类污染物最高允许排放浓度（1998年1月1日后建的单位）,其他排污单位,三级标准 | 废水总排口(DW001) | 化学需氧量 | 2022-10-20 | 实际样 | 25 | 23.5 | -1.5mg/L | 绝对误差不超过±5mg/L
2022年10月份重点排污单位数据填报 | 南京东陶有限公司新厂区 | 水环境 | 玻璃纤维增强塑料制品制造 | 污水综合排放标准(GB8978-1996) | （表4）第二类污染物最高允许排放浓度（1998年1月1日后建的单位）,其他排污单位,三级标准 | 废水总排口(DW001) | 化学需氧量 | 2022-10-20 | 实际样 | 25 | 22.2 | -2.8mg/L | 绝对误差不超过±5mg/L
2022年10月份重点排污单位数据填报 | 南京东陶有限公司新厂区 | 水环境 | 玻璃纤维增强塑料制品制造 | 污水综合排放标准(GB8978-1996) | （表4）第二类污染物最高允许排放浓度（1998年1月1日后建的单位）,其他排污单位,三级标准 | 废水总排口(DW001) | 化学需氧量 | 2022-10-20 | 实际样 | 25 | 22.0 | -3mg/L | 绝对误差不超过±5mg/L
2022年10月份重点排污单位数据填报 | 南京东陶有限公司新厂区 | 水环境 | 玻璃纤维增强塑料制品制造 | 污水综合排放标准(GB8978-1996) | （表4）第二类污染物最高允许排放浓度（1998年1月1日后建的单位）,其他排污单位,三级标准 | 废水总排口(DW001) | 化学需氧量 | 2022-10-20 | 标准样 | 500 | 500 | 0% | 相对误差不超过±10%
2022年10月份重点排污单位数据填报 | 航天晨光股份有限公司（车业园） | 大气环境 | 改装汽车制造 | 污水综合排放标准(GB8978-1996) | （表4）第二类污染物最高允许排放浓度（1998年1月1日后建的单位）,其他排污单位,三级标准 | 废水总排口WW1(WS-0001) | 化学需氧量 | 2022-10-19 | 实际样 | 121 | 100.5 | -16.94% | 相对误差不超过±15%
2022年10月份重点排污单位数据填报 | 航天晨光股份有限公司（车业园） | 大气环境 | 改装汽车制造 | 污水综合排放标准(GB8978-1996) | （表4）第二类污染物最高允许排放浓度（1998年1月1日后建的单位）,其他排污单位,三级标准 | 废水总排口WW1(WS-0001) | 化学需氧量 | 2022-10-19 | 实际样 | 109 | 99.0 | -9.17% | 相对误差不超过±15%
2022年10月份重点排污单位数据填报 | 航天晨光股份有限公司（车业园） | 大气环境 | 改装汽车制造 | 污水综合排放标准(GB8978-1996) | （表4）第二类污染物最高允许排放浓度（1998年1月1日后建的单位）,其他排污单位,三级标准 | 废水总排口WW1(WS-0001) | 化学需氧量 | 2022-10-19 | 实际样 | 110 | 99.7 | -9.36% | 相对误差不超过±15%
2022年10月份重点排污单位数据填报 | 航天晨光股份有限公司（车业园） | 大气环境 | 改装汽车制造 | 污水综合排放标准(GB8978-1996) | （表4）第二类污染物最高允许排放浓度（1998年1月1日后建的单位）,其他排污单位,三级标准 | 废水总排口WW1(WS-0001) | 化学需氧量 | 2022-10-19 | 标准样 | 500 | 483 | -3.4% | 相对误差不超过±10%
2022年10月份重点排污单位数据填报 | 南京金斯瑞生物科技有限公司 | 土壤环境 | 医学研究和试验发展 | 污水综合排放标准(GB8978-1996) | （表4）第二类污染物最高允许排放浓度（1998年1月1日后建的单位）,医药原料药、染料、石油化工工业,二级标准 | 污水排口(DW001) | 氨氮（NH3-N） | 2022-10-19 | 实际样 | 1.50 | 1.49 | -0.01mg/L | 绝对误差不超过±0.3mg/L
2022年10月份重点排污单位数据填报 | 南京金斯瑞生物科技有限公司 | 土壤环境 | 医学研究和试验发展 | 污水综合排放标准(GB8978-1996) | （表4）第二类污染物最高允许排放浓度（1998年1月1日后建的单位）,医药原料药、染料、石油化工工业,二级标准 | 污水排口(DW001) | 氨氮（NH3-N） | 2022-10-19 | 实际样 | 1.50 | 1.47 | -0.03mg/L | 绝对误差不超过±0.3mg/L
2022年10月份重点排污单位数据填报 | 南京金斯瑞生物科技有限公司 | 土壤环境 | 医学研究和试验发展 | 污水综合排放标准(GB8978-1996) | （表4）第二类污染物最高允许排放浓度（1998年1月1日后建的单位）,医药原料药、染料、石油化工工业,二级标准 | 污水排口(DW001) | 氨氮（NH3-N） | 2022-10-19 | 实际样 | 1.50 | 1.46 | -0.04mg/L | 绝对误差不超过±0.3mg/L
2022年10月份重点排污单位数据填报 | 南京金斯瑞生物科技有限公司 | 土壤环境 | 医学研究和试验发展 | 污水综合排放标准(GB8978-1996) | （表4）第二类污染物最高允许排放浓度（1998年1月1日后建的单位）,医药原料药、染料、石油化工工业,二级标准 | 污水排口(DW001) | 氨氮（NH3-N） | 2022-10-19 | 标准样 | 20 | 20.65 | 3.25% | 相对误差不超过±10%
2022年10月份重点排污单位数据填报 | 南京金斯瑞生物科技有限公司 | 土壤环境 | 医学研究和试验发展 | 污水综合排放标准(GB8978-1996) | （表4）第二类污染物最高允许排放浓度（1998年1月1日后建的单位）,其他排污单位,三级标准 | 污水排口(DW001) | 化学需氧量 | 2022-10-20 | 实际样 | 25 | 25.4 | 0.4mg/L | 绝对误差不超过±5mg/L
2022年10月份重点排污单位数据填报 | 南京金斯瑞生物科技有限公司 | 土壤环境 | 医学研究和试验发展 | 污水综合排放标准(GB8978-1996) | （表4）第二类污染物最高允许排放浓度（1998年1月1日后建的单位）,其他排污单位,三级标准 | 污水排口(DW001) | 化学需氧量 | 2022-10-20 | 实际样 | 25 | 28.3 | 3.3mg/L | 绝对误差不超过±5mg/L
2022年10月份重点排污单位数据填报 | 南京金斯瑞生物科技有限公司 | 土壤环境 | 医学研究和试验发展 | 污水综合排放标准(GB8978-1996) | （表4）第二类污染物最高允许排放浓度（1998年1月1日后建的单位）,其他排污单位,三级标准 | 污水排口(DW001) | 化学需氧量 | 2022-10-20 | 实际样 | 25 | 24.4 | -0.6mg/L | 绝对误差不超过±5mg/L
2022年10月份重点排污单位数据填报 | 南京金斯瑞生物科技有限公司 | 土壤环境 | 医学研究和试验发展 | 污水综合排放标准(GB8978-1996) | （表4）第二类污染物最高允许排放浓度（1998年1月1日后建的单位）,其他排污单位,三级标准 | 污水排口(DW001) | 化学需氧量 | 2022-10-19 | 标准样 | 500 | 487.8 | -2.44% | 相对误差不超过±10%

## 废气排放
任务名称 | 企业名称 | 名录类别 | 行业类别 | 执行标准名称 | 执行标准条目名称 | 监测点 | 监测项目 | 监测日期 | 流量(m³/h) | 温度(°C) | 湿度(%) | 含氧量(%) | 流速(m/s) | 生产负荷(%) | 实测浓度 | 折算浓度 | 上限 | 下限 | 单位 | 是否超标 | 超标倍数 | 备注 | 是否有评价限值
2022年10月份重点排污单位数据填报 | 延锋彼欧汽车外饰系统有限公司南京江宁分公司 | 土壤环境 | 汽车零部件及配件制造 | 表面涂装（汽车零部件）大气污染物排放标准(DB32/3966-2021) | 表1 | RTO废气排口 | 苯 | 2022-10-12 | 48053 | [5 empty] | <0.004 | <0.004 | 0.5 |  | mg/m3 | 否 |  |  | 是
2022年10月份重点排污单位数据填报 | 延锋彼欧汽车外饰系统有限公司南京江宁分公司 | 土壤环境 | 汽车零部件及配件制造 | 表面涂装（汽车零部件）大气污染物排放标准(DB32/3966-2021) | 表1 | RTO废气排口 | 非甲烷总烃 | 2022-10-12 | 48053 | [5 empty] | 1.31 | 1.31 | 40 |  | mg/m3 | 否 |  |  | 是
2022年10月份重点排污单位数据填报 | 延锋彼欧汽车外饰系统有限公司南京江宁分公司 | 土壤环境 | 汽车零部件及配件制造 | 表面涂装（汽车零部件）大气污染物排放标准(DB32/3966-2021) | 表1 | RTO废气排口 | 颗粒物 | 2022-10-12 | 48053 | [5 empty] | 8.1 | 8.1 | 10 |  | mg/m3 | 否 |  |  | 是
2022年10月份重点排污单位数据填报 | 诺玛科（南京）汽车零部件有限公司 | 土壤环境 | 有色金属铸造 | 铸造工业大气污染物排放标准(GB 39726—2020) | 表 1 大气污染物排放限值,金属熔 炼（化）,燃气炉 | Q3熔化炉生产线FQ-03出口(FQ-01) | 二氧化硫 | 2022-10-14 | 20846 | [5 empty] | <3 | <3 | 100 |  | mg/m3 | 否 |  |  | 是
2022年10月份重点排污单位数据填报 | 诺玛科（南京）汽车零部件有限公司 | 土壤环境 | 有色金属铸造 | 铸造工业大气污染物排放标准(GB 39726—2020) | 表 1 大气污染物排放限值,金属熔 炼（化）,燃气炉 | Q3熔化炉生产线FQ-03出口(FQ-01) | 颗粒物 | 2022-10-14 | 20846 | [5 empty] | <1 | <1 | 30 |  | mg/m3 | 否 |  |  | 是
2022年10月份重点排污单位数据填报 | 诺玛科（南京）汽车零部件有限公司 | 土壤环境 | 有色金属铸造 | 铸造工业大气污染物排放标准(GB 39726—2020) | 表 1 大气污染物排放限值,金属熔 炼（化）,燃气炉 | Q3熔化炉生产线FQ-03出口(FQ-01) | 氮氧化物 | 2022-10-14 | 20846 | [5 empty] | 18 | 74 | 400 |  | mg/m3 | 否 |  |  | 是
2022年10月份重点排污单位数据填报 | 诺玛科（南京）汽车零部件有限公司 | 土壤环境 | 有色金属铸造 | 铸造工业大气污染物排放标准(GB 39726—2020) | 表 1 大气污染物排放限值,金属熔 炼（化）,燃气炉 | Q14砂铝分离生产线出口FQ-14 | 颗粒物 | 2022-10-14 | 9588 | [5 empty] | <1 | <1 | 30 |  | mg/m3 | 否 |  |  | 是
2022年10月份重点排污单位数据填报 | 诺玛科（南京）汽车零部件有限公司 | 土壤环境 | 有色金属铸造 | 江苏省大气综合排放标准(DB32/4041-2021) | 表1 大气污染物有组织排放限值 | 有机冷芯制芯机（FQ-06） | 酚类 | 2022-10-13 | 39097 | [5 empty] | <0.3 | <0.3 | 20 |  | mg/m3 | 否 |  |  | 是
2022年10月份重点排污单位数据填报 | 诺玛科（南京）汽车零部件有限公司 | 土壤环境 | 有色金属铸造 | 江苏省大气综合排放标准(DB32/4041-2021) | 表1 大气污染物有组织排放限值 | 有机冷芯制芯机（FQ-06） | 非甲烷总烃 | 2022-10-13 | 39097 | [5 empty] | 1.22 | 1.22 | 60 |  | mg/m3 | 否 |  |  | 是
2022年10月份重点排污单位数据填报 | 诺玛科（南京）汽车零部件有限公司 | 土壤环境 | 有色金属铸造 | 铸造工业大气污染物排放标准(GB 39726—2020) | 表 1 大气污染物排放限值,金属熔 炼（化）,燃气炉 | Q13喷砂生产线排口FQ-13 | 颗粒物 | 2022-10-14 | 12696 | [5 empty] | 6.3 | 6.3 | 30 |  | mg/m3 | 否 |  |  | 是
2022年10月份重点排污单位数据填报 | 诺玛科（南京）汽车零部件有限公司 | 土壤环境 | 有色金属铸造 | 铸造工业大气污染物排放标准(GB 39726—2020) | 表 1 大气污染物排放限值,铸件热 处理,热处理设备 | 热处理线FQ21 | 颗粒物 | 2022-10-13 | 2074 | [5 empty] | <1 | <1 | 30 |  | mg/m3 | 否 |  |  | 是
2022年10月份重点排污单位数据填报 | 诺玛科（南京）汽车零部件有限公司 | 土壤环境 | 有色金属铸造 | 江苏省大气综合排放标准(DB32/4041-2021) | 表1 大气污染物有组织排放限值 | 热处理线FQ21 | 非甲烷总烃 | 2022-10-13 | 2074 | [5 empty] | 7.86 | 7.86 | 60 |  | mg/m3 | 否 |  |  | 是
2022年10月份重点排污单位数据填报 | 诺玛科（南京）汽车零部件有限公司 | 土壤环境 | 有色金属铸造 | 铸造工业大气污染物排放标准(GB 39726—2020) | 表 1 大气污染物排放限值,铸件热 处理,热处理设备 | 热处理线FQ21 | 二氧化硫 | 2022-10-13 | 2074 | [5 empty] | 13 | 13 | 100 |  | mg/m3 | 否 |  |  | 是
2022年10月份重点排污单位数据填报 | 诺玛科（南京）汽车零部件有限公司 | 土壤环境 | 有色金属铸造 | 铸造工业大气污染物排放标准(GB 39726—2020) | 表 1 大气污染物排放限值,铸件热 处理,热处理设备 | 热处理线FQ21 | 氮氧化物 | 2022-10-13 | 2074 | [5 empty] | 22 | 22 | 300 |  | mg/m3 | 否 |  |  | 是
2022年10月份重点排污单位数据填报 | 诺玛科（南京）汽车零部件有限公司 | 土壤环境 | 有色金属铸造 | 铸造工业大气污染物排放标准(GB 39726—2020) | 表 1 大气污染物排放限值,金属熔 炼（化）,燃气炉 | Q1熔化炉生产线FQ-01出口(FQ-01) | 氮氧化物 | 2022-10-14 | 13296 | [5 empty] | 20 | 93 | 400 |  | mg/m3 | 否 |  |  | 是
2022年10月份重点排污单位数据填报 | 诺玛科（南京）汽车零部件有限公司 | 土壤环境 | 有色金属铸造 | 铸造工业大气污染物排放标准(GB 39726—2020) | 表 1 大气污染物排放限值,金属熔 炼（化）,燃气炉 | Q1熔化炉生产线FQ-01出口(FQ-01) | 颗粒物 | 2022-10-14 | 13296 | [5 empty] | 1.7 | 7.6 | 30 |  | mg/m3 | 否 |  |  | 是
2022年10月份重点排污单位数据填报 | 诺玛科（南京）汽车零部件有限公司 | 土壤环境 | 有色金属铸造 | 铸造工业大气污染物排放标准(GB 39726—2020) | 表 1 大气污染物排放限值,金属熔 炼（化）,燃气炉 | Q1熔化炉生产线FQ-01出口(FQ-01) | 二氧化硫 | 2022-10-14 | 13296 | [5 empty] | <3 | <3 | 100 |  | mg/m3 | 否 |  |  | 是
2022年10月份重点排污单位数据填报 | 诺玛科（南京）汽车零部件有限公司 | 土壤环境 | 有色金属铸造 | 江苏省大气综合排放标准(DB32/4041-2021) | 表1 大气污染物有组织排放限值 | Q4打渣除气站排口(FQ-01) | 氯气 | 2022-10-13 | 25132 | [5 empty] | 0.5 | 0.5 | 3 |  | mg/m3 | 否 |  |  | 是
2022年10月份重点排污单位数据填报 | 诺玛科（南京）汽车零部件有限公司 | 土壤环境 | 有色金属铸造 | 江苏省大气综合排放标准(DB32/4041-2021) | 表1 大气污染物有组织排放限值 | Q4打渣除气站排口(FQ-01) | 氟化物 | 2022-10-13 | 24876 | [5 empty] | <0.06 | <0.06 | 3 |  | mg/m3 | 否 |  |  | 是
2022年10月份重点排污单位数据填报 | 诺玛科（南京）汽车零部件有限公司 | 土壤环境 | 有色金属铸造 | 江苏省大气综合排放标准(DB32/4041-2021) | 表1 大气污染物有组织排放限值 | Q4打渣除气站排口(FQ-01) | 氯化氢 | 2022-10-13 | 25132 | [5 empty] | <0.2 | <0.2 | 10 |  | mg/m3 | 否 |  |  | 是
2022年10月份重点排污单位数据填报 | 诺玛科（南京）汽车零部件有限公司 | 土壤环境 | 有色金属铸造 | 铸造工业大气污染物排放标准(GB 39726—2020) | 表 1 大气污染物排放限值,金属熔 炼（化）,燃气炉 | Q5混砂机排口FQ-05 | 颗粒物 | 2022-10-13 | 26034 | [5 empty] | 1.1 | 1.1 | 30 |  | mg/m3 | 否 |  |  | 是
2022年10月份重点排污单位数据填报 | 诺玛科（南京）汽车零部件有限公司 | 土壤环境 | 有色金属铸造 | 铸造工业大气污染物排放标准(GB 39726—2020) | 表 1 大气污染物排放限值,铸件热 处理,热处理设备 | 热处理线FQ15(FQ-01) | 氮氧化物 | 2022-10-13 | 2110 | [5 empty] | 11 | 11 | 300 |  | mg/m3 | 否 |  |  | 是
2022年10月份重点排污单位数据填报 | 诺玛科（南京）汽车零部件有限公司 | 土壤环境 | 有色金属铸造 | 江苏省大气综合排放标准(DB32/4041-2021) | 表1 大气污染物有组织排放限值 | 热处理线FQ15(FQ-01) | 非甲烷总烃 | 2022-10-13 | 2110 | [5 empty] | 3.43 | 3.43 | 60 |  | mg/m3 | 否 |  |  | 是
2022年10月份重点排污单位数据填报 | 诺玛科（南京）汽车零部件有限公司 | 土壤环境 | 有色金属铸造 | 铸造工业大气污染物排放标准(GB 39726—2020) | 表 1 大气污染物排放限值,铸件热 处理,热处理设备 | 热处理线FQ15(FQ-01) | 颗粒物 | 2022-10-13 | 2110 | [5 empty] | <1 | <1 | 30 |  | mg/m3 | 否 |  |  | 是
2022年10月份重点排污单位数据填报 | 诺玛科（南京）汽车零部件有限公司 | 土壤环境 | 有色金属铸造 | 铸造工业大气污染物排放标准(GB 39726—2020) | 表 1 大气污染物排放限值,铸件热 处理,热处理设备 | 热处理线FQ15(FQ-01) | 二氧化硫 | 2022-10-13 | 2110 | [5 empty] | 4 | 4 | 100 |  | mg/m3 | 否 |  |  | 是
2022年10月份重点排污单位数据填报 | 诺玛科（南京）汽车零部件有限公司 | 土壤环境 | 有色金属铸造 | 铸造工业大气污染物排放标准(GB 39726—2020) | 表 1 大气污染物排放限值,金属熔 炼（化）,燃气炉 | Q11震砂/去冒口出口FQ-11 | 颗粒物 | 2022-10-14 | 16288 | [5 empty] | <1 | <1 | 30 |  | mg/m3 | 否 |  |  | 是
2022年10月份重点排污单位数据填报 | 诺玛科（南京）汽车零部件有限公司 | 土壤环境 | 有色金属铸造 | 江苏省大气综合排放标准(DB32/4041-2021) | 表1 大气污染物有组织排放限值 | Q7有机热芯制芯机废气排口FQ-07 | 硫酸雾 | 2022-10-13 | 35209 | [5 empty] | <0.2 | <0.2 | 5 |  | mg/m3 | 否 |  |  | 是
2022年10月份重点排污单位数据填报 | 诺玛科（南京）汽车零部件有限公司 | 土壤环境 | 有色金属铸造 | 江苏省大气综合排放标准(DB32/4041-2021) | 表1 大气污染物有组织排放限值 | Q7有机热芯制芯机废气排口FQ-07 | 非甲烷总烃 | 2022-10-13 | 35209 | [5 empty] | 5.53 | 5.53 | 60 |  | mg/m3 | 否 |  |  | 是
2022年10月份重点排污单位数据填报 | 诺玛科（南京）汽车零部件有限公司 | 土壤环境 | 有色金属铸造 | 江苏省大气综合排放标准(DB32/4041-2021) | 表1 大气污染物有组织排放限值 | Q7有机热芯制芯机废气排口FQ-07 | 酚类 | 2022-10-13 | 35209 | [5 empty] | <0.3 | <0.3 | 20 |  | mg/m3 | 否 |  |  | 是
2022年10月份重点排污单位数据填报 | 诺玛科（南京）汽车零部件有限公司 | 土壤环境 | 有色金属铸造 | 江苏省大气综合排放标准(DB32/4041-2021) | 表1 大气污染物有组织排放限值 | Q7有机热芯制芯机废气排口FQ-07 | 甲醛 | 2022-10-13 | 35209 | [5 empty] | <0.2 | <0.2 | 20 |  | mg/m3 | 否 |  |  | 是
2022年10月份重点排污单位数据填报 | 诺玛科（南京）汽车零部件有限公司 | 土壤环境 | 有色金属铸造 | 江苏省大气综合排放标准(DB32/4041-2021) | 表1 大气污染物有组织排放限值 | Q8有机/无机浇注线 | 非甲烷总烃 | 2022-10-14 | 139792 | [5 empty] | 1.60 | 1.60 | 60 |  | mg/m3 | 否 |  |  | 是
2022年10月份重点排污单位数据填报 | 诺玛科（南京）汽车零部件有限公司 | 土壤环境 | 有色金属铸造 | 铸造工业大气污染物排放标准(GB 39726—2020) | 表 1 大气污染物排放限值,金属熔 炼（化）,燃气炉 | Q8有机/无机浇注线 | 颗粒物 | 2022-10-14 | 139792 | [5 empty] | <1 | <1 | 30 |  | mg/m3 | 否 |  |  | 是
2022年10月份重点排污单位数据填报 | 诺玛科（南京）汽车零部件有限公司 | 土壤环境 | 有色金属铸造 | 铸造工业大气污染物排放标准(GB 39726—2020) | 表 1 大气污染物排放限值,铸件热 处理,热处理设备 | Q22热处理线FQ-22 | 颗粒物 | 2022-10-13 | 3193 | [5 empty] | 1.8 | 1.8 | 30 |  | mg/m3 | 否 |  |  | 是
2022年10月份重点排污单位数据填报 | 诺玛科（南京）汽车零部件有限公司 | 土壤环境 | 有色金属铸造 | 铸造工业大气污染物排放标准(GB 39726—2020) | 表 1 大气污染物排放限值,铸件热 处理,热处理设备 | Q22热处理线FQ-22 | 氮氧化物 | 2022-10-13 | 3193 | [5 empty] | 26 | 26 | 300 |  | mg/m3 | 否 |  |  | 是
2022年10月份重点排污单位数据填报 | 诺玛科（南京）汽车零部件有限公司 | 土壤环境 | 有色金属铸造 | 江苏省大气综合排放标准(DB32/4041-2021) | 表1 大气污染物有组织排放限值 | Q22热处理线FQ-22 | 非甲烷总烃 | 2022-10-13 | 3193 | [5 empty] | 50.6 | 50.6 | 60 |  | mg/m3 | 否 |  |  | 是
2022年10月份重点排污单位数据填报 | 诺玛科（南京）汽车零部件有限公司 | 土壤环境 | 有色金属铸造 | 铸造工业大气污染物排放标准(GB 39726—2020) | 表 1 大气污染物排放限值,铸件热 处理,热处理设备 | Q22热处理线FQ-22 | 二氧化硫 | 2022-10-13 | 3193 | [5 empty] | 14 | 14 | 100 |  | mg/m3 | 否 |  |  | 是
2022年10月份重点排污单位数据填报 | 诺玛科（南京）汽车零部件有限公司 | 土壤环境 | 有色金属铸造 | 铸造工业大气污染物排放标准(GB 39726—2020) | 表 1 大气污染物排放限值,金属熔 炼（化）,燃气炉 | Q12震砂/去冒口出口FQ-12 | 颗粒物 | 2022-10-14 | 16199 | [5 empty] | 2.2 | 2.2 | 30 |  | mg/m3 | 否 |  |  | 是
2022年10月份重点排污单位数据填报 | 诺玛科（南京）汽车零部件有限公司 | 土壤环境 | 有色金属铸造 | 铸造工业大气污染物排放标准(GB 39726—2020) | 表 1 大气污染物排放限值,金属熔 炼（化）,燃气炉 | Q2熔化炉生产线FQ-02出口(FQ-01) | 颗粒物 | 2022-10-14 | 24713 | [5 empty] | 1.0 | 5.4 | 30 |  | mg/m3 | 否 |  |  | 是
2022年10月份重点排污单位数据填报 | 诺玛科（南京）汽车零部件有限公司 | 土壤环境 | 有色金属铸造 | 铸造工业大气污染物排放标准(GB 39726—2020) | 表 1 大气污染物排放限值,金属熔 炼（化）,燃气炉 | Q2熔化炉生产线FQ-02出口(FQ-01) | 氮氧化物 | 2022-10-14 | 24713 | [5 empty] | 19 | 102 | 400 |  | mg/m3 | 否 |  |  | 是
2022年10月份重点排污单位数据填报 | 诺玛科（南京）汽车零部件有限公司 | 土壤环境 | 有色金属铸造 | 铸造工业大气污染物排放标准(GB 39726—2020) | 表 1 大气污染物排放限值,金属熔 炼（化）,燃气炉 | Q2熔化炉生产线FQ-02出口(FQ-01) | 二氧化硫 | 2022-10-14 | 24713 | [5 empty] | <3 | <3 | 100 |  | mg/m3 | 否 |  |  | 是
2022年10月份重点排污单位数据填报 | 布雷博（南京）制动系统有限公司 | 土壤环境 | 汽车零部件及配件制造 | 江苏省大气综合排放标准(DB32/4041-2021) | 表1 大气污染物有组织排放限值 | RTO废气排气筒（DA016） | 酚类 | 2022-10-21 | 63467 | [5 empty] | <0.3 | <0.3 | 20 |  | mg/m3 | 否 |  |  | 是
2022年10月份重点排污单位数据填报 | 布雷博（南京）制动系统有限公司 | 土壤环境 | 汽车零部件及配件制造 | 江苏省大气综合排放标准(DB32/4041-2021) | 表1 大气污染物有组织排放限值 | RTO废气排气筒（DA016） | 非甲烷总烃 | 2022-10-21 | 63786 | [5 empty] | 0.89 | 0.89 | 60 |  | mg/m3 | 否 |  |  | 是
2022年10月份重点排污单位数据填报 | 布雷博（南京）制动系统有限公司 | 土壤环境 | 汽车零部件及配件制造 | 江苏省大气综合排放标准(DB32/4041-2021) | 表1 大气污染物有组织排放限值 | RTO废气排气筒（DA016） | 二甲苯 | 2022-10-21 | 63467 | [5 empty] | <0.0015 | <0.0015 | 10 |  | mg/m3 | 否 |  |  | 是
2022年10月份重点排污单位数据填报 | 布雷博（南京）制动系统有限公司 | 土壤环境 | 汽车零部件及配件制造 | 江苏省大气综合排放标准(DB32/4041-2021) | 表1 大气污染物有组织排放限值 | RTO废气排气筒（DA016） | 甲醛 | 2022-10-21 | 63467 | [5 empty] | <0.05 | <0.05 | 20 |  | mg/m3 | 否 |  |  | 是
2022年10月份重点排污单位数据填报 | 布雷博（南京）制动系统有限公司 | 土壤环境 | 汽车零部件及配件制造 | 江苏省大气综合排放标准(DB32/4041-2021) | 表1 大气污染物有组织排放限值 | HWS抛丸废气排气筒（DA011） | 颗粒物 | 2022-10-21 | 33788 | [5 empty] | 6.2 | 6.2 | 20 |  | mg/m3 | 否 |  |  | 是
2022年10月份重点排污单位数据填报 | 布雷博（南京）制动系统有限公司 | 土壤环境 | 汽车零部件及配件制造 | 江苏省大气综合排放标准(DB32/4041-2021) | 表1 大气污染物有组织排放限值 | 砂处理废气排气筒（DA013） | 颗粒物 | 2022-10-21 | 188867 | [5 empty] | 1.9 | 1.9 | 20 |  | mg/m3 | 否 |  |  | 是
2022年10月份重点排污单位数据填报 | 布雷博（南京）制动系统有限公司 | 土壤环境 | 汽车零部件及配件制造 | 江苏省大气综合排放标准(DB32/4041-2021) | 表1 大气污染物有组织排放限值 | HWS浇铸、冷却（DA015） | 甲醛 | 2022-10-21 | 83077 | [5 empty] | <0.05 | <0.05 | 20 |  | mg/m3 | 否 |  |  | 是
2022年10月份重点排污单位数据填报 | 布雷博（南京）制动系统有限公司 | 土壤环境 | 汽车零部件及配件制造 | 江苏省大气综合排放标准(DB32/4041-2021) | 表1 大气污染物有组织排放限值 | HWS浇铸、冷却（DA015） | 非甲烷总烃 | 2022-10-21 | 83077 | [5 empty] | 0.97 | 0.97 | 60 |  | mg/m3 | 否 |  |  | 是
2022年10月份重点排污单位数据填报 | 布雷博（南京）制动系统有限公司 | 土壤环境 | 汽车零部件及配件制造 | 江苏省大气综合排放标准(DB32/4041-2021) | 表1 大气污染物有组织排放限值 | HWS浇铸、冷却（DA015） | 颗粒物 | 2022-10-21 | 83077 | [5 empty] | 1.3 | 1.3 | 20 |  | mg/m3 | 否 |  |  | 是
2022年10月份重点排污单位数据填报 | 布雷博（南京）制动系统有限公司 | 土壤环境 | 汽车零部件及配件制造 | 江苏省大气综合排放标准(DB32/4041-2021) | 表1 大气污染物有组织排放限值 | HWS浇铸、冷却（DA015） | 酚类 | 2022-10-21 | 83077 | [5 empty] | <0.3 | <0.3 | 20 |  | mg/m3 | 否 |  |  | 是
2022年10月份重点排污单位数据填报 | 布雷博（南京）制动系统有限公司 | 土壤环境 | 汽车零部件及配件制造 | 江苏省大气综合排放标准(DB32/4041-2021) | 表1 大气污染物有组织排放限值 | HWS落砂废气排气筒（DA014） | 颗粒物 | 2022-10-21 | 99802 | [5 empty] | 7.9 | 7.9 | 20 |  | mg/m3 | 否 |  |  | 是
2022年10月份重点排污单位数据填报 | 胡连电子（南京）有限公司 | 大气环境 | 汽车零部件及配件制造 | 合成树脂工业污染物排放标准(GB31572-2015) | （表4）大气污染物排放限值,非焚烧类有机废气排放口,所有合成树脂 | 成型车间废气排放口 | 非甲烷总烃 | 2022-10-09 | 32265 | [5 empty] | 1.20 | 1.20 | 100 |  | mg/m3 | 否 |  |  | 是
2022年10月份重点排污单位数据填报 | 胡连电子（南京）有限公司 | 大气环境 | 汽车零部件及配件制造 | 合成树脂工业污染物排放标准(GB31572-2015) | （表4）大气污染物排放限值,非焚烧类有机废气排放口,所有合成树脂 | 橡胶车间废气排放口 | 非甲烷总烃 | 2022-10-09 | 11119 | [5 empty] | 1.13 | 1.13 | 100 |  | mg/m3 | 否 |  |  | 是
2022年10月份重点排污单位数据填报 | 伟创力（南京）科技有限公司 | 大气环境 | 其他电子设备制造 | 江苏省大气综合排放标准(DB32/4041-2021) | 表1 大气污染物有组织排放限值 | (SMT、波峰焊、CNC)废气排口 | 颗粒物 | 2022-10-15 | 29232 | [5 empty] | <1 | <1 | 20 |  | mg/m3 | 否 |  |  | 是
2022年10月份重点排污单位数据填报 | 伟创力（南京）科技有限公司 | 大气环境 | 其他电子设备制造 | 江苏省大气综合排放标准(DB32/4041-2021) | 表1 大气污染物有组织排放限值 | (SMT、波峰焊、CNC)废气排口 | 甲苯 | 2022-10-15 | 29819 | [5 empty] | 0.005 | 0.005 | 10 |  | mg/m3 | 否 |  |  | 是
2022年10月份重点排污单位数据填报 | 伟创力（南京）科技有限公司 | 大气环境 | 其他电子设备制造 | 江苏省大气综合排放标准(DB32/4041-2021) | 表1 大气污染物有组织排放限值 | (SMT、波峰焊、CNC)废气排口 | 非甲烷总烃 | 2022-10-15 | 29819 | [5 empty] | 3.11 | 3.11 | 60 |  | mg/m3 | 否 |  |  | 是
2022年10月份重点排污单位数据填报 | 伟创力（南京）科技有限公司 | 大气环境 | 其他电子设备制造 | 江苏省大气综合排放标准(DB32/4041-2021) | 表1 大气污染物有组织排放限值 | (SMT、波峰焊、CNC)废气排口 | 二甲苯 | 2022-10-15 | 29819 | [5 empty] | 0.098 | 0.098 | 10 |  | mg/m3 | 否 |  |  | 是
2022年10月份重点排污单位数据填报 | 伟创力（南京）科技有限公司 | 大气环境 | 其他电子设备制造 | 江苏省大气综合排放标准(DB32/4041-2021) | 表1 大气污染物有组织排放限值 | (SMT、波峰焊、CNC)废气排口 | 锡及其化合物 | 2022-10-15 | 29819 | [5 empty] | <0.000003 | <0.000003 | 5 |  | mg/m3 | 否 |  |  | 是
2022年10月份重点排污单位数据填报 | 法雷奥摩擦材料（南京）有限公司 | 土壤环境 | 汽车零部件及配件制造 | 江苏省大气综合排放标准(DB32/4041-2021) | 表1 大气污染物有组织排放限值 | G5固化热处理废气排气筒(FQ-01) | 甲醛 | 2022-10-18 | 48347 | [5 empty] | <0.11 | <0.11 | 20 |  | mg/m3 | 否 |  |  | 是
2022年10月份重点排污单位数据填报 | 法雷奥摩擦材料（南京）有限公司 | 土壤环境 | 汽车零部件及配件制造 | 江苏省大气综合排放标准(DB32/4041-2021) | 表1 大气污染物有组织排放限值 | G5固化热处理废气排气筒(FQ-01) | 乙醛 | 2022-10-18 | 48347 | [5 empty] | <0.04 | <0.04 | 20 |  | mg/m3 | 否 |  |  | 是
2022年10月份重点排污单位数据填报 | 法雷奥摩擦材料（南京）有限公司 | 土壤环境 | 汽车零部件及配件制造 | 江苏省大气综合排放标准(DB32/4041-2021) | 表1 大气污染物有组织排放限值 | G5固化热处理废气排气筒(FQ-01) | 氮氧化物（以NO2计） | 2022-10-18 | 50170 | [5 empty] | 8 | 8 | 100 |  | mg/m3 | 否 |  |  | 是
2022年10月份重点排污单位数据填报 | 法雷奥摩擦材料（南京）有限公司 | 土壤环境 | 汽车零部件及配件制造 | 恶臭污染物排放标准(GB14554-93) | （表2）恶臭污染物排放标准值,排气筒高度20m | G5固化热处理废气排气筒(FQ-01) | 苯乙烯 | 2022-10-18 | 51411 | [5 empty] | <0.0015 | <0.0015 | 12 |  | kg/h | 否 |  |  | 是
2022年10月份重点排污单位数据填报 | 法雷奥摩擦材料（南京）有限公司 | 土壤环境 | 汽车零部件及配件制造 | 恶臭污染物排放标准(GB14554-93) | （表2）恶臭污染物排放标准值,排气筒高度20m | G5固化热处理废气排气筒(FQ-01) | 氨 | 2022-10-18 | 51411 | [5 empty] | 0.089 | 0.089 | 8.7 |  | kg/h | 否 |  |  | 是
2022年10月份重点排污单位数据填报 | 法雷奥摩擦材料（南京）有限公司 | 土壤环境 | 汽车零部件及配件制造 | 恶臭污染物排放标准(GB14554-93) | （表2）恶臭污染物排放标准值,排气筒高度20m | G5固化热处理废气排气筒(FQ-01) | 硫化氢 | 2022-10-18 | 51411 | [5 empty] | <0.003 | <0.003 | 0.58 |  | kg/h | 否 |  |  | 是
2022年10月份重点排污单位数据填报 | 法雷奥摩擦材料（南京）有限公司 | 土壤环境 | 汽车零部件及配件制造 | 江苏省大气综合排放标准(DB32/4041-2021) | 表1 大气污染物有组织排放限值 | G5固化热处理废气排气筒(FQ-01) | 酚类 | 2022-10-18 | 48347 | [5 empty] | <0.3 | <0.3 | 20 |  | mg/m3 | 否 |  |  | 是
2022年10月份重点排污单位数据填报 | 法雷奥摩擦材料（南京）有限公司 | 土壤环境 | 汽车零部件及配件制造 | 江苏省大气综合排放标准(DB32/4041-2021) | 表1 大气污染物有组织排放限值 | G5固化热处理废气排气筒(FQ-01) | 二氧化硫 | 2022-10-18 | 50170 | [5 empty] | <3 | <3 | 200 |  | mg/m3 | 否 |  |  | 是
2022年10月份重点排污单位数据填报 | 法雷奥摩擦材料（南京）有限公司 | 土壤环境 | 汽车零部件及配件制造 | 江苏省大气综合排放标准(DB32/4041-2021) | 表1 大气污染物有组织排放限值 | G5固化热处理废气排气筒(FQ-01) | 非甲烷总烃 | 2022-10-18 | 50170 | [5 empty] | 0.89 | 0.89 | 60 |  | mg/m3 | 否 |  |  | 是
2022年10月份重点排污单位数据填报 | 翰昂杰希思汽车零部件（南京）有限公司 | 水环境 | 汽车零部件及配件制造 | 江苏省大气综合排放标准(DB32/4041-2021) | 表1 大气污染物有组织排放限值 | 钎焊炉冷却废气排口 | 氟化物 | 2022-10-09 | 14015 | [5 empty] | 0.94 | 0.94 | 3 |  | mg/m3 | 否 |  |  | 是
2022年10月份重点排污单位数据填报 | 南京伊环环境服务有限公司 | 土壤环境 | 危险废物治理 | 《江苏省大气污染物综合排放标准》(DB32/4041-2021) | 表 1 大气污染物有组织排放限值,其他,最高允许排放浓度 | 北区废气排放口DA001 | 甲醇 | 2022-10-15 | 7586 | [5 empty] | <0.5 | <0.5 | 50 |  | mg/m3 | 否 |  |  | 是
2022年10月份重点排污单位数据填报 | 南京伊环环境服务有限公司 | 土壤环境 | 危险废物治理 | 《江苏省大气污染物综合排放标准》(DB32/4041-2021) | 表 1 大气污染物有组织排放限值,其他,最高允许排放浓度 | 北区废气排放口DA001 | 甲苯 | 2022-10-15 | 7570 | [5 empty] | <0.0015 | <0.0015 | 10 |  | mg/m3 | 否 |  |  | 是
2022年10月份重点排污单位数据填报 | 南京伊环环境服务有限公司 | 土壤环境 | 危险废物治理 | 《江苏省大气污染物综合排放标准》(DB32/4041-2021) | 表 1 大气污染物有组织排放限值,其他,最高允许排放浓度 | 北区废气排放口DA001 | 非甲烷总烃 | 2022-10-15 | 7586 | [5 empty] | 0.66 | 0.66 | 60 |  | mg/m3 | 否 |  |  | 是
2022年10月份重点排污单位数据填报 | 南京伊环环境服务有限公司 | 土壤环境 | 危险废物治理 | 恶臭污染物排放标准(GB14554-93) | （表2）恶臭污染物排放标准值,排气筒高度15m | 北区废气排放口DA001 | 硫化氢 | 2022-10-15 | 8023 | [5 empty] | <0.003 | <0.003 | 0.33 |  | kg/h | 否 |  |  | 是
2022年10月份重点排污单位数据填报 | 南京凯燕电子有限公司 | 土壤环境 | 废弃资源综合利用业 | 江苏省大气综合排放标准(DB32/4041-2021) | 表1 大气污染物有组织排放限值 | 冰箱拆解线排气筒(FQ-01) | 颗粒物 | 2022-10-17 | 8900 | [5 empty] | 1.2 | 1.2 | 20 |  | mg/m3 | 否 |  |  | 是
2022年10月份重点排污单位数据填报 | 南京凯燕电子有限公司 | 土壤环境 | 废弃资源综合利用业 | 江苏省大气综合排放标准(DB32/4041-2021) | 表1 大气污染物有组织排放限值 | 冰箱拆解线排气筒(FQ-01) | 非甲烷总烃 | 2022-10-17 | 8900 | [5 empty] | 59.2 | 59.2 | 60 |  | mg/m3 | 否 |  |  | 是
2022年10月份重点排污单位数据填报 | 南京凯燕电子有限公司 | 土壤环境 | 废弃资源综合利用业 | 江苏省大气综合排放标准(DB32/4041-2021) | 表1 大气污染物有组织排放限值 | 空调、洗衣机拆解 1#线排气筒(FQ-01) | 颗粒物 | 2022-10-17 | 32010 | [5 empty] | <1 | <1 | 20 |  | mg/m3 | 否 |  |  | 是
2022年10月份重点排污单位数据填报 | 南京凯燕电子有限公司 | 土壤环境 | 废弃资源综合利用业 | 江苏省大气综合排放标准(DB32/4041-2021) | 表1 大气污染物有组织排放限值 | 塑料破碎/小家电拆解线排气筒DA001 | 颗粒物 | 2022-10-17 | 10190 | [5 empty] | 11.7 | 11.7 | 20 |  | mg/m3 | 否 |  |  | 是
2022年10月份重点排污单位数据填报 | 南京光明乳品有限公司 | 水环境 | 乳制品制造 | 江苏省大气综合排放标准(DB32/4041-2021) | 表1 大气污染物有组织排放限值 | 检验废气排口（DA005） | 硫酸雾 | 2022-10-09 | 5833 | [5 empty] | <1 | <1 | 5 |  | mg/m3 | 否 |  |  | 是
2022年10月份重点排污单位数据填报 | 南京光明乳品有限公司 | 水环境 | 乳制品制造 | 江苏省大气综合排放标准(DB32/4041-2021) | 表1 大气污染物有组织排放限值 | 检验废气排口（DA005） | 非甲烷总烃 | 2022-10-09 | 5833 | [5 empty] | 3.98 | 3.98 | 60 |  | mg/m3 | 否 |  |  | 是
2022年10月份重点排污单位数据填报 | 南京光明乳品有限公司 | 水环境 | 乳制品制造 | 江苏省大气综合排放标准(DB32/4041-2021) | 表1 大气污染物有组织排放限值 | 检验废气排口（DA005） | 氯化氢 | 2022-10-09 | 5833 | [5 empty] | 1.5 | 1.5 | 10 |  | mg/m3 | 否 |  |  | 是
2022年10月份重点排污单位数据填报 | 南京腾亚精工科技有限公司 | 其他 | 制造业 | 江苏省大气综合排放标准(DB32/4041-2021) | 表1 大气污染物有组织排放限值 | 注塑废气排气筒(FQ-01) | 颗粒物 | 2022-10-14 | 14692 | [5 empty] | 18.5 | 18.5 | 20 |  | mg/m3 | 否 |  |  | 是
2022年10月份重点排污单位数据填报 | 南京腾亚精工科技有限公司 | 其他 | 制造业 | 江苏省大气综合排放标准(DB32/4041-2021) | 表1 大气污染物有组织排放限值 | 注塑废气排气筒(FQ-01) | 非甲烷总烃 | 2022-10-14 | 14692 | [5 empty] | 0.51 | 0.51 | 60 |  | mg/m3 | 否 |  |  | 是
2022年10月份重点排污单位数据填报 | 南京腾亚精工科技有限公司 | 其他 | 制造业 | 锅炉大气污染物排放标准(GB13271-2014) | （表3）大气污染物特别排放限值,烟囱或烟道,燃油锅炉 | 热洁炉(燃油废气)排气筒(FQ-02) | 氮氧化物 | 2022-10-14 | 18695 | [5 empty] | <3 | <3 | 200 |  | mg/m3 | 否 |  |  | 是
2022年10月份重点排污单位数据填报 | 南京腾亚精工科技有限公司 | 其他 | 制造业 | 锅炉大气污染物排放标准(GB13271-2014) | （表3）大气污染物特别排放限值,烟囱或烟道,燃油锅炉 | 热洁炉(燃油废气)排气筒(FQ-02) | 二氧化硫 | 2022-10-14 | 18695 | [5 empty] | <3 | <3 | 100 |  | mg/m3 | 否 |  |  | 是
2022年10月份重点排污单位数据填报 | 南京腾亚精工科技有限公司 | 其他 | 制造业 | 锅炉大气污染物排放标准(GB13271-2014) | （表3）大气污染物特别排放限值,烟囱或烟道,燃油锅炉 | 热洁炉(燃油废气)排气筒(FQ-02) | 颗粒物 | 2022-10-14 | 18695 | [5 empty] | 8.9 | 8.9 | 30 |  | mg/m3 | 否 |  |  | 是
2022年10月份重点排污单位数据填报 | 南京腾亚精工科技有限公司 | 其他 | 制造业 | 江苏省大气综合排放标准(DB32/4041-2021) | 表1 大气污染物有组织排放限值 | 铝熔炼及脱模废气排气筒(FQ-02) | 颗粒物 | 2022-10-14 | 8391 | [5 empty] | 10.8 | 10.8 | 20 |  | mg/m3 | 否 |  |  | 是
2022年10月份重点排污单位数据填报 | 南京腾亚精工科技有限公司 | 其他 | 制造业 | 江苏省大气综合排放标准(DB32/4041-2021) | 表1 大气污染物有组织排放限值 | 铝熔炼及脱模废气排气筒(FQ-02) | 非甲烷总烃 | 2022-10-14 | 8391 | [5 empty] | 0.50 | 0.50 | 60 |  | mg/m3 | 否 |  |  | 是
2022年10月份重点排污单位数据填报 | 南京腾亚精工科技有限公司 | 其他 | 制造业 | 江苏省大气综合排放标准(DB32/4041-2021) | 表1 大气污染物有组织排放限值 | 喷塑及固化废气排气筒(FQ-02) | 颗粒物 | 2022-10-14 | 776 | [5 empty] | 10.9 | 10.9 | 20 |  | mg/m3 | 否 |  |  | 是
2022年10月份重点排污单位数据填报 | 南京腾亚精工科技有限公司 | 其他 | 制造业 | 江苏省大气综合排放标准(DB32/4041-2021) | 表1 大气污染物有组织排放限值 | 喷塑及固化废气排气筒(FQ-02) | 非甲烷总烃 | 2022-10-14 | 776 | [5 empty] | 0.42 | 0.42 | 60 |  | mg/m3 | 否 |  |  | 是
2022年10月份重点排污单位数据填报 | 南京腾亚精工科技有限公司 | 其他 | 制造业 | 锅炉大气污染物排放标准(GB13271-2014) | （表3）大气污染物特别排放限值,烟囱或烟道,燃油锅炉 | 加热烘干废气排气筒(FQ-02) | 氮氧化物 | 2022-10-14 | 22842 | [5 empty] | <3 | <3 | 200 |  | mg/m3 | 否 |  |  | 是
2022年10月份重点排污单位数据填报 | 南京腾亚精工科技有限公司 | 其他 | 制造业 | 锅炉大气污染物排放标准(GB13271-2014) | （表3）大气污染物特别排放限值,烟囱或烟道,燃油锅炉 | 加热烘干废气排气筒(FQ-02) | 二氧化硫 | 2022-10-14 | 22842 | [5 empty] | <3 | <3 | 100 |  | mg/m3 | 否 |  |  | 是
2022年10月份重点排污单位数据填报 | 南京腾亚精工科技有限公司 | 其他 | 制造业 | 锅炉大气污染物排放标准(GB13271-2014) | （表3）大气污染物特别排放限值,烟囱或烟道,燃油锅炉 | 加热烘干废气排气筒(FQ-02) | 颗粒物 | 2022-10-14 | 22842 | [5 empty] | 10.6 | 10.6 | 30 |  | mg/m3 | 否 |  |  | 是
2022年10月份重点排污单位数据填报 | 长安马自达发动机有限公司 | 土壤环境 | 汽车用发动机制造 | 恶臭污染物排放标准(GB14554-93) | （表2）恶臭污染物排放标准值,排气筒高度20m | 压铸机废气排放口DA006 | 氨 | 2022-10-18 | 13068 | [5 empty] | <0.25 | <0.25 | 8.7 |  | kg/h | 否 |  |  | 是
2022年10月份重点排污单位数据填报 | 长安马自达发动机有限公司 | 土壤环境 | 汽车用发动机制造 | 江苏省大气综合排放标准(DB32/4041-2021) | 表1 大气污染物有组织排放限值 | 压铸机废气排放口DA006 | 颗粒物 | 2022-10-18 | 12878 | [5 empty] | 1.5 | 1.5 | 20 |  | mg/m3 | 否 |  |  | 是
2022年10月份重点排污单位数据填报 | 长安马自达发动机有限公司 | 土壤环境 | 汽车用发动机制造 | 江苏省大气综合排放标准(DB32/4041-2021) | 表1 大气污染物有组织排放限值 | 压铸机废气排放口DA006 | 甲醛 | 2022-10-18 | 12878 | [5 empty] | <0.2 | <0.2 | 20 |  | mg/m3 | 否 |  |  | 是
2022年10月份重点排污单位数据填报 | 长安马自达发动机有限公司 | 土壤环境 | 汽车用发动机制造 | 江苏省大气综合排放标准(DB32/4041-2021) | 表1 大气污染物有组织排放限值 | 压铸机废气排放口DA006 | 酚类 | 2022-10-18 | 12878 | [5 empty] | <0.3 | <0.3 | 20 |  | mg/m3 | 否 |  |  | 是
2022年10月份重点排污单位数据填报 | 长安马自达发动机有限公司 | 土壤环境 | 汽车用发动机制造 | 江苏省大气综合排放标准(DB32/4041-2021) | 表1 大气污染物有组织排放限值 | 切断设备废气排放口DA017 | 颗粒物 | 2022-10-18 | 13214 | [5 empty] | <1 | <1 | 20 |  | mg/m3 | 否 |  |  | 是
2022年10月份重点排污单位数据填报 | 长安马自达发动机有限公司 | 土壤环境 | 汽车用发动机制造 | 江苏省大气综合排放标准(DB32/4041-2021) | 表1 大气污染物有组织排放限值 | 3#性能测试室废气排放口 | 氮氧化物（以NO2计） | 2022-10-18 | 1848 | [5 empty] | 49 | 49 | 100 |  | mg/m3 | 否 |  |  | 是
2022年10月份重点排污单位数据填报 | 长安马自达发动机有限公司 | 土壤环境 | 汽车用发动机制造 | 江苏省大气综合排放标准(DB32/4041-2021) | 表1 大气污染物有组织排放限值 | 3#性能测试室废气排放口 | 非甲烷总烃 | 2022-10-18 | 1848 | [5 empty] | 1.04 | 1.04 | 60 |  | mg/m3 | 否 |  |  | 是
2022年10月份重点排污单位数据填报 | 长安马自达发动机有限公司 | 土壤环境 | 汽车用发动机制造 | 江苏省大气综合排放标准(DB32/4041-2021) | 表1 大气污染物有组织排放限值 | 震动解箱废气排放口DA015 | 颗粒物 | 2022-10-18 | 45195 | [5 empty] | <1 | <1 | 20 |  | mg/m3 | 否 |  |  | 是
2022年10月份重点排污单位数据填报 | 长安马自达发动机有限公司 | 土壤环境 | 汽车用发动机制造 | 江苏省大气综合排放标准(DB32/4041-2021) | 表1 大气污染物有组织排放限值 | 中和除臭装置废气排放口DA023 | 甲醛 | 2022-10-18 | 90208 | [5 empty] | <0.2 | <0.2 | 20 |  | mg/m3 | 否 |  |  | 是
2022年10月份重点排污单位数据填报 | 长安马自达发动机有限公司 | 土壤环境 | 汽车用发动机制造 | 恶臭污染物排放标准(GB14554-93) | （表2）恶臭污染物排放标准值,排气筒高度15m | 中和除臭装置废气排放口DA023 | 氨 | 2022-10-18 | 88695 | [5 empty] | <0.25 | <0.25 | 4.9 |  | kg/h | 否 |  |  | 是
2022年10月份重点排污单位数据填报 | 长安马自达发动机有限公司 | 土壤环境 | 汽车用发动机制造 | 恶臭污染物排放标准(GB14554-93) | （表2）恶臭污染物排放标准值,排气筒高度15m | 中和除臭装置废气排放口DA023 | 臭气浓度 | 2022-10-18 | 88695 | [5 empty] | 47 | 47 | 2000 |  | 无量纲 | 否 |  |  | 是
2022年10月份重点排污单位数据填报 | 长安马自达发动机有限公司 | 土壤环境 | 汽车用发动机制造 | 江苏省大气综合排放标准(DB32/4041-2021) | 表1 大气污染物有组织排放限值 | 中和除臭装置废气排放口DA023 | 酚类 | 2022-10-18 | 90208 | [5 empty] | <0.3 | <0.3 | 20 |  | mg/m3 | 否 |  |  | 是
2022年10月份重点排污单位数据填报 | 长安马自达发动机有限公司 | 土壤环境 | 汽车用发动机制造 | 江苏省大气综合排放标准(DB32/4041-2021) | 表1 大气污染物有组织排放限值 | 中和除臭装置废气排放口DA023 | 颗粒物 | 2022-10-18 | 90208 | [5 empty] | <1 | <1 | 20 |  | mg/m3 | 否 |  |  | 是
2022年10月份重点排污单位数据填报 | 长安马自达发动机有限公司 | 土壤环境 | 汽车用发动机制造 | 江苏省大气综合排放标准(DB32/4041-2021) | 表1 大气污染物有组织排放限值 | 2#造型集尘废气排放口DA014 | 颗粒物 | 2022-10-18 | 437 | [5 empty] | <1 | <1 | 20 |  | mg/m3 | 否 |  |  | 是
2022年10月份重点排污单位数据填报 | 长安马自达发动机有限公司 | 土壤环境 | 汽车用发动机制造 | 江苏省大气综合排放标准(DB32/4041-2021) | 表1 大气污染物有组织排放限值 | 焙烧炉排放口FQ-34 | 非甲烷总烃 | 2022-10-18 | 20837 | [5 empty] | 4.94 | 4.94 | 60 |  | mg/m3 | 否 |  |  | 是
2022年10月份重点排污单位数据填报 | 长安马自达发动机有限公司 | 土壤环境 | 汽车用发动机制造 | 江苏省大气综合排放标准(DB32/4041-2021) | 表1 大气污染物有组织排放限值 | 焙烧炉排放口FQ-34 | 丙烯醛 | 2022-10-18 | 20837 | [5 empty] | <0.01 | <0.01 | 16 |  | mg/m3 | 否 |  |  | 是
2022年10月份重点排污单位数据填报 | 长安马自达发动机有限公司 | 土壤环境 | 汽车用发动机制造 | 江苏省大气综合排放标准(DB32/4041-2021) | 表1 大气污染物有组织排放限值 | 焙烧炉排放口FQ-34 | 酚类 | 2022-10-18 | 20837 | [5 empty] | <0.3 | <0.3 | 20 |  | mg/m3 | 否 |  |  | 是
2022年10月份重点排污单位数据填报 | 长安马自达发动机有限公司 | 土壤环境 | 汽车用发动机制造 | 江苏省大气综合排放标准(DB32/4041-2021) | 表1 大气污染物有组织排放限值 | 焙烧炉排放口FQ-34 | 乙醛 | 2022-10-18 | 20837 | [5 empty] | 0.47 | 0.47 | 20 |  | mg/m3 | 否 |  |  | 是
2022年10月份重点排污单位数据填报 | 长安马自达发动机有限公司 | 土壤环境 | 汽车用发动机制造 | 江苏省大气综合排放标准(DB32/4041-2021) | 表1 大气污染物有组织排放限值 | 热试车间1#废气排放口 | 氮氧化物（以NO2计） | 2022-10-18 | 1839 | [5 empty] | <3 | <3 | 100 |  | mg/m3 | 否 |  |  | 是
2022年10月份重点排污单位数据填报 | 长安马自达发动机有限公司 | 土壤环境 | 汽车用发动机制造 | 江苏省大气综合排放标准(DB32/4041-2021) | 表1 大气污染物有组织排放限值 | 热试车间1#废气排放口 | 非甲烷总烃 | 2022-10-18 | 1839 | [5 empty] | 10.1 | 10.1 | 60 |  | mg/m3 | 否 |  |  | 是
2022年10月份重点排污单位数据填报 | 南京中船绿洲机器有限公司 | 土壤环境 | 船用配套设备制造 | 江苏省大气综合排放标准(DB32/4041-2021) | 表1 大气污染物有组织排放限值 | 一期喷漆间排气筒DA005 | 二甲苯 | 2022-10-17 | 146224 | [5 empty] | 0.714 | 0.714 | 10 |  | mg/m3 | 否 |  |  | 是
2022年10月份重点排污单位数据填报 | 南京中船绿洲机器有限公司 | 土壤环境 | 船用配套设备制造 | 江苏省大气综合排放标准(DB32/4041-2021) | 表1 大气污染物有组织排放限值 | 一期喷漆间排气筒DA005 | 甲苯 | 2022-10-17 | 146224 | [5 empty] | 0.039 | 0.039 | 10 |  | mg/m3 | 否 |  |  | 是
2022年10月份重点排污单位数据填报 | 南京中船绿洲机器有限公司 | 土壤环境 | 船用配套设备制造 | 江苏省大气综合排放标准(DB32/4041-2021) | 表1 大气污染物有组织排放限值 | 一期喷漆间排气筒DA005 | 非甲烷总烃 | 2022-10-17 | 146224 | [5 empty] | 5.09 | 5.09 | 60 |  | mg/m3 | 否 |  |  | 是
2022年10月份重点排污单位数据填报 | 南京中船绿洲机器有限公司 | 土壤环境 | 船用配套设备制造 | 江苏省大气综合排放标准(DB32/4041-2021) | 表1 大气污染物有组织排放限值 | 一期喷漆间排气筒DA005 | 苯 | 2022-10-17 | 146224 | [5 empty] | 0.029 | 0.029 | 1 |  | mg/m3 | 否 |  |  | 是
2022年10月份重点排污单位数据填报 | 南京中船绿洲机器有限公司 | 土壤环境 | 船用配套设备制造 | 江苏省大气综合排放标准(DB32/4041-2021) | 表1 大气污染物有组织排放限值 | 整机喷漆房排气筒DA002 | 苯 | 2022-10-18 | 48623 | [5 empty] | 0.0087 | 0.0087 | 1 |  | mg/m3 | 否 |  |  | 是
2022年10月份重点排污单位数据填报 | 南京中船绿洲机器有限公司 | 土壤环境 | 船用配套设备制造 | 江苏省大气综合排放标准(DB32/4041-2021) | 表1 大气污染物有组织排放限值 | 整机喷漆房排气筒DA002 | 二甲苯 | 2022-10-18 | 48623 | [5 empty] | 0.327 | 0.327 | 10 |  | mg/m3 | 否 |  |  | 是
2022年10月份重点排污单位数据填报 | 南京中船绿洲机器有限公司 | 土壤环境 | 船用配套设备制造 | 江苏省大气综合排放标准(DB32/4041-2021) | 表1 大气污染物有组织排放限值 | 整机喷漆房排气筒DA002 | 甲苯 | 2022-10-18 | 48623 | [5 empty] | 0.044 | 0.044 | 10 |  | mg/m3 | 否 |  |  | 是
2022年10月份重点排污单位数据填报 | 南京中船绿洲机器有限公司 | 土壤环境 | 船用配套设备制造 | 江苏省大气综合排放标准(DB32/4041-2021) | 表1 大气污染物有组织排放限值 | 整机喷漆房排气筒DA002 | 非甲烷总烃 | 2022-10-18 | 48623 | [5 empty] | 23.6 | 23.6 | 60 |  | mg/m3 | 否 |  |  | 是
2022年10月份重点排污单位数据填报 | 江苏新蓝天钢结构有限公司 | 大气环境 | 金属结构制造 | 江苏省大气综合排放标准(DB32/4041-2021) | 表1 大气污染物有组织排放限值 | 喷漆废气排口 | 非甲烷总烃 | 2022-10-12 | 62434 | [5 empty] | 9.18 | 9.18 | 60 |  | mg/m3 | 否 |  |  | 是
2022年10月份重点排污单位数据填报 | 江苏新蓝天钢结构有限公司 | 大气环境 | 金属结构制造 | 江苏省大气综合排放标准(DB32/4041-2021) | 表1 大气污染物有组织排放限值 | 喷漆废气排口 | 二甲苯 | 2022-10-12 | 62434 | [5 empty] | 0.048 | 0.048 | 10 |  | mg/m3 | 否 |  |  | 是
2022年10月份重点排污单位数据填报 | 江苏新蓝天钢结构有限公司 | 大气环境 | 金属结构制造 | 江苏省大气综合排放标准(DB32/4041-2021) | 表1 大气污染物有组织排放限值 | 喷漆废气排口 | 甲苯 | 2022-10-12 | 62434 | [5 empty] | 0.056 | 0.056 | 10 |  | mg/m3 | 否 |  |  | 是
2022年10月份重点排污单位数据填报 | 南京中升之星汽车销售服务有限公司 | 土壤环境 | 汽车修理与维护 | 汽车维修行业大气污染物排放标准(DB32/3814-2020) | 有组织废气 | 喷漆废气排放口DA002 | 颗粒物 | 2022-10-15 | 25614 | [5 empty] | <1 | <1 | 10 |  | mg/m3 | 否 |  |  | 是
2022年10月份重点排污单位数据填报 | 南京中升之星汽车销售服务有限公司 | 土壤环境 | 汽车修理与维护 | 汽车维修行业大气污染物排放标准(DB32/3814-2020) | 有组织废气 | 喷漆废气排放口DA002 | 苯 | 2022-10-15 | 25614 | [5 empty] | 0.0280 | 0.0280 | 0.5 |  | mg/m3 | 否 |  |  | 是
2022年10月份重点排污单位数据填报 | 南京中升之星汽车销售服务有限公司 | 土壤环境 | 汽车修理与维护 | 汽车维修行业大气污染物排放标准(DB32/3814-2020) | 有组织废气 | 喷漆废气排放口DA002 | 非甲烷总烃 | 2022-10-15 | 25614 | [5 empty] | 2.01 | 2.01 | 20 |  | mg/m3 | 否 |  |  | 是
2022年10月份重点排污单位数据填报 | 南京中升之星汽车销售服务有限公司 | 土壤环境 | 汽车修理与维护 | 汽车维修行业大气污染物排放标准(DB32/3814-2020) | 有组织废气 | 喷漆废气排放口DA002 | 苯系物 | 2022-10-15 | 25614 | [5 empty] | 0.0133 | 0.0133 | 10 |  | mg/m3 | 否 |  |  | 是
2022年10月份重点排污单位数据填报 | 光大环保能源（南京）有限公司 | 大气环境 | 生物质能发电 | 生活垃圾焚烧污染控制标准(GB18485-2014) | （表4）生活垃圾焚烧排放烟气中污染物限值,1小时均值 | 1#焚烧炉废气排放口(FQ-01) | 颗粒物 | 2022-10-06 | 87082 | [5 empty] | 1.4 | 1.4 | 30 |  | mg/m3 | 否 |  |  | 是
2022年10月份重点排污单位数据填报 | 光大环保能源（南京）有限公司 | 大气环境 | 生物质能发电 | 生活垃圾焚烧污染控制标准(GB18485-2014) | （表4）生活垃圾焚烧排放烟气中污染物限值,1小时均值 | 1#焚烧炉废气排放口(FQ-01) | 氮氧化物 | 2022-10-06 | 87082 | [5 empty] | 57 | 56 | 300 |  | mg/m3 | 否 |  |  | 是
2022年10月份重点排污单位数据填报 | 光大环保能源（南京）有限公司 | 大气环境 | 生物质能发电 | 生活垃圾焚烧污染控制标准(GB18485-2014) | （表4）生活垃圾焚烧排放烟气中污染物限值,1小时均值 | 1#焚烧炉废气排放口(FQ-01) | 二氧化硫 | 2022-10-06 | 87082 | [5 empty] | 7.08 | 7.02 | 100 |  | mg/m3 | 否 |  |  | 是
2022年10月份重点排污单位数据填报 | 光大环保能源（南京）有限公司 | 大气环境 | 生物质能发电 | 生活垃圾焚烧污染控制标准(GB18485-2014) | （表4）生活垃圾焚烧排放烟气中污染物限值,1小时均值 | 5#焚烧炉废气排放口(FQ-01) | 氮氧化物 | 2022-10-06 | 180640 | [5 empty] | 70 | 67 | 300 |  | mg/m3 | 否 |  |  | 是
2022年10月份重点排污单位数据填报 | 光大环保能源（南京）有限公司 | 大气环境 | 生物质能发电 | 生活垃圾焚烧污染控制标准(GB18485-2014) | （表4）生活垃圾焚烧排放烟气中污染物限值,1小时均值 | 5#焚烧炉废气排放口(FQ-01) | 颗粒物 | 2022-10-06 | 180640 | [5 empty] | 2.6 | 2.5 | 30 |  | mg/m3 | 否 |  |  | 是
2022年10月份重点排污单位数据填报 | 光大环保能源（南京）有限公司 | 大气环境 | 生物质能发电 | 生活垃圾焚烧污染控制标准(GB18485-2014) | （表4）生活垃圾焚烧排放烟气中污染物限值,1小时均值 | 5#焚烧炉废气排放口(FQ-01) | 二氧化硫 | 2022-10-06 | 180640 | [5 empty] | 11.6 | 11.0 | 100 |  | mg/m3 | 否 |  |  | 是
2022年10月份重点排污单位数据填报 | 光大环保能源（南京）有限公司 | 大气环境 | 生物质能发电 | 生活垃圾焚烧污染控制标准(GB18485-2014) | （表4）生活垃圾焚烧排放烟气中污染物限值,1小时均值 | 6#焚烧炉废气排放口(FQ-01) | 颗粒物 | 2022-10-06 | 171467 | [5 empty] | 1.3 | 1.2 | 30 |  | mg/m3 | 否 |  |  | 是
2022年10月份重点排污单位数据填报 | 光大环保能源（南京）有限公司 | 大气环境 | 生物质能发电 | 生活垃圾焚烧污染控制标准(GB18485-2014) | （表4）生活垃圾焚烧排放烟气中污染物限值,1小时均值 | 6#焚烧炉废气排放口(FQ-01) | 氮氧化物 | 2022-10-06 | 171467 | [5 empty] | 66 | 61 | 300 |  | mg/m3 | 否 |  |  | 是
2022年10月份重点排污单位数据填报 | 光大环保能源（南京）有限公司 | 大气环境 | 生物质能发电 | 生活垃圾焚烧污染控制标准(GB18485-2014) | （表4）生活垃圾焚烧排放烟气中污染物限值,1小时均值 | 6#焚烧炉废气排放口(FQ-01) | 二氧化硫 | 2022-10-06 | 171467 | [5 empty] | 11.2 | 10.2 | 100 |  | mg/m3 | 否 |  |  | 是
2022年10月份重点排污单位数据填报 | 光大环保能源（南京）有限公司 | 大气环境 | 生物质能发电 | 生活垃圾焚烧污染控制标准(GB18485-2014) | （表4）生活垃圾焚烧排放烟气中污染物限值,1小时均值 | 3#焚烧炉废气排放口(FQ-01) | 颗粒物 | 2022-10-06 | 85827 | [5 empty] | 1.5 | 1.3 | 30 |  | mg/m3 | 否 |  |  | 是
2022年10月份重点排污单位数据填报 | 光大环保能源（南京）有限公司 | 大气环境 | 生物质能发电 | 生活垃圾焚烧污染控制标准(GB18485-2014) | （表4）生活垃圾焚烧排放烟气中污染物限值,1小时均值 | 3#焚烧炉废气排放口(FQ-01) | 氮氧化物 | 2022-10-06 | 85827 | [5 empty] | 39 | 33 | 300 |  | mg/m3 | 否 |  |  | 是
2022年10月份重点排污单位数据填报 | 光大环保能源（南京）有限公司 | 大气环境 | 生物质能发电 | 生活垃圾焚烧污染控制标准(GB18485-2014) | （表4）生活垃圾焚烧排放烟气中污染物限值,1小时均值 | 3#焚烧炉废气排放口(FQ-01) | 二氧化硫 | 2022-10-06 | 85827 | [5 empty] | <3 | <3 | 100 |  | mg/m3 | 否 |  |  | 是
2022年10月份重点排污单位数据填报 | 光大环保能源（南京）有限公司 | 大气环境 | 生物质能发电 | 生活垃圾焚烧污染控制标准(GB18485-2014) | （表4）生活垃圾焚烧排放烟气中污染物限值,1小时均值 | 2#焚烧炉废气排放口(FQ-01) | 氯化氢 | 2022-10-06 | 103286 | [5 empty] | <0.2 | <0.2 | 60 |  | mg/m3 | 否 |  |  | 是
2022年10月份重点排污单位数据填报 | 光大环保能源（南京）有限公司 | 大气环境 | 生物质能发电 | 生活垃圾焚烧污染控制标准(GB18485-2014) | （表4）生活垃圾焚烧排放烟气中污染物限值,1小时均值 | 2#焚烧炉废气排放口(FQ-01) | 一氧化碳 | 2022-10-06 | 103286 | [5 empty] | <20 | <20 | 100 |  | mg/m3 | 否 |  |  | 是
2022年10月份重点排污单位数据填报 | 光大环保能源（南京）有限公司 | 大气环境 | 生物质能发电 | 生活垃圾焚烧污染控制标准(GB18485-2014) | （表4）生活垃圾焚烧排放烟气中污染物限值,1小时均值 | 2#焚烧炉废气排放口(FQ-01) | 颗粒物 | 2022-10-06 | 85525 | [5 empty] | 1.7 | 1.6 | 30 |  | mg/m3 | 否 |  |  | 是
2022年10月份重点排污单位数据填报 | 光大环保能源（南京）有限公司 | 大气环境 | 生物质能发电 | 生活垃圾焚烧污染控制标准(GB18485-2014) | （表4）生活垃圾焚烧排放烟气中污染物限值,1小时均值 | 2#焚烧炉废气排放口(FQ-01) | 氮氧化物 | 2022-10-06 | 85525 | [5 empty] | 67 | 65 | 300 |  | mg/m3 | 否 |  |  | 是
2022年10月份重点排污单位数据填报 | 光大环保能源（南京）有限公司 | 大气环境 | 生物质能发电 | 生活垃圾焚烧污染控制标准(GB18485-2014) | （表4）生活垃圾焚烧排放烟气中污染物限值,1小时均值 | 2#焚烧炉废气排放口(FQ-01) | 二氧化硫 | 2022-10-06 | 85525 | [5 empty] | <3 | <3 | 100 |  | mg/m3 | 否 |  |  | 是
2022年10月份重点排污单位数据填报 | 光大环保能源（南京）有限公司 | 大气环境 | 生物质能发电 | 生活垃圾焚烧污染控制标准(GB18485-2014) | （表4）生活垃圾焚烧排放烟气中污染物限值,测定均值 | 2#焚烧炉废气排放口(FQ-01) | 汞及其化合物 | 2022-10-06 | 101132 | [5 empty] | 0.00006 | 0.00006 | 0.05 |  | mg/m3 | 否 |  |  | 是
2022年10月份重点排污单位数据填报 | 光大环保能源（南京）有限公司 | 大气环境 | 生物质能发电 | 生活垃圾焚烧污染控制标准(GB18485-2014) | （表4）生活垃圾焚烧排放烟气中污染物限值,测定均值 | 2#焚烧炉废气排放口(FQ-01) | 镉、铊及其化合物（以Cd +Tl计） | 2022-10-06 | 103286 | [5 empty] | 0.000028 | 0.000027 | 0.1 |  | mg/m3 | 否 |  |  | 是
2022年10月份重点排污单位数据填报 | 光大环保能源（南京）有限公司 | 大气环境 | 生物质能发电 | 生活垃圾焚烧污染控制标准(GB18485-2014) | （表4）生活垃圾焚烧排放烟气中污染物限值,测定均值 | 2#焚烧炉废气排放口(FQ-01) | 锑，砷，铅，铬，钴，铜，锰，镍及其化合物（以Sb+As+Pb+Cr+Co+Cu+Mn+Ni计） | 2022-10-06 | 103286 | [5 empty] | <0.000008 | <0.000008 | 1.0 |  | mg/m3 | 否 |  |  | 是
2022年10月份重点排污单位数据填报 | 光大环保能源（南京）有限公司 | 大气环境 | 生物质能发电 | 生活垃圾焚烧污染控制标准(GB18485-2014) | （表1）生活垃圾焚烧炉主要技术性能指标 | 2#焚烧炉废气排放口(FQ-01) | 焚烧炉渣热灼减率 | 2022-10-06 | [6 empty] | 1.4 | 1.4 | 5 |  | % | 否 |  |  | 是
2022年10月份重点排污单位数据填报 | 光大环保能源（南京）有限公司 | 大气环境 | 生物质能发电 | 生活垃圾焚烧污染控制标准(GB18485-2014) | （表4）生活垃圾焚烧排放烟气中污染物限值,1小时均值 | 4#焚烧炉废气排放口(FQ-01) | 颗粒物 | 2022-10-06 | 88485 | [5 empty] | 1.9 | 1.8 | 30 |  | mg/m3 | 否 |  |  | 是
2022年10月份重点排污单位数据填报 | 光大环保能源（南京）有限公司 | 大气环境 | 生物质能发电 | 生活垃圾焚烧污染控制标准(GB18485-2014) | （表4）生活垃圾焚烧排放烟气中污染物限值,1小时均值 | 4#焚烧炉废气排放口(FQ-01) | 氮氧化物 | 2022-10-06 | 88485 | [5 empty] | 73 | 70 | 300 |  | mg/m3 | 否 |  |  | 是
2022年10月份重点排污单位数据填报 | 光大环保能源（南京）有限公司 | 大气环境 | 生物质能发电 | 生活垃圾焚烧污染控制标准(GB18485-2014) | （表4）生活垃圾焚烧排放烟气中污染物限值,1小时均值 | 4#焚烧炉废气排放口(FQ-01) | 二氧化硫 | 2022-10-06 | 88485 | [5 empty] | 13.2 | 12.6 | 100 |  | mg/m3 | 否 |  |  | 是
2022年10月份重点排污单位数据填报 | 光大环保能源（南京）有限公司 | 大气环境 | 生物质能发电 | 生活垃圾焚烧污染控制标准(GB18485-2014) | （表4）生活垃圾焚烧排放烟气中污染物限值,测定均值 | 7#焚烧炉废气排放口(FQ-01) | 镉、铊及其化合物（以Cd +Tl计） | 2022-10-06 | 127312 | [5 empty] | 0.000022 | 0.000024 | 0.1 |  | mg/m3 | 否 |  |  | 是
2022年10月份重点排污单位数据填报 | 光大环保能源（南京）有限公司 | 大气环境 | 生物质能发电 | 生活垃圾焚烧污染控制标准(GB18485-2014) | （表4）生活垃圾焚烧排放烟气中污染物限值,1小时均值 | 7#焚烧炉废气排放口(FQ-01) | 氯化氢 | 2022-10-06 | 127312 | [5 empty] | 0.77 | 0.86 | 60 |  | mg/m3 | 否 |  |  | 是
2022年10月份重点排污单位数据填报 | 光大环保能源（南京）有限公司 | 大气环境 | 生物质能发电 | 生活垃圾焚烧污染控制标准(GB18485-2014) | （表4）生活垃圾焚烧排放烟气中污染物限值,1小时均值 | 7#焚烧炉废气排放口(FQ-01) | 颗粒物 | 2022-10-06 | 189876 | [5 empty] | 1.7 | 1.9 | 30 |  | mg/m3 | 否 |  |  | 是
2022年10月份重点排污单位数据填报 | 光大环保能源（南京）有限公司 | 大气环境 | 生物质能发电 | 生活垃圾焚烧污染控制标准(GB18485-2014) | （表4）生活垃圾焚烧排放烟气中污染物限值,1小时均值 | 7#焚烧炉废气排放口(FQ-01) | 氮氧化物 | 2022-10-06 | 189876 | [5 empty] | 43 | 48 | 300 |  | mg/m3 | 否 |  |  | 是
2022年10月份重点排污单位数据填报 | 光大环保能源（南京）有限公司 | 大气环境 | 生物质能发电 | 生活垃圾焚烧污染控制标准(GB18485-2014) | （表4）生活垃圾焚烧排放烟气中污染物限值,1小时均值 | 7#焚烧炉废气排放口(FQ-01) | 二氧化硫 | 2022-10-06 | 189876 | [5 empty] | <3 | <3 | 100 |  | mg/m3 | 否 |  |  | 是
2022年10月份重点排污单位数据填报 | 光大环保能源（南京）有限公司 | 大气环境 | 生物质能发电 | 生活垃圾焚烧污染控制标准(GB18485-2014) | （表4）生活垃圾焚烧排放烟气中污染物限值,测定均值 | 7#焚烧炉废气排放口(FQ-01) | 锑，砷，铅，铬，钴，铜，锰，镍及其化合物（以Sb+As+Pb+Cr+Co+Cu+Mn+Ni计） | 2022-10-06 | 127312 | [5 empty] | 0.00019 | 0.00021 | 1.0 |  | mg/m3 | 否 |  |  | 是
2022年10月份重点排污单位数据填报 | 光大环保能源（南京）有限公司 | 大气环境 | 生物质能发电 | 生活垃圾焚烧污染控制标准(GB18485-2014) | （表4）生活垃圾焚烧排放烟气中污染物限值,1小时均值 | 7#焚烧炉废气排放口(FQ-01) | 一氧化碳 | 2022-10-06 | 127312 | [5 empty] | <20 | <20 | 100 |  | mg/m3 | 否 |  |  | 是
2022年10月份重点排污单位数据填报 | 光大环保能源（南京）有限公司 | 大气环境 | 生物质能发电 | 生活垃圾焚烧污染控制标准(GB18485-2014) | （表4）生活垃圾焚烧排放烟气中污染物限值,测定均值 | 7#焚烧炉废气排放口(FQ-01) | 汞及其化合物 | 2022-10-06 | 203146 | [5 empty] | 0.00002 | 0.00002 | 0.05 |  | mg/m3 | 否 |  |  | 是
2022年10月份重点排污单位数据填报 | 光大环保能源（南京）有限公司 | 大气环境 | 生物质能发电 | 生活垃圾焚烧污染控制标准(GB18485-2014) | （表1）生活垃圾焚烧炉主要技术性能指标 | 7#焚烧炉废气排放口(FQ-01) | 焚烧炉渣热灼减率 | 2022-10-06 | [6 empty] | 1.6 | 1.6 | 5 |  | % | 否 |  |  | 是
2022年10月份重点排污单位数据填报 | 南京顶益食品有限公司 | 水环境 | 方便食品制造 | 江苏省大气综合排放标准(DB32/4041-2021) | 表1 大气污染物有组织排放限值 | 制面南车间排口 | 非甲烷总烃 | 2022-10-14 | 79600 | [5 empty] | 2.06 | 2.06 | 60 |  | mg/m3 | 否 |  |  | 是
2022年10月份重点排污单位数据填报 | 南京顶益食品有限公司 | 水环境 | 方便食品制造 | 饮食业油烟排放标准(GB18483-2001) | （表2）饮食单位 | 制面南车间排口 | 油烟 | 2022-10-14 | 82000 | [5 empty] | <0.1 | <0.1 | 2.0 |  | mg/m3 | 否 |  |  | 是
2022年10月份重点排污单位数据填报 | 南京顶益食品有限公司 | 水环境 | 方便食品制造 | 饮食业油烟排放标准(GB18483-2001) | （表2）饮食单位 | 调理煮酱高浓度废气排口 | 油烟 | 2022-10-14 | 12400 | [5 empty] | <0.1 | <0.1 | 2.0 |  | mg/m3 | 否 |  |  | 是
2022年10月份重点排污单位数据填报 | 南京顶益食品有限公司 | 水环境 | 方便食品制造 | 江苏省大气综合排放标准(DB32/4041-2021) | 表1 大气污染物有组织排放限值 | 调理煮酱高浓度废气排口 | 非甲烷总烃 | 2022-10-14 | 12500 | [5 empty] | 57.8 | 57.8 | 60 |  | mg/m3 | 否 |  |  | 是
2022年10月份重点排污单位数据填报 | 南京顶益食品有限公司 | 水环境 | 方便食品制造 | 江苏省大气综合排放标准(DB32/4041-2021) | 表1 大气污染物有组织排放限值 | 制面北车间排口 | 非甲烷总烃 | 2022-10-14 | 117800 | [5 empty] | 2.32 | 2.32 | 60 |  | mg/m3 | 否 |  |  | 是
2022年10月份重点排污单位数据填报 | 南京顶益食品有限公司 | 水环境 | 方便食品制造 | 饮食业油烟排放标准(GB18483-2001) | （表2）饮食单位 | 制面北车间排口 | 油烟 | 2022-10-14 | 119500 | [5 empty] | <0.1 | <0.1 | 2.0 |  | mg/m3 | 否 |  |  | 是
2022年10月份重点排污单位数据填报 | 南京顶益食品有限公司 | 水环境 | 方便食品制造 | 饮食业油烟排放标准(GB18483-2001) | （表2）饮食单位 | 调理煮酱低浓度废气排口 | 油烟 | 2022-10-14 | 19900 | [5 empty] | <0.1 | <0.1 | 2.0 |  | mg/m3 | 否 |  |  | 是
2022年10月份重点排污单位数据填报 | 南京顶益食品有限公司 | 水环境 | 方便食品制造 | 江苏省大气综合排放标准(DB32/4041-2021) | 表1 大气污染物有组织排放限值 | 调理煮酱低浓度废气排口 | 非甲烷总烃 | 2022-10-14 | 20200 | [5 empty] | 2.28 | 2.28 | 60 |  | mg/m3 | 否 |  |  | 是
2022年10月份重点排污单位数据填报 | 南京顶益食品有限公司 | 水环境 | 方便食品制造 | 恶臭污染物排放标准(GB14554-93) | （表2）恶臭污染物排放标准值,排气筒高度15m | 污水处理处理站废气排口 | 硫化氢 | 2022-10-14 | 2100 | [5 empty] | 0.000168 | 0.000168 | 0.33 |  | kg/h | 否 |  |  | 是
2022年10月份重点排污单位数据填报 | 南京顶益食品有限公司 | 水环境 | 方便食品制造 | 恶臭污染物排放标准(GB14554-93) | （表2）恶臭污染物排放标准值,排气筒高度15m | 污水处理处理站废气排口 | 氨 | 2022-10-14 | 2100 | [5 empty] | 0.0016 | 0.0016 | 4.9 |  | kg/h | 否 |  |  | 是
2022年10月份重点排污单位数据填报 | 南京保丰农药有限公司 | 土壤环境 | 生物化学农药及微生物农药制造 | 化学工业挥发性有机物排放标准(DB 32/3151—2016) | 表1 挥发性有机物及臭气浓度排放限值 | 废气排放口（DA001） | 非甲烷总烃 | 2022-10-10 | 7436 | [5 empty] | 2.56 | 2.56 | 80 |  | mg/m3 | 否 |  |  | 是
2022年10月份重点排污单位数据填报 | 南京保丰农药有限公司 | 土壤环境 | 生物化学农药及微生物农药制造 | 江苏省大气综合排放标准(DB32/4041-2021) | 表1 大气污染物有组织排放限值 | 废气排放口3（DA003） | 颗粒物 | 2022-10-10 | 1681 | [5 empty] | 1.3 | 1.3 | 20 |  | mg/m3 | 否 |  |  | 是
2022年10月份重点排污单位数据填报 | 南京波长光电科技股份有限公司 | 大气环境 | 光电子器件制造 | 江苏省大气综合排放标准(DB32/4041-2021) | 表1 大气污染物有组织排放限值 | 擦拭清洗废气排口 | 非甲烷总烃 | 2022-10-11 | 16219 | [5 empty] | 3.46 | 3.46 | 60 |  | mg/m3 | 否 |  |  | 是
2022年10月份重点排污单位数据填报 | 南京上美冠丰塑胶有限公司 | 土壤环境 | 汽车零部件及配件制造 | 表面涂装（汽车零部件）大气污染物排放标准(DB32/3966-2021) | 表1 | 涂装废气排气筒 | 颗粒物 | 2022-10-17 | 43162 | [5 empty] | <1 | <1 | 10 |  | mg/m3 | 否 |  |  | 是
2022年10月份重点排污单位数据填报 | 南京上美冠丰塑胶有限公司 | 土壤环境 | 汽车零部件及配件制造 | 表面涂装（汽车零部件）大气污染物排放标准(DB32/3966-2021) | 表1 | 涂装废气排气筒 | 苯 | 2022-10-17 | 43162 | [5 empty] | 0.106 | 0.106 | 0.5 |  | mg/m3 | 否 |  |  | 是
2022年10月份重点排污单位数据填报 | 南京上美冠丰塑胶有限公司 | 土壤环境 | 汽车零部件及配件制造 | 江苏省地方标准表面涂装（汽车零部件）大气污染物排放标准(DB 32/3966-2021) | 表2 | 涂装废气排气筒 | 二氧化硫 | 2022-10-17 | 43162 | [5 empty] | <3 | <3 | 200 |  | mg/m3 | 否 |  |  | 是
2022年10月份重点排污单位数据填报 | 南京上美冠丰塑胶有限公司 | 土壤环境 | 汽车零部件及配件制造 | 表面涂装（汽车零部件）大气污染物排放标准(DB32/3966-2021) | 表1 | 涂装废气排气筒 | 甲苯与二甲苯合计 | 2022-10-17 | 43162 | [5 empty] | 0.960 | 0.960 | 15 |  | mg/m3 | 否 |  |  | 是
2022年10月份重点排污单位数据填报 | 南京上美冠丰塑胶有限公司 | 土壤环境 | 汽车零部件及配件制造 | 表面涂装（汽车零部件）大气污染物排放标准(DB32/3966-2021) | 表1 | 涂装废气排气筒 | 非甲烷总烃 | 2022-10-17 | 43162 | [5 empty] | 10.6 | 10.6 | 40 |  | mg/m3 | 否 |  |  | 是
2022年10月份重点排污单位数据填报 | 南京上美冠丰塑胶有限公司 | 土壤环境 | 汽车零部件及配件制造 | 江苏省地方标准表面涂装（汽车零部件）大气污染物排放标准(DB 32/3966-2021) | 表2 | 涂装废气排气筒 | 氮氧化物 | 2022-10-17 | 43162 | [5 empty] | <3 | <3 | 200 |  | mg/m3 | 否 |  |  | 是
2022年10月份重点排污单位数据填报 | 中兴通讯（南京）有限责任公司 | 土壤环境 | 通信终端设备制造 | 江苏省大气综合排放标准(DB32/4041-2021) | 表1 大气污染物有组织排放限值 | B3厂房焊接1#排气筒 | 非甲烷总烃 | 2022-10-13 | 18794 | [5 empty] | 1.70 | 1.70 | 60 |  | mg/m3 | 否 |  |  | 是
2022年10月份重点排污单位数据填报 | 南京东陶有限公司新厂区 | 水环境 | 玻璃纤维增强塑料制品制造 | 江苏省大气综合排放标准(DB32/4041-2021) | 表1 大气污染物有组织排放限值 | 树脂制造胶衣排气筒 | 非甲烷总烃 | 2022-10-20 | 35295 | [5 empty] | 3.49 | 3.49 | 60 |  | mg/m3 | 否 |  |  | 是
2022年10月份重点排污单位数据填报 | 南京中江新材料科技有限公司 | 土壤环境 | 电子电路制造 | 江苏省大气综合排放标准(DB32/4041-2021) | 表1 大气污染物有组织排放限值 | 蚀刻车间排气筒 | 氯化氢 | 2022-10-17 | 1937 | [5 empty] | 1.90 | 1.90 | 10 |  | mg/m3 | 否 |  |  | 是
2022年10月份重点排污单位数据填报 | 南京中江新材料科技有限公司 | 土壤环境 | 电子电路制造 | 江苏省大气综合排放标准(DB32/4041-2021) | 表1 大气污染物有组织排放限值 | 蚀刻车间排气筒 | 硫酸雾 | 2022-10-17 | 1937 | [5 empty] | <0.2 | <0.2 | 5 |  | mg/m3 | 否 |  |  | 是
2022年10月份重点排污单位数据填报 | 上美塑胶（南京）有限公司 | 土壤环境 | 汽车零部件及配件制造 | 表面涂装（汽车零部件）大气污染物排放标准(DB32/3966-2021) | 表1 | 喷涂6号、7号线废气排口 | 甲苯与二甲苯合计 | 2022-10-12 | 7903 | [5 empty] | <0.009 | <0.009 | 15 |  | mg/m3 | 否 |  |  | 是
2022年10月份重点排污单位数据填报 | 上美塑胶（南京）有限公司 | 土壤环境 | 汽车零部件及配件制造 | 表面涂装（汽车零部件）大气污染物排放标准(DB32/3966-2021) | 表1 | 喷涂6号、7号线废气排口 | 颗粒物 | 2022-10-12 | 7903 | [5 empty] | 7.8 | 7.8 | 10 |  | mg/m3 | 否 |  |  | 是
2022年10月份重点排污单位数据填报 | 上美塑胶（南京）有限公司 | 土壤环境 | 汽车零部件及配件制造 | 表面涂装（汽车零部件）大气污染物排放标准(DB32/3966-2021) | 表1 | 喷涂6号、7号线废气排口 | 非甲烷总烃 | 2022-10-12 | 7903 | [5 empty] | 0.38 | 0.38 | 40 |  | mg/m3 | 否 |  |  | 是
2022年10月份重点排污单位数据填报 | 南京湶膜科技有限公司 | 大气环境 | 环境污染处理专用药剂材料制造 | 江苏省大气综合排放标准(DB32/4041-2021) | 表1 大气污染物有组织排放限值 | 制膜/配料/卷膜废气排口 | 二甲苯 | 2022-10-18 | 4184 | [5 empty] | 0.0467 | 0.0467 | 10 |  | mg/m3 | 否 |  |  | 是
2022年10月份重点排污单位数据填报 | 南京湶膜科技有限公司 | 大气环境 | 环境污染处理专用药剂材料制造 | 江苏省大气综合排放标准(DB32/4041-2021) | 表1 大气污染物有组织排放限值 | 制膜/配料/卷膜废气排口 | 苯胺类 | 2022-10-18 | 4184 | [5 empty] | 0.7 | 0.7 | 20 |  | mg/m3 | 否 |  |  | 是
2022年10月份重点排污单位数据填报 | 南京湶膜科技有限公司 | 大气环境 | 环境污染处理专用药剂材料制造 | 江苏省大气综合排放标准(DB32/4041-2021) | 表1 大气污染物有组织排放限值 | 制膜/配料/卷膜废气排口 | 非甲烷总烃 | 2022-10-18 | 4184 | [5 empty] | 0.98 | 0.98 | 60 |  | mg/m3 | 否 |  |  | 是
2022年10月份重点排污单位数据填报 | 南京中联水泥有限公司 | 大气环境 | 水泥制造 | 水泥工业大气污染物排放标准(GB4915-2013) | （表2）大气污染物特别排放限值,水泥制造,水泥窑及窑尾余热利用系统 | 3#窑窑尾(FQ-01) | 二氧化硫 | 2022-10-11 | 436423 | [5 empty] | 8.0 | 6.4 | 100 |  | mg/m3 | 否 |  |  | 是
2022年10月份重点排污单位数据填报 | 南京中联水泥有限公司 | 大气环境 | 水泥制造 | 水泥工业大气污染物排放标准(GB4915-2013) | （表2）大气污染物特别排放限值,水泥制造,水泥窑及窑尾余热利用系统 | 3#窑窑尾(FQ-01) | 颗粒物 | 2022-10-11 | 436423 | [5 empty] | 12.3 | 9.8 | 20 |  | mg/m3 | 否 |  |  | 是
2022年10月份重点排污单位数据填报 | 南京中联水泥有限公司 | 大气环境 | 水泥制造 | 水泥工业大气污染物排放标准(GB4915-2013) | （表2）大气污染物特别排放限值,水泥制造,水泥窑及窑尾余热利用系统 | 3#窑窑尾(FQ-01) | 氮氧化物 | 2022-10-11 | 436423 | [5 empty] | 44 | 35 | 320 |  | mg/m3 | 否 |  |  | 是
2022年10月份重点排污单位数据填报 | 南京协鑫燃机热电有限公司 | 大气环境 | 电力、热力生产和供应业 | 火电厂大气污染物排放标准(GB13223-2011) | （表2）大气污染物特别排放限值,烟囱或烟道,以气体为燃料的锅炉或燃气轮机组,燃气轮机组 | 1#余热锅炉排口(FQ-01) | 烟尘 | 2022-10-08 | 801807 | [5 empty] | <1 | <1 | 5 |  | mg/m3 | 否 |  |  | 是
2022年10月份重点排污单位数据填报 | 南京协鑫燃机热电有限公司 | 大气环境 | 电力、热力生产和供应业 | 火电厂大气污染物排放标准(GB13223-2011) | （表2）大气污染物特别排放限值,烟囱或烟道,以气体为燃料的锅炉或燃气轮机组,燃气轮机组 | 1#余热锅炉排口(FQ-01) | 氮氧化物 | 2022-10-08 | 801807 | [5 empty] | 12 | 13 | 50 |  | mg/m3 | 否 |  |  | 是
2022年10月份重点排污单位数据填报 | 南京协鑫燃机热电有限公司 | 大气环境 | 电力、热力生产和供应业 | 火电厂大气污染物排放标准(GB13223-2011) | （表2）大气污染物特别排放限值,烟囱排放口,燃煤锅炉，以油、气体为燃料的锅炉或燃汽轮机组 | 1#余热锅炉排口(FQ-01) | 林格曼黑度 | 2022-10-08 | [6 empty] | <1 | <1 | 1 |  | 级 | 否 |  |  | 是
2022年10月份重点排污单位数据填报 | 南京协鑫燃机热电有限公司 | 大气环境 | 电力、热力生产和供应业 | 火电厂大气污染物排放标准(GB13223-2011) | （表2）大气污染物特别排放限值,烟囱或烟道,以气体为燃料的锅炉或燃气轮机组,燃气轮机组 | 1#余热锅炉排口(FQ-01) | 二氧化硫 | 2022-10-08 | 801807 | [5 empty] | <3 | <3 | 35 |  | mg/m3 | 否 |  |  | 是
2022年10月份重点排污单位数据填报 | 南京航鹏航空系统装备有限公司 | 水环境 | 航空相关设备制造 | 电镀污染物排放标准(GB21900-2008) | （表4、表5）现有和新建企业大气污染排放限值,排气筒高度达到高出周围200m半径范围的建筑5m以上的要求 | 特种工艺FQ-01 | 铬酸雾 | 2022-10-17 | 14266 | [5 empty] | <0.005 | <0.005 | 0.05 |  | mg/m3 | 否 |  |  | 是
2022年10月份重点排污单位数据填报 | 南京航鹏航空系统装备有限公司 | 水环境 | 航空相关设备制造 | 电镀污染物排放标准(GB21900-2008) | （表4、表5）现有和新建企业大气污染排放限值,排气筒高度达到高出周围200m半径范围的建筑5m以上的要求 | 特种工艺FQ-01 | 氟化物 | 2022-10-17 | 15518 | [5 empty] | <0.06 | <0.06 | 7 |  | mg/m3 | 否 |  |  | 是
2022年10月份重点排污单位数据填报 | 南京航鹏航空系统装备有限公司 | 水环境 | 航空相关设备制造 | 电镀污染物排放标准(GB21900-2008) | （表4、表5）现有和新建企业大气污染排放限值,排气筒高度未达到高出周围200m半径范围的建筑5m以上的要求 | 特种工艺FQ-01 | 氯化氢 | 2022-10-17 | 14621 | [5 empty] | 1.26 | 1.26 | 30 |  | mg/m3 | 否 |  |  | 是
2022年10月份重点排污单位数据填报 | 南京航鹏航空系统装备有限公司 | 水环境 | 航空相关设备制造 | 电镀污染物排放标准(GB21900-2008) | （表4、表5）现有和新建企业大气污染排放限值,排气筒高度达到高出周围200m半径范围的建筑5m以上的要求 | 特种工艺FQ-01 | 氮氧化物 | 2022-10-17 | 15518 | [5 empty] | <3 | <3 | 200 |  | mg/m3 | 否 |  |  | 是
2022年10月份重点排污单位数据填报 | 南京航鹏航空系统装备有限公司 | 水环境 | 航空相关设备制造 | 电镀污染物排放标准(GB21900-2008) | （表4、表5）现有和新建企业大气污染排放限值,排气筒高度未达到高出周围200m半径范围的建筑5m以上的要求 | 特种工艺FQ-01 | 硫酸雾 | 2022-10-17 | 14626 | [5 empty] | <0.2 | <0.2 | 30 |  | mg/m3 | 否 |  |  | 是
2022年10月份重点排污单位数据填报 | 南京航鹏航空系统装备有限公司 | 水环境 | 航空相关设备制造 | 恶臭污染物排放标准(GB14554-93) | （表2）恶臭污染物排放标准值,排气筒高度15m | 特种工艺FQ-01 | 氨 | 2022-10-17 | 15518 | [5 empty] | <0.0019 | <0.0019 | 4.9 |  | kg/h | 否 |  |  | 是
2022年10月份重点排污单位数据填报 | 南京金陵金箔集团股份有限公司 | 大气环境 | 包装装潢及其他印刷 | 江苏省大气综合排放标准(DB32/4041-2021) | 表1 大气污染物有组织排放限值 | 复合涂布废气排口 | 非甲烷总烃 | 2022-10-11 | 52094 | [5 empty] | 3.26 | 3.26 | 60 |  | mg/m3 | 否 |  |  | 是
2022年10月份重点排污单位数据填报 | 南京金陵金箔集团股份有限公司 | 大气环境 | 包装装潢及其他印刷 | 江苏省大气综合排放标准(DB32/4041-2021) | 表1 大气污染物有组织排放限值 | 印刷废气排口 | 非甲烷总烃 | 2022-10-11 | 35056 | [5 empty] | 6.14 | 6.14 | 60 |  | mg/m3 | 否 |  |  | 是
2022年10月份重点排污单位数据填报 | 南京宁容钢桶封闭器厂 | 水环境 | 金属包装容器及材料制造 | 电镀污染物排放标准(GB21900-2008) | （表4、表5）现有和新建企业大气污染排放限值,排气筒高度达到高出周围200m半径范围的建筑5m以上的要求 | 电镀线废气排放口DA001 | 铬酸雾 | 2022-10-09 | 5975 | [5 empty] | <0.005 | <0.005 | 0.05 |  | mg/m3 | 否 |  |  | 是
2022年10月份重点排污单位数据填报 | 南京宁容钢桶封闭器厂 | 水环境 | 金属包装容器及材料制造 | 电镀污染物排放标准(GB21900-2008) | （表4、表5）现有和新建企业大气污染排放限值,排气筒高度达到高出周围200m半径范围的建筑5m以上的要求 | 电镀线废气排放口DA001 | 氮氧化物 | 2022-10-09 | 5975 | [5 empty] | <0.7 | <0.7 | 200 |  | mg/m3 | 否 |  |  | 是
2022年10月份重点排污单位数据填报 | 南京宁容钢桶封闭器厂 | 水环境 | 金属包装容器及材料制造 | 电镀污染物排放标准(GB21900-2008) | （表4、表5）现有和新建企业大气污染排放限值,排气筒高度达到高出周围200m半径范围的建筑5m以上的要求 | 电镀线废气排放口DA001 | 硫酸雾 | 2022-10-09 | 5975 | [5 empty] | <1 | <1 | 30 |  | mg/m3 | 否 |  |  | 是
2022年10月份重点排污单位数据填报 | 南京海中环保科技有限责任公司 | 土壤环境 | 危险废物治理-焚烧 | 恶臭污染物排放标准(GB14554-93) | （表2）恶臭污染物排放标准值,排气筒高度15m | 3#危废贮存库房废气排放口DA003 | 臭气浓度 | 2022-10-12 | [6 empty] | 54 | 54 | 2000 |  | 无量纲 | 否 |  |  | 是
2022年10月份重点排污单位数据填报 | 南京海中环保科技有限责任公司 | 土壤环境 | 危险废物治理-焚烧 | 恶臭污染物排放标准(GB14554-93) | （表2）恶臭污染物排放标准值,排气筒高度15m | 3#危废贮存库房废气排放口DA003 | 硫化氢 | 2022-10-12 | 3188 | [5 empty] | <0.0000159 | <0.0000159 | 0.33 |  | kg/h | 否 |  |  | 是
2022年10月份重点排污单位数据填报 | 南京海中环保科技有限责任公司 | 土壤环境 | 危险废物治理-焚烧 | 恶臭污染物排放标准(GB14554-93) | （表2）恶臭污染物排放标准值,排气筒高度15m | 3#危废贮存库房废气排放口DA003 | 氨 | 2022-10-12 | 3188 | [5 empty] | 0.0041 | 0.0041 | 4.9 |  | kg/h | 否 |  |  | 是
2022年10月份重点排污单位数据填报 | 南京海中环保科技有限责任公司 | 土壤环境 | 危险废物治理-焚烧 | 江苏省大气综合排放标准(DB32/4041-2021) | 表1 大气污染物有组织排放限值 | 3#危废贮存库房废气排放口DA003 | 非甲烷总烃 | 2022-10-12 | 3044 | [5 empty] | 1.03 | 1.03 | 60 |  | mg/m3 | 否 |  |  | 是
2022年10月份重点排污单位数据填报 | 南京海中环保科技有限责任公司 | 土壤环境 | 危险废物治理-焚烧 | 江苏省大气综合排放标准(DB32/4041-2021) | 表1 大气污染物有组织排放限值 | 3#危废贮存库房废气排放口DA003 | 颗粒物 | 2022-10-12 | 3044 | [5 empty] | <1 | <1 | 20 |  | mg/m3 | 否 |  |  | 是
2022年10月份重点排污单位数据填报 | 南京海中环保科技有限责任公司 | 土壤环境 | 危险废物治理-焚烧 | 水泥窑协同处置固体废物污染控制标准(GB30485-2013) | （表1）协同处置固体废物水泥窑大气污染物最高允许排放浓度 | 3号窑尾排放口DA004 | 氯化氢 | 2022-10-12 | 483296 | [5 empty] | <0.2 | <0.2 | 10 |  | mg/m3 | 否 |  |  | 是
2022年10月份重点排污单位数据填报 | 南京海中环保科技有限责任公司 | 土壤环境 | 危险废物治理-焚烧 | 水泥工业大气污染物排放标准(GB4915-2013) | （表2）大气污染物特别排放限值,水泥制造,水泥窑及窑尾余热利用系统 | 3号窑尾排放口DA004 | 氮氧化物 | 2022-10-12 | 503427 | [5 empty] | 30 | 37 | 320 |  | mg/m3 | 否 |  |  | 是
2022年10月份重点排污单位数据填报 | 南京海中环保科技有限责任公司 | 土壤环境 | 危险废物治理-焚烧 | 水泥窑协同处置固体废物污染控制标准(GB30485-2013) | （表1）协同处置固体废物水泥窑大气污染物最高允许排放浓度 | 3号窑尾排放口DA004 | 铍、铬、锡、锑、铜、钴、锰、镍、钒及其化合物 | 2022-10-12 | 395544 | [5 empty] | 0.0728 | 0.0748 | 0.5 |  | mg/m3 | 否 |  |  | 是
2022年10月份重点排污单位数据填报 | 南京海中环保科技有限责任公司 | 土壤环境 | 危险废物治理-焚烧 | 水泥窑协同处置固体废物污染控制标准(GB30485-2013) | （表1）协同处置固体废物水泥窑大气污染物最高允许排放浓度 | 3号窑尾排放口DA004 | 氟化氢 | 2022-10-12 | 483296 | [5 empty] | 0.61 | 0.63 | 1 |  | mg/m3 | 否 |  |  | 是
2022年10月份重点排污单位数据填报 | 南京海中环保科技有限责任公司 | 土壤环境 | 危险废物治理-焚烧 | 水泥工业大气污染物排放标准(GB4915-2013) | （表2）大气污染物特别排放限值,水泥制造,水泥窑及窑尾余热利用系统 | 3号窑尾排放口DA004 | 颗粒物 | 2022-10-12 | 503427 | [5 empty] | <1 | <1 | 20 |  | mg/m3 | 否 |  |  | 是
2022年10月份重点排污单位数据填报 | 南京海中环保科技有限责任公司 | 土壤环境 | 危险废物治理-焚烧 | 水泥窑协同处置固体废物污染控制标准(GB30485-2013) | （表1）协同处置固体废物水泥窑大气污染物最高允许排放浓度 | 3号窑尾排放口DA004 | 铊、镉、铅、砷及其化合物 | 2022-10-12 | 466321 | [5 empty] | 0.142 | 0.146 | 1.0 |  | mg/m3 | 否 |  |  | 是
2022年10月份重点排污单位数据填报 | 南京海中环保科技有限责任公司 | 土壤环境 | 危险废物治理-焚烧 | 水泥窑协同处置固体废物污染控制标准(GB30485-2013) | （表1）协同处置固体废物水泥窑大气污染物最高允许排放浓度 | 3号窑尾排放口DA004 | 汞及其化合物 | 2022-10-12 | 478725 | [5 empty] | 0.001 | 0.001 | 0.05 |  | mg/m3 | 否 |  |  | 是
2022年10月份重点排污单位数据填报 | 南京海中环保科技有限责任公司 | 土壤环境 | 危险废物治理-焚烧 | 水泥工业大气污染物排放标准(GB4915-2013) | （表2）大气污染物特别排放限值,水泥制造,水泥窑及窑尾余热利用系统 | 3号窑尾排放口DA004 | 二氧化硫 | 2022-10-12 | 503427 | [5 empty] | 10 | 12 | 100 |  | mg/m3 | 否 |  |  | 是
2022年10月份重点排污单位数据填报 | 南京海中环保科技有限责任公司 | 土壤环境 | 危险废物治理-焚烧 | 水泥工业大气污染物排放标准(GB4915-2013) | （表2）大气污染物特别排放限值,水泥制造,水泥窑及窑尾余热利用系统 | 3号窑尾排放口DA004 | 氨 | 2022-10-12 | 503427 | [5 empty] | <0.25 | <0.25 | 8 |  | mg/m3 | 否 |  |  | 是
2022年10月份重点排污单位数据填报 | 南京宁阪特殊合金有限公司 | 其他 | 铁合金 | 铁合金工业污染物排放标准(GB28666-2012) | （表6）大气污染物特别排放限值,其他设施 | 大破碎、包装废气(2) | 颗粒物 | 2022-10-21 | 48066 | [5 empty] | 3.6 | 3.6 | 20 |  | mg/m3 | 否 |  |  | 是
2022年10月份重点排污单位数据填报 | 南京泉峰汽车精密技术股份有限公司 | 土壤环境 | 汽车零部件及配件制造 | 江苏省大气综合排放标准(DB32/4041-2021) | 表1 大气污染物有组织排放限值 | 注塑废气排气筒 | 非甲烷总烃 | 2022-10-11 | 12627 | [5 empty] | 0.85 | 0.85 | 60 |  | mg/m3 | 否 |  |  | 是
2022年10月份重点排污单位数据填报 | 代傲电子控制（南京）有限公司 | 水环境 | 电子电路制造 | 江苏省大气综合排放标准(DB32/4041-2021) | 表1 大气污染物有组织排放限值 | 焊接喷胶印刷排气口（DA008） | 锡及其化合物 | 2022-10-11 | 67060 | [5 empty] | <0.000003 | <0.000003 | 5 |  | mg/m3 | 否 |  |  | 是
2022年10月份重点排污单位数据填报 | 代傲电子控制（南京）有限公司 | 水环境 | 电子电路制造 | 江苏省大气综合排放标准(DB32/4041-2021) | 表1 大气污染物有组织排放限值 | 焊接喷胶印刷排气口（DA008） | 苯 | 2022-10-11 | 67060 | [5 empty] | 0.0083 | 0.0083 | 1 |  | mg/m3 | 否 |  |  | 是
2022年10月份重点排污单位数据填报 | 代傲电子控制（南京）有限公司 | 水环境 | 电子电路制造 | 江苏省大气综合排放标准(DB32/4041-2021) | 表1 大气污染物有组织排放限值 | 焊接喷胶印刷排气口（DA008） | 非甲烷总烃 | 2022-10-11 | 67060 | [5 empty] | 16.3 | 16.3 | 60 |  | mg/m3 | 否 |  |  | 是
2022年10月份重点排污单位数据填报 | 南京高速齿轮制造有限公司-400亩 | 水环境,大气环境,土壤环境 | 齿轮及齿轮减、变速箱制造 | 江苏省大气综合排放标准(DB32/4041-2021) | 表1 大气污染物有组织排放限值 | 5#厂房5个烘干房废气排放口（烘干废气） | 二甲苯 | 2022-10-19 | 2626 | [5 empty] | 0.0373 | 0.0373 | 10 |  | mg/m3 | 否 |  |  | 是
2022年10月份重点排污单位数据填报 | 南京高速齿轮制造有限公司-400亩 | 水环境,大气环境,土壤环境 | 齿轮及齿轮减、变速箱制造 | 江苏省大气综合排放标准(DB32/4041-2021) | 表1 大气污染物有组织排放限值 | 5#厂房5个烘干房废气排放口（烘干废气） | 非甲烷总烃 | 2022-10-19 | 2626 | [5 empty] | 3.22 | 3.22 | 60 |  | mg/m3 | 否 |  |  | 是
2022年10月份重点排污单位数据填报 | 南京高速齿轮制造有限公司-400亩 | 水环境,大气环境,土壤环境 | 齿轮及齿轮减、变速箱制造 | 江苏省大气综合排放标准(DB32/4041-2021) | 表1 大气污染物有组织排放限值 | 5#厂房5个烘干房废气排放口（烘干废气） | 苯 | 2022-10-19 | 2626 | [5 empty] | <0.0015 | <0.0015 | 1 |  | mg/m3 | 否 |  |  | 是
2022年10月份重点排污单位数据填报 | 南京高速齿轮制造有限公司-400亩 | 水环境,大气环境,土壤环境 | 齿轮及齿轮减、变速箱制造 | 江苏省大气综合排放标准(DB32/4041-2021) | 表1 大气污染物有组织排放限值 | 5#厂房5个烘干房废气排放口（烘干废气） | 甲苯 | 2022-10-19 | 2626 | [5 empty] | 0.0189 | 0.0189 | 10 |  | mg/m3 | 否 |  |  | 是
2022年10月份重点排污单位数据填报 | 南京高速齿轮制造有限公司-400亩 | 水环境,大气环境,土壤环境 | 齿轮及齿轮减、变速箱制造 | 江苏省大气综合排放标准(DB32/4041-2021) | 表1 大气污染物有组织排放限值 | 3#厂房第1跨废气排放口（感应淬火油烟废气）FQ-31 | 非甲烷总烃 | 2022-10-19 | 18171 | [5 empty] | 4.68 | 4.68 | 60 |  | mg/m3 | 否 |  |  | 是
2022年10月份重点排污单位数据填报 | 南京高速齿轮制造有限公司-400亩 | 水环境,大气环境,土壤环境 | 齿轮及齿轮减、变速箱制造 | 工业炉窑大气污染排放标准(DB 32/3728-2019) | 表1 | 4#厂房箱式氮化炉废气排放口（氮化炉废气） | 颗粒物 | 2022-10-19 | 4366 | [5 empty] | 4.1 | 4.1 | 20 |  | mg/m3 | 否 |  |  | 是
2022年10月份重点排污单位数据填报 | 南京高速齿轮制造有限公司-400亩 | 水环境,大气环境,土壤环境 | 齿轮及齿轮减、变速箱制造 | 江苏省大气综合排放标准(DB32/4041-2021) | 表1 大气污染物有组织排放限值 | 4#厂房箱式氮化炉废气排放口（氮化炉废气） | 氮氧化物（以NO2计） | 2022-10-19 | 4366 | [5 empty] | <3 | <3 | 100 |  | mg/m3 | 否 |  |  | 是
2022年10月份重点排污单位数据填报 | 南京高速齿轮制造有限公司-400亩 | 水环境,大气环境,土壤环境 | 齿轮及齿轮减、变速箱制造 | 江苏省大气综合排放标准(DB32/4041-2021) | 表1 大气污染物有组织排放限值 | 4#厂房箱式氮化炉废气排放口（氮化炉废气） | 二氧化硫 | 2022-10-19 | 4366 | [5 empty] | <3 | <3 | 200 |  | mg/m3 | 否 |  |  | 是
2022年10月份重点排污单位数据填报 | 南京高速齿轮制造有限公司-400亩 | 水环境,大气环境,土壤环境 | 齿轮及齿轮减、变速箱制造 | 恶臭污染物排放标准(GB14554-93) | （表2）恶臭污染物排放标准值,排气筒高度15m | 4#厂房箱式氮化炉废气排放口（氮化炉废气） | 氨 | 2022-10-19 | 4391 | [5 empty] | 0.031 | 0.031 | 4.9 |  | kg/h | 否 |  |  | 是
2022年10月份重点排污单位数据填报 | 南京高速齿轮制造有限公司-400亩 | 水环境,大气环境,土壤环境 | 齿轮及齿轮减、变速箱制造 | 江苏省大气综合排放标准(DB32/4041-2021) | 表1 大气污染物有组织排放限值 | 4#厂房多用炉、回火炉废气排放口（淬火、回火油烟废气）FQ-37 | 非甲烷总烃 | 2022-10-19 | 25532 | [5 empty] | 3.82 | 3.82 | 60 |  | mg/m3 | 否 |  |  | 是
2022年10月份重点排污单位数据填报 | 南京高速齿轮制造有限公司-400亩 | 水环境,大气环境,土壤环境 | 齿轮及齿轮减、变速箱制造 | 江苏省大气综合排放标准(DB32/4041-2021) | 表1 大气污染物有组织排放限值 | 4#厂房滚铣齿废气排放口（北侧） | 非甲烷总烃 | 2022-10-19 | 18863 | [5 empty] | 3.83 | 3.83 | 60 |  | mg/m3 | 否 |  |  | 是
2022年10月份重点排污单位数据填报 | 南京高速齿轮制造有限公司-400亩 | 水环境,大气环境,土壤环境 | 齿轮及齿轮减、变速箱制造 | 江苏省大气综合排放标准(DB32/4041-2021) | 表1 大气污染物有组织排放限值 | 1#厂房大酸洗线废气排放口（酸洗废气） | 氮氧化物（以NO2计） | 2022-10-19 | 31448 | [5 empty] | <0.7 | <0.7 | 100 |  | mg/m3 | 否 |  |  | 是
2022年10月份重点排污单位数据填报 | 南京高速齿轮制造有限公司-400亩 | 水环境,大气环境,土壤环境 | 齿轮及齿轮减、变速箱制造 | 江苏省大气综合排放标准(DB32/4041-2021) | 表1 大气污染物有组织排放限值 | 1#厂房大酸洗线废气排放口（酸洗废气） | 氯化氢 | 2022-10-19 | 31448 | [5 empty] | 3.0 | 3.0 | 10 |  | mg/m3 | 否 |  |  | 是
2022年10月份重点排污单位数据填报 | 南京高速齿轮制造有限公司-400亩 | 水环境,大气环境,土壤环境 | 齿轮及齿轮减、变速箱制造 | 江苏省大气综合排放标准(DB32/4041-2021) | 表1 大气污染物有组织排放限值 | 5#厂房4#5#喷漆室及调漆室废气排放口FQ-09 | 颗粒物 | 2022-10-19 | 97910 | [5 empty] | 1.4 | 1.4 | 20 |  | mg/m3 | 否 |  |  | 是
2022年10月份重点排污单位数据填报 | 南京高速齿轮制造有限公司-400亩 | 水环境,大气环境,土壤环境 | 齿轮及齿轮减、变速箱制造 | 江苏省大气综合排放标准(DB32/4041-2021) | 表1 大气污染物有组织排放限值 | 5#厂房4#5#喷漆室及调漆室废气排放口FQ-09 | 二甲苯 | 2022-10-19 | 97910 | [5 empty] | 0.0227 | 0.0227 | 10 |  | mg/m3 | 否 |  |  | 是
2022年10月份重点排污单位数据填报 | 南京高速齿轮制造有限公司-400亩 | 水环境,大气环境,土壤环境 | 齿轮及齿轮减、变速箱制造 | 江苏省大气综合排放标准(DB32/4041-2021) | 表1 大气污染物有组织排放限值 | 5#厂房4#5#喷漆室及调漆室废气排放口FQ-09 | 甲苯 | 2022-10-19 | 97910 | [5 empty] | 0.0104 | 0.0104 | 10 |  | mg/m3 | 否 |  |  | 是
2022年10月份重点排污单位数据填报 | 南京高速齿轮制造有限公司-400亩 | 水环境,大气环境,土壤环境 | 齿轮及齿轮减、变速箱制造 | 江苏省大气综合排放标准(DB32/4041-2021) | 表1 大气污染物有组织排放限值 | 5#厂房4#5#喷漆室及调漆室废气排放口FQ-09 | 苯 | 2022-10-19 | 97910 | [5 empty] | <0.0015 | <0.0015 | 1 |  | mg/m3 | 否 |  |  | 是
2022年10月份重点排污单位数据填报 | 南京高速齿轮制造有限公司-400亩 | 水环境,大气环境,土壤环境 | 齿轮及齿轮减、变速箱制造 | 江苏省大气综合排放标准(DB32/4041-2021) | 表1 大气污染物有组织排放限值 | 5#厂房4#5#喷漆室及调漆室废气排放口FQ-09 | 非甲烷总烃 | 2022-10-19 | 97910 | [5 empty] | 4.20 | 4.20 | 60 |  | mg/m3 | 否 |  |  | 是
2022年10月份重点排污单位数据填报 | 南京高速齿轮制造有限公司-400亩 | 水环境,大气环境,土壤环境 | 齿轮及齿轮减、变速箱制造 | 江苏省大气综合排放标准(DB32/4041-2021) | 表1 大气污染物有组织排放限值 | 7#理化中心试验大楼通风橱废气排放口（通风橱废气） | 非甲烷总烃 | 2022-10-19 | 5279 | [5 empty] | 3.01 | 3.01 | 60 |  | mg/m3 | 否 |  |  | 是
2022年10月份重点排污单位数据填报 | 南京高速齿轮制造有限公司-400亩 | 水环境,大气环境,土壤环境 | 齿轮及齿轮减、变速箱制造 | 江苏省大气综合排放标准(DB32/4041-2021) | 表1 大气污染物有组织排放限值 | 7#理化中心试验大楼通风橱废气排放口（通风橱废气） | 氯化氢 | 2022-10-19 | 5279 | [5 empty] | 3.0 | 3.0 | 10 |  | mg/m3 | 否 |  |  | 是
2022年10月份重点排污单位数据填报 | 南京高速齿轮制造有限公司-400亩 | 水环境,大气环境,土壤环境 | 齿轮及齿轮减、变速箱制造 | 江苏省大气综合排放标准(DB32/4041-2021) | 表1 大气污染物有组织排放限值 | 3#厂房第3、5、7跨废气排放口（淬火、回火油烟废气）FQ-32 | 非甲烷总烃 | 2022-10-19 | 4986 | [5 empty] | 5.01 | 5.01 | 60 |  | mg/m3 | 否 |  |  | 是
2022年10月份重点排污单位数据填报 | 南京金城机械有限公司 | 水环境,大气环境 | 摩托车整车制造 | 江苏省大气综合排放标准(DB32/4041-2021) | 表1 大气污染物有组织排放限值 | DA001塑料线排放口1 | 甲苯 | 2022-10-17 | 40169 | [5 empty] | <0.0015 | <0.0015 | 10 |  | mg/m3 | 否 |  |  | 是
2022年10月份重点排污单位数据填报 | 南京金城机械有限公司 | 水环境,大气环境 | 摩托车整车制造 | 江苏省大气综合排放标准(DB32/4041-2021) | 表1 大气污染物有组织排放限值 | DA001塑料线排放口1 | 二甲苯 | 2022-10-17 | 40169 | [5 empty] | <0.0015 | <0.0015 | 10 |  | mg/m3 | 否 |  |  | 是
2022年10月份重点排污单位数据填报 | 南京金城机械有限公司 | 水环境,大气环境 | 摩托车整车制造 | 江苏省大气综合排放标准(DB32/4041-2021) | 表1 大气污染物有组织排放限值 | DA001塑料线排放口1 | 苯 | 2022-10-17 | 40169 | [5 empty] | <0.0015 | <0.0015 | 1 |  | mg/m3 | 否 |  |  | 是
2022年10月份重点排污单位数据填报 | 南京金城机械有限公司 | 水环境,大气环境 | 摩托车整车制造 | 江苏省大气综合排放标准(DB32/4041-2021) | 表1 大气污染物有组织排放限值 | DA001塑料线排放口1 | 非甲烷总烃 | 2022-10-17 | 40169 | [5 empty] | 3.22 | 3.22 | 60 |  | mg/m3 | 否 |  |  | 是
2022年10月份重点排污单位数据填报 | 南京金城机械有限公司 | 水环境,大气环境 | 摩托车整车制造 | 江苏省大气综合排放标准(DB32/4041-2021) | 表1 大气污染物有组织排放限值 | DA001塑料线排放口1 | 颗粒物 | 2022-10-17 | 40169 | [5 empty] | 1.4 | 1.4 | 20 |  | mg/m3 | 否 |  |  | 是
2022年10月份重点排污单位数据填报 | 南京汽轮电机长风新能源股份有限公司 | 土壤环境 | 发电机及发电机组制造 | 江苏省大气综合排放标准(DB32/4041-2021) | 表1 大气污染物有组织排放限值 | 8#、9#厂房浸漆DA004 | 非甲烷总烃 | 2022-10-14 | 38469 | [5 empty] | 1.04 | 1.04 | 60 |  | mg/m3 | 否 |  |  | 是
2022年10月份重点排污单位数据填报 | 南京汽轮电机长风新能源股份有限公司 | 土壤环境 | 发电机及发电机组制造 | 江苏省大气综合排放标准(DB32/4041-2021) | 表1 大气污染物有组织排放限值 | 4#厂房2号水旋喷漆房DA002 | 非甲烷总烃 | 2022-10-14 | 41200 | [5 empty] | 9.94 | 9.94 | 60 |  | mg/m3 | 否 |  |  | 是
2022年10月份重点排污单位数据填报 | 南京汽轮电机长风新能源股份有限公司 | 土壤环境 | 发电机及发电机组制造 | 江苏省大气综合排放标准(DB32/4041-2021) | 表1 大气污染物有组织排放限值 | 4#厂房2号水旋喷漆房DA002 | 二甲苯 | 2022-10-14 | 41200 | [5 empty] | 1.19 | 1.19 | 10 |  | mg/m3 | 否 |  |  | 是
2022年10月份重点排污单位数据填报 | 南京汽轮电机长风新能源股份有限公司 | 土壤环境 | 发电机及发电机组制造 | 江苏省大气综合排放标准(DB32/4041-2021) | 表1 大气污染物有组织排放限值 | 4#厂房2号水旋喷漆房DA002 | 苯 | 2022-10-14 | 41200 | [5 empty] | <0.0015 | <0.0015 | 1 |  | mg/m3 | 否 |  |  | 是
2022年10月份重点排污单位数据填报 | 南京汽轮电机长风新能源股份有限公司 | 土壤环境 | 发电机及发电机组制造 | 江苏省大气综合排放标准(DB32/4041-2021) | 表1 大气污染物有组织排放限值 | 4#厂房2号水旋喷漆房DA002 | 甲苯 | 2022-10-14 | 41200 | [5 empty] | 1.14 | 1.14 | 10 |  | mg/m3 | 否 |  |  | 是
2022年10月份重点排污单位数据填报 | 南京汽轮电机长风新能源股份有限公司 | 土壤环境 | 发电机及发电机组制造 | 江苏省大气综合排放标准(DB32/4041-2021) | 表1 大气污染物有组织排放限值 | 4#厂房2号水旋喷漆房DA002 | 颗粒物 | 2022-10-14 | 41200 | [5 empty] | 5.6 | 5.6 | 20 |  | mg/m3 | 否 |  |  | 是
2022年10月份重点排污单位数据填报 | 南京汽轮电机长风新能源股份有限公司 | 土壤环境 | 发电机及发电机组制造 | 江苏省大气综合排放标准(DB32/4041-2021) | 表1 大气污染物有组织排放限值 | 7#厂房油帘喷漆房DA003 | 苯 | 2022-10-14 | 32500 | [5 empty] | <0.0015 | <0.0015 | 1 |  | mg/m3 | 否 |  |  | 是
2022年10月份重点排污单位数据填报 | 南京汽轮电机长风新能源股份有限公司 | 土壤环境 | 发电机及发电机组制造 | 江苏省大气综合排放标准(DB32/4041-2021) | 表1 大气污染物有组织排放限值 | 7#厂房油帘喷漆房DA003 | 甲苯 | 2022-10-14 | 32500 | [5 empty] | 0.525 | 0.525 | 10 |  | mg/m3 | 否 |  |  | 是
2022年10月份重点排污单位数据填报 | 南京汽轮电机长风新能源股份有限公司 | 土壤环境 | 发电机及发电机组制造 | 江苏省大气综合排放标准(DB32/4041-2021) | 表1 大气污染物有组织排放限值 | 7#厂房油帘喷漆房DA003 | 颗粒物 | 2022-10-14 | 32500 | [5 empty] | 3.9 | 3.9 | 20 |  | mg/m3 | 否 |  |  | 是
2022年10月份重点排污单位数据填报 | 南京汽轮电机长风新能源股份有限公司 | 土壤环境 | 发电机及发电机组制造 | 江苏省大气综合排放标准(DB32/4041-2021) | 表1 大气污染物有组织排放限值 | 7#厂房油帘喷漆房DA003 | 二甲苯 | 2022-10-14 | 32500 | [5 empty] | 1.08 | 1.08 | 10 |  | mg/m3 | 否 |  |  | 是
2022年10月份重点排污单位数据填报 | 南京汽轮电机长风新能源股份有限公司 | 土壤环境 | 发电机及发电机组制造 | 江苏省大气综合排放标准(DB32/4041-2021) | 表1 大气污染物有组织排放限值 | 7#厂房油帘喷漆房DA003 | 非甲烷总烃 | 2022-10-14 | 32500 | [5 empty] | 8.53 | 8.53 | 60 |  | mg/m3 | 否 |  |  | 是
2022年10月份重点排污单位数据填报 | 南京汽轮电机长风新能源股份有限公司 | 土壤环境 | 发电机及发电机组制造 | 江苏省大气综合排放标准(DB32/4041-2021) | 表1 大气污染物有组织排放限值 | 8#、9#厂房烘干DA007 | 非甲烷总烃 | 2022-10-14 | 15146 | [5 empty] | 9.32 | 9.32 | 60 |  | mg/m3 | 否 |  |  | 是
2022年10月份重点排污单位数据填报 | 南京汽轮电机长风新能源股份有限公司 | 土壤环境 | 发电机及发电机组制造 | 江苏省大气综合排放标准(DB32/4041-2021) | 表1 大气污染物有组织排放限值 | 8#、9#厂房烘干DA007 | 苯 | 2022-10-14 | 15270 | [5 empty] | <0.0015 | <0.0015 | 1 |  | mg/m3 | 否 |  |  | 是
2022年10月份重点排污单位数据填报 | 南京汽轮电机长风新能源股份有限公司 | 土壤环境 | 发电机及发电机组制造 | 江苏省大气综合排放标准(DB32/4041-2021) | 表1 大气污染物有组织排放限值 | 8#、9#厂房烘干DA007 | 甲苯 | 2022-10-14 | 15270 | [5 empty] | <0.0015 | <0.0015 | 10 |  | mg/m3 | 否 |  |  | 是
2022年10月份重点排污单位数据填报 | 南京汽轮电机长风新能源股份有限公司 | 土壤环境 | 发电机及发电机组制造 | 江苏省大气综合排放标准(DB32/4041-2021) | 表1 大气污染物有组织排放限值 | 8#、9#厂房烘干DA007 | 二甲苯 | 2022-10-14 | 15270 | [5 empty] | 0.704 | 0.704 | 10 |  | mg/m3 | 否 |  |  | 是
2022年10月份重点排污单位数据填报 | 南京汽轮电机长风新能源股份有限公司 | 土壤环境 | 发电机及发电机组制造 | 江苏省大气综合排放标准(DB32/4041-2021) | 表1 大气污染物有组织排放限值 | 4#厂房浸漆DA005 | 非甲烷总烃 | 2022-10-14 | 7475 | [5 empty] | 4.46 | 4.46 | 60 |  | mg/m3 | 否 |  |  | 是
2022年10月份重点排污单位数据填报 | 南京汽轮电机长风新能源股份有限公司 | 土壤环境 | 发电机及发电机组制造 | 江苏省大气综合排放标准(DB32/4041-2021) | 表1 大气污染物有组织排放限值 | 4#厂房烘干DA006 | 甲苯 | 2022-10-14 | 2823 | [5 empty] | <0.0015 | <0.0015 | 10 |  | mg/m3 | 否 |  |  | 是
2022年10月份重点排污单位数据填报 | 南京汽轮电机长风新能源股份有限公司 | 土壤环境 | 发电机及发电机组制造 | 江苏省大气综合排放标准(DB32/4041-2021) | 表1 大气污染物有组织排放限值 | 4#厂房烘干DA006 | 苯 | 2022-10-14 | 2823 | [5 empty] | <0.0015 | <0.0015 | 1 |  | mg/m3 | 否 |  |  | 是
2022年10月份重点排污单位数据填报 | 南京汽轮电机长风新能源股份有限公司 | 土壤环境 | 发电机及发电机组制造 | 江苏省大气综合排放标准(DB32/4041-2021) | 表1 大气污染物有组织排放限值 | 4#厂房烘干DA006 | 非甲烷总烃 | 2022-10-14 | 2786 | [5 empty] | 10.1 | 10.1 | 60 |  | mg/m3 | 否 |  |  | 是
2022年10月份重点排污单位数据填报 | 南京汽轮电机长风新能源股份有限公司 | 土壤环境 | 发电机及发电机组制造 | 江苏省大气综合排放标准(DB32/4041-2021) | 表1 大气污染物有组织排放限值 | 4#厂房烘干DA006 | 二甲苯 | 2022-10-14 | 2823 | [5 empty] | <0.0015 | <0.0015 | 10 |  | mg/m3 | 否 |  |  | 是
2022年10月份重点排污单位数据填报 | 南京闽胜建材有限公司 | 其他 | 粘土砖瓦及建筑砌块制造 | 砖瓦工业大气污染物排放标准(GB29620-2013) | （修改单）新建企业大气污染物排放浓度限值,人工干燥及焙烧 | 窑废气排放口 | 二氧化硫 | 2022-10-21 | 50897 | [5 empty] | 13 | 15 | 150 |  | mg/m3 | 否 |  |  | 是
2022年10月份重点排污单位数据填报 | 南京闽胜建材有限公司 | 其他 | 粘土砖瓦及建筑砌块制造 | 砖瓦工业大气污染物排放标准(GB29620-2013) | （表1、表2）现有和新建企业大气污染物排放浓度限值,人工干燥及焙烧 | 窑废气排放口 | 颗粒物 | 2022-10-21 | 50897 | [5 empty] | 11.0 | 12.7 | 30 |  | mg/m3 | 否 |  |  | 是
2022年10月份重点排污单位数据填报 | 南京闽胜建材有限公司 | 其他 | 粘土砖瓦及建筑砌块制造 | 砖瓦工业大气污染物排放标准(GB29620-2013) | （表1、表2）现有和新建企业大气污染物排放浓度限值,人工干燥及焙烧 | 窑废气排放口 | 氮氧化物 | 2022-10-21 | 50897 | [5 empty] | 17 | 20 | 200 |  | mg/m3 | 否 |  |  | 是
2022年10月份重点排污单位数据填报 | 南京闽胜建材有限公司 | 其他 | 粘土砖瓦及建筑砌块制造 | 砖瓦工业大气污染物排放标准(GB29620-2013) | （表1、表2）现有和新建企业大气污染物排放浓度限值,人工干燥及焙烧 | 窑废气排放口 | 氟化物 | 2022-10-21 | 44402 | [5 empty] | 0.06 | 0.07 | 3 |  | mg/m3 | 否 |  |  | 是
2022年10月份重点排污单位数据填报 | 南京佩尔哲汽车内饰系统有限公司 | 大气环境 | 汽车零部件及配件制造 | 江苏省大气综合排放标准(DB32/4041-2021) | 表1 大气污染物有组织排放限值 | FQ3热成型线废气排口 | 非甲烷总烃 | 2022-10-12 | 16866 | [5 empty] | 0.42 | 0.42 | 60 |  | mg/m3 | 否 |  |  | 是
2022年10月份重点排污单位数据填报 | 正大天晴药业集团南京顺欣制药有限公司 | 其他 | 化学药品制剂制造 | 化学工业挥发性有机物排放标准(DB32/3151—2016) | 挥发性有机物及臭气浓度排放限值,最高允许排放浓度 | 2号楼研发实验室废气排口 | 非甲烷总烃 | 2022-10-11 | 47778 | [5 empty] | 2.46 | 2.46 | 80 |  | mg/m3 | 否 |  |  | 是
2022年10月份重点排污单位数据填报 | 正大天晴药业集团南京顺欣制药有限公司 | 其他 | 化学药品制剂制造 | 化学工业挥发性有机物排放标准(DB32/3151—2016) | 挥发性有机物及臭气浓度排放限值,最高允许排放浓度 | 3号楼研发实验室废气排口 | 非甲烷总烃 | 2022-10-11 | 57382 | [5 empty] | 1.80 | 1.80 | 80 |  | mg/m3 | 否 |  |  | 是
2022年10月份重点排污单位数据填报 | 爱尔集新能源科技（南京）有限公司 | 土壤环境 | 锂离子电池制造 | 电池工业污染物排放标准(GB30484-2013) | （表5）新建企业大气污染物排放限值,锂离子/锂电池直接排放限值 | 排气工段2#排气筒 | 非甲烷总烃 | 2022-10-18 | 14288 | [5 empty] | 15.9 | 15.9 | 50 |  | mg/m3 | 否 |  |  | 是
2022年10月份重点排污单位数据填报 | 爱尔集新能源科技（南京）有限公司 | 土壤环境 | 锂离子电池制造 | 电池工业污染物排放标准(GB30484-2013) | （表5）新建企业大气污染物排放限值,锂离子/锂电池直接排放限值 | ESS1#注液工段排气筒 | 非甲烷总烃 | 2022-10-18 | 9412 | [5 empty] | 7.14 | 7.14 | 50 |  | mg/m3 | 否 |  |  | 是
2022年10月份重点排污单位数据填报 | 上汽大通汽车有限公司南京分公司 | 水环境 | 汽车整车制造 | 表面涂装（汽车制造业）挥发性有机物排放标准(DB32/2862—2016) | 排气筒VOCs排放限值,乘用车 | SV51涂装总排口DA018 | 总挥发性有机物 | 2022-10-17 | 421904 | [5 empty] | 1.47 | 1.47 | 30 |  | mg/m3 | 否 |  |  | 是
2022年10月份重点排污单位数据填报 | 上汽大通汽车有限公司南京分公司 | 水环境 | 汽车整车制造 | 表面涂装（汽车制造业）挥发性有机物排放标准(DB32/2862—2016) | 排气筒VOCs排放限值 | SV51涂装总排口DA018 | 甲苯 | 2022-10-17 | 421904 | [5 empty] | 0.187 | 0.187 | 3 |  | mg/m3 | 否 |  |  | 是
2022年10月份重点排污单位数据填报 | 上汽大通汽车有限公司南京分公司 | 水环境 | 汽车整车制造 | 表面涂装（汽车制造业）挥发性有机物排放标准(DB32/2862—2016) | 排气筒VOCs排放限值 | SV51涂装总排口DA018 | 苯 | 2022-10-17 | 421904 | [5 empty] | 0.037 | 0.037 | 1 |  | mg/m3 | 否 |  |  | 是
2022年10月份重点排污单位数据填报 | 上汽大通汽车有限公司南京分公司 | 水环境 | 汽车整车制造 | 表面涂装（汽车制造业）挥发性有机物排放标准(DB32/2862—2016) | 排气筒VOCs排放限值 | SV51涂装总排口DA018 | 二甲苯（总量） | 2022-10-17 | 421904 | [5 empty] | 1.06 | 1.06 | 12 |  | mg/m3 | 否 |  |  | 是
2022年10月份重点排污单位数据填报 | 南京沪江复合材料股份有限公司 | 大气环境 | 塑料薄膜制造 | 合成树脂工业污染物排放标准(GB31572-2015) | （表5）大气污染物特别排放限值,焚烧类有机废气排放口,所有合成树脂（有机硅树脂除外） | 吹膜废气排放口1# | 颗粒物 | 2022-10-22 | 633 | [5 empty] | 1.9 | 1.9 | 20 |  | mg/m3 | 否 |  |  | 是
2022年10月份重点排污单位数据填报 | 南京沪江复合材料股份有限公司 | 大气环境 | 塑料薄膜制造 | 合成树脂工业污染物排放标准(GB31572-2015) | （表5）大气污染物特别排放限值,焚烧类有机废气排放口,所有合成树脂（有机硅树脂除外） | 吹膜废气排放口1# | 非甲烷总烃 | 2022-10-22 | 633 | [5 empty] | 1.89 | 1.89 | 60 |  | mg/m3 | 否 |  |  | 是
2022年10月份重点排污单位数据填报 | 南京玻璃纤维研究设计院有限公司(特种纤维公司) | 水环境 | 玻璃纤维及制品制造 | 江苏省大气综合排放标准(DB32/4041-2021) | 表1 大气污染物有组织排放限值 | 1-5号/7-8号窑废气排放口（DA003） | 氮氧化物（以NO2计） | 2022-10-17 | 3246 | [5 empty] | 7 | 7 | 100 |  | mg/m3 | 否 |  |  | 是
2022年10月份重点排污单位数据填报 | 南京玻璃纤维研究设计院有限公司(特种纤维公司) | 水环境 | 玻璃纤维及制品制造 | 工业炉窑大气污染物排放标准(GB9078-1996) | （表2）1997年1月1日起新建、改建、扩建的各种工业炉窑大气排放标准,其他炉窑,标准级别二 | 1-5号/7-8号窑废气排放口（DA003） | 林格曼黑度 | 2022-10-17 | [6 empty] | <1 | <1 | 1 |  | 级 | 否 |  |  | 是
2022年10月份重点排污单位数据填报 | 南京玻璃纤维研究设计院有限公司(特种纤维公司) | 水环境 | 玻璃纤维及制品制造 | 江苏省大气综合排放标准(DB32/4041-2021) | 表1 大气污染物有组织排放限值 | 1-5号/7-8号窑废气排放口（DA003） | 氟化物 | 2022-10-17 | 3281 | [5 empty] | 0.12 | 0.12 | 3 |  | mg/m3 | 否 |  |  | 是
2022年10月份重点排污单位数据填报 | 南京玻璃纤维研究设计院有限公司(特种纤维公司) | 水环境 | 玻璃纤维及制品制造 | 工业炉窑大气污染物排放标准(GB9078-1996) | （表2）1997年1月1日起新建、改建、扩建的各种工业炉窑大气排放标准,其他炉窑,标准级别二 | 1-5号/7-8号窑废气排放口（DA003） | 烟尘 | 2022-10-17 | 3246 | [5 empty] | 13.6 | 13.6 | 200 |  | mg/m3 | 否 |  |  | 是
2022年10月份重点排污单位数据填报 | 南京玻璃纤维研究设计院有限公司(特种纤维公司) | 水环境 | 玻璃纤维及制品制造 | 江苏省大气综合排放标准(DB32/4041-2021) | 表1 大气污染物有组织排放限值 | 1-5号/7-8号窑废气排放口（DA003） | 铅及其化合物 | 2022-10-17 | 3175 | [5 empty] | <0.01 | <0.01 | 0.5 |  | mg/m3 | 否 |  |  | 是
2022年10月份重点排污单位数据填报 | 南京玻璃纤维研究设计院有限公司(特种纤维公司) | 水环境 | 玻璃纤维及制品制造 | 江苏省大气综合排放标准(DB32/4041-2021) | 表1 大气污染物有组织排放限值 | 1-5号/7-8号窑废气排放口（DA003） | 二氧化硫 | 2022-10-17 | 3246 | [5 empty] | <3 | <3 | 200 |  | mg/m3 | 否 |  |  | 是
2022年10月份重点排污单位数据填报 | 南京玻璃纤维研究设计院有限公司(特种纤维公司) | 水环境 | 玻璃纤维及制品制造 | 江苏省大气综合排放标准(DB32/4041-2021) | 表1 大气污染物有组织排放限值 | 浸润剂废气排放口 | 非甲烷总烃 | 2022-10-17 | 5881 | [5 empty] | 2.80 | 2.80 | 60 |  | mg/m3 | 否 |  |  | 是
2022年10月份重点排污单位数据填报 | 南京泉峰科技有限公司 | 土壤环境 | 风动和电动工具制造 | 江苏省大气综合排放标准(DB32/4041-2021) | 表1 大气污染物有组织排放限值 | 滴漆废气排口 | 非甲烷总烃 | 2022-10-15 | 15607 | [5 empty] | 1.54 | 1.54 | 60 |  | mg/m3 | 否 |  |  | 是
2022年10月份重点排污单位数据填报 | 南京兰埔成新材料有限公司 | 水环境 | 塑料薄膜制造 | 江苏省大气综合排放标准(DB32/4041-2021) | 表1 大气污染物有组织排放限值 | 熔融挤出废气排放口 | 非甲烷总烃 | 2022-10-20 | 11793 | [5 empty] | 0.66 | 0.66 | 60 |  | mg/m3 | 否 |  |  | 是
2022年10月份重点排污单位数据填报 | 南京兰埔成新材料有限公司 | 水环境 | 塑料薄膜制造 | 江苏省大气综合排放标准(DB32/4041-2021) | 表1 大气污染物有组织排放限值 | 造粒回收废气排气筒 | 非甲烷总烃 | 2022-10-20 | 2819 | [5 empty] | 0.79 | 0.79 | 60 |  | mg/m3 | 否 |  |  | 是
2022年10月份重点排污单位数据填报 | 南京三隆包装有限公司 | 大气环境 | 包装装潢及其他印刷 | 江苏省大气综合排放标准(DB32/4041-2021) | 表1 大气污染物有组织排放限值 | 印刷废气排口(FQ-01) | 非甲烷总烃 | 2022-10-17 | 32180 | [5 empty] | 12.0 | 12.0 | 60 |  | mg/m3 | 否 |  |  | 是
2022年10月份重点排污单位数据填报 | 菲尼克斯亚太电气（南京）有限公司 | 土壤环境 | 其他电子元件制造 | 江苏省大气综合排放标准(DB32/4041-2021) | 表1 大气污染物有组织排放限值 | 注塑废气排口 | 非甲烷总烃 | 2022-10-11 | 7536 | [5 empty] | 0.83 | 0.83 | 60 |  | mg/m3 | 否 |  |  | 是
2022年10月份重点排污单位数据填报 | 上汽大众汽车有限公司南京分公司 | 水环境 | 汽车整车制造 | 《江苏省大气污染物综合排放标准》(DB32/4041-2021) | 表 1 大气污染物有组织排放限值,其他,最高允许排放浓度 | 油漆车间PVC烘干及喷漆废气排口DA008(FQ-01) | 二氧化硫 | 2022-10-11 | 168544 | [5 empty] | <3 | <3 | 200 |  | mg/m3 | 否 |  |  | 是
2022年10月份重点排污单位数据填报 | 上汽大众汽车有限公司南京分公司 | 水环境 | 汽车整车制造 | 《江苏省大气污染物综合排放标准》(DB32/4041-2021) | 表 1 大气污染物有组织排放限值,其他,最高允许排放浓度 | 油漆车间PVC烘干及喷漆废气排口DA008(FQ-01) | 氮氧化物 | 2022-10-11 | 168544 | [5 empty] | 7 | 7 | 100 |  | mg/m3 | 否 |  |  | 是
2022年10月份重点排污单位数据填报 | 上汽大众汽车有限公司南京分公司 | 水环境 | 汽车整车制造 | 《江苏省大气污染物综合排放标准》(DB32/4041-2021) | 表 1 大气污染物有组织排放限值,其他,最高允许排放浓度 | 油漆车间PVC烘干及喷漆废气排口DA008(FQ-01) | 颗粒物 | 2022-10-11 | 168544 | [5 empty] | <1 | <1 | 20 |  | mg/m3 | 否 |  |  | 是
2022年10月份重点排污单位数据填报 | 上汽大众汽车有限公司南京分公司 | 水环境 | 汽车整车制造 | 表面涂装（汽车制造业）挥发性有机物排放标准(DB32/2862—2016) | 排气筒VOCs排放限值 | 油漆车间PVC烘干及喷漆废气排口DA008(FQ-01) | 二甲苯（总量） | 2022-10-11 | 168544 | [5 empty] | 0.026 | 0.026 | 12 |  | mg/m3 | 否 |  |  | 是
2022年10月份重点排污单位数据填报 | 上汽大众汽车有限公司南京分公司 | 水环境 | 汽车整车制造 | 表面涂装（汽车制造业）挥发性有机物排放标准(DB32/2862—2016) | 排气筒VOCs排放限值 | 油漆车间PVC烘干及喷漆废气排口DA008(FQ-01) | 甲苯 | 2022-10-11 | 168544 | [5 empty] | <0.004 | <0.004 | 3 |  | mg/m3 | 否 |  |  | 是
2022年10月份重点排污单位数据填报 | 上汽大众汽车有限公司南京分公司 | 水环境 | 汽车整车制造 | 表面涂装（汽车制造业）挥发性有机物排放标准(DB32/2862—2016) | 排气筒VOCs排放限值,乘用车 | 油漆车间PVC烘干及喷漆废气排口DA008(FQ-01) | 总挥发性有机物 | 2022-10-11 | 168544 | [5 empty] | 0.053 | 0.053 | 30 |  | mg/m3 | 否 |  |  | 是
2022年10月份重点排污单位数据填报 | 南京星乔威泰克汽车零部件有限公司 | 水环境 | 汽车零部件及配件制造 | 表面涂装（汽车零部件）大气污染物排放标准(DB32/3966-2021) | 表1 | 电泳废气排口DA005 | 颗粒物 | 2022-10-10 | 2096 | [5 empty] | 1.2 | 1.2 | 10 |  | mg/m3 | 否 |  |  | 是
2022年10月份重点排污单位数据填报 | 南京星乔威泰克汽车零部件有限公司 | 水环境 | 汽车零部件及配件制造 | 表面涂装（汽车零部件）大气污染物排放标准(DB32/3966-2021) | 表1 | 电泳废气排口DA005 | 甲苯与二甲苯合计 | 2022-10-10 | 2096 | [5 empty] | 0.0238 | 0.0238 | 15 |  | mg/m3 | 否 |  |  | 是
2022年10月份重点排污单位数据填报 | 南京星乔威泰克汽车零部件有限公司 | 水环境 | 汽车零部件及配件制造 | 表面涂装（汽车零部件）大气污染物排放标准(DB32/3966-2021) | 表1 | 电泳废气排口DA005 | 非甲烷总烃 | 2022-10-10 | 2096 | [5 empty] | 1.76 | 1.76 | 40 |  | mg/m3 | 否 |  |  | 是
2022年10月份重点排污单位数据填报 | 南京国盛电子有限公司 | 其他 | 电子专用材料制造 | 江苏省大气综合排放标准(DB32/4041-2021) | 表1 大气污染物有组织排放限值 | 酸洗废气排气筒(1) | 氯化氢 | 2022-10-24 | 12589 | [5 empty] | 2.24 | 2.24 | 10 |  | mg/m3 | 否 |  |  | 是
2022年10月份重点排污单位数据填报 | 南京国盛电子有限公司 | 其他 | 电子专用材料制造 | 江苏省大气综合排放标准(DB32/4041-2021) | 表1 大气污染物有组织排放限值 | 酸洗废气排气筒(1) | 氟化物 | 2022-10-24 | 12589 | [5 empty] | 0.43 | 0.43 | 3 |  | mg/m3 | 否 |  |  | 是
2022年10月份重点排污单位数据填报 | 长安马自达汽车有限公司 | 大气环境 | 汽柴油车整车制造 | 江苏省大气综合排放标准(DB32/4041-2021) | 表1 大气污染物有组织排放限值 | 有机废气焚烧处理装置RTO2排气筒DA003 | 颗粒物 | 2022-10-12 | 13112 | [5 empty] | 5.4 | 5.4 | 20 |  | mg/m3 | 否 |  |  | 是
2022年10月份重点排污单位数据填报 | 长安马自达汽车有限公司 | 大气环境 | 汽柴油车整车制造 | 表面涂装（汽车制造业）挥发性有机物排放标准(DB32/2862—2016) | 排气筒VOCs排放限值 | 有机废气焚烧处理装置RTO2排气筒DA003 | 甲苯 | 2022-10-12 | 13112 | [5 empty] | 0.043 | 0.043 | 3 |  | mg/m3 | 否 |  |  | 是
2022年10月份重点排污单位数据填报 | 长安马自达汽车有限公司 | 大气环境 | 汽柴油车整车制造 | 表面涂装（汽车制造业）挥发性有机物排放标准(DB32/2862—2016) | 排气筒VOCs排放限值 | 有机废气焚烧处理装置RTO2排气筒DA003 | 苯 | 2022-10-12 | 13112 | [5 empty] | 0.029 | 0.029 | 1 |  | mg/m3 | 否 |  |  | 是
2022年10月份重点排污单位数据填报 | 长安马自达汽车有限公司 | 大气环境 | 汽柴油车整车制造 | 江苏省大气综合排放标准(DB32/4041-2021) | 表1 大气污染物有组织排放限值 | 有机废气焚烧处理装置RTO2排气筒DA003 | 氮氧化物（以NO2计） | 2022-10-12 | 13112 | [5 empty] | 33 | 33 | 100 |  | mg/m3 | 否 |  |  | 是
2022年10月份重点排污单位数据填报 | 长安马自达汽车有限公司 | 大气环境 | 汽柴油车整车制造 | 表面涂装（汽车制造业）挥发性有机物排放标准(DB32/2862—2016) | 排气筒VOCs排放限值 | 有机废气焚烧处理装置RTO2排气筒DA003 | 二甲苯（总量） | 2022-10-12 | 13112 | [5 empty] | 0.242 | 0.242 | 12 |  | mg/m3 | 否 |  |  | 是
2022年10月份重点排污单位数据填报 | 长安马自达汽车有限公司 | 大气环境 | 汽柴油车整车制造 | 江苏省大气综合排放标准(DB32/4041-2021) | 表1 大气污染物有组织排放限值 | 有机废气焚烧处理装置RTO2排气筒DA003 | 二氧化硫 | 2022-10-12 | 13112 | [5 empty] | 6 | 6 | 200 |  | mg/m3 | 否 |  |  | 是
2022年10月份重点排污单位数据填报 | 长安马自达汽车有限公司 | 大气环境 | 汽柴油车整车制造 | 江苏省大气综合排放标准(DB32/4041-2021) | 表1 大气污染物有组织排放限值 | 有机废气焚烧处理装置RTO1排气筒DA002 | 二氧化硫 | 2022-10-12 | 17087 | [5 empty] | <3 | <3 | 200 |  | mg/m3 | 否 |  |  | 是
2022年10月份重点排污单位数据填报 | 长安马自达汽车有限公司 | 大气环境 | 汽柴油车整车制造 | 江苏省大气综合排放标准(DB32/4041-2021) | 表1 大气污染物有组织排放限值 | 有机废气焚烧处理装置RTO1排气筒DA002 | 颗粒物 | 2022-10-12 | 17087 | [5 empty] | 3.5 | 3.5 | 20 |  | mg/m3 | 否 |  |  | 是
2022年10月份重点排污单位数据填报 | 长安马自达汽车有限公司 | 大气环境 | 汽柴油车整车制造 | 江苏省大气综合排放标准(DB32/4041-2021) | 表1 大气污染物有组织排放限值 | 有机废气焚烧处理装置RTO1排气筒DA002 | 氮氧化物（以NO2计） | 2022-10-12 | 17087 | [5 empty] | 31 | 31 | 100 |  | mg/m3 | 否 |  |  | 是
2022年10月份重点排污单位数据填报 | 长安马自达汽车有限公司 | 大气环境 | 汽柴油车整车制造 | 江苏省大气综合排放标准(DB32/4041-2021) | 表1 大气污染物有组织排放限值 | 抽检汽车检测尾气排气筒DA006 | 氮氧化物（以NO2计） | 2022-10-12 | 6838 | [5 empty] | <3 | <3 | 100 |  | mg/m3 | 否 |  |  | 是
2022年10月份重点排污单位数据填报 | 长安马自达汽车有限公司 | 大气环境 | 汽柴油车整车制造 | 江苏省大气综合排放标准(DB32/4041-2021) | 表1 大气污染物有组织排放限值 | 总装点补漆废气排气筒DA004 | 颗粒物 | 2022-10-12 | 35399 | [5 empty] | <1 | <1 | 20 |  | mg/m3 | 否 |  |  | 是
2022年10月份重点排污单位数据填报 | 长安马自达汽车有限公司 | 大气环境 | 汽柴油车整车制造 | 江苏省大气综合排放标准(DB32/4041-2021) | 表1 大气污染物有组织排放限值 | 下线汽车检测尾气排气筒DA005 | 氮氧化物（以NO2计） | 2022-10-12 | 30988 | [5 empty] | <3 | <3 | 100 |  | mg/m3 | 否 |  |  | 是

## 废水排放
任务名称 | 企业名称 | 名录类别 | 行业类别 | 受纳水体 | 执行标准名称 | 执行标准条目名称 | 监测点 | 监测项目 | 监测日期 | 流量(m³/s) | 水温(°C) | 生产负荷(%) | 进口浓度 | 排放浓度 | 上限 | 下限 | 单位 | 是否超标 | 超标倍数 | 备注 | 是否有评价限值
2022年10月份重点排污单位数据填报 | 霍尼韦尔传感控制（中国）有限公司 | 水环境 | 电子真空器件制造 |  | 污水综合排放标准(GB8978-1996) | （表4）第二类污染物最高允许排放浓度（1998年1月1日后建的单位）,一切排污单位 ,三级标准 | 废水总排口(DW001) | 总磷（以P计） | 2022-10-08 | 0 |  |  |  | 0.42 |  |  | mg/L | 否 |  |  | 否
2022年10月份重点排污单位数据填报 | 霍尼韦尔传感控制（中国）有限公司 | 水环境 | 电子真空器件制造 |  | 污水综合排放标准(GB8978-1996) | （表4）第二类污染物最高允许排放浓度（1998年1月1日后建的单位）,其他排污单位,三级标准 | 废水总排口(DW001) | 悬浮物 | 2022-10-08 | 0 |  |  |  | 226 | 400 |  | mg/L | 否 |  |  | 是
2022年10月份重点排污单位数据填报 | 霍尼韦尔传感控制（中国）有限公司 | 水环境 | 电子真空器件制造 |  | 污水综合排放标准(GB8978-1996) | （表4）第二类污染物最高允许排放浓度（1998年1月1日后建的单位）,其他排污单位,三级标准 | 废水总排口(DW001) | 化学需氧量 | 2022-10-08 | 0 |  |  |  | 38 | 500 |  | mg/L | 否 |  |  | 是
2022年10月份重点排污单位数据填报 | 霍尼韦尔传感控制（中国）有限公司 | 水环境 | 电子真空器件制造 |  | 污水综合排放标准(GB8978-1996) | （表4）第二类污染物最高允许排放浓度（1998年1月1日后建的单位）,一切排污单位 ,三级标准 | 废水总排口(DW001) | pH值 | 2022-10-08 | 0 | 15.8 |  |  | 7.8 | 9 | 6 | 无量纲 | 否 |  |  | 是
2022年10月份重点排污单位数据填报 | 霍尼韦尔传感控制（中国）有限公司 | 水环境 | 电子真空器件制造 |  | 污水综合排放标准(GB8978-1996) | （表4）第二类污染物最高允许排放浓度（1998年1月1日后建的单位）,一切排污单位 ,三级标准 | 废水总排口(DW001) | 阴离子表面活性剂（LAS） | 2022-10-08 | 0 |  |  |  | 0.051 | 20 |  | mg/L | 否 |  |  | 是
2022年10月份重点排污单位数据填报 | 霍尼韦尔传感控制（中国）有限公司 | 水环境 | 电子真空器件制造 |  | 污水综合排放标准(GB8978-1996) | （表4）第二类污染物最高允许排放浓度（1998年1月1日后建的单位）,其他排污单位,三级标准 | 废水总排口(DW001) | 氨氮（NH3-N） | 2022-10-08 | 0 |  |  |  | 4.51 |  |  | mg/L | 否 |  |  | 否
2022年10月份重点排污单位数据填报 | 霍尼韦尔传感控制（中国）有限公司 | 水环境 | 电子真空器件制造 |  | 污水综合排放标准(GB8978-1996) | （表4）第二类污染物最高允许排放浓度（1998年1月1日后建的单位）,一切排污单位 ,三级标准 | 废水总排口(DW001) | 动植物油 | 2022-10-08 | 0 |  |  |  | <0.06 | 100 |  | mg/L | 否 |  |  | 是
2022年10月份重点排污单位数据填报 | 林德梅山（南京）气体有限公司 | 水环境 | 其他日用化学产品制造 |  | 污水综合排放标准(GB8978-1996) | （表4）第二类污染物最高允许排放浓度（1998年1月1日后建的单位）,其他排污单位,一级标准 | 废水总排口(WS-0001) | 化学需氧量 | 2022-10-11 | 0 |  |  |  | 41 | 100 |  | mg/L | 否 |  |  | 是
2022年10月份重点排污单位数据填报 | 林德梅山（南京）气体有限公司 | 水环境 | 其他日用化学产品制造 |  | 污水综合排放标准(GB8978-1996) | （表4）第二类污染物最高允许排放浓度（1998年1月1日后建的单位）,一切排污单位 ,一级标准 | 废水总排口(WS-0001) | pH值 | 2022-10-11 | 0 | 21.7 |  |  | 7.5 | 9 | 6 | 无量纲 | 否 |  |  | 是
2022年10月份重点排污单位数据填报 | 林德梅山（南京）气体有限公司 | 水环境 | 其他日用化学产品制造 |  | 污水综合排放标准(GB8978-1996) | （表4）第二类污染物最高允许排放浓度（1998年1月1日后建的单位）,一切排污单位 ,一级标准 | 废水总排口(WS-0001) | 动植物油 | 2022-10-11 | 0 |  |  |  | <0.06 | 10 |  | mg/L | 否 |  |  | 是
2022年10月份重点排污单位数据填报 | 林德梅山（南京）气体有限公司 | 水环境 | 其他日用化学产品制造 |  | 污水综合排放标准(GB8978-1996) | （表4）第二类污染物最高允许排放浓度（1998年1月1日后建的单位）,其他排污单位,一级标准 | 废水总排口(WS-0001) | 悬浮物 | 2022-10-11 | 0 |  |  |  | 4 | 70 |  | mg/L | 否 |  |  | 是
2022年10月份重点排污单位数据填报 | 蒂森克虏伯发动机零部件（中国）有限公司 | 土壤环境 | 汽车零部件及配件制造 |  | 污水综合排放标准(GB8978-1996) | （表4）第二类污染物最高允许排放浓度（1998年1月1日后建的单位）,一切排污单位 ,三级标准 | 废水总排口(FS001) | pH值 | 2022-10-08 | 0 | 15.4 |  |  | 7.4 | 9 | 6 | 无量纲 | 否 |  |  | 是
2022年10月份重点排污单位数据填报 | 蒂森克虏伯发动机零部件（中国）有限公司 | 土壤环境 | 汽车零部件及配件制造 |  | 污水综合排放标准(GB8978-1996) | （表4）第二类污染物最高允许排放浓度（1998年1月1日后建的单位）,其他排污单位,三级标准 | 废水总排口(FS001) | 五日生化需氧量 | 2022-10-08 | 0 |  |  |  | 62.1 | 300 |  | mg/L | 否 |  |  | 是
2022年10月份重点排污单位数据填报 | 蒂森克虏伯发动机零部件（中国）有限公司 | 土壤环境 | 汽车零部件及配件制造 |  | 污水综合排放标准(GB8978-1996) | （表4）第二类污染物最高允许排放浓度（1998年1月1日后建的单位）,其他排污单位,三级标准 | 废水总排口(FS001) | 化学需氧量 | 2022-10-08 | 0 |  |  |  | 226 | 500 |  | mg/L | 否 |  |  | 是
2022年10月份重点排污单位数据填报 | 蒂森克虏伯发动机零部件（中国）有限公司 | 土壤环境 | 汽车零部件及配件制造 |  | 污水综合排放标准(GB8978-1996) | （表4）第二类污染物最高允许排放浓度（1998年1月1日后建的单位）,其他排污单位,三级标准 | 废水总排口(FS001) | 氨氮（NH3-N） | 2022-10-08 | 0 |  |  |  | 29.5 |  |  | mg/L | 否 |  |  | 否
2022年10月份重点排污单位数据填报 | 蒂森克虏伯发动机零部件（中国）有限公司 | 土壤环境 | 汽车零部件及配件制造 |  | 污水综合排放标准(GB8978-1996) | （表4）第二类污染物最高允许排放浓度（1998年1月1日后建的单位）,一切排污单位 ,三级标准 | 废水总排口(FS001) | 总磷（以P计） | 2022-10-08 | 0 |  |  |  | 3.74 |  |  | mg/L | 否 |  |  | 否
2022年10月份重点排污单位数据填报 | 蒂森克虏伯发动机零部件（中国）有限公司 | 土壤环境 | 汽车零部件及配件制造 |  | 污水综合排放标准(GB8978-1996) | （表4）第二类污染物最高允许排放浓度（1998年1月1日后建的单位）,其他排污单位,三级标准 | 废水总排口(FS001) | 悬浮物 | 2022-10-08 | 0 |  |  |  | 6 | 400 |  | mg/L | 否 |  |  | 是
2022年10月份重点排污单位数据填报 | 蒂森克虏伯发动机零部件（中国）有限公司 | 土壤环境 | 汽车零部件及配件制造 |  | 污水综合排放标准(GB8978-1996) | （表4）第二类污染物最高允许排放浓度（1998年1月1日后建的单位）,一切排污单位 ,三级标准 | 废水总排口(FS001) | 石油类 | 2022-10-08 | 0 |  |  |  | 0.08 | 20 |  | mg/L | 否 |  |  | 是
2022年10月份重点排污单位数据填报 | 延锋彼欧汽车外饰系统有限公司南京江宁分公司 | 土壤环境 | 汽车零部件及配件制造 |  | 污水综合排放标准(GB8978-1996) | （表4）第二类污染物最高允许排放浓度（1998年1月1日后建的单位）,其他排污单位,三级标准 | 废水总排口(DW001) | 悬浮物 | 2022-10-12 | 0 |  |  |  | 30 | 400 |  | mg/L | 否 |  |  | 是
2022年10月份重点排污单位数据填报 | 延锋彼欧汽车外饰系统有限公司南京江宁分公司 | 土壤环境 | 汽车零部件及配件制造 |  | 污水综合排放标准(GB8978-1996) | （表4）第二类污染物最高允许排放浓度（1998年1月1日后建的单位）,其他排污单位,三级标准 | 废水总排口(DW001) | 氨氮（NH3-N） | 2022-10-12 | 0 |  |  |  | 7.97 |  |  | mg/L | 否 |  |  | 否
2022年10月份重点排污单位数据填报 | 延锋彼欧汽车外饰系统有限公司南京江宁分公司 | 土壤环境 | 汽车零部件及配件制造 |  | 污水综合排放标准(GB8978-1996) | （表4）第二类污染物最高允许排放浓度（1998年1月1日后建的单位）,一切排污单位 ,三级标准 | 废水总排口(DW001) | 石油类 | 2022-10-12 | 0 |  |  |  | 0.15 | 20 |  | mg/L | 否 |  |  | 是
2022年10月份重点排污单位数据填报 | 延锋彼欧汽车外饰系统有限公司南京江宁分公司 | 土壤环境 | 汽车零部件及配件制造 |  | 污水综合排放标准(GB8978-1996) | （表4）第二类污染物最高允许排放浓度（1998年1月1日后建的单位）,其他排污单位,三级标准 | 废水总排口(DW001) | 化学需氧量 | 2022-10-12 | 0 |  |  |  | 32 | 500 |  | mg/L | 否 |  |  | 是
2022年10月份重点排污单位数据填报 | 延锋彼欧汽车外饰系统有限公司南京江宁分公司 | 土壤环境 | 汽车零部件及配件制造 |  | 污水综合排放标准(GB8978-1996) | （表4）第二类污染物最高允许排放浓度（1998年1月1日后建的单位）,一切排污单位 ,三级标准 | 废水总排口(DW001) | 动植物油 | 2022-10-12 | 0 |  |  |  | <0.06 | 100 |  | mg/L | 否 |  |  | 是
2022年10月份重点排污单位数据填报 | 延锋彼欧汽车外饰系统有限公司南京江宁分公司 | 土壤环境 | 汽车零部件及配件制造 |  | 污水综合排放标准(GB8978-1996) | （表4）第二类污染物最高允许排放浓度（1998年1月1日后建的单位）,一切排污单位 ,三级标准 | 废水总排口(DW001) | pH值 | 2022-10-12 | 0 | 23.3 |  |  | 7.7 | 9 | 6 | 无量纲 | 否 |  |  | 是
2022年10月份重点排污单位数据填报 | 延锋彼欧汽车外饰系统有限公司南京江宁分公司 | 土壤环境 | 汽车零部件及配件制造 |  | 污水综合排放标准(GB8978-1996) | （表4）第二类污染物最高允许排放浓度（1998年1月1日后建的单位）,一切排污单位 ,三级标准 | 废水总排口(DW001) | 总磷（以P计） | 2022-10-12 | 0 |  |  |  | 0.53 |  |  | mg/L | 否 |  |  | 否
2022年10月份重点排污单位数据填报 | 延锋彼欧汽车外饰系统有限公司南京江宁分公司 | 土壤环境 | 汽车零部件及配件制造 |  | 污水综合排放标准(GB8978-1996) | （表4）第二类污染物最高允许排放浓度（1998年1月1日后建的单位）,一切排污单位 ,三级标准 | 废水总排口(DW001) | 阴离子表面活性剂（LAS） | 2022-10-12 | 0 |  |  |  | 0.490 | 20 |  | mg/L | 否 |  |  | 是
2022年10月份重点排污单位数据填报 | 南京大桥机器有限公司 | 水环境 | 雷达及配套设备制造 |  | 污水综合排放标准(GB8978-1996) | （表4）第二类污染物最高允许排放浓度（1998年1月1日后建的单位）,其他排污单位,三级标准 | 废水总排口(WS-0001) | 化学需氧量 | 2022-10-09 | 0 |  |  |  | 127 | 500 |  | mg/L | 否 |  |  | 是
2022年10月份重点排污单位数据填报 | 南京大桥机器有限公司 | 水环境 | 雷达及配套设备制造 |  | 污水综合排放标准(GB8978-1996) | （表4）第二类污染物最高允许排放浓度（1998年1月1日后建的单位）,其他排污单位,三级标准 | 废水总排口(WS-0001) | 悬浮物 | 2022-10-09 | 0 |  |  |  | 15 | 400 |  | mg/L | 否 |  |  | 是
2022年10月份重点排污单位数据填报 | 南京大桥机器有限公司 | 水环境 | 雷达及配套设备制造 |  | 污水综合排放标准(GB8978-1996) | （表4）第二类污染物最高允许排放浓度（1998年1月1日后建的单位）,一切排污单位 ,三级标准 | 废水总排口(WS-0001) | pH值 | 2022-10-09 | 0 | 20.2 |  |  | 7.8 | 9 | 6 | 无量纲 | 否 |  |  | 是
2022年10月份重点排污单位数据填报 | 南京大桥机器有限公司 | 水环境 | 雷达及配套设备制造 |  | 污水综合排放标准(GB8978-1996) | （表4）第二类污染物最高允许排放浓度（1998年1月1日后建的单位）,其他排污单位,三级标准 | 废水总排口(WS-0001) | 五日生化需氧量 | 2022-10-09 | 0 |  |  |  | 27.7 | 300 |  | mg/L | 否 |  |  | 是
2022年10月份重点排污单位数据填报 | 南京大桥机器有限公司 | 水环境 | 雷达及配套设备制造 |  | 污水综合排放标准(GB8978-1996) | （表4）第二类污染物最高允许排放浓度（1998年1月1日后建的单位）,其他排污单位,三级标准 | 废水总排口(WS-0001) | 氨氮（NH3-N） | 2022-10-09 | 0 |  |  |  | 29.3 |  |  | mg/L | 否 |  |  | 否
2022年10月份重点排污单位数据填报 | 南京大桥机器有限公司 | 水环境 | 雷达及配套设备制造 |  | 污水综合排放标准(GB8978-1996) | （表4）第二类污染物最高允许排放浓度（1998年1月1日后建的单位）,一切排污单位 ,三级标准 | 废水总排口(WS-0001) | 总磷（以P计） | 2022-10-09 | 0 |  |  |  | 2.33 |  |  | mg/L | 否 |  |  | 否
2022年10月份重点排污单位数据填报 | 南京大桥机器有限公司 | 水环境 | 雷达及配套设备制造 |  | 污水综合排放标准(GB8978-1996) | （表4）第二类污染物最高允许排放浓度（1998年1月1日后建的单位）,一切排污单位 ,三级标准 | 废水总排口(WS-0001) | 动植物油 | 2022-10-09 | 0 |  |  |  | 0.10 | 100 |  | mg/L | 否 |  |  | 是
2022年10月份重点排污单位数据填报 | 诺玛科（南京）汽车零部件有限公司 | 土壤环境 | 有色金属铸造 |  | 污水综合排放标准(GB8978-1996) | （表4）第二类污染物最高允许排放浓度（1998年1月1日后建的单位）,一切排污单位 ,三级标准 | 废水总排口(FS001) | 石油类 | 2022-10-13 | 0 |  |  |  | 0.50 | 20 |  | mg/L | 否 |  |  | 是
2022年10月份重点排污单位数据填报 | 诺玛科（南京）汽车零部件有限公司 | 土壤环境 | 有色金属铸造 |  | 污水综合排放标准(GB8978-1996) | （表4）第二类污染物最高允许排放浓度（1998年1月1日后建的单位）,其他排污单位,三级标准 | 废水总排口(FS001) | 氨氮（NH3-N） | 2022-10-13 | 0 |  |  |  | 3.89 |  |  | mg/L | 否 |  |  | 否
2022年10月份重点排污单位数据填报 | 诺玛科（南京）汽车零部件有限公司 | 土壤环境 | 有色金属铸造 |  | 污水综合排放标准(GB8978-1996) | （表4）第二类污染物最高允许排放浓度（1998年1月1日后建的单位）,其他排污单位,三级标准 | 废水总排口(FS001) | 悬浮物 | 2022-10-13 | 0 |  |  |  | 15 | 400 |  | mg/L | 否 |  |  | 是
2022年10月份重点排污单位数据填报 | 诺玛科（南京）汽车零部件有限公司 | 土壤环境 | 有色金属铸造 |  | 污水综合排放标准(GB8978-1996) | （表4）第二类污染物最高允许排放浓度（1998年1月1日后建的单位）,其他排污单位,三级标准 | 废水总排口(FS001) | 五日生化需氧量 | 2022-10-13 | 0 |  |  |  | 31.2 | 300 |  | mg/L | 否 |  |  | 是
2022年10月份重点排污单位数据填报 | 诺玛科（南京）汽车零部件有限公司 | 土壤环境 | 有色金属铸造 |  | 污水综合排放标准(GB8978-1996) | （表4）第二类污染物最高允许排放浓度（1998年1月1日后建的单位）,一切排污单位 ,三级标准 | 废水总排口(FS001) | 总磷（以P计） | 2022-10-13 | 0 |  |  |  | 0.81 |  |  | mg/L | 否 |  |  | 否
2022年10月份重点排污单位数据填报 | 诺玛科（南京）汽车零部件有限公司 | 土壤环境 | 有色金属铸造 |  | 污水综合排放标准(GB8978-1996) | （表4）第二类污染物最高允许排放浓度（1998年1月1日后建的单位）,一切排污单位 ,三级标准 | 废水总排口(FS001) | pH值 | 2022-10-13 | 0 | 20.6 |  |  | 7.6 | 9 | 6 | 无量纲 | 否 |  |  | 是
2022年10月份重点排污单位数据填报 | 诺玛科（南京）汽车零部件有限公司 | 土壤环境 | 有色金属铸造 |  | 污水综合排放标准(GB8978-1996) | （表4）第二类污染物最高允许排放浓度（1998年1月1日后建的单位）,其他排污单位,三级标准 | 废水总排口(FS001) | 化学需氧量 | 2022-10-13 | 0 |  |  |  | 75 | 500 |  | mg/L | 否 |  |  | 是
2022年10月份重点排污单位数据填报 | 南京高速齿轮制造有限公司-322亩 | 土壤环境 | 齿轮及齿轮减、变速箱制造 |  | 污水综合排放标准(GB8978-1996) | （表4）第二类污染物最高允许排放浓度（1998年1月1日后建的单位）,一切排污单位 ,二级标准 | 污水排放口(DW001) | pH值 | 2022-10-10 | 0 | 20.9 |  |  | 7.7 | 9 | 6 | 无量纲 | 否 |  |  | 是
2022年10月份重点排污单位数据填报 | 南京高速齿轮制造有限公司-322亩 | 土壤环境 | 齿轮及齿轮减、变速箱制造 |  | 污水综合排放标准(GB8978-1996) | （表4）第二类污染物最高允许排放浓度（1998年1月1日后建的单位）,一切排污单位 ,三级标准 | 污水排放口(DW001) | 石油类 | 2022-10-10 | 0 |  |  |  | 0.45 | 20 |  | mg/L | 否 |  |  | 是
2022年10月份重点排污单位数据填报 | 南京高速齿轮制造有限公司-322亩 | 土壤环境 | 齿轮及齿轮减、变速箱制造 |  | 污水综合排放标准(GB8978-1996) | （表4）第二类污染物最高允许排放浓度（1998年1月1日后建的单位）,一切排污单位 ,三级标准 | 污水排放口(DW001) | 总磷（以P计） | 2022-10-10 | 0 |  |  |  | 0.51 |  |  | mg/L | 否 |  |  | 否
2022年10月份重点排污单位数据填报 | 南京高速齿轮制造有限公司-322亩 | 土壤环境 | 齿轮及齿轮减、变速箱制造 |  | 污水综合排放标准(GB8978-1996) | （表4）第二类污染物最高允许排放浓度（1998年1月1日后建的单位）,其他排污单位,三级标准 | 污水排放口(DW001) | 化学需氧量 | 2022-10-10 | 0 |  |  |  | 200 | 500 |  | mg/L | 否 |  |  | 是
2022年10月份重点排污单位数据填报 | 南京高速齿轮制造有限公司-322亩 | 土壤环境 | 齿轮及齿轮减、变速箱制造 |  | 污水综合排放标准(GB8978-1996) | （表4）第二类污染物最高允许排放浓度（1998年1月1日后建的单位）,一切排污单位 ,三级标准 | 污水排放口(DW001) | 动植物油 | 2022-10-10 | 0 |  |  |  | 1.29 | 100 |  | mg/L | 否 |  |  | 是
2022年10月份重点排污单位数据填报 | 南京高速齿轮制造有限公司-322亩 | 土壤环境 | 齿轮及齿轮减、变速箱制造 |  | 污水综合排放标准(GB8978-1996) | （表4）第二类污染物最高允许排放浓度（1998年1月1日后建的单位）,一切排污单位 ,三级标准 | 污水排放口(DW001) | 阴离子表面活性剂（LAS） | 2022-10-10 | 0 |  |  |  | 0.053 | 20 |  | mg/L | 否 |  |  | 是
2022年10月份重点排污单位数据填报 | 南京高速齿轮制造有限公司-322亩 | 土壤环境 | 齿轮及齿轮减、变速箱制造 |  | 污水综合排放标准(GB8978-1996) | （表4）第二类污染物最高允许排放浓度（1998年1月1日后建的单位）,其他排污单位,三级标准 | 污水排放口(DW001) | 氨氮（NH3-N） | 2022-10-10 | 0 |  |  |  | 9.62 |  |  | mg/L | 否 |  |  | 否
2022年10月份重点排污单位数据填报 | 南京高速齿轮制造有限公司-322亩 | 土壤环境 | 齿轮及齿轮减、变速箱制造 |  | 污水综合排放标准(GB8978-1996) | （表4）第二类污染物最高允许排放浓度（1998年1月1日后建的单位）,其他排污单位,三级标准 | 污水排放口(DW001) | 悬浮物 | 2022-10-10 | 0 |  |  |  | 22 | 400 |  | mg/L | 否 |  |  | 是
2022年10月份重点排污单位数据填报 | 布雷博（南京）制动系统有限公司 | 土壤环境 | 汽车零部件及配件制造 |  | 污水综合排放标准(GB8978-1996) | （表4）第二类污染物最高允许排放浓度（1998年1月1日后建的单位）,一切排污单位 ,三级标准 | 废水总排口 | 石油类 | 2022-10-21 | 0 |  |  |  | 0.65 | 20 |  | mg/L | 否 |  |  | 是
2022年10月份重点排污单位数据填报 | 布雷博（南京）制动系统有限公司 | 土壤环境 | 汽车零部件及配件制造 |  | 污水综合排放标准(GB8978-1996) | （表4）第二类污染物最高允许排放浓度（1998年1月1日后建的单位）,一切排污单位 ,三级标准 | 废水总排口 | 动植物油 | 2022-10-21 | 0 |  |  |  | 0.41 | 100 |  | mg/L | 否 |  |  | 是
2022年10月份重点排污单位数据填报 | 布雷博（南京）制动系统有限公司 | 土壤环境 | 汽车零部件及配件制造 |  | 污水综合排放标准(GB8978-1996) | （表4）第二类污染物最高允许排放浓度（1998年1月1日后建的单位）,其他排污单位,三级标准 | 废水总排口 | 氨氮（NH3-N） | 2022-10-21 | 0 |  |  |  | 0.081 |  |  | mg/L | 否 |  |  | 否
2022年10月份重点排污单位数据填报 | 布雷博（南京）制动系统有限公司 | 土壤环境 | 汽车零部件及配件制造 |  | 污水综合排放标准(GB8978-1996) | （表4）第二类污染物最高允许排放浓度（1998年1月1日后建的单位）,其他排污单位,三级标准 | 废水总排口 | 化学需氧量 | 2022-10-21 | 0 |  |  |  | 18 | 500 |  | mg/L | 否 |  |  | 是
2022年10月份重点排污单位数据填报 | 布雷博（南京）制动系统有限公司 | 土壤环境 | 汽车零部件及配件制造 |  | 污水综合排放标准(GB8978-1996) | （表4）第二类污染物最高允许排放浓度（1998年1月1日后建的单位）,一切排污单位 ,二级标准 | 废水总排口 | pH值 | 2022-10-21 | 0 | 20.4 |  |  | 7.6 | 9 | 6 | 无量纲 | 否 |  |  | 是
2022年10月份重点排污单位数据填报 | 布雷博（南京）制动系统有限公司 | 土壤环境 | 汽车零部件及配件制造 |  | 污水综合排放标准(GB8978-1996) | （表4）第二类污染物最高允许排放浓度（1998年1月1日后建的单位）,其他排污单位,三级标准 | 废水总排口 | 悬浮物 | 2022-10-21 | 0 |  |  |  | 14 | 400 |  | mg/L | 否 |  |  | 是
2022年10月份重点排污单位数据填报 | 布雷博（南京）制动系统有限公司 | 土壤环境 | 汽车零部件及配件制造 |  | 污水综合排放标准(GB8978-1996) | （表4）第二类污染物最高允许排放浓度（1998年1月1日后建的单位）,一切排污单位 ,三级标准 | 废水总排口 | 总磷（以P计） | 2022-10-21 | 0 |  |  |  | 0.20 |  |  | mg/L | 否 |  |  | 否
2022年10月份重点排污单位数据填报 | 水阁生活垃圾填埋场（南京市水阁有机废弃物处理场） | 土壤环境 | 环境卫生管理 |  | 生活垃圾填埋场污染控制标准(GB16889-2008) | 现有和新建生活垃圾填埋场水污染物排放浓度限值 | 废水排口(DW001) | 总汞 | 2022-10-12 | 0 |  |  |  | <0.00004 | 0.001 |  | mg/L | 否 |  |  | 是
2022年10月份重点排污单位数据填报 | 水阁生活垃圾填埋场（南京市水阁有机废弃物处理场） | 土壤环境 | 环境卫生管理 |  | 生活垃圾填埋场污染控制标准(GB16889-2008) | 现有和新建生活垃圾填埋场水污染物排放浓度限值 | 废水排口(DW001) | 六价铬 | 2022-10-12 | 0 |  |  |  | <0.004 | 0.05 |  | mg/L | 否 |  |  | 是
2022年10月份重点排污单位数据填报 | 水阁生活垃圾填埋场（南京市水阁有机废弃物处理场） | 土壤环境 | 环境卫生管理 |  | 生活垃圾填埋场污染控制标准(GB16889-2008) | 现有和新建生活垃圾填埋场水污染物排放浓度限值 | 废水排口(DW001) | 粪大肠菌群数 | 2022-10-12 | 0 |  |  |  | <20 | 10000 |  | 个/L | 否 |  |  | 是
2022年10月份重点排污单位数据填报 | 水阁生活垃圾填埋场（南京市水阁有机废弃物处理场） | 土壤环境 | 环境卫生管理 |  | 生活垃圾填埋场污染控制标准(GB16889-2008) | 现有和新建生活垃圾填埋场水污染物排放浓度限值 | 废水排口(DW001) | 总砷 | 2022-10-12 | 0 |  |  |  | 0.0022 | 0.1 |  | mg/L | 否 |  |  | 是
2022年10月份重点排污单位数据填报 | 水阁生活垃圾填埋场（南京市水阁有机废弃物处理场） | 土壤环境 | 环境卫生管理 |  | 生活垃圾填埋场污染控制标准(GB16889-2008) | 现有和新建生活垃圾填埋场水污染物排放浓度限值 | 废水排口(DW001) | 总铅 | 2022-10-12 | 0 |  |  |  | <0.00025 | 0.1 |  | mg/L | 否 |  |  | 是
2022年10月份重点排污单位数据填报 | 水阁生活垃圾填埋场（南京市水阁有机废弃物处理场） | 土壤环境 | 环境卫生管理 |  | 生活垃圾填埋场污染控制标准(GB16889-2008) | 现有和新建生活垃圾填埋场水污染物排放浓度限值 | 废水排口(DW001) | 总氮（以N计） | 2022-10-12 | 0 |  |  |  | 23.7 | 40 |  | mg/L | 否 |  |  | 是
2022年10月份重点排污单位数据填报 | 水阁生活垃圾填埋场（南京市水阁有机废弃物处理场） | 土壤环境 | 环境卫生管理 |  | 生活垃圾填埋场污染控制标准(GB16889-2008) | 现有和新建生活垃圾填埋场水污染物排放浓度限值 | 废水排口(DW001) | 悬浮物 | 2022-10-12 | 0 |  |  |  | <4 | 30 |  | mg/L | 否 |  |  | 是
2022年10月份重点排污单位数据填报 | 水阁生活垃圾填埋场（南京市水阁有机废弃物处理场） | 土壤环境 | 环境卫生管理 |  | 生活垃圾填埋场污染控制标准(GB16889-2008) | 现有和新建生活垃圾填埋场水污染物排放浓度限值 | 废水排口(DW001) | 总磷（以P计） | 2022-10-12 | 0 |  |  |  | 0.26 | 3 |  | mg/L | 否 |  |  | 是
2022年10月份重点排污单位数据填报 | 水阁生活垃圾填埋场（南京市水阁有机废弃物处理场） | 土壤环境 | 环境卫生管理 |  | 生活垃圾填埋场污染控制标准(GB16889-2008) | 现有和新建生活垃圾填埋场水污染物排放浓度限值 | 废水排口(DW001) | 总镉 | 2022-10-12 | 0 |  |  |  | <0.000025 | 0.01 |  | mg/L | 否 |  |  | 是
2022年10月份重点排污单位数据填报 | 水阁生活垃圾填埋场（南京市水阁有机废弃物处理场） | 土壤环境 | 环境卫生管理 |  | 生活垃圾填埋场污染控制标准(GB16889-2008) | 现有和新建生活垃圾填埋场水污染物特别排放限值 | 废水排口(DW001) | 氨氮（NH3-N） | 2022-10-12 | 0 |  |  |  | 0.042 | 8 |  | mg/L | 否 |  |  | 是
2022年10月份重点排污单位数据填报 | 水阁生活垃圾填埋场（南京市水阁有机废弃物处理场） | 土壤环境 | 环境卫生管理 |  | 生活垃圾填埋场污染控制标准(GB16889-2008) | 现有和新建生活垃圾填埋场水污染物排放浓度限值 | 废水排口(DW001) | 化学需氧量 | 2022-10-12 | 0 |  |  |  | 6 | 100 |  | mg/L | 否 |  |  | 是
2022年10月份重点排污单位数据填报 | 水阁生活垃圾填埋场（南京市水阁有机废弃物处理场） | 土壤环境 | 环境卫生管理 |  | 生活垃圾填埋场污染控制标准(GB16889-2008) | 现有和新建生活垃圾填埋场水污染物排放浓度限值 | 废水排口(DW001) | 五日生化需氧量 | 2022-10-12 | 0 |  |  |  | <0.5 | 30 |  | mg/L | 否 |  |  | 是
2022年10月份重点排污单位数据填报 | 水阁生活垃圾填埋场（南京市水阁有机废弃物处理场） | 土壤环境 | 环境卫生管理 |  | 生活垃圾填埋场污染控制标准(GB16889-2008) | 现有和新建生活垃圾填埋场水污染物排放浓度限值 | 废水排口(DW001) | 总铬 | 2022-10-12 | 0 |  |  |  | <0.03 | 0.1 |  | mg/L | 否 |  |  | 是
2022年10月份重点排污单位数据填报 | 南京市江宁医院鼓山路院区 | 水环境 | 综合医院 |  | 医疗机构水污染物排放标准(GB18466-2005) | （表2）综合医疗机构和其他医疗机构水污染物排放限值（日均值）,采用其他消毒方式,预处理标准 | 废水总排口(DW001) | 动植物油 | 2022-10-20 | 0 |  |  |  | 0.32 | 20 |  | mg/L | 否 |  |  | 是
2022年10月份重点排污单位数据填报 | 南京市江宁医院鼓山路院区 | 水环境 | 综合医院 |  | 医疗机构水污染物排放标准(GB18466-2005) | （表2）综合医疗机构和其他医疗机构水污染物排放限值（日均值）,采用其他消毒方式,预处理标准 | 废水总排口(DW001) | pH值 | 2022-10-20 | 0 | 24.2 |  |  | 7.7 | 9 | 6 | 无量纲 | 否 |  |  | 是
2022年10月份重点排污单位数据填报 | 南京市江宁医院鼓山路院区 | 水环境 | 综合医院 |  | 医疗机构水污染物排放标准(GB18466-2005) | （表2）综合医疗机构和其他医疗机构水污染物排放限值（日均值）,采用其他消毒方式,预处理标准 | 废水总排口(DW001) | 氨氮（NH3-N） | 2022-10-20 | 0 |  |  |  | 11.8 |  |  | mg/L | 否 |  |  | 否
2022年10月份重点排污单位数据填报 | 南京市江宁医院鼓山路院区 | 水环境 | 综合医院 |  | 医疗机构水污染物排放标准(GB18466-2005) | （表2）综合医疗机构和其他医疗机构水污染物排放限值（日均值）,采用其他消毒方式,预处理标准 | 废水总排口(DW001) | 石油类 | 2022-10-20 | 0 |  |  |  | 2.05 | 20 |  | mg/L | 否 |  |  | 是
2022年10月份重点排污单位数据填报 | 南京市江宁医院鼓山路院区 | 水环境 | 综合医院 |  | 医疗机构水污染物排放标准(GB18466-2005) | （表2）综合医疗机构和其他医疗机构水污染物排放限值（日均值）,采用其他消毒方式,预处理标准 | 废水总排口(DW001) | 悬浮物 | 2022-10-20 | 0 |  |  |  | 16 | 60 |  | mg/L | 否 |  |  | 是
2022年10月份重点排污单位数据填报 | 南京市江宁医院鼓山路院区 | 水环境 | 综合医院 |  | 医疗机构水污染物排放标准(GB18466-2005) | （表2）综合医疗机构和其他医疗机构水污染物排放限值（日均值）,采用其他消毒方式,预处理标准 | 废水总排口(DW001) | 阴离子表面活性剂（LAS） | 2022-10-20 | 0 |  |  |  | 0.302 | 10 |  | mg/L | 否 |  |  | 是
2022年10月份重点排污单位数据填报 | 南京市江宁医院鼓山路院区 | 水环境 | 综合医院 |  | 医疗机构水污染物排放标准(GB18466-2005) | （表2）综合医疗机构和其他医疗机构水污染物排放限值（日均值）,采用其他消毒方式,预处理标准 | 废水总排口(DW001) | 粪大肠菌群 | 2022-10-20 | 0 |  |  |  | <20 | 5000 |  | 个/L | 否 |  |  | 是
2022年10月份重点排污单位数据填报 | 南京市江宁医院鼓山路院区 | 水环境 | 综合医院 |  | 医疗机构水污染物排放标准(GB18466-2005) | （表2）综合医疗机构和其他医疗机构水污染物排放限值（日均值）,采用其他消毒方式,预处理标准 | 废水总排口(DW001) | 化学需氧量 | 2022-10-20 | 0 |  |  |  | 53 | 250 |  | mg/L | 否 |  |  | 是
2022年10月份重点排污单位数据填报 | 北方夜视技术股份有限公司南京分公司 | 水环境 | 电子真空器件制造 |  | 污水综合排放标准(GB8978-1996) | （表4）第二类污染物最高允许排放浓度（1998年1月1日后建的单位）,其他排污单位,三级标准 | 废水排口(DW001) | 悬浮物 | 2022-10-11 | 0 |  |  |  | 6 | 400 |  | mg/L | 否 |  |  | 是
2022年10月份重点排污单位数据填报 | 北方夜视技术股份有限公司南京分公司 | 水环境 | 电子真空器件制造 |  | 污水综合排放标准(GB8978-1996) | （表4）第二类污染物最高允许排放浓度（1998年1月1日后建的单位）,一切排污单位 ,三级标准 | 废水排口(DW001) | 总磷（以P计） | 2022-10-11 | 0 |  |  |  | 0.97 |  |  | mg/L | 否 |  |  | 否
2022年10月份重点排污单位数据填报 | 北方夜视技术股份有限公司南京分公司 | 水环境 | 电子真空器件制造 |  | 污水综合排放标准(GB8978-1996) | （表4）第二类污染物最高允许排放浓度（1998年1月1日后建的单位）,一切排污单位 ,三级标准 | 废水排口(DW001) | pH值 | 2022-10-11 | 0 | 22.3 |  |  | 7.2 | 9 | 6 | 无量纲 | 否 |  |  | 是
2022年10月份重点排污单位数据填报 | 北方夜视技术股份有限公司南京分公司 | 水环境 | 电子真空器件制造 |  | 污水综合排放标准(GB8978-1996) | （表4）第二类污染物最高允许排放浓度（1998年1月1日后建的单位）,其他排污单位,三级标准 | 废水排口(DW001) | 化学需氧量 | 2022-10-11 | 0 |  |  |  | 147 | 500 |  | mg/L | 否 |  |  | 是
2022年10月份重点排污单位数据填报 | 北方夜视技术股份有限公司南京分公司 | 水环境 | 电子真空器件制造 |  | 污水综合排放标准(GB8978-1996) | （表4）第二类污染物最高允许排放浓度（1998年1月1日后建的单位）,其他排污单位,三级标准 | 废水排口(DW001) | 氨氮（NH3-N） | 2022-10-11 | 0 |  |  |  | 10.3 |  |  | mg/L | 否 |  |  | 否
2022年10月份重点排污单位数据填报 | 南京市第二医院（南京市公共卫生医疗中心、江苏省传染病医院） | 水环境 | 综合医院 |  | 医疗机构水污染物排放标准(GB18466-2005) | （表1）传染病、结核病医疗机构水污染物排放限值在（日均值）,采用其他消毒方式 | 污水总排口(DW001) | 阴离子表面活性剂（LAS） | 2022-10-12 | 0 |  |  |  | <0.05 | 5 |  | mg/L | 否 |  |  | 是
2022年10月份重点排污单位数据填报 | 南京市第二医院（南京市公共卫生医疗中心、江苏省传染病医院） | 水环境 | 综合医院 |  | 医疗机构水污染物排放标准(GB18466-2005) | （表1）传染病、结核病医疗机构水污染物排放限值在（日均值）,采用其他消毒方式 | 污水总排口(DW001) | 氰化物（总氰化合物） | 2022-10-12 | 0 |  |  |  | <0.004 | 0.5 |  | mg/L | 否 |  |  | 是
2022年10月份重点排污单位数据填报 | 南京市第二医院（南京市公共卫生医疗中心、江苏省传染病医院） | 水环境 | 综合医院 |  | 医疗机构水污染物排放标准(GB18466-2005) | （表1）传染病、结核病医疗机构水污染物排放限值在（日均值）,采用其他消毒方式 | 污水总排口(DW001) | 化学需氧量 | 2022-10-12 | 0 |  |  |  | <4 | 60 |  | mg/L | 否 |  |  | 是
2022年10月份重点排污单位数据填报 | 南京市第二医院（南京市公共卫生医疗中心、江苏省传染病医院） | 水环境 | 综合医院 |  | 医疗机构水污染物排放标准(GB18466-2005) | （表1）传染病、结核病医疗机构水污染物排放限值在（日均值）,采用其他消毒方式 | 污水总排口(DW001) | 悬浮物 | 2022-10-12 | 0 |  |  |  | <4 | 20 |  | mg/L | 否 |  |  | 是
2022年10月份重点排污单位数据填报 | 南京市第二医院（南京市公共卫生医疗中心、江苏省传染病医院） | 水环境 | 综合医院 |  | 医疗机构水污染物排放标准(GB18466-2005) | （表1）传染病、结核病医疗机构水污染物排放限值在（日均值）,采用其他消毒方式 | 污水总排口(DW001) | 氨氮（NH3-N） | 2022-10-12 | 0 |  |  |  | 0.344 | 15 |  | mg/L | 否 |  |  | 是
2022年10月份重点排污单位数据填报 | 南京市第二医院（南京市公共卫生医疗中心、江苏省传染病医院） | 水环境 | 综合医院 |  | 医疗机构水污染物排放标准(GB18466-2005) | （表1）传染病、结核病医疗机构水污染物排放限值在（日均值）,采用其他消毒方式 | 污水总排口(DW001) | 挥发酚 | 2022-10-12 | 0 |  |  |  | <0.0003 | 0.5 |  | mg/L | 否 |  |  | 是
2022年10月份重点排污单位数据填报 | 南京市第二医院（南京市公共卫生医疗中心、江苏省传染病医院） | 水环境 | 综合医院 |  | 医疗机构水污染物排放标准(GB18466-2005) | （表1）传染病、结核病医疗机构水污染物排放限值在（日均值）,采用其他消毒方式 | 污水总排口(DW001) | pH值 | 2022-10-12 | 0 | 23.6 |  |  | 8.3 | 9 | 6 | 无量纲 | 否 |  |  | 是
2022年10月份重点排污单位数据填报 | 南京市第二医院（南京市公共卫生医疗中心、江苏省传染病医院） | 水环境 | 综合医院 |  | 医疗机构水污染物排放标准(GB18466-2005) | （表1）传染病、结核病医疗机构水污染物排放限值在（日均值）,采用其他消毒方式 | 污水总排口(DW001) | 动植物油 | 2022-10-12 | 0 |  |  |  | <0.06 | 5 |  | mg/L | 否 |  |  | 是
2022年10月份重点排污单位数据填报 | 南京市第二医院（南京市公共卫生医疗中心、江苏省传染病医院） | 水环境 | 综合医院 |  | 医疗机构水污染物排放标准(GB18466-2005) | （表1）传染病、结核病医疗机构水污染物排放限值在（日均值）,采用其他消毒方式 | 污水总排口(DW001) | 石油类 | 2022-10-12 | 0 |  |  |  | <0.06 | 5 |  | mg/L | 否 |  |  | 是
2022年10月份重点排污单位数据填报 | 南京克莉丝汀食品有限公司 | 水环境 | 糕点、面包制造 |  | 污水综合排放标准(GB8978-1996) | （表4）第二类污染物最高允许排放浓度（1998年1月1日后建的单位）,其他排污单位,三级标准 | 污水排放口(DW001) | 化学需氧量 | 2022-10-12 | 0 |  |  |  | 11 | 500 |  | mg/L | 否 |  |  | 是
2022年10月份重点排污单位数据填报 | 南京克莉丝汀食品有限公司 | 水环境 | 糕点、面包制造 |  | 污水综合排放标准(GB8978-1996) | （表4）第二类污染物最高允许排放浓度（1998年1月1日后建的单位）,一切排污单位 ,三级标准 | 污水排放口(DW001) | 总磷（以P计） | 2022-10-12 | 0 |  |  |  | 0.60 |  |  | mg/L | 否 |  |  | 否
2022年10月份重点排污单位数据填报 | 南京克莉丝汀食品有限公司 | 水环境 | 糕点、面包制造 |  | 污水综合排放标准(GB8978-1996) | （表4）第二类污染物最高允许排放浓度（1998年1月1日后建的单位）,一切排污单位 ,三级标准 | 污水排放口(DW001) | 动植物油 | 2022-10-12 | 0 |  |  |  | <0.06 | 100 |  | mg/L | 否 |  |  | 是
2022年10月份重点排污单位数据填报 | 南京克莉丝汀食品有限公司 | 水环境 | 糕点、面包制造 |  | 污水综合排放标准(GB8978-1996) | （表4）第二类污染物最高允许排放浓度（1998年1月1日后建的单位）,一切排污单位 ,三级标准 | 污水排放口(DW001) | pH值 | 2022-10-12 | 0 | 24.5 |  |  | 7.8 | 9 | 6 | 无量纲 | 否 |  |  | 是
2022年10月份重点排污单位数据填报 | 南京克莉丝汀食品有限公司 | 水环境 | 糕点、面包制造 |  | 污水综合排放标准(GB8978-1996) | （表4）第二类污染物最高允许排放浓度（1998年1月1日后建的单位）,其他排污单位,三级标准 | 污水排放口(DW001) | 悬浮物 | 2022-10-12 | 0 |  |  |  | <4 | 400 |  | mg/L | 否 |  |  | 是
2022年10月份重点排污单位数据填报 | 南京克莉丝汀食品有限公司 | 水环境 | 糕点、面包制造 |  | 污水综合排放标准(GB8978-1996) | （表4）第二类污染物最高允许排放浓度（1998年1月1日后建的单位）,其他排污单位,三级标准 | 污水排放口(DW001) | 氨氮（NH3-N） | 2022-10-12 | 0 |  |  |  | 0.312 |  |  | mg/L | 否 |  |  | 否
2022年10月份重点排污单位数据填报 | 法雷奥摩擦材料（南京）有限公司 | 土壤环境 | 汽车零部件及配件制造 |  | 污水综合排放标准(GB8978-1996) | （表4）第二类污染物最高允许排放浓度（1998年1月1日后建的单位）,其他排污单位,三级标准 | 废水总排口 | 悬浮物 | 2022-10-18 | 0 |  |  |  | 12 | 400 |  | mg/L | 否 |  |  | 是
2022年10月份重点排污单位数据填报 | 法雷奥摩擦材料（南京）有限公司 | 土壤环境 | 汽车零部件及配件制造 |  | 污水综合排放标准(GB8978-1996) | （表2）第二类污染物最高允许排放浓度（1997年12月31日之前建的单位）,石油化工工业（包括石油炼制）,三级标准 | 废水总排口 | 化学需氧量 | 2022-10-18 | 0 |  |  |  | 38 | 500 |  | mg/L | 否 |  |  | 是
2022年10月份重点排污单位数据填报 | 法雷奥摩擦材料（南京）有限公司 | 土壤环境 | 汽车零部件及配件制造 |  | 污水综合排放标准(GB8978-1996) | （表4）第二类污染物最高允许排放浓度（1998年1月1日后建的单位）,其他排污单位,三级标准 | 废水总排口 | 氨氮（NH3-N） | 2022-10-18 | 0 |  |  |  | 0.886 |  |  | mg/L | 否 |  |  | 否
2022年10月份重点排污单位数据填报 | 法雷奥摩擦材料（南京）有限公司 | 土壤环境 | 汽车零部件及配件制造 |  | 污水综合排放标准(GB8978-1996) | （表4）第二类污染物最高允许排放浓度（1998年1月1日后建的单位）,一切排污单位 ,三级标准 | 废水总排口 | 石油类 | 2022-10-18 | 0 |  |  |  | 0.50 | 20 |  | mg/L | 否 |  |  | 是
2022年10月份重点排污单位数据填报 | 法雷奥摩擦材料（南京）有限公司 | 土壤环境 | 汽车零部件及配件制造 |  | 污水综合排放标准(GB8978-1996) | （表4）第二类污染物最高允许排放浓度（1998年1月1日后建的单位）,一切排污单位 ,三级标准 | 废水总排口 | 总磷（以P计） | 2022-10-18 | 0 |  |  |  | 0.46 |  |  | mg/L | 否 |  |  | 否
2022年10月份重点排污单位数据填报 | 法雷奥摩擦材料（南京）有限公司 | 土壤环境 | 汽车零部件及配件制造 |  | 污水综合排放标准(GB8978-1996) | （表2）第二类污染物最高允许排放浓度（1997年12月31日之前建的单位）,其他排污单位,二级标准 | 废水总排口 | pH值 | 2022-10-18 | 0 | 20.2 |  |  | 7.8 | 9 | 6 | 无量纲 | 否 |  |  | 是
2022年10月份重点排污单位数据填报 | 南京南瑞继保电气有限公司 | 水环境 | 其他输配电及控制设备制造 |  | 污水综合排放标准(GB8978-1996) | （表4）第二类污染物最高允许排放浓度（1998年1月1日后建的单位）,其他排污单位,三级标准 | 苏源大道69号厂区废水排口(DW003) | 悬浮物 | 2022-10-14 | 0 |  |  |  | 21 | 400 |  | mg/L | 否 |  |  | 是
2022年10月份重点排污单位数据填报 | 南京南瑞继保电气有限公司 | 水环境 | 其他输配电及控制设备制造 |  | 污水综合排放标准(GB8978-1996) | （表4）第二类污染物最高允许排放浓度（1998年1月1日后建的单位）,其他排污单位,三级标准 | 苏源大道69号厂区废水排口(DW003) | 氨氮（NH3-N） | 2022-10-14 | 0 |  |  |  | 7.39 |  |  | mg/L | 否 |  |  | 否
2022年10月份重点排污单位数据填报 | 南京南瑞继保电气有限公司 | 水环境 | 其他输配电及控制设备制造 |  | 污水综合排放标准(GB8978-1996) | （表4）第二类污染物最高允许排放浓度（1998年1月1日后建的单位）,一切排污单位 ,三级标准 | 苏源大道69号厂区废水排口(DW003) | 总磷（以P计） | 2022-10-14 | 0 |  |  |  | 0.91 |  |  | mg/L | 否 |  |  | 否
2022年10月份重点排污单位数据填报 | 南京南瑞继保电气有限公司 | 水环境 | 其他输配电及控制设备制造 |  | 污水综合排放标准(GB8978-1996) | （表4）第二类污染物最高允许排放浓度（1998年1月1日后建的单位）,其他排污单位,三级标准 | 苏源大道69号厂区废水排口(DW003) | 化学需氧量 | 2022-10-14 | 0 |  |  |  | 72 | 500 |  | mg/L | 否 |  |  | 是
2022年10月份重点排污单位数据填报 | 南京南瑞继保电气有限公司 | 水环境 | 其他输配电及控制设备制造 |  | 污水综合排放标准(GB8978-1996) | （表4）第二类污染物最高允许排放浓度（1998年1月1日后建的单位）,一切排污单位 ,三级标准 | 苏源大道69号厂区废水排口(DW003) | pH值 | 2022-10-14 | 0 | 22.7 |  |  | 7.3 | 9 | 6 | 无量纲 | 否 |  |  | 是
2022年10月份重点排污单位数据填报 | 南京南瑞继保电气有限公司 | 水环境 | 其他输配电及控制设备制造 |  | 污水综合排放标准(GB8978-1996) | （表4）第二类污染物最高允许排放浓度（1998年1月1日后建的单位）,其他排污单位,三级标准 | 新丰路18号厂区北废水总排口(DW002) | 氨氮（NH3-N） | 2022-10-13 | 0 |  |  |  | 31.1 |  |  | mg/L | 否 |  |  | 否
2022年10月份重点排污单位数据填报 | 南京南瑞继保电气有限公司 | 水环境 | 其他输配电及控制设备制造 |  | 污水综合排放标准(GB8978-1996) | （表4）第二类污染物最高允许排放浓度（1998年1月1日后建的单位）,一切排污单位 ,三级标准 | 新丰路18号厂区北废水总排口(DW002) | pH值 | 2022-10-13 | 0 | 25.1 |  |  | 6.8 | 9 | 6 | 无量纲 | 否 |  |  | 是
2022年10月份重点排污单位数据填报 | 南京南瑞继保电气有限公司 | 水环境 | 其他输配电及控制设备制造 |  | 污水综合排放标准(GB8978-1996) | （表4）第二类污染物最高允许排放浓度（1998年1月1日后建的单位）,一切排污单位 ,三级标准 | 新丰路18号厂区北废水总排口(DW002) | 总磷（以P计） | 2022-10-13 | 0 |  |  |  | 3.73 |  |  | mg/L | 否 |  |  | 否
2022年10月份重点排污单位数据填报 | 南京南瑞继保电气有限公司 | 水环境 | 其他输配电及控制设备制造 |  | 污水综合排放标准(GB8978-1996) | （表4）第二类污染物最高允许排放浓度（1998年1月1日后建的单位）,其他排污单位,三级标准 | 新丰路18号厂区北废水总排口(DW002) | 悬浮物 | 2022-10-13 | 0 |  |  |  | 70 | 400 |  | mg/L | 否 |  |  | 是
2022年10月份重点排污单位数据填报 | 南京南瑞继保电气有限公司 | 水环境 | 其他输配电及控制设备制造 |  | 污水综合排放标准(GB8978-1996) | （表4）第二类污染物最高允许排放浓度（1998年1月1日后建的单位）,其他排污单位,三级标准 | 新丰路18号厂区北废水总排口(DW002) | 化学需氧量 | 2022-10-13 | 0 |  |  |  | 483 | 500 |  | mg/L | 否 |  |  | 是
2022年10月份重点排污单位数据填报 | 南京南瑞继保电气有限公司 | 水环境 | 其他输配电及控制设备制造 |  | 污水综合排放标准(GB8978-1996) | （表4）第二类污染物最高允许排放浓度（1998年1月1日后建的单位）,其他排污单位,三级标准 | 新丰路18号厂区南废水总排口(DW001) | 化学需氧量 | 2022-10-13 | 0 |  |  |  | 269 | 500 |  | mg/L | 否 |  |  | 是
2022年10月份重点排污单位数据填报 | 南京南瑞继保电气有限公司 | 水环境 | 其他输配电及控制设备制造 |  | 污水综合排放标准(GB8978-1996) | （表4）第二类污染物最高允许排放浓度（1998年1月1日后建的单位）,一切排污单位 ,三级标准 | 新丰路18号厂区南废水总排口(DW001) | 总磷（以P计） | 2022-10-13 | 0 |  |  |  | 7.65 |  |  | mg/L | 否 |  |  | 否
2022年10月份重点排污单位数据填报 | 南京南瑞继保电气有限公司 | 水环境 | 其他输配电及控制设备制造 |  | 污水综合排放标准(GB8978-1996) | （表4）第二类污染物最高允许排放浓度（1998年1月1日后建的单位）,其他排污单位,三级标准 | 新丰路18号厂区南废水总排口(DW001) | 氨氮（NH3-N） | 2022-10-13 | 0 |  |  |  | 97.9 |  |  | mg/L | 否 |  |  | 否
2022年10月份重点排污单位数据填报 | 南京南瑞继保电气有限公司 | 水环境 | 其他输配电及控制设备制造 |  | 污水综合排放标准(GB8978-1996) | （表4）第二类污染物最高允许排放浓度（1998年1月1日后建的单位）,一切排污单位 ,三级标准 | 新丰路18号厂区南废水总排口(DW001) | pH值 | 2022-10-13 | 0 | 24.4 |  |  | 8.3 | 9 | 6 | 无量纲 | 否 |  |  | 是
2022年10月份重点排污单位数据填报 | 南京南瑞继保电气有限公司 | 水环境 | 其他输配电及控制设备制造 |  | 污水综合排放标准(GB8978-1996) | （表4）第二类污染物最高允许排放浓度（1998年1月1日后建的单位）,其他排污单位,三级标准 | 新丰路18号厂区南废水总排口(DW001) | 悬浮物 | 2022-10-13 | 0 |  |  |  | 80 | 400 |  | mg/L | 否 |  |  | 是
2022年10月份重点排污单位数据填报 | 东部机场集团南京禄口国际机场 | 水环境,声环境 | 航空旅客运输 |  | 城镇污水处理厂污染物排放标准[国标](GB18918-2002) | （表1）基本控制项目最高允许排放浓度（日均值）,一级标准（水温＞12℃或≤12℃）,B标准,通用 | 废水总排口(DW001) | 氨氮（NH3-N） | 2022-10-07 | 0 | 24 |  |  | 0.064 | 8;15 |  | mg/L | 否 |  |  | 是
2022年10月份重点排污单位数据填报 | 东部机场集团南京禄口国际机场 | 水环境,声环境 | 航空旅客运输 |  | 城镇污水处理厂污染物排放标准[国标](GB18918-2002) | （表1）基本控制项目最高允许排放浓度（日均值）,一级标准（水温＞12℃或≤12℃）,B标准,通用 | 废水总排口(DW001) | 化学需氧量 | 2022-10-07 | 0 |  |  |  | 5 | 60 |  | mg/L | 否 |  |  | 是
2022年10月份重点排污单位数据填报 | 东部机场集团南京禄口国际机场 | 水环境,声环境 | 航空旅客运输 |  | 城镇污水处理厂污染物排放标准[国标](GB18918-2002) | （表1）基本控制项目最高允许排放浓度（日均值）,一级标准（水温＞12℃或≤12℃）,B标准,2006年1月1日后建设 | 废水总排口(DW001) | 总磷（以P计） | 2022-10-07 | 0 |  |  |  | 0.05 | 1 |  | mg/L | 否 |  |  | 是
2022年10月份重点排污单位数据填报 | 东部机场集团南京禄口国际机场 | 水环境,声环境 | 航空旅客运输 |  | 城镇污水处理厂污染物排放标准[国标](GB18918-2002) | （表1）基本控制项目最高允许排放浓度（日均值）,一级标准（水温＞12℃或≤12℃）,B标准,通用 | 废水总排口(DW001) | 悬浮物 | 2022-10-07 | 0 |  |  |  | 4 | 20 |  | mg/L | 否 |  |  | 是
2022年10月份重点排污单位数据填报 | 东部机场集团南京禄口国际机场 | 水环境,声环境 | 航空旅客运输 |  | 城镇污水处理厂污染物排放标准[国标](GB18918-2002) | （表1）基本控制项目最高允许排放浓度（日均值）,一级标准（水温＞12℃或≤12℃）,B标准,通用 | 废水总排口(DW001) | pH值 | 2022-10-07 | 0 | 24 |  |  | 7.4 | 9 | 6 | 无量纲 | 否 |  |  | 是
2022年10月份重点排污单位数据填报 | 南京爱立信熊猫通信有限公司 | 水环境 | 通信系统设备制造 |  | 污水综合排放标准(GB8978-1996) | （表4）第二类污染物最高允许排放浓度（1998年1月1日后建的单位）,其他排污单位,三级标准 | 污水排口(DW001) | 化学需氧量 | 2022-10-11 | 0 |  |  |  | 13 | 500 |  | mg/L | 否 |  |  | 是
2022年10月份重点排污单位数据填报 | 南京爱立信熊猫通信有限公司 | 水环境 | 通信系统设备制造 |  | 污水综合排放标准(GB8978-1996) | （表4）第二类污染物最高允许排放浓度（1998年1月1日后建的单位）,一切排污单位 ,三级标准 | 污水排口(DW001) | pH值 | 2022-10-11 | 0 | 22.5 |  |  | 8.1 | 9 | 6 | 无量纲 | 否 |  |  | 是
2022年10月份重点排污单位数据填报 | 南京爱立信熊猫通信有限公司 | 水环境 | 通信系统设备制造 |  | 污水综合排放标准(GB8978-1996) | （表4）第二类污染物最高允许排放浓度（1998年1月1日后建的单位）,一切排污单位 ,三级标准 | 污水排口(DW001) | 动植物油 | 2022-10-11 | 0 |  |  |  | <0.06 | 100 |  | mg/L | 否 |  |  | 是
2022年10月份重点排污单位数据填报 | 南京爱立信熊猫通信有限公司 | 水环境 | 通信系统设备制造 |  | 污水综合排放标准(GB8978-1996) | （表4）第二类污染物最高允许排放浓度（1998年1月1日后建的单位）,其他排污单位,三级标准 | 污水排口(DW001) | 氨氮（NH3-N） | 2022-10-11 | 0 |  |  |  | 0.133 |  |  | mg/L | 否 |  |  | 否
2022年10月份重点排污单位数据填报 | 南京爱立信熊猫通信有限公司 | 水环境 | 通信系统设备制造 |  | 污水综合排放标准(GB8978-1996) | （表4）第二类污染物最高允许排放浓度（1998年1月1日后建的单位）,其他排污单位,三级标准 | 污水排口(DW001) | 悬浮物 | 2022-10-11 | 0 |  |  |  | 64 | 400 |  | mg/L | 否 |  |  | 是
2022年10月份重点排污单位数据填报 | 南京爱立信熊猫通信有限公司 | 水环境 | 通信系统设备制造 |  | 污水综合排放标准(GB8978-1996) | （表4）第二类污染物最高允许排放浓度（1998年1月1日后建的单位）,一切排污单位 ,三级标准 | 污水排口(DW001) | 总磷（以P计） | 2022-10-11 | 0 |  |  |  | 0.15 |  |  | mg/L | 否 |  |  | 否
2022年10月份重点排污单位数据填报 | 英华达（南京）科技有限公司 | 水环境 | 通信终端设备制造 |  | 污水综合排放标准(GB8978-1996) | （表4）第二类污染物最高允许排放浓度（1998年1月1日后建的单位）,一切排污单位 ,三级标准 | 污水排放口WS-03(DW002) | pH值 | 2022-10-11 | 0 | 20.6 |  |  | 7.3 | 9 | 6 | 无量纲 | 否 |  |  | 是
2022年10月份重点排污单位数据填报 | 英华达（南京）科技有限公司 | 水环境 | 通信终端设备制造 |  | 污水综合排放标准(GB8978-1996) | （表4）第二类污染物最高允许排放浓度（1998年1月1日后建的单位）,其他排污单位,三级标准 | 污水排放口WS-03(DW002) | 悬浮物 | 2022-10-11 | 0 |  |  |  | 15 | 400 |  | mg/L | 否 |  |  | 是
2022年10月份重点排污单位数据填报 | 英华达（南京）科技有限公司 | 水环境 | 通信终端设备制造 |  | 污水综合排放标准(GB8978-1996) | （表4）第二类污染物最高允许排放浓度（1998年1月1日后建的单位）,其他排污单位,三级标准 | 污水排放口WS-03(DW002) | 氨氮（NH3-N） | 2022-10-11 | 0 |  |  |  | 15.2 |  |  | mg/L | 否 |  |  | 否
2022年10月份重点排污单位数据填报 | 英华达（南京）科技有限公司 | 水环境 | 通信终端设备制造 |  | 污水综合排放标准(GB8978-1996) | （表4）第二类污染物最高允许排放浓度（1998年1月1日后建的单位）,一切排污单位 ,三级标准 | 污水排放口WS-03(DW002) | 总磷（以P计） | 2022-10-11 | 0 |  |  |  | 1.60 |  |  | mg/L | 否 |  |  | 否
2022年10月份重点排污单位数据填报 | 英华达（南京）科技有限公司 | 水环境 | 通信终端设备制造 |  | 污水综合排放标准(GB8978-1996) | （表4）第二类污染物最高允许排放浓度（1998年1月1日后建的单位）,其他排污单位,三级标准 | 污水排放口WS-03(DW002) | 化学需氧量 | 2022-10-11 | 0 |  |  |  | 53 | 500 |  | mg/L | 否 |  |  | 是
2022年10月份重点排污单位数据填报 | 英华达（南京）科技有限公司 | 水环境 | 通信终端设备制造 |  | 污水综合排放标准(GB8978-1996) | （表4）第二类污染物最高允许排放浓度（1998年1月1日后建的单位）,一切排污单位 ,三级标准 | 污水排放口WS-02(DW001) | 总磷（以P计） | 2022-10-11 | 0 |  |  |  | 4.25 |  |  | mg/L | 否 |  |  | 否
2022年10月份重点排污单位数据填报 | 英华达（南京）科技有限公司 | 水环境 | 通信终端设备制造 |  | 污水综合排放标准(GB8978-1996) | （表4）第二类污染物最高允许排放浓度（1998年1月1日后建的单位）,一切排污单位 ,三级标准 | 污水排放口WS-02(DW001) | pH值 | 2022-10-11 | 0 | 20.2 |  |  | 7.5 | 9 | 6 | 无量纲 | 否 |  |  | 是
2022年10月份重点排污单位数据填报 | 英华达（南京）科技有限公司 | 水环境 | 通信终端设备制造 |  | 污水综合排放标准(GB8978-1996) | （表4）第二类污染物最高允许排放浓度（1998年1月1日后建的单位）,其他排污单位,三级标准 | 污水排放口WS-02(DW001) | 化学需氧量 | 2022-10-11 | 0 |  |  |  | 490 | 500 |  | mg/L | 否 |  |  | 是
2022年10月份重点排污单位数据填报 | 英华达（南京）科技有限公司 | 水环境 | 通信终端设备制造 |  | 污水综合排放标准(GB8978-1996) | （表4）第二类污染物最高允许排放浓度（1998年1月1日后建的单位）,其他排污单位,三级标准 | 污水排放口WS-02(DW001) | 悬浮物 | 2022-10-11 | 0 |  |  |  | 130 | 400 |  | mg/L | 否 |  |  | 是
2022年10月份重点排污单位数据填报 | 英华达（南京）科技有限公司 | 水环境 | 通信终端设备制造 |  | 污水综合排放标准(GB8978-1996) | （表4）第二类污染物最高允许排放浓度（1998年1月1日后建的单位）,其他排污单位,三级标准 | 污水排放口WS-02(DW001) | 氨氮（NH3-N） | 2022-10-11 | 0 |  |  |  | 40.5 |  |  | mg/L | 否 |  |  | 否
2022年10月份重点排污单位数据填报 | 溢泰（南京）环保科技有限公司 | 水环境 | 塑料零件及其他塑料制品制造 |  | 污水综合排放标准(GB8978-1996) | （表4）第二类污染物最高允许排放浓度（1998年1月1日后建的单位）,一切排污单位 ,三级标准 | 废水总排口(DW001) | 动植物油 | 2022-10-12 | 0 |  |  |  | <0.06 | 100 |  | mg/L | 否 |  |  | 是
2022年10月份重点排污单位数据填报 | 溢泰（南京）环保科技有限公司 | 水环境 | 塑料零件及其他塑料制品制造 |  | 污水综合排放标准(GB8978-1996) | （表4）第二类污染物最高允许排放浓度（1998年1月1日后建的单位）,一切排污单位 ,三级标准 | 废水总排口(DW001) | 石油类 | 2022-10-12 | 0 |  |  |  | 0.10 | 20 |  | mg/L | 否 |  |  | 是
2022年10月份重点排污单位数据填报 | 溢泰（南京）环保科技有限公司 | 水环境 | 塑料零件及其他塑料制品制造 |  | 污水综合排放标准(GB8978-1996) | （表4）第二类污染物最高允许排放浓度（1998年1月1日后建的单位）,一切排污单位 ,三级标准 | 废水总排口(DW001) | 总磷（以P计） | 2022-10-12 | 0 |  |  |  | 1.32 |  |  | mg/L | 否 |  |  | 否
2022年10月份重点排污单位数据填报 | 溢泰（南京）环保科技有限公司 | 水环境 | 塑料零件及其他塑料制品制造 |  | 污水综合排放标准(GB8978-1996) | （表4）第二类污染物最高允许排放浓度（1998年1月1日后建的单位）,一切排污单位 ,三级标准 | 废水总排口(DW001) | pH值 | 2022-10-12 | 0 | 21.6 |  |  | 7.4 | 9 | 6 | 无量纲 | 否 |  |  | 是
2022年10月份重点排污单位数据填报 | 溢泰（南京）环保科技有限公司 | 水环境 | 塑料零件及其他塑料制品制造 |  | 污水综合排放标准(GB8978-1996) | （表4）第二类污染物最高允许排放浓度（1998年1月1日后建的单位）,其他排污单位,三级标准 | 废水总排口(DW001) | 氨氮（NH3-N） | 2022-10-12 | 0 |  |  |  | 15.0 |  |  | mg/L | 否 |  |  | 否
2022年10月份重点排污单位数据填报 | 溢泰（南京）环保科技有限公司 | 水环境 | 塑料零件及其他塑料制品制造 |  | 污水综合排放标准(GB8978-1996) | （表4）第二类污染物最高允许排放浓度（1998年1月1日后建的单位）,其他排污单位,三级标准 | 废水总排口(DW001) | 化学需氧量 | 2022-10-12 | 0 |  |  |  | 42 | 500 |  | mg/L | 否 |  |  | 是
2022年10月份重点排污单位数据填报 | 溢泰（南京）环保科技有限公司 | 水环境 | 塑料零件及其他塑料制品制造 |  | 污水综合排放标准(GB8978-1996) | （表4）第二类污染物最高允许排放浓度（1998年1月1日后建的单位）,其他排污单位,三级标准 | 废水总排口(DW001) | 悬浮物 | 2022-10-12 | 0 |  |  |  | 13 | 400 |  | mg/L | 否 |  |  | 是
2022年10月份重点排污单位数据填报 | 吉宝通讯(南京)有限公司 | 水环境 | 其他电子设备制造 |  | 污水综合排放标准(GB8978-1996) | （表4）第二类污染物最高允许排放浓度（1998年1月1日后建的单位）,其他排污单位,三级标准 | 废水总排口(DW001) | 悬浮物 | 2022-10-19 | 0 |  |  |  | <4 | 400 |  | mg/L | 否 |  |  | 是
2022年10月份重点排污单位数据填报 | 吉宝通讯(南京)有限公司 | 水环境 | 其他电子设备制造 |  | 污水综合排放标准(GB8978-1996) | （表4）第二类污染物最高允许排放浓度（1998年1月1日后建的单位）,一切排污单位 ,三级标准 | 废水总排口(DW001) | 总磷（以P计） | 2022-10-19 | 0 |  |  |  | 0.99 |  |  | mg/L | 否 |  |  | 否
2022年10月份重点排污单位数据填报 | 吉宝通讯(南京)有限公司 | 水环境 | 其他电子设备制造 |  | 污水综合排放标准(GB8978-1996) | （表4）第二类污染物最高允许排放浓度（1998年1月1日后建的单位）,其他排污单位,三级标准 | 废水总排口(DW001) | 化学需氧量 | 2022-10-19 | 0 |  |  |  | 5 | 500 |  | mg/L | 否 |  |  | 是
2022年10月份重点排污单位数据填报 | 吉宝通讯(南京)有限公司 | 水环境 | 其他电子设备制造 |  | 污水综合排放标准(GB8978-1996) | （表4）第二类污染物最高允许排放浓度（1998年1月1日后建的单位）,其他排污单位,三级标准 | 废水总排口(DW001) | 氨氮（NH3-N） | 2022-10-19 | 0 |  |  |  | 0.029 |  |  | mg/L | 否 |  |  | 否
2022年10月份重点排污单位数据填报 | 吉宝通讯(南京)有限公司 | 水环境 | 其他电子设备制造 |  | 污水综合排放标准(GB8978-1996) | （表4）第二类污染物最高允许排放浓度（1998年1月1日后建的单位）,一切排污单位 ,三级标准 | 废水总排口(DW001) | 动植物油 | 2022-10-19 | 0 |  |  |  | <0.06 | 100 |  | mg/L | 否 |  |  | 是
2022年10月份重点排污单位数据填报 | 吉宝通讯(南京)有限公司 | 水环境 | 其他电子设备制造 |  | 污水综合排放标准(GB8978-1996) | （表4）第二类污染物最高允许排放浓度（1998年1月1日后建的单位）,一切排污单位 ,三级标准 | 废水总排口(DW001) | pH值 | 2022-10-19 | 0 | 21.9 |  |  | 7.9 | 9 | 6 | 无量纲 | 否 |  |  | 是
2022年10月份重点排污单位数据填报 | 长安马自达发动机有限公司 | 土壤环境 | 汽车用发动机制造 |  | 污水综合排放标准(GB8978-1996) | （表4）第二类污染物最高允许排放浓度（1998年1月1日后建的单位）,其他排污单位,三级标准 | 废水总排口(FS001) | 化学需氧量 | 2022-10-18 | 0 |  |  |  | 29 | 500 |  | mg/L | 否 |  |  | 是
2022年10月份重点排污单位数据填报 | 长安马自达发动机有限公司 | 土壤环境 | 汽车用发动机制造 |  | 污水综合排放标准(GB8978-1996) | （表4）第二类污染物最高允许排放浓度（1998年1月1日后建的单位）,一切排污单位 ,三级标准 | 废水总排口(FS001) | 石油类 | 2022-10-18 | 0 |  |  |  | <0.06 | 20 |  | mg/L | 否 |  |  | 是
2022年10月份重点排污单位数据填报 | 长安马自达发动机有限公司 | 土壤环境 | 汽车用发动机制造 |  | 污水综合排放标准(GB8978-1996) | （表4）第二类污染物最高允许排放浓度（1998年1月1日后建的单位）,一切排污单位 ,三级标准 | 废水总排口(FS001) | 总磷（以P计） | 2022-10-18 | 0 |  |  |  | 0.24 |  |  | mg/L | 否 |  |  | 否
2022年10月份重点排污单位数据填报 | 长安马自达发动机有限公司 | 土壤环境 | 汽车用发动机制造 |  | 污水综合排放标准(GB8978-1996) | （表4）第二类污染物最高允许排放浓度（1998年1月1日后建的单位）,一切排污单位 ,三级标准 | 废水总排口(FS001) | pH值 | 2022-10-18 | 0 | 22.1 |  |  | 7.6 | 9 | 6 | 无量纲 | 否 |  |  | 是
2022年10月份重点排污单位数据填报 | 长安马自达发动机有限公司 | 土壤环境 | 汽车用发动机制造 |  | 污水综合排放标准(GB8978-1996) | （表4）第二类污染物最高允许排放浓度（1998年1月1日后建的单位）,一切排污单位 ,三级标准 | 废水总排口(FS001) | 阴离子表面活性剂（LAS） | 2022-10-18 | 0 |  |  |  | 0.10 | 20 |  | mg/L | 否 |  |  | 是
2022年10月份重点排污单位数据填报 | 长安马自达发动机有限公司 | 土壤环境 | 汽车用发动机制造 |  | 污水综合排放标准(GB8978-1996) | （表4）第二类污染物最高允许排放浓度（1998年1月1日后建的单位）,其他排污单位,三级标准 | 废水总排口(FS001) | 悬浮物 | 2022-10-18 | 0 |  |  |  | 8 | 400 |  | mg/L | 否 |  |  | 是
2022年10月份重点排污单位数据填报 | 长安马自达发动机有限公司 | 土壤环境 | 汽车用发动机制造 |  | 污水综合排放标准(GB8978-1996) | （表4）第二类污染物最高允许排放浓度（1998年1月1日后建的单位）,其他排污单位,三级标准 | 废水总排口(FS001) | 氨氮（NH3-N） | 2022-10-18 | 0 |  |  |  | 0.250 |  |  | mg/L | 否 |  |  | 否
2022年10月份重点排污单位数据填报 | 南京塔塔汽车零部件系统有限公司 | 大气环境 | 汽车零部件及配件制造 |  | 污水综合排放标准(GB8978-1996) | （表4）第二类污染物最高允许排放浓度（1998年1月1日后建的单位）,其他排污单位,三级标准 | 废水总排口 | 氨氮（NH3-N） | 2022-10-11 | 0 |  |  |  | 60.8 |  |  | mg/L | 否 |  |  | 否
2022年10月份重点排污单位数据填报 | 南京塔塔汽车零部件系统有限公司 | 大气环境 | 汽车零部件及配件制造 |  | 污水综合排放标准(GB8978-1996) | （表4）第二类污染物最高允许排放浓度（1998年1月1日后建的单位）,其他排污单位,三级标准 | 废水总排口 | 化学需氧量 | 2022-10-11 | 0 |  |  |  | 137 | 500 |  | mg/L | 否 |  |  | 是
2022年10月份重点排污单位数据填报 | 南京塔塔汽车零部件系统有限公司 | 大气环境 | 汽车零部件及配件制造 |  | 污水综合排放标准(GB8978-1996) | （表4）第二类污染物最高允许排放浓度（1998年1月1日后建的单位）,一切排污单位 ,三级标准 | 废水总排口 | pH值 | 2022-10-11 | 0 | 24.7 |  |  | 7.9 | 9 | 6 | 无量纲 | 否 |  |  | 是
2022年10月份重点排污单位数据填报 | 南京塔塔汽车零部件系统有限公司 | 大气环境 | 汽车零部件及配件制造 |  | 污水综合排放标准(GB8978-1996) | （表4）第二类污染物最高允许排放浓度（1998年1月1日后建的单位）,其他排污单位,三级标准 | 废水总排口 | 悬浮物 | 2022-10-11 | 0 |  |  |  | 19 | 400 |  | mg/L | 否 |  |  | 是
2022年10月份重点排污单位数据填报 | 南京塔塔汽车零部件系统有限公司 | 大气环境 | 汽车零部件及配件制造 |  | 污水综合排放标准(GB8978-1996) | （表4）第二类污染物最高允许排放浓度（1998年1月1日后建的单位）,一切排污单位 ,三级标准 | 废水总排口 | 总磷（以P计） | 2022-10-11 | 0 |  |  |  | 4.52 |  |  | mg/L | 否 |  |  | 否
2022年10月份重点排污单位数据填报 | 南京塔塔汽车零部件系统有限公司 | 大气环境 | 汽车零部件及配件制造 |  | 污水综合排放标准(GB8978-1996) | （表4）第二类污染物最高允许排放浓度（1998年1月1日后建的单位）,一切排污单位 ,三级标准 | 废水总排口 | 动植物油 | 2022-10-11 | 0 |  |  |  | 0.14 | 100 |  | mg/L | 否 |  |  | 是
2022年10月份重点排污单位数据填报 | 法雷奥动力系统（南京）有限公司 | 土壤环境 | 汽车零部件及配件制造 |  | 污水综合排放标准(GB8978-1996) | （表4）第二类污染物最高允许排放浓度（1998年1月1日后建的单位）,其他排污单位,三级标准 | 污水总排口(DW001) | 悬浮物 | 2022-10-18 | 0 |  |  |  | 30 | 400 |  | mg/L | 否 |  |  | 是
2022年10月份重点排污单位数据填报 | 法雷奥动力系统（南京）有限公司 | 土壤环境 | 汽车零部件及配件制造 |  | 污水综合排放标准(GB8978-1996) | （表4）第二类污染物最高允许排放浓度（1998年1月1日后建的单位）,一切排污单位 ,三级标准 | 污水总排口(DW001) | pH值 | 2022-10-18 | 0 | 20.2 |  |  | 8.8 | 9 | 6 | 无量纲 | 否 |  |  | 是
2022年10月份重点排污单位数据填报 | 法雷奥动力系统（南京）有限公司 | 土壤环境 | 汽车零部件及配件制造 |  | 污水综合排放标准(GB8978-1996) | （表4）第二类污染物最高允许排放浓度（1998年1月1日后建的单位）,其他排污单位,三级标准 | 污水总排口(DW001) | 化学需氧量 | 2022-10-18 | 0 |  |  |  | 209 | 500 |  | mg/L | 否 |  |  | 是
2022年10月份重点排污单位数据填报 | 法雷奥动力系统（南京）有限公司 | 土壤环境 | 汽车零部件及配件制造 |  | 污水综合排放标准(GB8978-1996) | （表4）第二类污染物最高允许排放浓度（1998年1月1日后建的单位）,一切排污单位 ,三级标准 | 污水总排口(DW001) | 总磷（以P计） | 2022-10-18 | 0 |  |  |  | 1.12 |  |  | mg/L | 否 |  |  | 否
2022年10月份重点排污单位数据填报 | 法雷奥动力系统（南京）有限公司 | 土壤环境 | 汽车零部件及配件制造 |  | 污水综合排放标准(GB8978-1996) | （表4）第二类污染物最高允许排放浓度（1998年1月1日后建的单位）,其他排污单位,三级标准 | 污水总排口(DW001) | 氨氮（NH3-N） | 2022-10-18 | 0 |  |  |  | 9.28 |  |  | mg/L | 否 |  |  | 否
2022年10月份重点排污单位数据填报 | 南京市城市管理生活废弃物处置指导中心（轿子山管理科） | 水环境,土壤环境 | 环境卫生管理 |  | 生活垃圾填埋场污染控制标准(GB16889-2008) | 现有和新建生活垃圾填埋场水污染物排放浓度限值 | 总排口(DW001) | 化学需氧量 | 2022-10-12 | 0 |  |  |  | 5 | 100 |  | mg/L | 否 |  |  | 是
2022年10月份重点排污单位数据填报 | 南京市城市管理生活废弃物处置指导中心（轿子山管理科） | 水环境,土壤环境 | 环境卫生管理 |  | 生活垃圾填埋场污染控制标准(GB16889-2008) | 现有和新建生活垃圾填埋场水污染物排放浓度限值 | 总排口(DW001) | 粪大肠菌群数 | 2022-10-12 | 0 |  |  |  | <20 | 10000 |  | 个/L | 否 |  |  | 是
2022年10月份重点排污单位数据填报 | 南京市城市管理生活废弃物处置指导中心（轿子山管理科） | 水环境,土壤环境 | 环境卫生管理 |  | 生活垃圾填埋场污染控制标准(GB16889-2008) | 现有和新建生活垃圾填埋场水污染物排放浓度限值 | 总排口(DW001) | 六价铬 | 2022-10-12 | 0 |  |  |  | <0.004 | 0.05 |  | mg/L | 否 |  |  | 是
2022年10月份重点排污单位数据填报 | 南京市城市管理生活废弃物处置指导中心（轿子山管理科） | 水环境,土壤环境 | 环境卫生管理 |  | 生活垃圾填埋场污染控制标准(GB16889-2008) | 现有和新建生活垃圾填埋场水污染物排放浓度限值 | 总排口(DW001) | 总汞 | 2022-10-12 | 0 |  |  |  | <0.00004 | 0.001 |  | mg/L | 否 |  |  | 是
2022年10月份重点排污单位数据填报 | 南京市城市管理生活废弃物处置指导中心（轿子山管理科） | 水环境,土壤环境 | 环境卫生管理 |  | 生活垃圾填埋场污染控制标准(GB16889-2008) | 现有和新建生活垃圾填埋场水污染物排放浓度限值 | 总排口(DW001) | 总氮（以N计） | 2022-10-12 | 0 |  |  |  | 2.87 | 40 |  | mg/L | 否 |  |  | 是
2022年10月份重点排污单位数据填报 | 南京市城市管理生活废弃物处置指导中心（轿子山管理科） | 水环境,土壤环境 | 环境卫生管理 |  | 生活垃圾填埋场污染控制标准(GB16889-2008) | 现有和新建生活垃圾填埋场水污染物排放浓度限值 | 总排口(DW001) | 五日生化需氧量 | 2022-10-12 | 0 |  |  |  | <0.5 | 30 |  | mg/L | 否 |  |  | 是
2022年10月份重点排污单位数据填报 | 南京市城市管理生活废弃物处置指导中心（轿子山管理科） | 水环境,土壤环境 | 环境卫生管理 |  | 生活垃圾填埋场污染控制标准(GB16889-2008) | 现有和新建生活垃圾填埋场水污染物排放浓度限值 | 总排口(DW001) | 总镉 | 2022-10-12 | 0 |  |  |  | <0.000025 | 0.01 |  | mg/L | 否 |  |  | 是
2022年10月份重点排污单位数据填报 | 南京市城市管理生活废弃物处置指导中心（轿子山管理科） | 水环境,土壤环境 | 环境卫生管理 |  | 生活垃圾填埋场污染控制标准(GB16889-2008) | 现有和新建生活垃圾填埋场水污染物排放浓度限值 | 总排口(DW001) | 总砷 | 2022-10-12 | 0 |  |  |  | 0.0012 | 0.1 |  | mg/L | 否 |  |  | 是
2022年10月份重点排污单位数据填报 | 南京市城市管理生活废弃物处置指导中心（轿子山管理科） | 水环境,土壤环境 | 环境卫生管理 |  | 生活垃圾填埋场污染控制标准(GB16889-2008) | 现有和新建生活垃圾填埋场水污染物排放浓度限值 | 总排口(DW001) | 总铬 | 2022-10-12 | 0 |  |  |  | <0.03 | 0.1 |  | mg/L | 否 |  |  | 是
2022年10月份重点排污单位数据填报 | 南京市城市管理生活废弃物处置指导中心（轿子山管理科） | 水环境,土壤环境 | 环境卫生管理 |  | 生活垃圾填埋场污染控制标准(GB16889-2008) | 现有和新建生活垃圾填埋场水污染物排放浓度限值 | 总排口(DW001) | 总磷（以P计） | 2022-10-12 | 0 |  |  |  | 0.07 | 3 |  | mg/L | 否 |  |  | 是
2022年10月份重点排污单位数据填报 | 南京市城市管理生活废弃物处置指导中心（轿子山管理科） | 水环境,土壤环境 | 环境卫生管理 |  | 生活垃圾填埋场污染控制标准(GB16889-2008) | 现有和新建生活垃圾填埋场水污染物排放浓度限值 | 总排口(DW001) | 氨氮（NH3-N） | 2022-10-12 | 0 |  |  |  | 0.432 | 25 |  | mg/L | 否 |  |  | 是
2022年10月份重点排污单位数据填报 | 南京市城市管理生活废弃物处置指导中心（轿子山管理科） | 水环境,土壤环境 | 环境卫生管理 |  | 生活垃圾填埋场污染控制标准(GB16889-2008) | 现有和新建生活垃圾填埋场水污染物排放浓度限值 | 总排口(DW001) | 悬浮物 | 2022-10-12 | 0 |  |  |  | <4 | 30 |  | mg/L | 否 |  |  | 是
2022年10月份重点排污单位数据填报 | 南京市城市管理生活废弃物处置指导中心（轿子山管理科） | 水环境,土壤环境 | 环境卫生管理 |  | 生活垃圾填埋场污染控制标准(GB16889-2008) | 现有和新建生活垃圾填埋场水污染物排放浓度限值 | 总排口(DW001) | 总铅 | 2022-10-12 | 0 |  |  |  | <0.00025 | 0.1 |  | mg/L | 否 |  |  | 是
2022年10月份重点排污单位数据填报 | 南京宝色股份公司 | 水环境 | 金属压力容器制造 |  | 污水综合排放标准(GB8978-1996) | （表4）第二类污染物最高允许排放浓度（1998年1月1日后建的单位）,一切排污单位 ,三级标准 | 东区废水排口（宝象路）(DW002) | 石油类 | 2022-10-11 | 0 |  |  |  | 0.16 | 20 |  | mg/L | 否 |  |  | 是
2022年10月份重点排污单位数据填报 | 南京宝色股份公司 | 水环境 | 金属压力容器制造 |  | 污水综合排放标准(GB8978-1996) | （表4）第二类污染物最高允许排放浓度（1998年1月1日后建的单位）,一切排污单位 ,三级标准 | 东区废水排口（宝象路）(DW002) | 总磷（以P计） | 2022-10-11 | 0 |  |  |  | 0.20 |  |  | mg/L | 否 |  |  | 否
2022年10月份重点排污单位数据填报 | 南京宝色股份公司 | 水环境 | 金属压力容器制造 |  | 污水综合排放标准(GB8978-1996) | （表2）第二类污染物最高允许排放浓度（1997年12月31日之前建的单位）,其他排污单位,二级标准 | 东区废水排口（宝象路）(DW002) | pH值 | 2022-10-11 | 0 | 21.4 |  |  | 7.7 | 9 | 6 | 无量纲 | 否 |  |  | 是
2022年10月份重点排污单位数据填报 | 南京宝色股份公司 | 水环境 | 金属压力容器制造 |  | 污水综合排放标准(GB8978-1996) | （表4）第二类污染物最高允许排放浓度（1998年1月1日后建的单位）,一切排污单位 ,三级标准 | 东区废水排口（宝象路）(DW002) | 阴离子表面活性剂（LAS） | 2022-10-11 | 0 |  |  |  | 0.08 | 20 |  | mg/L | 否 |  |  | 是
2022年10月份重点排污单位数据填报 | 南京宝色股份公司 | 水环境 | 金属压力容器制造 |  | 污水综合排放标准(GB8978-1996) | （表2）第二类污染物最高允许排放浓度（1997年12月31日之前建的单位）,石油化工工业（包括石油炼制）,三级标准 | 东区废水排口（宝象路）(DW002) | 化学需氧量 | 2022-10-11 | 0 |  |  |  | 16 | 500 |  | mg/L | 否 |  |  | 是
2022年10月份重点排污单位数据填报 | 南京宝色股份公司 | 水环境 | 金属压力容器制造 |  | 污水综合排放标准(GB8978-1996) | （表4）第二类污染物最高允许排放浓度（1998年1月1日后建的单位）,一切排污单位 ,三级标准 | 东区废水排口（宝象路）(DW002) | 动植物油 | 2022-10-11 | 0 |  |  |  | 0.72 | 100 |  | mg/L | 否 |  |  | 是
2022年10月份重点排污单位数据填报 | 南京宝色股份公司 | 水环境 | 金属压力容器制造 |  | 污水综合排放标准(GB8978-1996) | （表4）第二类污染物最高允许排放浓度（1998年1月1日后建的单位）,其他排污单位,三级标准 | 东区废水排口（宝象路）(DW002) | 氨氮（NH3-N） | 2022-10-11 | 0 |  |  |  | 11.4 |  |  | mg/L | 否 |  |  | 否
2022年10月份重点排污单位数据填报 | 南京宝色股份公司 | 水环境 | 金属压力容器制造 |  | 污水综合排放标准(GB8978-1996) | （表4）第二类污染物最高允许排放浓度（1998年1月1日后建的单位）,其他排污单位,三级标准 | 东区废水排口（宝象路）(DW002) | 悬浮物 | 2022-10-11 | 0 |  |  |  | 5 | 400 |  | mg/L | 否 |  |  | 是
2022年10月份重点排污单位数据填报 | 南京宝色股份公司 | 水环境 | 金属压力容器制造 |  | 污水综合排放标准(GB8978-1996) | （表4）第二类污染物最高允许排放浓度（1998年1月1日后建的单位）,一切排污单位 ,三级标准 | 西区废水排口（景明大街）(DW001) | 动植物油 | 2022-10-11 | 0 |  |  |  | 0.07 | 100 |  | mg/L | 否 |  |  | 是
2022年10月份重点排污单位数据填报 | 南京宝色股份公司 | 水环境 | 金属压力容器制造 |  | 污水综合排放标准(GB8978-1996) | （表4）第二类污染物最高允许排放浓度（1998年1月1日后建的单位）,其他排污单位,三级标准 | 西区废水排口（景明大街）(DW001) | 氨氮（NH3-N） | 2022-10-11 | 0 |  |  |  | 7.54 |  |  | mg/L | 否 |  |  | 否
2022年10月份重点排污单位数据填报 | 南京宝色股份公司 | 水环境 | 金属压力容器制造 |  | 污水综合排放标准(GB8978-1996) | （表4）第二类污染物最高允许排放浓度（1998年1月1日后建的单位）,一切排污单位 ,三级标准 | 西区废水排口（景明大街）(DW001) | 阴离子表面活性剂（LAS） | 2022-10-11 | 0 |  |  |  | 0.38 | 20 |  | mg/L | 否 |  |  | 是
2022年10月份重点排污单位数据填报 | 南京宝色股份公司 | 水环境 | 金属压力容器制造 |  | 污水综合排放标准(GB8978-1996) | （表4）第二类污染物最高允许排放浓度（1998年1月1日后建的单位）,其他排污单位,三级标准 | 西区废水排口（景明大街）(DW001) | 悬浮物 | 2022-10-11 | 0 |  |  |  | 4 | 400 |  | mg/L | 否 |  |  | 是
2022年10月份重点排污单位数据填报 | 南京宝色股份公司 | 水环境 | 金属压力容器制造 |  | 污水综合排放标准(GB8978-1996) | （表4）第二类污染物最高允许排放浓度（1998年1月1日后建的单位）,一切排污单位 ,三级标准 | 西区废水排口（景明大街）(DW001) | 总磷（以P计） | 2022-10-11 | 0 |  |  |  | 0.47 |  |  | mg/L | 否 |  |  | 否
2022年10月份重点排污单位数据填报 | 南京宝色股份公司 | 水环境 | 金属压力容器制造 |  | 污水综合排放标准(GB8978-1996) | （表4）第二类污染物最高允许排放浓度（1998年1月1日后建的单位）,其他排污单位,三级标准 | 西区废水排口（景明大街）(DW001) | 化学需氧量 | 2022-10-11 | 0 |  |  |  | 12 | 500 |  | mg/L | 否 |  |  | 是
2022年10月份重点排污单位数据填报 | 南京宝色股份公司 | 水环境 | 金属压力容器制造 |  | 污水综合排放标准(GB8978-1996) | （表4）第二类污染物最高允许排放浓度（1998年1月1日后建的单位）,一切排污单位 ,三级标准 | 西区废水排口（景明大街）(DW001) | 石油类 | 2022-10-11 | 0 |  |  |  | 0.14 | 20 |  | mg/L | 否 |  |  | 是
2022年10月份重点排污单位数据填报 | 南京宝色股份公司 | 水环境 | 金属压力容器制造 |  | 污水综合排放标准(GB8978-1996) | （表4）第二类污染物最高允许排放浓度（1998年1月1日后建的单位）,一切排污单位 ,二级标准 | 西区废水排口（景明大街）(DW001) | pH值 | 2022-10-11 | 0 | 22.3 |  |  | 7.6 | 9 | 6 | 无量纲 | 否 |  |  | 是
2022年10月份重点排污单位数据填报 | 南京中升之星汽车销售服务有限公司 | 土壤环境 | 汽车修理与维护 |  | 汽车维修业水污染物排放标准(GB26877-2011) | （表1、表2）现有和新建企业水污染物排放浓度限值,企业废水总排放口,间接排放 | 废水排放口(DW001) | 悬浮物 | 2022-10-25 | 0 |  |  |  | 14 | 100 |  | mg/L | 否 |  |  | 是
2022年10月份重点排污单位数据填报 | 南京中升之星汽车销售服务有限公司 | 土壤环境 | 汽车修理与维护 |  | 汽车维修业水污染物排放标准(GB26877-2011) | （表1、表2）现有和新建企业水污染物排放浓度限值,企业废水总排放口,间接排放 | 废水排放口(DW001) | 阴离子表面活性剂（LAS） | 2022-10-25 | 0 |  |  |  | 0.326 | 10 |  | mg/L | 否 |  |  | 是
2022年10月份重点排污单位数据填报 | 南京中升之星汽车销售服务有限公司 | 土壤环境 | 汽车修理与维护 |  | 汽车维修业水污染物排放标准(GB26877-2011) | （表1、表2）现有和新建企业水污染物排放浓度限值,企业废水总排放口,间接排放 | 废水排放口(DW001) | 石油类 | 2022-10-25 | 0 |  |  |  | <0.06 | 10 |  | mg/L | 否 |  |  | 是
2022年10月份重点排污单位数据填报 | 南京中升之星汽车销售服务有限公司 | 土壤环境 | 汽车修理与维护 |  | 汽车维修业水污染物排放标准(GB26877-2011) | （表1、表2）现有和新建企业水污染物排放浓度限值,企业废水总排放口,间接排放 | 废水排放口(DW001) | 化学需氧量 | 2022-10-25 | 0 |  |  |  | 30 | 300 |  | mg/L | 否 |  |  | 是
2022年10月份重点排污单位数据填报 | 南京中升之星汽车销售服务有限公司 | 土壤环境 | 汽车修理与维护 |  | 汽车维修业水污染物排放标准(GB26877-2011) | （表1、表2）现有和新建企业水污染物排放浓度限值,企业废水总排放口,间接排放 | 废水排放口(DW001) | 氨氮（NH3-N） | 2022-10-25 | 0 |  |  |  | 1.15 | 25 |  | mg/L | 否 |  |  | 是
2022年10月份重点排污单位数据填报 | 南京中升之星汽车销售服务有限公司 | 土壤环境 | 汽车修理与维护 |  | 汽车维修业水污染物排放标准(GB26877-2011) | （表1、表2）现有和新建企业水污染物排放浓度限值,企业废水总排放口,间接排放 | 废水排放口(DW001) | pH值 | 2022-10-25 | 0 | 15.3 |  |  | 7.4 | 9 | 6 | 无量纲 | 否 |  |  | 是
2022年10月份重点排污单位数据填报 | 南京中升之星汽车销售服务有限公司 | 土壤环境 | 汽车修理与维护 |  | 汽车维修业水污染物排放标准(GB26877-2011) | （表1、表2）现有和新建企业水污染物排放浓度限值,企业废水总排放口,间接排放 | 废水排放口(DW001) | 总氮（以N计） | 2022-10-25 | 0 |  |  |  | 3.13 | 30 |  | mg/L | 否 |  |  | 是
2022年10月份重点排污单位数据填报 | 南京中升之星汽车销售服务有限公司 | 土壤环境 | 汽车修理与维护 |  | 汽车维修业水污染物排放标准(GB26877-2011) | （表1、表2）现有和新建企业水污染物排放浓度限值,企业废水总排放口,间接排放 | 废水排放口(DW001) | 总磷（以P计） | 2022-10-25 | 0 |  |  |  | 0.30 | 3 |  | mg/L | 否 |  |  | 是
2022年10月份重点排污单位数据填报 | 南京长山化工有限责任公司 | 其他 | 炸药及火工产品制造 |  | 污水综合排放标准(GB8978-1996) | （表4）第二类污染物最高允许排放浓度（1998年1月1日后建的单位）,其他排污单位,一级标准 | 污水总排放口(WS-01) | 氨氮（NH3-N） | 2022-10-08 | 0 |  |  |  | 0.455 | 15 |  | mg/L | 否 |  |  | 是
2022年10月份重点排污单位数据填报 | 南京长山化工有限责任公司 | 其他 | 炸药及火工产品制造 |  | 污水综合排放标准(GB8978-1996) | （表4）第二类污染物最高允许排放浓度（1998年1月1日后建的单位）,其他排污单位,一级标准 | 污水总排放口(WS-01) | 化学需氧量 | 2022-10-08 | 0 |  |  |  | 5 | 100 |  | mg/L | 否 |  |  | 是
2022年10月份重点排污单位数据填报 | 南京长山化工有限责任公司 | 其他 | 炸药及火工产品制造 |  | 污水综合排放标准(GB8978-1996) | （表4）第二类污染物最高允许排放浓度（1998年1月1日后建的单位）,一切排污单位 ,一级标准 | 污水总排放口(WS-01) | pH值 | 2022-10-08 | 0 | 16 |  |  | 8.1 | 9 | 6 | 无量纲 | 否 |  |  | 是
2022年10月份重点排污单位数据填报 | 南京长山化工有限责任公司 | 其他 | 炸药及火工产品制造 |  | 污水综合排放标准(GB8978-1996) | （表4）第二类污染物最高允许排放浓度（1998年1月1日后建的单位）,一切排污单位 ,一级标准 | 污水总排放口(WS-01) | 动植物油 | 2022-10-08 | 0 |  |  |  | <0.06 | 10 |  | mg/L | 否 |  |  | 是
2022年10月份重点排污单位数据填报 | 南京长山化工有限责任公司 | 其他 | 炸药及火工产品制造 |  | 污水综合排放标准(GB8978-1996) | （表4）第二类污染物最高允许排放浓度（1998年1月1日后建的单位）,其他排污单位,一级标准 | 污水总排放口(WS-01) | 悬浮物 | 2022-10-08 | 0 |  |  |  | 16 | 70 |  | mg/L | 否 |  |  | 是
2022年10月份重点排污单位数据填报 | 多伦科技股份有限公司 | 水环境 | 交通安全、管制及类似专用设备制造 |  | 污水综合排放标准(GB8978-1996) | （表4）第二类污染物最高允许排放浓度（1998年1月1日后建的单位）,其他排污单位,三级标准 | 废水排放口(DW001) | 氨氮（NH3-N） | 2022-10-20 | 0 |  |  |  | 7.27 |  |  | mg/L | 否 |  |  | 否
2022年10月份重点排污单位数据填报 | 多伦科技股份有限公司 | 水环境 | 交通安全、管制及类似专用设备制造 |  | 污水综合排放标准(GB8978-1996) | （表4）第二类污染物最高允许排放浓度（1998年1月1日后建的单位）,其他排污单位,三级标准 | 废水排放口(DW001) | 化学需氧量 | 2022-10-20 | 0 |  |  |  | 34 | 500 |  | mg/L | 否 |  |  | 是
2022年10月份重点排污单位数据填报 | 多伦科技股份有限公司 | 水环境 | 交通安全、管制及类似专用设备制造 |  | 污水综合排放标准(GB8978-1996) | （表4）第二类污染物最高允许排放浓度（1998年1月1日后建的单位）,一切排污单位 ,三级标准 | 废水排放口(DW001) | 总磷（以P计） | 2022-10-20 | 0 |  |  |  | 0.71 |  |  | mg/L | 否 |  |  | 否
2022年10月份重点排污单位数据填报 | 多伦科技股份有限公司 | 水环境 | 交通安全、管制及类似专用设备制造 |  | 污水综合排放标准(GB8978-1996) | （表4）第二类污染物最高允许排放浓度（1998年1月1日后建的单位）,一切排污单位 ,三级标准 | 废水排放口(DW001) | 动植物油 | 2022-10-20 | 0 |  |  |  | 0.13 | 100 |  | mg/L | 否 |  |  | 是
2022年10月份重点排污单位数据填报 | 多伦科技股份有限公司 | 水环境 | 交通安全、管制及类似专用设备制造 |  | 污水综合排放标准(GB8978-1996) | （表4）第二类污染物最高允许排放浓度（1998年1月1日后建的单位）,一切排污单位 ,三级标准 | 废水排放口(DW001) | pH值 | 2022-10-20 | 0 | 15.6 |  |  | 6.8 | 9 | 6 | 无量纲 | 否 |  |  | 是
2022年10月份重点排污单位数据填报 | 多伦科技股份有限公司 | 水环境 | 交通安全、管制及类似专用设备制造 |  | 污水综合排放标准(GB8978-1996) | （表4）第二类污染物最高允许排放浓度（1998年1月1日后建的单位）,其他排污单位,三级标准 | 废水排放口(DW001) | 悬浮物 | 2022-10-20 | 0 |  |  |  | 72 | 400 |  | mg/L | 否 |  |  | 是
2022年10月份重点排污单位数据填报 | 南京奥特佳祥云冷机有限公司 | 大气环境 | 汽车零部件及配件制造 |  | 污水综合排放标准(GB8978-1996) | （表4）第二类污染物最高允许排放浓度（1998年1月1日后建的单位）,其他排污单位,三级标准 | DW001废水总排口(DW001) | 悬浮物 | 2022-10-11 | 0 |  |  |  | 6 | 400 |  | mg/L | 否 |  |  | 是
2022年10月份重点排污单位数据填报 | 南京奥特佳祥云冷机有限公司 | 大气环境 | 汽车零部件及配件制造 |  | 污水综合排放标准(GB8978-1996) | （表4）第二类污染物最高允许排放浓度（1998年1月1日后建的单位）,一切排污单位 ,三级标准 | DW001废水总排口(DW001) | 总磷（以P计） | 2022-10-11 | 0 |  |  |  | 0.19 |  |  | mg/L | 否 |  |  | 否
2022年10月份重点排污单位数据填报 | 南京奥特佳祥云冷机有限公司 | 大气环境 | 汽车零部件及配件制造 |  | 污水综合排放标准(GB8978-1996) | （表4）第二类污染物最高允许排放浓度（1998年1月1日后建的单位）,医药原料药、染料、石油化工工业,三级标准 | DW001废水总排口(DW001) | 氨氮（NH3-N） | 2022-10-11 | 0 |  |  |  | 12.6 |  |  | mg/L | 否 |  |  | 否
2022年10月份重点排污单位数据填报 | 南京奥特佳祥云冷机有限公司 | 大气环境 | 汽车零部件及配件制造 |  | 污水综合排放标准(GB8978-1996) | （表4）第二类污染物最高允许排放浓度（1998年1月1日后建的单位）,一切排污单位 ,三级标准 | DW001废水总排口(DW001) | 石油类 | 2022-10-11 | 0 |  |  |  | 0.10 | 20 |  | mg/L | 否 |  |  | 是
2022年10月份重点排污单位数据填报 | 南京奥特佳祥云冷机有限公司 | 大气环境 | 汽车零部件及配件制造 |  | 污水综合排放标准(GB8978-1996) | （表2）第二类污染物最高允许排放浓度（1997年12月31日之前建的单位）,石油化工工业（包括石油炼制）,三级标准 | DW001废水总排口(DW001) | 化学需氧量 | 2022-10-11 | 0 |  |  |  | 65 | 500 |  | mg/L | 否 |  |  | 是
2022年10月份重点排污单位数据填报 | 南京奥特佳祥云冷机有限公司 | 大气环境 | 汽车零部件及配件制造 |  | 污水综合排放标准(GB8978-1996) | （表4）第二类污染物最高允许排放浓度（1998年1月1日后建的单位）,一切排污单位 ,三级标准 | DW001废水总排口(DW001) | pH值 | 2022-10-11 | 0 | 20.6 |  |  | 7.5 | 9 | 6 | 无量纲 | 否 |  |  | 是
2022年10月份重点排污单位数据填报 | 南京奥特佳祥云冷机有限公司 | 大气环境 | 汽车零部件及配件制造 |  | 污水综合排放标准(GB8978-1996) | （表4）第二类污染物最高允许排放浓度（1998年1月1日后建的单位）,一切排污单位 ,三级标准 | DW001废水总排口(DW001) | 动植物油 | 2022-10-11 | 0 |  |  |  | 0.49 | 100 |  | mg/L | 否 |  |  | 是
2022年10月份重点排污单位数据填报 | 南京卫岗乳业有限公司 | 水环境 | 乳制品制造 |  | 污水综合排放标准(GB8978-1996) | （表4）第二类污染物最高允许排放浓度（1998年1月1日后建的单位）,一切排污单位 ,三级标准 | 废水总排口(fs001) | 总磷（以P计） | 2022-10-11 | 0 |  |  |  | 0.48 |  |  | mg/L | 否 |  |  | 否
2022年10月份重点排污单位数据填报 | 南京卫岗乳业有限公司 | 水环境 | 乳制品制造 |  | 污水综合排放标准(GB8978-1996) | （表4）第二类污染物最高允许排放浓度（1998年1月1日后建的单位）,一切排污单位 ,三级标准 | 废水总排口(fs001) | 动植物油 | 2022-10-11 | 0 |  |  |  | <0.06 | 100 |  | mg/L | 否 |  |  | 是
2022年10月份重点排污单位数据填报 | 南京卫岗乳业有限公司 | 水环境 | 乳制品制造 |  | 污水综合排放标准(GB8978-1996) | （表4）第二类污染物最高允许排放浓度（1998年1月1日后建的单位）,其他排污单位,三级标准 | 废水总排口(fs001) | 氨氮（NH3-N） | 2022-10-11 | 0 |  |  |  | 10.6 |  |  | mg/L | 否 |  |  | 否
2022年10月份重点排污单位数据填报 | 南京卫岗乳业有限公司 | 水环境 | 乳制品制造 |  | 污水综合排放标准(GB8978-1996) | （表4）第二类污染物最高允许排放浓度（1998年1月1日后建的单位）,其他排污单位,三级标准 | 废水总排口(fs001) | 化学需氧量 | 2022-10-11 | 0 |  |  |  | 47 | 500 |  | mg/L | 否 |  |  | 是
2022年10月份重点排污单位数据填报 | 南京卫岗乳业有限公司 | 水环境 | 乳制品制造 |  | 污水综合排放标准(GB8978-1996) | （表2）第二类污染物最高允许排放浓度（1997年12月31日之前建的单位）,其他排污单位,二级标准 | 废水总排口(fs001) | pH值 | 2022-10-11 | 0 | 28.3 |  |  | 7.9 | 9 | 6 | 无量纲 | 否 |  |  | 是
2022年10月份重点排污单位数据填报 | 南京卫岗乳业有限公司 | 水环境 | 乳制品制造 |  | 污水综合排放标准(GB8978-1996) | （表4）第二类污染物最高允许排放浓度（1998年1月1日后建的单位）,其他排污单位,三级标准 | 废水总排口(fs001) | 悬浮物 | 2022-10-11 | 0 |  |  |  | 10 | 400 |  | mg/L | 否 |  |  | 是
2022年10月份重点排污单位数据填报 | 中兴通讯（南京）有限责任公司 | 土壤环境 | 通信终端设备制造 |  | 污水综合排放标准(GB8978-1996) | （表4）第二类污染物最高允许排放浓度（1998年1月1日后建的单位）,一切排污单位 ,三级标准 | 景明大街排污口(DW001) | 总磷（以P计） | 2022-10-13 | 0 |  |  |  | 0.82 |  |  | mg/L | 否 |  |  | 否
2022年10月份重点排污单位数据填报 | 中兴通讯（南京）有限责任公司 | 土壤环境 | 通信终端设备制造 |  | 污水综合排放标准(GB8978-1996) | （表4）第二类污染物最高允许排放浓度（1998年1月1日后建的单位）,其他排污单位,三级标准 | 景明大街排污口(DW001) | 化学需氧量 | 2022-10-13 | 0 |  |  |  | 28 | 500 |  | mg/L | 否 |  |  | 是
2022年10月份重点排污单位数据填报 | 中兴通讯（南京）有限责任公司 | 土壤环境 | 通信终端设备制造 |  | 污水综合排放标准(GB8978-1996) | （表4）第二类污染物最高允许排放浓度（1998年1月1日后建的单位）,其他排污单位,三级标准 | 景明大街排污口(DW001) | 氨氮（NH3-N） | 2022-10-13 | 0 |  |  |  | 7.32 |  |  | mg/L | 否 |  |  | 否
2022年10月份重点排污单位数据填报 | 中兴通讯（南京）有限责任公司 | 土壤环境 | 通信终端设备制造 |  | 污水综合排放标准(GB8978-1996) | （表4）第二类污染物最高允许排放浓度（1998年1月1日后建的单位）,其他排污单位,三级标准 | 景明大街排污口(DW001) | 悬浮物 | 2022-10-13 | 0 |  |  |  | 19 | 400 |  | mg/L | 否 |  |  | 是
2022年10月份重点排污单位数据填报 | 中兴通讯（南京）有限责任公司 | 土壤环境 | 通信终端设备制造 |  | 污水综合排放标准(GB8978-1996) | （表4）第二类污染物最高允许排放浓度（1998年1月1日后建的单位）,一切排污单位 ,三级标准 | 景明大街排污口(DW001) | pH值 | 2022-10-13 | 0 | 18.7 |  |  | 8.0 | 9 | 6 | 无量纲 | 否 |  |  | 是
2022年10月份重点排污单位数据填报 | 中兴通讯（南京）有限责任公司 | 土壤环境 | 通信终端设备制造 |  | 污水综合排放标准(GB8978-1996) | （表4）第二类污染物最高允许排放浓度（1998年1月1日后建的单位）,一切排污单位 ,三级标准 | 景明大街排污口(DW001) | 动植物油 | 2022-10-13 | 0 |  |  |  | 0.33 | 100 |  | mg/L | 否 |  |  | 是
2022年10月份重点排污单位数据填报 | 南京群志光电有限公司 | 水环境 | 显示器件制造 |  | 污水综合排放标准(GB8978-1996) | （表4）第二类污染物最高允许排放浓度（1998年1月1日后建的单位）,其他排污单位,三级标准 | LCM废水排放口(ws-0001) | 氨氮（NH3-N） | 2022-10-11 | 0 |  |  |  | 16.0 |  |  | mg/L | 否 |  |  | 否
2022年10月份重点排污单位数据填报 | 南京群志光电有限公司 | 水环境 | 显示器件制造 |  | 污水综合排放标准(GB8978-1996) | （表4）第二类污染物最高允许排放浓度（1998年1月1日后建的单位）,一切排污单位 ,三级标准 | LCM废水排放口(ws-0001) | pH值 | 2022-10-11 | 0 | 22.3 |  |  | 7.7 | 9 | 6 | 无量纲 | 否 |  |  | 是
2022年10月份重点排污单位数据填报 | 南京群志光电有限公司 | 水环境 | 显示器件制造 |  | 污水综合排放标准(GB8978-1996) | （表4）第二类污染物最高允许排放浓度（1998年1月1日后建的单位）,一切排污单位 ,三级标准 | LCM废水排放口(ws-0001) | 总磷（以P计） | 2022-10-11 | 0 |  |  |  | 1.80 |  |  | mg/L | 否 |  |  | 否
2022年10月份重点排污单位数据填报 | 南京群志光电有限公司 | 水环境 | 显示器件制造 |  | 污水综合排放标准(GB8978-1996) | （表4）第二类污染物最高允许排放浓度（1998年1月1日后建的单位）,其他排污单位,三级标准 | LCM废水排放口(ws-0001) | 悬浮物 | 2022-10-11 | 0 |  |  |  | 20 | 400 |  | mg/L | 否 |  |  | 是
2022年10月份重点排污单位数据填报 | 南京群志光电有限公司 | 水环境 | 显示器件制造 |  | 污水综合排放标准(GB8978-1996) | （表4）第二类污染物最高允许排放浓度（1998年1月1日后建的单位）,其他排污单位,三级标准 | LCM废水排放口(ws-0001) | 化学需氧量 | 2022-10-11 | 0 |  |  |  | 127 | 500 |  | mg/L | 否 |  |  | 是
2022年10月份重点排污单位数据填报 | 南京东陶有限公司新厂区 | 水环境 | 玻璃纤维增强塑料制品制造 |  | 污水综合排放标准(GB8978-1996) | （表4）第二类污染物最高允许排放浓度（1998年1月1日后建的单位）,一切排污单位 ,三级标准 | 废水总排口(DW001) | pH值 | 2022-10-20 | 0 | 16.4 |  |  | 7.2 | 9 | 6 | 无量纲 | 否 |  |  | 是
2022年10月份重点排污单位数据填报 | 南京东陶有限公司新厂区 | 水环境 | 玻璃纤维增强塑料制品制造 |  | 污水综合排放标准(GB8978-1996) | （表4）第二类污染物最高允许排放浓度（1998年1月1日后建的单位）,其他排污单位,三级标准 | 废水总排口(DW001) | 悬浮物 | 2022-10-20 | 0 |  |  |  | 10 | 400 |  | mg/L | 否 |  |  | 是
2022年10月份重点排污单位数据填报 | 南京东陶有限公司新厂区 | 水环境 | 玻璃纤维增强塑料制品制造 |  | 污水综合排放标准(GB8978-1996) | （表4）第二类污染物最高允许排放浓度（1998年1月1日后建的单位）,其他排污单位,三级标准 | 废水总排口(DW001) | 氨氮（NH3-N） | 2022-10-20 | 0 |  |  |  | 3.44 |  |  | mg/L | 否 |  |  | 否
2022年10月份重点排污单位数据填报 | 南京东陶有限公司新厂区 | 水环境 | 玻璃纤维增强塑料制品制造 |  | 污水综合排放标准(GB8978-1996) | （表4）第二类污染物最高允许排放浓度（1998年1月1日后建的单位）,一切排污单位 ,三级标准 | 废水总排口(DW001) | 阴离子表面活性剂（LAS） | 2022-10-20 | 0 |  |  |  | <0.05 | 20 |  | mg/L | 否 |  |  | 是
2022年10月份重点排污单位数据填报 | 南京东陶有限公司新厂区 | 水环境 | 玻璃纤维增强塑料制品制造 |  | 污水综合排放标准(GB8978-1996) | （表4）第二类污染物最高允许排放浓度（1998年1月1日后建的单位）,一切排污单位 ,三级标准 | 废水总排口(DW001) | 动植物油 | 2022-10-20 | 0 |  |  |  | 0.40 | 100 |  | mg/L | 否 |  |  | 是
2022年10月份重点排污单位数据填报 | 南京东陶有限公司新厂区 | 水环境 | 玻璃纤维增强塑料制品制造 |  | 污水综合排放标准(GB8978-1996) | （表4）第二类污染物最高允许排放浓度（1998年1月1日后建的单位）,其他排污单位,三级标准 | 废水总排口(DW001) | 化学需氧量 | 2022-10-20 | 0 |  |  |  | 14 | 500 |  | mg/L | 否 |  |  | 是
2022年10月份重点排污单位数据填报 | 南京东陶有限公司新厂区 | 水环境 | 玻璃纤维增强塑料制品制造 |  | 污水综合排放标准(GB8978-1996) | （表4）第二类污染物最高允许排放浓度（1998年1月1日后建的单位）,一切排污单位 ,三级标准 | 废水总排口(DW001) | 总磷（以P计） | 2022-10-20 | 0 |  |  |  | 0.30 |  |  | mg/L | 否 |  |  | 否
2022年10月份重点排污单位数据填报 | 南京东陶有限公司新厂区 | 水环境 | 玻璃纤维增强塑料制品制造 |  | 污水综合排放标准(GB8978-1996) | （表4）第二类污染物最高允许排放浓度（1998年1月1日后建的单位）,一切排污单位 ,三级标准 | 废水总排口(DW001) | 石油类 | 2022-10-20 | 0 |  |  |  | 2.02 | 20 |  | mg/L | 否 |  |  | 是
2022年10月份重点排污单位数据填报 | 航天晨光股份有限公司（车业园） | 大气环境 | 改装汽车制造 |  | 污水综合排放标准(GB8978-1996) | （表4）第二类污染物最高允许排放浓度（1998年1月1日后建的单位）,一切排污单位 ,三级标准 | 废水总排口WW1(WS-0001) | 总磷（以P计） | 2022-10-19 | 0 |  |  |  | 4.72 |  |  | mg/L | 否 |  |  | 否
2022年10月份重点排污单位数据填报 | 航天晨光股份有限公司（车业园） | 大气环境 | 改装汽车制造 |  | 污水综合排放标准(GB8978-1996) | （表4）第二类污染物最高允许排放浓度（1998年1月1日后建的单位）,其他排污单位,三级标准 | 废水总排口WW1(WS-0001) | 化学需氧量 | 2022-10-19 | 0 |  |  |  | 225 | 500 |  | mg/L | 否 |  |  | 是
2022年10月份重点排污单位数据填报 | 航天晨光股份有限公司（车业园） | 大气环境 | 改装汽车制造 |  | 污水综合排放标准(GB8978-1996) | （表4）第二类污染物最高允许排放浓度（1998年1月1日后建的单位）,一切排污单位 ,三级标准 | 废水总排口WW1(WS-0001) | pH值 | 2022-10-19 | 0 | 17.6 |  |  | 7.5 | 9 | 6 | 无量纲 | 否 |  |  | 是
2022年10月份重点排污单位数据填报 | 航天晨光股份有限公司（车业园） | 大气环境 | 改装汽车制造 |  | 污水综合排放标准(GB8978-1996) | （表4）第二类污染物最高允许排放浓度（1998年1月1日后建的单位）,一切排污单位 ,三级标准 | 废水总排口WW1(WS-0001) | 动植物油 | 2022-10-19 | 0 |  |  |  | 0.94 | 100 |  | mg/L | 否 |  |  | 是
2022年10月份重点排污单位数据填报 | 航天晨光股份有限公司（车业园） | 大气环境 | 改装汽车制造 |  | 污水综合排放标准(GB8978-1996) | （表4）第二类污染物最高允许排放浓度（1998年1月1日后建的单位）,其他排污单位,三级标准 | 废水总排口WW1(WS-0001) | 悬浮物 | 2022-10-19 | 0 |  |  |  | 26 | 400 |  | mg/L | 否 |  |  | 是
2022年10月份重点排污单位数据填报 | 南京中江新材料科技有限公司 | 土壤环境 | 电子电路制造 |  | 污水综合排放标准(GB8978-1996) | （表4）第二类污染物最高允许排放浓度（1998年1月1日后建的单位）,一切排污单位 ,三级标准 | 废水排放口(DW001) | pH值 | 2022-10-17 | 0 | 23 |  |  | 7.3 | 9 | 6 | 无量纲 | 否 |  |  | 是
2022年10月份重点排污单位数据填报 | 南京中江新材料科技有限公司 | 土壤环境 | 电子电路制造 |  | 污水综合排放标准(GB8978-1996) | （表4）第二类污染物最高允许排放浓度（1998年1月1日后建的单位）,其他排污单位,三级标准 | 废水排放口(DW001) | 氨氮（NH3-N） | 2022-10-17 | 0 |  |  |  | 0.073 |  |  | mg/L | 否 |  |  | 否
2022年10月份重点排污单位数据填报 | 南京中江新材料科技有限公司 | 土壤环境 | 电子电路制造 |  | 污水综合排放标准(GB8978-1996) | （表4）第二类污染物最高允许排放浓度（1998年1月1日后建的单位）,一切排污单位 ,三级标准 | 废水排放口(DW001) | 总磷（以P计） | 2022-10-17 | 0 |  |  |  | 1.10 |  |  | mg/L | 否 |  |  | 否
2022年10月份重点排污单位数据填报 | 南京中江新材料科技有限公司 | 土壤环境 | 电子电路制造 |  | 污水综合排放标准(GB8978-1996) | （表4）第二类污染物最高允许排放浓度（1998年1月1日后建的单位）,一切排污单位 ,三级标准 | 废水排放口(DW001) | 总铜 | 2022-10-17 | 0 |  |  |  | 1.00 | 2.0 |  | mg/L | 否 |  |  | 是
2022年10月份重点排污单位数据填报 | 南京中江新材料科技有限公司 | 土壤环境 | 电子电路制造 |  | 污水综合排放标准(GB8978-1996) | （表4）第二类污染物最高允许排放浓度（1998年1月1日后建的单位）,其他排污单位,三级标准 | 废水排放口(DW001) | 化学需氧量 | 2022-10-17 | 0 |  |  |  | 57 | 500 |  | mg/L | 否 |  |  | 是
2022年10月份重点排污单位数据填报 | 南京中江新材料科技有限公司 | 土壤环境 | 电子电路制造 |  | 污水综合排放标准(GB8978-1996) | （表4）第二类污染物最高允许排放浓度（1998年1月1日后建的单位）,其他排污单位,三级标准 | 废水排放口(DW001) | 悬浮物 | 2022-10-17 | 0 |  |  |  | 51 | 400 |  | mg/L | 否 |  |  | 是
2022年10月份重点排污单位数据填报 | 南京金露服装有限公司 | 水环境 | 服饰制造 |  | 污水综合排放标准(GB8978-1996) | （表4）第二类污染物最高允许排放浓度（1998年1月1日后建的单位）,一切排污单位 ,三级标准 | 污水排放口(DW001) | pH值 | 2022-10-08 | 0 | 15.4 |  |  | 7.6 | 9 | 6 | 无量纲 | 否 |  |  | 是
2022年10月份重点排污单位数据填报 | 南京金露服装有限公司 | 水环境 | 服饰制造 |  | 污水综合排放标准(GB8978-1996) | （表4）第二类污染物最高允许排放浓度（1998年1月1日后建的单位）,其他排污单位,三级标准 | 污水排放口(DW001) | 化学需氧量 | 2022-10-08 | 0 |  |  |  | 158 | 500 |  | mg/L | 否 |  |  | 是
2022年10月份重点排污单位数据填报 | 南京金露服装有限公司 | 水环境 | 服饰制造 |  | 污水综合排放标准(GB8978-1996) | （表4）第二类污染物最高允许排放浓度（1998年1月1日后建的单位）,其他排污单位,三级标准 | 污水排放口(DW001) | 氨氮（NH3-N） | 2022-10-08 | 0 |  |  |  | 45.3 |  |  | mg/L | 否 |  |  | 否
2022年10月份重点排污单位数据填报 | 南京金露服装有限公司 | 水环境 | 服饰制造 |  | 污水综合排放标准(GB8978-1996) | （表4）第二类污染物最高允许排放浓度（1998年1月1日后建的单位）,其他排污单位,三级标准 | 污水排放口(DW001) | 悬浮物 | 2022-10-08 | 0 |  |  |  | 71 | 400 |  | mg/L | 否 |  |  | 是
2022年10月份重点排污单位数据填报 | 南京金露服装有限公司 | 水环境 | 服饰制造 |  | 污水综合排放标准(GB8978-1996) | （表4）第二类污染物最高允许排放浓度（1998年1月1日后建的单位）,一切排污单位 ,三级标准 | 污水排放口(DW001) | 总磷（以P计） | 2022-10-08 | 0 |  |  |  | 2.82 |  |  | mg/L | 否 |  |  | 否
2022年10月份重点排污单位数据填报 | 南京金露服装有限公司 | 水环境 | 服饰制造 |  | 污水综合排放标准(GB8978-1996) | （表4）第二类污染物最高允许排放浓度（1998年1月1日后建的单位）,一切排污单位 ,三级标准 | 污水排放口(DW001) | 动植物油 | 2022-10-08 | 0 |  |  |  | 0.81 | 100 |  | mg/L | 否 |  |  | 是
2022年10月份重点排污单位数据填报 | 南京天环食品（集团）有限公司 | 其他 | 农、林、牧、渔业 |  | 污水综合排放标准(GB8978-1996) | （表4）第二类污染物最高允许排放浓度（1998年1月1日后建的单位）,一切排污单位 ,三级标准 | 总排口(DW001) | 总磷（以P计） | 2022-10-11 | 0 |  |  |  | 6.84 |  |  | mg/L | 否 |  |  | 否
2022年10月份重点排污单位数据填报 | 南京天环食品（集团）有限公司 | 其他 | 农、林、牧、渔业 |  | 污水综合排放标准(GB8978-1996) | （表4）第二类污染物最高允许排放浓度（1998年1月1日后建的单位）,其他排污单位,三级标准 | 总排口(DW001) | 化学需氧量 | 2022-10-11 | 0 |  |  |  | 234 | 500 |  | mg/L | 否 |  |  | 是
2022年10月份重点排污单位数据填报 | 南京天环食品（集团）有限公司 | 其他 | 农、林、牧、渔业 |  | 污水综合排放标准(GB8978-1996) | （表4）第二类污染物最高允许排放浓度（1998年1月1日后建的单位）,其他排污单位,三级标准 | 总排口(DW001) | 悬浮物 | 2022-10-11 | 0 |  |  |  | 64 | 400 |  | mg/L | 否 |  |  | 是
2022年10月份重点排污单位数据填报 | 南京天环食品（集团）有限公司 | 其他 | 农、林、牧、渔业 |  | 污水综合排放标准(GB8978-1996) | （表4）第二类污染物最高允许排放浓度（1998年1月1日后建的单位）,一切排污单位 ,三级标准 | 总排口(DW001) | 动植物油 | 2022-10-11 | 0 |  |  |  | 0.45 | 100 |  | mg/L | 否 |  |  | 是
2022年10月份重点排污单位数据填报 | 南京天环食品（集团）有限公司 | 其他 | 农、林、牧、渔业 |  | 污水综合排放标准(GB8978-1996) | （表4）第二类污染物最高允许排放浓度（1998年1月1日后建的单位）,其他排污单位,三级标准 | 总排口(DW001) | 氨氮（NH3-N） | 2022-10-11 | 0 |  |  |  | 64.1 |  |  | mg/L | 否 |  |  | 否
2022年10月份重点排污单位数据填报 | 南京天环食品（集团）有限公司 | 其他 | 农、林、牧、渔业 |  | 污水综合排放标准(GB8978-1996) | （表4）第二类污染物最高允许排放浓度（1998年1月1日后建的单位）,一切排污单位 ,三级标准 | 总排口(DW001) | pH值 | 2022-10-11 | 0 | 22.5 |  |  | 7.6 | 9 | 6 | 无量纲 | 否 |  |  | 是
2022年10月份重点排污单位数据填报 | 南京天环食品（集团）有限公司 | 其他 | 农、林、牧、渔业 |  | 污水综合排放标准(GB8978-1996) | （表4）第二类污染物最高允许排放浓度（1998年1月1日后建的单位）,一切排污单位 ,三级标准 | 总排口(DW001) | 阴离子表面活性剂（LAS） | 2022-10-11 | 0 |  |  |  | 0.31 | 20 |  | mg/L | 否 |  |  | 是
2022年10月份重点排污单位数据填报 | 南京市青龙山精神病院 | 其他 | 专科医院 |  | 医疗机构水污染物排放标准(GB18466-2005) | （表2）综合医疗机构和其他医疗机构水污染物排放限值（日均值）,采用其他消毒方式,排放标准 | 东院区排口(DW001) | 氰化物（总氰化合物） | 2022-10-12 | 0 |  |  |  | <0.004 | 0.5 |  | mg/L | 否 |  |  | 是
2022年10月份重点排污单位数据填报 | 南京市青龙山精神病院 | 其他 | 专科医院 |  | 医疗机构水污染物排放标准(GB18466-2005) | （表2）综合医疗机构和其他医疗机构水污染物排放限值（日均值）,采用其他消毒方式,排放标准 | 东院区排口(DW001) | 动植物油 | 2022-10-12 | 0 |  |  |  | <0.06 | 5 |  | mg/L | 否 |  |  | 是
2022年10月份重点排污单位数据填报 | 南京市青龙山精神病院 | 其他 | 专科医院 |  | 医疗机构水污染物排放标准(GB18466-2005) | （表2）综合医疗机构和其他医疗机构水污染物排放限值（日均值）,采用其他消毒方式,排放标准 | 东院区排口(DW001) | 粪大肠菌群数 | 2022-10-12 | 0 |  |  |  | <20 | 500 |  | MPN/L | 否 |  |  | 是
2022年10月份重点排污单位数据填报 | 南京市青龙山精神病院 | 其他 | 专科医院 |  | 医疗机构水污染物排放标准(GB18466-2005) | （表2）综合医疗机构和其他医疗机构水污染物排放限值（日均值）,采用其他消毒方式,排放标准 | 东院区排口(DW001) | 氨氮（NH3-N） | 2022-10-12 | 0 |  |  |  | 1.24 | 15 |  | mg/L | 否 |  |  | 是
2022年10月份重点排污单位数据填报 | 南京市青龙山精神病院 | 其他 | 专科医院 |  | 医疗机构水污染物排放标准(GB18466-2005) | （表2）综合医疗机构和其他医疗机构水污染物排放限值（日均值）,采用其他消毒方式,排放标准 | 东院区排口(DW001) | 石油类 | 2022-10-12 | 0 |  |  |  | 1.40 | 5 |  | mg/L | 否 |  |  | 是
2022年10月份重点排污单位数据填报 | 南京市青龙山精神病院 | 其他 | 专科医院 |  | 医疗机构水污染物排放标准(GB18466-2005) | （表2）综合医疗机构和其他医疗机构水污染物排放限值（日均值）,采用其他消毒方式,排放标准 | 东院区排口(DW001) | 阴离子表面活性剂（LAS） | 2022-10-12 | 0 |  |  |  | <0.05 | 5 |  | mg/L | 否 |  |  | 是
2022年10月份重点排污单位数据填报 | 南京市青龙山精神病院 | 其他 | 专科医院 |  | 医疗机构水污染物排放标准(GB18466-2005) | （表2）综合医疗机构和其他医疗机构水污染物排放限值（日均值）,采用其他消毒方式,排放标准 | 东院区排口(DW001) | 化学需氧量 | 2022-10-12 | 0 |  |  |  | 11 | 60 |  | mg/L | 否 |  |  | 是
2022年10月份重点排污单位数据填报 | 南京市青龙山精神病院 | 其他 | 专科医院 |  | 医疗机构水污染物排放标准(GB18466-2005) | （表2）综合医疗机构和其他医疗机构水污染物排放限值（日均值）,采用其他消毒方式,排放标准 | 东院区排口(DW001) | pH值 | 2022-10-12 | 0 | 18.2 |  |  | 7.5 | 9 | 6 | 无量纲 | 否 |  |  | 是
2022年10月份重点排污单位数据填报 | 南京市青龙山精神病院 | 其他 | 专科医院 |  | 医疗机构水污染物排放标准(GB18466-2005) | （表2）综合医疗机构和其他医疗机构水污染物排放限值（日均值）,采用其他消毒方式,排放标准 | 东院区排口(DW001) | 悬浮物 | 2022-10-12 | 0 |  |  |  | 19 | 20 |  | mg/L | 否 |  |  | 是
2022年10月份重点排污单位数据填报 | 南京市青龙山精神病院 | 其他 | 专科医院 |  | 医疗机构水污染物排放标准(GB18466-2005) | （表2）综合医疗机构和其他医疗机构水污染物排放限值（日均值）,采用其他消毒方式,排放标准 | 西院区排口(DW002) | 悬浮物 | 2022-10-12 | 0 |  |  |  | 18 | 20 |  | mg/L | 否 |  |  | 是
2022年10月份重点排污单位数据填报 | 南京市青龙山精神病院 | 其他 | 专科医院 |  | 医疗机构水污染物排放标准(GB18466-2005) | （表4）医疗机构污泥控制标准,传染病医疗机构 | 西院区排口(DW002) | 粪大肠菌群数 | 2022-10-12 | 0 |  |  |  | <20 | 500 |  | MPN/L | 否 |  |  | 是
2022年10月份重点排污单位数据填报 | 南京市青龙山精神病院 | 其他 | 专科医院 |  | 医疗机构水污染物排放标准(GB18466-2005) | （表2）综合医疗机构和其他医疗机构水污染物排放限值（日均值）,采用其他消毒方式,排放标准 | 西院区排口(DW002) | 氰化物（总氰化合物） | 2022-10-12 | 0 |  |  |  | <0.004 | 0.5 |  | mg/L | 否 |  |  | 是
2022年10月份重点排污单位数据填报 | 南京市青龙山精神病院 | 其他 | 专科医院 |  | 医疗机构水污染物排放标准(GB18466-2005) | （表2）综合医疗机构和其他医疗机构水污染物排放限值（日均值）,采用其他消毒方式,排放标准 | 西院区排口(DW002) | 动植物油 | 2022-10-12 | 0 |  |  |  | 0.10 | 5 |  | mg/L | 否 |  |  | 是
2022年10月份重点排污单位数据填报 | 南京市青龙山精神病院 | 其他 | 专科医院 |  | 医疗机构水污染物排放标准(GB18466-2005) | （表2）综合医疗机构和其他医疗机构水污染物排放限值（日均值）,采用其他消毒方式,排放标准 | 西院区排口(DW002) | 阴离子表面活性剂（LAS） | 2022-10-12 | 0 |  |  |  | <0.05 | 5 |  | mg/L | 否 |  |  | 是
2022年10月份重点排污单位数据填报 | 南京市青龙山精神病院 | 其他 | 专科医院 |  | 医疗机构水污染物排放标准(GB18466-2005) | （表2）综合医疗机构和其他医疗机构水污染物排放限值（日均值）,采用其他消毒方式,排放标准 | 西院区排口(DW002) | 化学需氧量 | 2022-10-12 | 0 |  |  |  | 24 | 60 |  | mg/L | 否 |  |  | 是
2022年10月份重点排污单位数据填报 | 南京市青龙山精神病院 | 其他 | 专科医院 |  | 医疗机构水污染物排放标准(GB18466-2005) | （表2）综合医疗机构和其他医疗机构水污染物排放限值（日均值）,采用其他消毒方式,排放标准 | 西院区排口(DW002) | 石油类 | 2022-10-12 | 0 |  |  |  | 1.34 | 5 |  | mg/L | 否 |  |  | 是
2022年10月份重点排污单位数据填报 | 南京市青龙山精神病院 | 其他 | 专科医院 |  | 医疗机构水污染物排放标准(GB18466-2005) | （表2）综合医疗机构和其他医疗机构水污染物排放限值（日均值）,采用其他消毒方式,排放标准 | 西院区排口(DW002) | pH值 | 2022-10-12 | 0 | 18.3 |  |  | 7.2 | 9 | 6 | 无量纲 | 否 |  |  | 是
2022年10月份重点排污单位数据填报 | 南京市青龙山精神病院 | 其他 | 专科医院 |  | 医疗机构水污染物排放标准(GB18466-2005) | （表2）综合医疗机构和其他医疗机构水污染物排放限值（日均值）,采用其他消毒方式,排放标准 | 西院区排口(DW002) | 氨氮（NH3-N） | 2022-10-12 | 0 |  |  |  | 1.58 | 15 |  | mg/L | 否 |  |  | 是
2022年10月份重点排污单位数据填报 | 法雷奥凯佩科液力变矩器（南京）有限公司 | 土壤环境 | 汽车零部件及配件制造 |  | 污水综合排放标准(GB8978-1996) | （表4）第二类污染物最高允许排放浓度（1998年1月1日后建的单位）,其他排污单位,三级标准 | 废水总排口(WS-0001) | 悬浮物 | 2022-10-18 | 0 |  |  |  | 16 | 400 |  | mg/L | 否 |  |  | 是
2022年10月份重点排污单位数据填报 | 法雷奥凯佩科液力变矩器（南京）有限公司 | 土壤环境 | 汽车零部件及配件制造 |  | 污水综合排放标准(GB8978-1996) | （表4）第二类污染物最高允许排放浓度（1998年1月1日后建的单位）,一切排污单位 ,三级标准 | 废水总排口(WS-0001) | 石油类 | 2022-10-18 | 0 |  |  |  | 0.56 | 20 |  | mg/L | 否 |  |  | 是
2022年10月份重点排污单位数据填报 | 法雷奥凯佩科液力变矩器（南京）有限公司 | 土壤环境 | 汽车零部件及配件制造 |  | 污水综合排放标准(GB8978-1996) | （表2）第二类污染物最高允许排放浓度（1997年12月31日之前建的单位）,石油化工工业（包括石油炼制）,三级标准 | 废水总排口(WS-0001) | 化学需氧量 | 2022-10-18 | 0 |  |  |  | 38 | 500 |  | mg/L | 否 |  |  | 是
2022年10月份重点排污单位数据填报 | 法雷奥凯佩科液力变矩器（南京）有限公司 | 土壤环境 | 汽车零部件及配件制造 |  | 污水综合排放标准(GB8978-1996) | （表4）第二类污染物最高允许排放浓度（1998年1月1日后建的单位）,其他排污单位,三级标准 | 废水总排口(WS-0001) | 氨氮（NH3-N） | 2022-10-18 | 0 |  |  |  | 1.00 |  |  | mg/L | 否 |  |  | 否
2022年10月份重点排污单位数据填报 | 法雷奥凯佩科液力变矩器（南京）有限公司 | 土壤环境 | 汽车零部件及配件制造 |  | 污水综合排放标准(GB8978-1996) | （表4）第二类污染物最高允许排放浓度（1998年1月1日后建的单位）,一切排污单位 ,三级标准 | 废水总排口(WS-0001) | 总磷（以P计） | 2022-10-18 | 0 |  |  |  | 0.50 |  |  | mg/L | 否 |  |  | 否
2022年10月份重点排污单位数据填报 | 法雷奥凯佩科液力变矩器（南京）有限公司 | 土壤环境 | 汽车零部件及配件制造 |  | 污水综合排放标准(GB8978-1996) | （表4）第二类污染物最高允许排放浓度（1998年1月1日后建的单位）,一切排污单位 ,三级标准 | 废水总排口(WS-0001) | pH值 | 2022-10-18 | 0 | 20.4 |  |  | 7.8 | 9 | 6 | 无量纲 | 否 |  |  | 是
2022年10月份重点排污单位数据填报 | 前沿生物药业（南京）股份有限公司 | 土壤环境,其他 | 生物药品制造 |  | 污水综合排放标准(GB8978-1996) | （表4）第二类污染物最高允许排放浓度（1998年1月1日后建的单位）,其他排污单位,三级标准 | 废水总排口(WS01) | 悬浮物 | 2022-10-09 | 0 |  |  |  | 7 | 400 |  | mg/L | 否 |  |  | 是
2022年10月份重点排污单位数据填报 | 前沿生物药业（南京）股份有限公司 | 土壤环境,其他 | 生物药品制造 |  | 污水综合排放标准(GB8978-1996) | （表4）第二类污染物最高允许排放浓度（1998年1月1日后建的单位）,一切排污单位 ,三级标准 | 废水总排口(WS01) | pH值 | 2022-10-09 | 0 | 14.6 |  |  | 7.9 | 9 | 6 | 无量纲 | 否 |  |  | 是
2022年10月份重点排污单位数据填报 | 前沿生物药业（南京）股份有限公司 | 土壤环境,其他 | 生物药品制造 |  | 污水综合排放标准(GB8978-1996) | （表4）第二类污染物最高允许排放浓度（1998年1月1日后建的单位）,一切排污单位 ,三级标准 | 废水总排口(WS01) | 总磷（以P计） | 2022-10-09 | 0 |  |  |  | 0.16 |  |  | mg/L | 否 |  |  | 否
2022年10月份重点排污单位数据填报 | 前沿生物药业（南京）股份有限公司 | 土壤环境,其他 | 生物药品制造 |  | 污水综合排放标准(GB8978-1996) | （表4）第二类污染物最高允许排放浓度（1998年1月1日后建的单位）,一切排污单位 ,三级标准 | 废水总排口(WS01) | 动植物油 | 2022-10-09 | 0 |  |  |  | <0.06 | 100 |  | mg/L | 否 |  |  | 是
2022年10月份重点排污单位数据填报 | 前沿生物药业（南京）股份有限公司 | 土壤环境,其他 | 生物药品制造 |  | 污水综合排放标准(GB8978-1996) | （表4）第二类污染物最高允许排放浓度（1998年1月1日后建的单位）,其他排污单位,三级标准 | 废水总排口(WS01) | 化学需氧量 | 2022-10-09 | 0 |  |  |  | 18 | 500 |  | mg/L | 否 |  |  | 是
2022年10月份重点排污单位数据填报 | 前沿生物药业（南京）股份有限公司 | 土壤环境,其他 | 生物药品制造 |  | 污水综合排放标准(GB8978-1996) | （表4）第二类污染物最高允许排放浓度（1998年1月1日后建的单位）,其他排污单位,三级标准 | 废水总排口(WS01) | 氨氮（NH3-N） | 2022-10-09 | 0 |  |  |  | 0.058 |  |  | mg/L | 否 |  |  | 否
2022年10月份重点排污单位数据填报 | 南京宁阪特殊合金有限公司 | 其他 | 铁合金 |  | 污水综合排放标准(GB8978-1996) | （表4）第二类污染物最高允许排放浓度（1998年1月1日后建的单位）,一切排污单位 ,三级标准 | 总排口(WS-0001) | 总磷（以P计） | 2022-10-21 | 0 |  |  |  | 1.11 |  |  | mg/L | 否 |  |  | 否
2022年10月份重点排污单位数据填报 | 南京宁阪特殊合金有限公司 | 其他 | 铁合金 |  | 污水综合排放标准(GB8978-1996) | （表4）第二类污染物最高允许排放浓度（1998年1月1日后建的单位）,其他排污单位,三级标准 | 总排口(WS-0001) | 化学需氧量 | 2022-10-21 | 0 |  |  |  | 26 | 500 |  | mg/L | 否 |  |  | 是
2022年10月份重点排污单位数据填报 | 南京宁阪特殊合金有限公司 | 其他 | 铁合金 |  | 污水综合排放标准(GB8978-1996) | （表4）第二类污染物最高允许排放浓度（1998年1月1日后建的单位）,一切排污单位 ,三级标准 | 总排口(WS-0001) | 动植物油 | 2022-10-21 | 0 |  |  |  | <0.06 | 100 |  | mg/L | 否 |  |  | 是
2022年10月份重点排污单位数据填报 | 南京宁阪特殊合金有限公司 | 其他 | 铁合金 |  | 污水综合排放标准(GB8978-1996) | （表4）第二类污染物最高允许排放浓度（1998年1月1日后建的单位）,一切排污单位 ,三级标准 | 总排口(WS-0001) | pH值 | 2022-10-21 | 0 | 17.6 |  |  | 7.4 | 9 | 6 | 无量纲 | 否 |  |  | 是
2022年10月份重点排污单位数据填报 | 南京宁阪特殊合金有限公司 | 其他 | 铁合金 |  | 污水综合排放标准(GB8978-1996) | （表4）第二类污染物最高允许排放浓度（1998年1月1日后建的单位）,其他排污单位,三级标准 | 总排口(WS-0001) | 氨氮（NH3-N） | 2022-10-21 | 0 |  |  |  | 1.18 |  |  | mg/L | 否 |  |  | 否
2022年10月份重点排污单位数据填报 | 南京宁阪特殊合金有限公司 | 其他 | 铁合金 |  | 污水综合排放标准(GB8978-1996) | （表4）第二类污染物最高允许排放浓度（1998年1月1日后建的单位）,其他排污单位,三级标准 | 总排口(WS-0001) | 悬浮物 | 2022-10-21 | 0 |  |  |  | 28 | 400 |  | mg/L | 否 |  |  | 是
2022年10月份重点排污单位数据填报 | 南京泉峰汽车精密技术股份有限公司 | 土壤环境 | 汽车零部件及配件制造 |  | 污水综合排放标准(GB8978-1996) | （表4）第二类污染物最高允许排放浓度（1998年1月1日后建的单位）,一切排污单位 ,三级标准 | 废水总排口 | 石油类 | 2022-10-11 | 0 |  |  |  | 0.73 | 20 |  | mg/L | 否 |  |  | 是
2022年10月份重点排污单位数据填报 | 南京泉峰汽车精密技术股份有限公司 | 土壤环境 | 汽车零部件及配件制造 |  | 污水综合排放标准(GB8978-1996) | （表4）第二类污染物最高允许排放浓度（1998年1月1日后建的单位）,其他排污单位,三级标准 | 废水总排口 | 氨氮（NH3-N） | 2022-10-11 | 0 |  |  |  | 37.4 |  |  | mg/L | 否 |  |  | 否
2022年10月份重点排污单位数据填报 | 南京泉峰汽车精密技术股份有限公司 | 土壤环境 | 汽车零部件及配件制造 |  | 污水综合排放标准(GB8978-1996) | （表4）第二类污染物最高允许排放浓度（1998年1月1日后建的单位）,其他排污单位,三级标准 | 废水总排口 | 化学需氧量 | 2022-10-11 | 0 |  |  |  | 164 | 500 |  | mg/L | 否 |  |  | 是
2022年10月份重点排污单位数据填报 | 南京泉峰汽车精密技术股份有限公司 | 土壤环境 | 汽车零部件及配件制造 |  | 污水综合排放标准(GB8978-1996) | （表4）第二类污染物最高允许排放浓度（1998年1月1日后建的单位）,一切排污单位 ,三级标准 | 废水总排口 | pH值 | 2022-10-11 | 0 | 24.2 |  |  | 8.3 | 9 | 6 | 无量纲 | 否 |  |  | 是
2022年10月份重点排污单位数据填报 | 南京泉峰汽车精密技术股份有限公司 | 土壤环境 | 汽车零部件及配件制造 |  | 污水综合排放标准(GB8978-1996) | （表4）第二类污染物最高允许排放浓度（1998年1月1日后建的单位）,其他排污单位,三级标准 | 废水总排口 | 悬浮物 | 2022-10-11 | 0 |  |  |  | 28 | 400 |  | mg/L | 否 |  |  | 是
2022年10月份重点排污单位数据填报 | 南京泉峰汽车精密技术股份有限公司 | 土壤环境 | 汽车零部件及配件制造 |  | 污水综合排放标准(GB8978-1996) | （表4）第二类污染物最高允许排放浓度（1998年1月1日后建的单位）,一切排污单位 ,三级标准 | 废水总排口 | 总磷（以P计） | 2022-10-11 | 0 |  |  |  | 2.98 |  |  | mg/L | 否 |  |  | 否
2022年10月份重点排污单位数据填报 | 江苏和泽干细胞基因工程有限公司 | 水环境 | 生物药品制造 |  | 污水综合排放标准(GB8978-1996) | （表4）第二类污染物最高允许排放浓度（1998年1月1日后建的单位）,其他排污单位,三级标准 | 总排口(WS_001) | 化学需氧量 | 2022-10-20 | 0 |  |  |  | 14 | 500 |  | mg/L | 否 |  |  | 是
2022年10月份重点排污单位数据填报 | 江苏和泽干细胞基因工程有限公司 | 水环境 | 生物药品制造 |  | 污水综合排放标准(GB8978-1996) | （表4）第二类污染物最高允许排放浓度（1998年1月1日后建的单位）,一切排污单位 ,三级标准 | 总排口(WS_001) | pH值 | 2022-10-20 | 0 | 17.8 |  |  | 7.9 | 9 | 6 | 无量纲 | 否 |  |  | 是
2022年10月份重点排污单位数据填报 | 江苏和泽干细胞基因工程有限公司 | 水环境 | 生物药品制造 |  | 污水综合排放标准(GB8978-1996) | （表4）第二类污染物最高允许排放浓度（1998年1月1日后建的单位）,其他排污单位,三级标准 | 总排口(WS_001) | 悬浮物 | 2022-10-20 | 0 |  |  |  | <4 | 400 |  | mg/L | 否 |  |  | 是
2022年10月份重点排污单位数据填报 | 江苏和泽干细胞基因工程有限公司 | 水环境 | 生物药品制造 |  | 污水综合排放标准(GB8978-1996) | （表4）第二类污染物最高允许排放浓度（1998年1月1日后建的单位）,其他排污单位,三级标准 | 总排口(WS_001) | 氨氮（NH3-N） | 2022-10-20 | 0 |  |  |  | 0.048 |  |  | mg/L | 否 |  |  | 否
2022年10月份重点排污单位数据填报 | 江苏和泽干细胞基因工程有限公司 | 水环境 | 生物药品制造 |  | 污水综合排放标准(GB8978-1996) | （表4）第二类污染物最高允许排放浓度（1998年1月1日后建的单位）,一切排污单位 ,三级标准 | 总排口(WS_001) | 总磷（以P计） | 2022-10-20 | 0 |  |  |  | 0.12 |  |  | mg/L | 否 |  |  | 否
2022年10月份重点排污单位数据填报 | 南京金斯瑞生物科技有限公司 | 土壤环境 | 医学研究和试验发展 |  | 污水综合排放标准(GB8978-1996) | （表4）第二类污染物最高允许排放浓度（1998年1月1日后建的单位）,一切排污单位 ,三级标准 | 污水排口(DW001) | 总磷（以P计） | 2022-10-19 | 0 |  |  |  | 3.15 |  |  | mg/L | 否 |  |  | 否
2022年10月份重点排污单位数据填报 | 南京金斯瑞生物科技有限公司 | 土壤环境 | 医学研究和试验发展 |  | 污水综合排放标准(GB8978-1996) | （表4）第二类污染物最高允许排放浓度（1998年1月1日后建的单位）,一切排污单位 ,三级标准 | 污水排口(DW001) | pH值 | 2022-10-19 | 0 | 18.5 |  |  | 7.5 | 9 | 6 | 无量纲 | 否 |  |  | 是
2022年10月份重点排污单位数据填报 | 南京金斯瑞生物科技有限公司 | 土壤环境 | 医学研究和试验发展 |  | 污水综合排放标准(GB8978-1996) | （表4）第二类污染物最高允许排放浓度（1998年1月1日后建的单位）,医药原料药、染料、石油化工工业,二级标准 | 污水排口(DW001) | 氨氮（NH3-N） | 2022-10-19 | 0 |  |  |  | 0.065 |  |  | mg/L | 否 |  |  | 否
2022年10月份重点排污单位数据填报 | 南京金斯瑞生物科技有限公司 | 土壤环境 | 医学研究和试验发展 |  | 污水综合排放标准(GB8978-1996) | （表4）第二类污染物最高允许排放浓度（1998年1月1日后建的单位）,其他排污单位,三级标准 | 污水排口(DW001) | 化学需氧量 | 2022-10-19 | 0 |  |  |  | 12 | 500 |  | mg/L | 否 |  |  | 是
2022年10月份重点排污单位数据填报 | 南京金斯瑞生物科技有限公司 | 土壤环境 | 医学研究和试验发展 |  | 污水综合排放标准(GB8978-1996) | （表4）第二类污染物最高允许排放浓度（1998年1月1日后建的单位）,一切排污单位 ,三级标准 | 污水排口(DW001) | 石油类 | 2022-10-19 | 0 |  |  |  | 1.44 | 20 |  | mg/L | 否 |  |  | 是
2022年10月份重点排污单位数据填报 | 南京金斯瑞生物科技有限公司 | 土壤环境 | 医学研究和试验发展 |  | 医疗机构水污染物排放标准(GB18466-2005) | （表2）综合医疗机构和其他医疗机构水污染物排放限值（日均值）,采用其他消毒方式,预处理标准 | 污水排口(DW001) | 粪大肠菌群 | 2022-10-19 | 0 |  |  |  | <20 | 5000 |  | 个/L | 否 |  |  | 是
2022年10月份重点排污单位数据填报 | 南京金斯瑞生物科技有限公司 | 土壤环境 | 医学研究和试验发展 |  | 污水综合排放标准(GB8978-1996) | （表4）第二类污染物最高允许排放浓度（1998年1月1日后建的单位）,一切排污单位 ,三级标准 | 污水排口(DW001) | 动植物油 | 2022-10-19 | 0 |  |  |  | 0.34 | 100 |  | mg/L | 否 |  |  | 是
2022年10月份重点排污单位数据填报 | 南京金斯瑞生物科技有限公司 | 土壤环境 | 医学研究和试验发展 |  | 污水综合排放标准(GB8978-1996) | （表4）第二类污染物最高允许排放浓度（1998年1月1日后建的单位）,其他排污单位,三级标准 | 污水排口(DW001) | 悬浮物 | 2022-10-19 | 0 |  |  |  | 23 | 400 |  | mg/L | 否 |  |  | 是
2022年10月份重点排污单位数据填报 | 南京高特齿轮箱制造有限公司 | 土壤环境 | 齿轮及齿轮减、变速箱制造 |  | 污水综合排放标准(GB8978-1996) | （表4）第二类污染物最高允许排放浓度（1998年1月1日后建的单位）,一切排污单位 ,三级标准 | 废水总排口 | 动植物油 | 2022-10-17 | 0 |  |  |  | 0.37 | 100 |  | mg/L | 否 |  |  | 是
2022年10月份重点排污单位数据填报 | 南京高特齿轮箱制造有限公司 | 土壤环境 | 齿轮及齿轮减、变速箱制造 |  | 污水综合排放标准(GB8978-1996) | （表4）第二类污染物最高允许排放浓度（1998年1月1日后建的单位）,其他排污单位,三级标准 | 废水总排口 | 化学需氧量 | 2022-10-17 | 0 |  |  |  | 43 | 500 |  | mg/L | 否 |  |  | 是
2022年10月份重点排污单位数据填报 | 南京高特齿轮箱制造有限公司 | 土壤环境 | 齿轮及齿轮减、变速箱制造 |  | 污水综合排放标准(GB8978-1996) | （表4）第二类污染物最高允许排放浓度（1998年1月1日后建的单位）,一切排污单位 ,三级标准 | 废水总排口 | pH值 | 2022-10-17 | 0 | 21.7 |  |  | 8.0 | 9 | 6 | 无量纲 | 否 |  |  | 是
2022年10月份重点排污单位数据填报 | 南京高特齿轮箱制造有限公司 | 土壤环境 | 齿轮及齿轮减、变速箱制造 |  | 污水综合排放标准(GB8978-1996) | （表4）第二类污染物最高允许排放浓度（1998年1月1日后建的单位）,一切排污单位 ,三级标准 | 废水总排口 | 总磷（以P计） | 2022-10-17 | 0 |  |  |  | 0.82 |  |  | mg/L | 否 |  |  | 否
2022年10月份重点排污单位数据填报 | 南京高特齿轮箱制造有限公司 | 土壤环境 | 齿轮及齿轮减、变速箱制造 |  | 污水综合排放标准(GB8978-1996) | （表4）第二类污染物最高允许排放浓度（1998年1月1日后建的单位）,其他排污单位,三级标准 | 废水总排口 | 氨氮（NH3-N） | 2022-10-17 | 0 |  |  |  | 13.2 |  |  | mg/L | 否 |  |  | 否
2022年10月份重点排污单位数据填报 | 南京高特齿轮箱制造有限公司 | 土壤环境 | 齿轮及齿轮减、变速箱制造 |  | 污水综合排放标准(GB8978-1996) | （表4）第二类污染物最高允许排放浓度（1998年1月1日后建的单位）,其他排污单位,三级标准 | 废水总排口 | 悬浮物 | 2022-10-17 | 0 |  |  |  | 10 | 400 |  | mg/L | 否 |  |  | 是
2022年10月份重点排污单位数据填报 | 南京高特齿轮箱制造有限公司 | 土壤环境 | 齿轮及齿轮减、变速箱制造 |  | 污水综合排放标准(GB8978-1996) | （表4）第二类污染物最高允许排放浓度（1998年1月1日后建的单位）,一切排污单位 ,三级标准 | 废水总排口 | 石油类 | 2022-10-17 | 0 |  |  |  | 0.11 | 20 |  | mg/L | 否 |  |  | 是
2022年10月份重点排污单位数据填报 | 南京元润食品有限公司 | 水环境 | 屠宰及肉类加工 |  | 污水综合排放标准(GB8978-1996) | （表4）第二类污染物最高允许排放浓度（1998年1月1日后建的单位）,一切排污单位 ,二级标准 | 废水总排口(WS-01) | pH值 | 2022-10-22 | 0 | 21.9 |  |  | 6.8 | 9 | 6 | 无量纲 | 否 |  |  | 是
2022年10月份重点排污单位数据填报 | 南京元润食品有限公司 | 水环境 | 屠宰及肉类加工 |  | 污水综合排放标准(GB8978-1996) | （表4）第二类污染物最高允许排放浓度（1998年1月1日后建的单位）,其他排污单位,三级标准 | 废水总排口(WS-01) | 悬浮物 | 2022-10-22 | 0 |  |  |  | <4 | 400 |  | mg/L | 否 |  |  | 是
2022年10月份重点排污单位数据填报 | 南京元润食品有限公司 | 水环境 | 屠宰及肉类加工 |  | 污水综合排放标准(GB8978-1996) | （表4）第二类污染物最高允许排放浓度（1998年1月1日后建的单位）,其他排污单位,三级标准 | 废水总排口(WS-01) | 化学需氧量 | 2022-10-22 | 0 |  |  |  | 8 | 500 |  | mg/L | 否 |  |  | 是
2022年10月份重点排污单位数据填报 | 南京元润食品有限公司 | 水环境 | 屠宰及肉类加工 |  | 污水综合排放标准(GB8978-1996) | （表4）第二类污染物最高允许排放浓度（1998年1月1日后建的单位）,一切排污单位 ,三级标准 | 废水总排口(WS-01) | 总磷（以P计） | 2022-10-22 | 0 |  |  |  | 0.20 |  |  | mg/L | 否 |  |  | 否
2022年10月份重点排污单位数据填报 | 南京元润食品有限公司 | 水环境 | 屠宰及肉类加工 |  | 污水综合排放标准(GB8978-1996) | （表4）第二类污染物最高允许排放浓度（1998年1月1日后建的单位）,一切排污单位 ,三级标准 | 废水总排口(WS-01) | 动植物油 | 2022-10-22 | 0 |  |  |  | 0.13 | 100 |  | mg/L | 否 |  |  | 是
2022年10月份重点排污单位数据填报 | 南京元润食品有限公司 | 水环境 | 屠宰及肉类加工 |  | 污水综合排放标准(GB8978-1996) | （表4）第二类污染物最高允许排放浓度（1998年1月1日后建的单位）,医药原料药、染料、石油化工工业,三级标准 | 废水总排口(WS-01) | 氨氮（NH3-N） | 2022-10-22 | 0 |  |  |  | 0.096 |  |  | mg/L | 否 |  |  | 否
2022年10月份重点排污单位数据填报 | 南京市江宁医院 | 其他 | 综合医院 |  | 医疗机构水污染物排放标准(GB18466-2005) | （表2）综合医疗机构和其他医疗机构水污染物排放限值（日均值）,采用其他消毒方式,预处理标准 | 污水排放口(DW001) | pH值 | 2022-10-20 | 0 | 22 |  |  | 7.9 | 9 | 6 | 无量纲 | 否 |  |  | 是
2022年10月份重点排污单位数据填报 | 南京市江宁医院 | 其他 | 综合医院 |  | 医疗机构水污染物排放标准(GB18466-2005) | （表2）综合医疗机构和其他医疗机构水污染物排放限值（日均值）,采用其他消毒方式,预处理标准 | 污水排放口(DW001) | 粪大肠菌群 | 2022-10-20 | 0 |  |  |  | <20 | 5000 |  | 个/L | 否 |  |  | 是
2022年10月份重点排污单位数据填报 | 南京市江宁医院 | 其他 | 综合医院 |  | 医疗机构水污染物排放标准(GB18466-2005) | （表2）综合医疗机构和其他医疗机构水污染物排放限值（日均值）,采用其他消毒方式,预处理标准 | 污水排放口(DW001) | 化学需氧量 | 2022-10-20 | 0 |  |  |  | 27 | 250 |  | mg/L | 否 |  |  | 是
2022年10月份重点排污单位数据填报 | 南京市江宁医院 | 其他 | 综合医院 |  | 医疗机构水污染物排放标准(GB18466-2005) | （表2）综合医疗机构和其他医疗机构水污染物排放限值（日均值）,采用其他消毒方式,预处理标准 | 污水排放口(DW001) | 石油类 | 2022-10-20 | 0 |  |  |  | 1.76 | 20 |  | mg/L | 否 |  |  | 是
2022年10月份重点排污单位数据填报 | 南京市江宁医院 | 其他 | 综合医院 |  | 医疗机构水污染物排放标准(GB18466-2005) | （表2）综合医疗机构和其他医疗机构水污染物排放限值（日均值）,采用其他消毒方式,预处理标准 | 污水排放口(DW001) | 氰化物（总氰化合物） | 2022-10-20 | 0 |  |  |  | <0.004 | 0.5 |  | mg/L | 否 |  |  | 是
2022年10月份重点排污单位数据填报 | 南京市江宁医院 | 其他 | 综合医院 |  | 医疗机构水污染物排放标准(GB18466-2005) | （表2）综合医疗机构和其他医疗机构水污染物排放限值（日均值）,采用其他消毒方式,预处理标准 | 污水排放口(DW001) | 动植物油 | 2022-10-20 | 0 |  |  |  | 0.30 | 20 |  | mg/L | 否 |  |  | 是
2022年10月份重点排污单位数据填报 | 南京市江宁医院 | 其他 | 综合医院 |  | 医疗机构水污染物排放标准(GB18466-2005) | （表2）综合医疗机构和其他医疗机构水污染物排放限值（日均值）,采用其他消毒方式,预处理标准 | 污水排放口(DW001) | 氨氮（NH3-N） | 2022-10-20 | 0 |  |  |  | 14.2 |  |  | mg/L | 否 |  |  | 否
2022年10月份重点排污单位数据填报 | 南京市江宁医院 | 其他 | 综合医院 |  | 医疗机构水污染物排放标准(GB18466-2005) | （表2）综合医疗机构和其他医疗机构水污染物排放限值（日均值）,采用其他消毒方式,预处理标准 | 污水排放口(DW001) | 阴离子表面活性剂（LAS） | 2022-10-20 | 0 |  |  |  | 0.210 | 10 |  | mg/L | 否 |  |  | 是
2022年10月份重点排污单位数据填报 | 南京市江宁医院 | 其他 | 综合医院 |  | 医疗机构水污染物排放标准(GB18466-2005) | （表2）综合医疗机构和其他医疗机构水污染物排放限值（日均值）,采用其他消毒方式,预处理标准 | 污水排放口(DW001) | 悬浮物 | 2022-10-20 | 0 |  |  |  | 18 | 60 |  | mg/L | 否 |  |  | 是
2022年10月份重点排污单位数据填报 | 南京金城机械有限公司 | 水环境,大气环境 | 摩托车整车制造 |  | 污水综合排放标准(GB8978-1996) | （表4）第二类污染物最高允许排放浓度（1998年1月1日后建的单位）,一切排污单位 ,三级标准 | 废水总排口(WS-0001) | 石油类 | 2022-10-17 | 0 |  |  |  | 0.33 | 20 |  | mg/L | 否 |  |  | 是
2022年10月份重点排污单位数据填报 | 南京金城机械有限公司 | 水环境,大气环境 | 摩托车整车制造 |  | 污水综合排放标准(GB8978-1996) | （表4）第二类污染物最高允许排放浓度（1998年1月1日后建的单位）,一切排污单位 ,三级标准 | 废水总排口(WS-0001) | 总磷（以P计） | 2022-10-17 | 0 |  |  |  | 0.82 |  |  | mg/L | 否 |  |  | 否
2022年10月份重点排污单位数据填报 | 南京金城机械有限公司 | 水环境,大气环境 | 摩托车整车制造 |  | 污水综合排放标准(GB8978-1996) | （表4）第二类污染物最高允许排放浓度（1998年1月1日后建的单位）,其他排污单位,三级标准 | 废水总排口(WS-0001) | 化学需氧量 | 2022-10-17 | 0 |  |  |  | 10 | 500 |  | mg/L | 否 |  |  | 是
2022年10月份重点排污单位数据填报 | 南京金城机械有限公司 | 水环境,大气环境 | 摩托车整车制造 |  | 污水综合排放标准(GB8978-1996) | （表4）第二类污染物最高允许排放浓度（1998年1月1日后建的单位）,其他排污单位,三级标准 | 废水总排口(WS-0001) | 氨氮（NH3-N） | 2022-10-17 | 0 |  |  |  | 0.101 |  |  | mg/L | 否 |  |  | 否
2022年10月份重点排污单位数据填报 | 南京金城机械有限公司 | 水环境,大气环境 | 摩托车整车制造 |  | 污水综合排放标准(GB8978-1996) | （表4）第二类污染物最高允许排放浓度（1998年1月1日后建的单位）,一切排污单位 ,三级标准 | 废水总排口(WS-0001) | pH值 | 2022-10-17 | 0 | 20.2 |  |  | 7.1 | 9 | 6 | 无量纲 | 否 |  |  | 是
2022年10月份重点排污单位数据填报 | 南京金城机械有限公司 | 水环境,大气环境 | 摩托车整车制造 |  | 污水综合排放标准(GB8978-1996) | （表4）第二类污染物最高允许排放浓度（1998年1月1日后建的单位）,其他排污单位,三级标准 | 废水总排口(WS-0001) | 悬浮物 | 2022-10-17 | 0 |  |  |  | 12 | 400 |  | mg/L | 否 |  |  | 是
2022年10月份重点排污单位数据填报 | 南京金城机械有限公司 | 水环境,大气环境 | 摩托车整车制造 |  | 污水综合排放标准(GB8978-1996) | （表4）第二类污染物最高允许排放浓度（1998年1月1日后建的单位）,一切排污单位 ,三级标准 | 废水总排口(WS-0001) | 阴离子表面活性剂（LAS） | 2022-10-17 | 0 |  |  |  | 0.115 | 20 |  | mg/L | 否 |  |  | 是
2022年10月份重点排污单位数据填报 | 南京桂花鸭（集团）有限公司 | 水环境 | 屠宰及肉类加工 |  | 肉类加工工业水污染物排放标准(GB13457-92) | （表3）1992年7月1日起立项的建设项目及其建成后投产的企业最高允许排放浓度标准值,肉制品加工,排放浓度,三级 | 废水总排口(WS-0001) | 化学需氧量 | 2022-10-11 | 0 |  |  |  | 66 | 500 |  | mg/L | 否 |  |  | 是
2022年10月份重点排污单位数据填报 | 南京桂花鸭（集团）有限公司 | 水环境 | 屠宰及肉类加工 |  | 肉类加工工业水污染物排放标准(GB13457-92) | （表3）1992年7月1日起立项的建设项目及其建成后投产的企业最高允许排放浓度标准值,肉制品加工,排放浓度,三级 | 废水总排口(WS-0001) | 悬浮物 | 2022-10-11 | 0 |  |  |  | 5 | 350 |  | mg/L | 否 |  |  | 是
2022年10月份重点排污单位数据填报 | 南京桂花鸭（集团）有限公司 | 水环境 | 屠宰及肉类加工 |  | 肉类加工工业水污染物排放标准(GB13457-92) | （表3）1992年7月1日起立项的建设项目及其建成后投产的企业最高允许排放浓度标准值,肉制品加工,排放浓度,三级 | 废水总排口(WS-0001) | pH值 | 2022-10-11 | 0 | 25.4 |  |  | 7.4 | 8.5 | 6.0 | 无量纲 | 否 |  |  | 是
2022年10月份重点排污单位数据填报 | 南京桂花鸭（集团）有限公司 | 水环境 | 屠宰及肉类加工 |  | 肉类加工工业水污染物排放标准(GB13457-92) | （表3）1992年7月1日起立项的建设项目及其建成后投产的企业最高允许排放浓度标准值,畜类屠宰加工,排放浓度,三级 | 废水总排口(WS-0001) | 氨氮（NH3-N） | 2022-10-11 | 0 |  |  |  | 7.54 |  |  | mg/L | 否 |  |  | 否
2022年10月份重点排污单位数据填报 | 南京桂花鸭（集团）有限公司 | 水环境 | 屠宰及肉类加工 |  | 肉类加工工业水污染物排放标准(GB13457-92) | （表3）1992年7月1日起立项的建设项目及其建成后投产的企业最高允许排放浓度标准值,肉制品加工,排放浓度,三级 | 废水总排口(WS-0001) | 动植物油 | 2022-10-11 | 0 |  |  |  | <0.06 | 60 |  | mg/L | 否 |  |  | 是
2022年10月份重点排污单位数据填报 | 南京高精齿轮集团有限公司（乾德路410亩厂区） | 土壤环境 | 滑动轴承制造 |  | 污水综合排放标准(GB8978-1996) | （表4）第二类污染物最高允许排放浓度（1998年1月1日后建的单位）,一切排污单位 ,三级标准 | 总排口 | 石油类 | 2022-10-10 | 0 |  |  |  | 0.42 | 20 |  | mg/L | 否 |  |  | 是
2022年10月份重点排污单位数据填报 | 南京高精齿轮集团有限公司（乾德路410亩厂区） | 土壤环境 | 滑动轴承制造 |  | 污水综合排放标准(GB8978-1996) | （表4）第二类污染物最高允许排放浓度（1998年1月1日后建的单位）,一切排污单位 ,三级标准 | 总排口 | 动植物油 | 2022-10-10 | 0 |  |  |  | <0.06 | 100 |  | mg/L | 否 |  |  | 是
2022年10月份重点排污单位数据填报 | 南京高精齿轮集团有限公司（乾德路410亩厂区） | 土壤环境 | 滑动轴承制造 |  | 污水综合排放标准(GB8978-1996) | （表4）第二类污染物最高允许排放浓度（1998年1月1日后建的单位）,其他排污单位,三级标准 | 总排口 | 氨氮（NH3-N） | 2022-10-10 | 0 |  |  |  | 5.14 |  |  | mg/L | 否 |  |  | 否
2022年10月份重点排污单位数据填报 | 南京高精齿轮集团有限公司（乾德路410亩厂区） | 土壤环境 | 滑动轴承制造 |  | 污水综合排放标准(GB8978-1996) | （表4）第二类污染物最高允许排放浓度（1998年1月1日后建的单位）,其他排污单位,三级标准 | 总排口 | 化学需氧量 | 2022-10-10 | 0 |  |  |  | 30 | 500 |  | mg/L | 否 |  |  | 是
2022年10月份重点排污单位数据填报 | 南京高精齿轮集团有限公司（乾德路410亩厂区） | 土壤环境 | 滑动轴承制造 |  | 污水综合排放标准(GB8978-1996) | （表4）第二类污染物最高允许排放浓度（1998年1月1日后建的单位）,一切排污单位 ,二级标准 | 总排口 | pH值 | 2022-10-10 | 0 | 20.6 |  |  | 7.1 | 9 | 6 | 无量纲 | 否 |  |  | 是
2022年10月份重点排污单位数据填报 | 南京高精齿轮集团有限公司（乾德路410亩厂区） | 土壤环境 | 滑动轴承制造 |  | 污水综合排放标准(GB8978-1996) | （表4）第二类污染物最高允许排放浓度（1998年1月1日后建的单位）,其他排污单位,三级标准 | 总排口 | 悬浮物 | 2022-10-10 | 0 |  |  |  | 16 | 400 |  | mg/L | 否 |  |  | 是
2022年10月份重点排污单位数据填报 | 南京高精齿轮集团有限公司（乾德路410亩厂区） | 土壤环境 | 滑动轴承制造 |  | 污水综合排放标准(GB8978-1996) | （表4）第二类污染物最高允许排放浓度（1998年1月1日后建的单位）,一切排污单位 ,三级标准 | 总排口 | 总磷（以P计） | 2022-10-10 | 0 |  |  |  | 0.20 |  |  | mg/L | 否 |  |  | 否
2022年10月份重点排污单位数据填报 | 中国药科大学 | 土壤环境 | 普通高等教育 |  | 污水综合排放标准(GB8978-1996) | （表4）第二类污染物最高允许排放浓度（1998年1月1日后建的单位）,其他排污单位,三级标准 | 废水总排口(DW001) | 化学需氧量 | 2022-10-20 | 0 |  |  |  | 393 | 500 |  | mg/L | 否 |  |  | 是
2022年10月份重点排污单位数据填报 | 中国药科大学 | 土壤环境 | 普通高等教育 |  | 污水综合排放标准(GB8978-1996) | （表4）第二类污染物最高允许排放浓度（1998年1月1日后建的单位）,一切排污单位 ,三级标准 | 废水总排口(DW001) | pH值 | 2022-10-20 | 0 | 16.2 |  |  | 7.3 | 9 | 6 | 无量纲 | 否 |  |  | 是
2022年10月份重点排污单位数据填报 | 中国药科大学 | 土壤环境 | 普通高等教育 |  | 污水综合排放标准(GB8978-1996) | （表4）第二类污染物最高允许排放浓度（1998年1月1日后建的单位）,其他排污单位,三级标准 | 废水总排口(DW001) | 悬浮物 | 2022-10-20 | 0 |  |  |  | 91 | 400 |  | mg/L | 否 |  |  | 是
2022年10月份重点排污单位数据填报 | 中国药科大学 | 土壤环境 | 普通高等教育 |  | 污水综合排放标准(GB8978-1996) | （表4）第二类污染物最高允许排放浓度（1998年1月1日后建的单位）,一切排污单位 ,三级标准 | 废水总排口(DW001) | 总磷（以P计） | 2022-10-20 | 0 |  |  |  | 4.44 |  |  | mg/L | 否 |  |  | 否
2022年10月份重点排污单位数据填报 | 中国药科大学 | 土壤环境 | 普通高等教育 |  | 污水综合排放标准(GB8978-1996) | （表4）第二类污染物最高允许排放浓度（1998年1月1日后建的单位）,其他排污单位,三级标准 | 废水总排口(DW001) | 氨氮（NH3-N） | 2022-10-20 | 0 |  |  |  | 33.6 |  |  | mg/L | 否 |  |  | 否
2022年10月份重点排污单位数据填报 | 中国药科大学 | 土壤环境 | 普通高等教育 |  | 污水综合排放标准(GB8978-1996) | （表4）第二类污染物最高允许排放浓度（1998年1月1日后建的单位）,一切排污单位 ,三级标准 | 废水总排口(DW001) | 动植物油 | 2022-10-20 | 0 |  |  |  | 6.35 | 100 |  | mg/L | 否 |  |  | 是
2022年10月份重点排污单位数据填报 | 舍弗勒（南京）有限公司 | 土壤环境 | 汽车零部件及配件制造 |  | 污水综合排放标准(GB8978-1996) | （表4）第二类污染物最高允许排放浓度（1998年1月1日后建的单位）,一切排污单位 ,三级标准 | 废水总排口(WS-0001) | 动植物油 | 2022-10-21 | 0 |  |  |  | 1.08 | 100 |  | mg/L | 否 |  |  | 是
2022年10月份重点排污单位数据填报 | 舍弗勒（南京）有限公司 | 土壤环境 | 汽车零部件及配件制造 |  | 污水综合排放标准(GB8978-1996) | （表4）第二类污染物最高允许排放浓度（1998年1月1日后建的单位）,一切排污单位 ,三级标准 | 废水总排口(WS-0001) | 总磷（以P计） | 2022-10-21 | 0 |  |  |  | 0.90 |  |  | mg/L | 否 |  |  | 否
2022年10月份重点排污单位数据填报 | 舍弗勒（南京）有限公司 | 土壤环境 | 汽车零部件及配件制造 |  | 污水综合排放标准(GB8978-1996) | （表4）第二类污染物最高允许排放浓度（1998年1月1日后建的单位）,其他排污单位,三级标准 | 废水总排口(WS-0001) | 悬浮物 | 2022-10-21 | 0 |  |  |  | 108 | 400 |  | mg/L | 否 |  |  | 是
2022年10月份重点排污单位数据填报 | 舍弗勒（南京）有限公司 | 土壤环境 | 汽车零部件及配件制造 |  | 污水综合排放标准(GB8978-1996) | （表4）第二类污染物最高允许排放浓度（1998年1月1日后建的单位）,一切排污单位 ,三级标准 | 废水总排口(WS-0001) | 石油类 | 2022-10-21 | 0 |  |  |  | 0.24 | 20 |  | mg/L | 否 |  |  | 是
2022年10月份重点排污单位数据填报 | 舍弗勒（南京）有限公司 | 土壤环境 | 汽车零部件及配件制造 |  | 污水综合排放标准(GB8978-1996) | （表4）第二类污染物最高允许排放浓度（1998年1月1日后建的单位）,其他排污单位,三级标准 | 废水总排口(WS-0001) | 氨氮（NH3-N） | 2022-10-21 | 0 |  |  |  | 15.5 |  |  | mg/L | 否 |  |  | 否
2022年10月份重点排污单位数据填报 | 舍弗勒（南京）有限公司 | 土壤环境 | 汽车零部件及配件制造 |  | 污水综合排放标准(GB8978-1996) | （表4）第二类污染物最高允许排放浓度（1998年1月1日后建的单位）,一切排污单位 ,三级标准 | 废水总排口(WS-0001) | pH值 | 2022-10-21 | 0 | 14.6 |  |  | 7.4 | 9 | 6 | 无量纲 | 否 |  |  | 是
2022年10月份重点排污单位数据填报 | 舍弗勒（南京）有限公司 | 土壤环境 | 汽车零部件及配件制造 |  | 污水综合排放标准(GB8978-1996) | （表4）第二类污染物最高允许排放浓度（1998年1月1日后建的单位）,其他排污单位,三级标准 | 废水总排口(WS-0001) | 化学需氧量 | 2022-10-21 | 0 |  |  |  | 110 | 500 |  | mg/L | 否 |  |  | 是
2022年10月份重点排污单位数据填报 | 正大天晴药业集团南京顺欣制药有限公司 | 其他 | 化学药品制剂制造 |  | 污水综合排放标准(GB8978-1996) | （表4）第二类污染物最高允许排放浓度（1998年1月1日后建的单位）,一切排污单位 ,三级标准 | 废水总排口(WS-0001) | 总磷（以P计） | 2022-10-11 | 0 |  |  |  | 2.92 |  |  | mg/L | 否 |  |  | 否
2022年10月份重点排污单位数据填报 | 正大天晴药业集团南京顺欣制药有限公司 | 其他 | 化学药品制剂制造 |  | 污水综合排放标准(GB8978-1996) | （表4）第二类污染物最高允许排放浓度（1998年1月1日后建的单位）,其他排污单位,三级标准 | 废水总排口(WS-0001) | 化学需氧量 | 2022-10-11 | 0 |  |  |  | 148 | 500 |  | mg/L | 否 |  |  | 是
2022年10月份重点排污单位数据填报 | 正大天晴药业集团南京顺欣制药有限公司 | 其他 | 化学药品制剂制造 |  | 污水综合排放标准(GB8978-1996) | （表4）第二类污染物最高允许排放浓度（1998年1月1日后建的单位）,一切排污单位 ,二级标准 | 废水总排口(WS-0001) | pH值 | 2022-10-11 | 0 | 20.1 |  |  | 7.1 | 9 | 6 | 无量纲 | 否 |  |  | 是
2022年10月份重点排污单位数据填报 | 正大天晴药业集团南京顺欣制药有限公司 | 其他 | 化学药品制剂制造 |  | 污水综合排放标准(GB8978-1996) | （表4）第二类污染物最高允许排放浓度（1998年1月1日后建的单位）,其他排污单位,三级标准 | 废水总排口(WS-0001) | 悬浮物 | 2022-10-11 | 0 |  |  |  | 78 | 400 |  | mg/L | 否 |  |  | 是
2022年10月份重点排污单位数据填报 | 正大天晴药业集团南京顺欣制药有限公司 | 其他 | 化学药品制剂制造 |  | 污水综合排放标准(GB8978-1996) | （表4）第二类污染物最高允许排放浓度（1998年1月1日后建的单位）,其他排污单位,三级标准 | 废水总排口(WS-0001) | 氨氮（NH3-N） | 2022-10-11 | 0 |  |  |  | 29.0 |  |  | mg/L | 否 |  |  | 否
2022年10月份重点排污单位数据填报 | 爱尔集新能源科技（南京）有限公司 | 土壤环境 | 锂离子电池制造 |  | 电池工业污染物排放标准(GB30484-2013) | （表2）新建企业水污染排放限值,企业废水总排放口,锂离子/锂电池间接排放限值 | 废水总排口(DW001) | pH值 | 2022-10-18 | 0 | 20.3 |  |  | 7.2 | 9 | 6 | 无量纲 | 否 |  |  | 是
2022年10月份重点排污单位数据填报 | 爱尔集新能源科技（南京）有限公司 | 土壤环境 | 锂离子电池制造 |  | 电池工业污染物排放标准(GB30484-2013) | （表2）新建企业水污染排放限值,企业废水总排放口,锂离子/锂电池间接排放限值 | 废水总排口(DW001) | 总磷（以P计） | 2022-10-18 | 0 |  |  |  | 0.18 | 2.0 |  | mg/L | 否 |  |  | 是
2022年10月份重点排污单位数据填报 | 爱尔集新能源科技（南京）有限公司 | 土壤环境 | 锂离子电池制造 |  | 电池工业污染物排放标准(GB30484-2013) | （表2）新建企业水污染排放限值,企业废水总排放口,锂离子/锂电池间接排放限值 | 废水总排口(DW001) | 化学需氧量 | 2022-10-18 | 0 |  |  |  | 34 | 150 |  | mg/L | 否 |  |  | 是
2022年10月份重点排污单位数据填报 | 爱尔集新能源科技（南京）有限公司 | 土壤环境 | 锂离子电池制造 |  | 电池工业污染物排放标准(GB30484-2013) | （表2）新建企业水污染排放限值,企业废水总排放口,锂离子/锂电池间接排放限值 | 废水总排口(DW001) | 总氮（以N计） | 2022-10-18 | 0 |  |  |  | 37.0 | 40 |  | mg/L | 否 |  |  | 是
2022年10月份重点排污单位数据填报 | 爱尔集新能源科技（南京）有限公司 | 土壤环境 | 锂离子电池制造 |  | 电池工业污染物排放标准(GB30484-2013) | （表2）新建企业水污染排放限值,企业废水总排放口,锂离子/锂电池间接排放限值 | 废水总排口(DW001) | 氨氮（NH3-N） | 2022-10-18 | 0 |  |  |  | 13.5 | 30 |  | mg/L | 否 |  |  | 是
2022年10月份重点排污单位数据填报 | 爱尔集新能源科技（南京）有限公司 | 土壤环境 | 锂离子电池制造 |  | 电池工业污染物排放标准(GB30484-2013) | （表2）新建企业水污染排放限值,企业废水总排放口,锂离子/锂电池间接排放限值 | 废水总排口(DW001) | 悬浮物 | 2022-10-18 | 0 |  |  |  | 10 | 140 |  | mg/L | 否 |  |  | 是
2022年10月份重点排污单位数据填报 | 上汽大通汽车有限公司南京分公司 | 水环境 | 汽车整车制造 |  | 污水综合排放标准(GB8978-1996) | （表4）第二类污染物最高允许排放浓度（1998年1月1日后建的单位）,其他排污单位,三级标准 | 总排口(DW001) | 氨氮（NH3-N） | 2022-10-17 | 0 |  |  |  | 0.056 |  |  | mg/L | 否 |  |  | 否
2022年10月份重点排污单位数据填报 | 上汽大通汽车有限公司南京分公司 | 水环境 | 汽车整车制造 |  | 污水综合排放标准(GB8978-1996) | （表4）第二类污染物最高允许排放浓度（1998年1月1日后建的单位）,其他排污单位,三级标准 | 总排口(DW001) | 氟化物 | 2022-10-17 | 0 |  |  |  | 6.71 | 20 |  | mg/L | 否 |  |  | 是
2022年10月份重点排污单位数据填报 | 上汽大通汽车有限公司南京分公司 | 水环境 | 汽车整车制造 |  | 污水综合排放标准(GB8978-1996) | （表4）第二类污染物最高允许排放浓度（1998年1月1日后建的单位）,一切排污单位 ,三级标准 | 总排口(DW001) | pH值 | 2022-10-17 | 0 | 21.9 |  |  | 7.8 | 9 | 6 | 无量纲 | 否 |  |  | 是
2022年10月份重点排污单位数据填报 | 上汽大通汽车有限公司南京分公司 | 水环境 | 汽车整车制造 |  | 污水综合排放标准(GB8978-1996) | （表4）第二类污染物最高允许排放浓度（1998年1月1日后建的单位）,一切排污单位 ,三级标准 | 总排口(DW001) | 石油类 | 2022-10-17 | 0 |  |  |  | 1.29 | 20 |  | mg/L | 否 |  |  | 是
2022年10月份重点排污单位数据填报 | 上汽大通汽车有限公司南京分公司 | 水环境 | 汽车整车制造 |  | 污水综合排放标准(GB8978-1996) | （表4）第二类污染物最高允许排放浓度（1998年1月1日后建的单位）,一切排污单位 ,三级标准 | 总排口(DW001) | 总锌 | 2022-10-17 | 0 |  |  |  | 0.328 | 5.0 |  | mg/L | 否 |  |  | 是
2022年10月份重点排污单位数据填报 | 上汽大通汽车有限公司南京分公司 | 水环境 | 汽车整车制造 |  | 污水综合排放标准(GB8978-1996) | （表4）第二类污染物最高允许排放浓度（1998年1月1日后建的单位）,其他排污单位,三级标准 | 总排口(DW001) | 悬浮物 | 2022-10-17 | 0 |  |  |  | 11 | 400 |  | mg/L | 否 |  |  | 是
2022年10月份重点排污单位数据填报 | 上汽大通汽车有限公司南京分公司 | 水环境 | 汽车整车制造 |  | 污水综合排放标准(GB8978-1996) | （表4）第二类污染物最高允许排放浓度（1998年1月1日后建的单位）,其他排污单位,三级标准 | 总排口(DW001) | 化学需氧量 | 2022-10-17 | 0 |  |  |  | 87 | 500 |  | mg/L | 否 |  |  | 是
2022年10月份重点排污单位数据填报 | 上汽大通汽车有限公司南京分公司 | 水环境 | 汽车整车制造 |  | 污水综合排放标准(GB8978-1996) | （表4）第二类污染物最高允许排放浓度（1998年1月1日后建的单位）,一切排污单位 ,三级标准 | 总排口(DW001) | 阴离子表面活性剂（LAS） | 2022-10-17 | 0 |  |  |  | 0.06 | 20 |  | mg/L | 否 |  |  | 是
2022年10月份重点排污单位数据填报 | 上汽大通汽车有限公司南京分公司 | 水环境 | 汽车整车制造 |  | 污水综合排放标准(GB8978-1996) | （表4）第二类污染物最高允许排放浓度（1998年1月1日后建的单位）,一切排污单位 ,三级标准 | 总排口(DW001) | 总磷（以P计） | 2022-10-17 | 0 |  |  |  | 0.06 |  |  | mg/L | 否 |  |  | 否
2022年10月份重点排污单位数据填报 | 江苏润恒物流发展有限公司 | 其他 | 其他仓储业 |  | 污水综合排放标准(GB8978-1996) | （表4）第二类污染物最高允许排放浓度（1998年1月1日后建的单位）,其他排污单位,三级标准 | 总排口(WS-0001) | 悬浮物 | 2022-10-20 | 0 |  |  |  | 43 | 400 |  | mg/L | 否 |  |  | 是
2022年10月份重点排污单位数据填报 | 江苏润恒物流发展有限公司 | 其他 | 其他仓储业 |  | 污水综合排放标准(GB8978-1996) | （表4）第二类污染物最高允许排放浓度（1998年1月1日后建的单位）,其他排污单位,三级标准 | 总排口(WS-0001) | 化学需氧量 | 2022-10-20 | 0 |  |  |  | 42 | 500 |  | mg/L | 否 |  |  | 是
2022年10月份重点排污单位数据填报 | 江苏润恒物流发展有限公司 | 其他 | 其他仓储业 |  | 污水综合排放标准(GB8978-1996) | （表4）第二类污染物最高允许排放浓度（1998年1月1日后建的单位）,其他排污单位,三级标准 | 总排口(WS-0001) | 氨氮（NH3-N） | 2022-10-20 | 0 |  |  |  | 3.10 |  |  | mg/L | 否 |  |  | 否
2022年10月份重点排污单位数据填报 | 江苏润恒物流发展有限公司 | 其他 | 其他仓储业 |  | 污水综合排放标准(GB8978-1996) | （表4）第二类污染物最高允许排放浓度（1998年1月1日后建的单位）,一切排污单位 ,三级标准 | 总排口(WS-0001) | 总磷（以P计） | 2022-10-20 | 0 |  |  |  | 0.94 |  |  | mg/L | 否 |  |  | 否
2022年10月份重点排污单位数据填报 | 江苏润恒物流发展有限公司 | 其他 | 其他仓储业 |  | 污水综合排放标准(GB8978-1996) | （表4）第二类污染物最高允许排放浓度（1998年1月1日后建的单位）,一切排污单位 ,三级标准 | 总排口(WS-0001) | pH值 | 2022-10-20 | 0 | 15.4 |  |  | 7.2 | 9 | 6 | 无量纲 | 否 |  |  | 是
2022年10月份重点排污单位数据填报 | 江苏润恒物流发展有限公司 | 其他 | 其他仓储业 |  | 污水综合排放标准(GB8978-1996) | （表4）第二类污染物最高允许排放浓度（1998年1月1日后建的单位）,一切排污单位 ,三级标准 | 总排口(WS-0001) | 动植物油 | 2022-10-20 | 0 |  |  |  | 0.30 | 100 |  | mg/L | 否 |  |  | 是
2022年10月份重点排污单位数据填报 | 南京泉峰科技有限公司 | 土壤环境 | 风动和电动工具制造 |  | 污水综合排放标准(GB8978-1996) | （表4）第二类污染物最高允许排放浓度（1998年1月1日后建的单位）,一切排污单位 ,三级标准 | 废水排口(DW001) | 石油类 | 2022-10-15 | 0 |  |  |  | 0.22 | 20 |  | mg/L | 否 |  |  | 是
2022年10月份重点排污单位数据填报 | 南京泉峰科技有限公司 | 土壤环境 | 风动和电动工具制造 |  | 污水综合排放标准(GB8978-1996) | （表4）第二类污染物最高允许排放浓度（1998年1月1日后建的单位）,其他排污单位,三级标准 | 废水排口(DW001) | 化学需氧量 | 2022-10-15 | 0 |  |  |  | 256 | 500 |  | mg/L | 否 |  |  | 是
2022年10月份重点排污单位数据填报 | 南京泉峰科技有限公司 | 土壤环境 | 风动和电动工具制造 |  | 污水综合排放标准(GB8978-1996) | （表4）第二类污染物最高允许排放浓度（1998年1月1日后建的单位）,一切排污单位 ,三级标准 | 废水排口(DW001) | 总磷（以P计） | 2022-10-15 | 0 |  |  |  | 1.87 |  |  | mg/L | 否 |  |  | 否
2022年10月份重点排污单位数据填报 | 南京泉峰科技有限公司 | 土壤环境 | 风动和电动工具制造 |  | 污水综合排放标准(GB8978-1996) | （表4）第二类污染物最高允许排放浓度（1998年1月1日后建的单位）,其他排污单位,三级标准 | 废水排口(DW001) | 悬浮物 | 2022-10-15 | 0 |  |  |  | 18 | 400 |  | mg/L | 否 |  |  | 是
2022年10月份重点排污单位数据填报 | 南京泉峰科技有限公司 | 土壤环境 | 风动和电动工具制造 |  | 污水综合排放标准(GB8978-1996) | （表4）第二类污染物最高允许排放浓度（1998年1月1日后建的单位）,其他排污单位,三级标准 | 废水排口(DW001) | 氨氮（NH3-N） | 2022-10-15 | 0 |  |  |  | 50.7 |  |  | mg/L | 否 |  |  | 否
2022年10月份重点排污单位数据填报 | 南京泉峰科技有限公司 | 土壤环境 | 风动和电动工具制造 |  | 污水综合排放标准(GB8978-1996) | （表4）第二类污染物最高允许排放浓度（1998年1月1日后建的单位）,一切排污单位 ,三级标准 | 废水排口(DW001) | pH值 | 2022-10-15 | 0 | 25.1 |  |  | 8.1 | 9 | 6 | 无量纲 | 否 |  |  | 是
2022年10月份重点排污单位数据填报 | 南京兰埔成新材料有限公司 | 水环境 | 塑料薄膜制造 |  | 污水综合排放标准(GB8978-1996) | （表4）第二类污染物最高允许排放浓度（1998年1月1日后建的单位）,其他排污单位,三级标准 | 废水排放口(DW001) | 化学需氧量 | 2022-10-20 | 0 |  |  |  | 12 | 500 |  | mg/L | 否 |  |  | 是
2022年10月份重点排污单位数据填报 | 南京兰埔成新材料有限公司 | 水环境 | 塑料薄膜制造 |  | 污水综合排放标准(GB8978-1996) | （表4）第二类污染物最高允许排放浓度（1998年1月1日后建的单位）,一切排污单位 ,三级标准 | 废水排放口(DW001) | 总磷（以P计） | 2022-10-20 | 0 |  |  |  | 0.66 |  |  | mg/L | 否 |  |  | 否
2022年10月份重点排污单位数据填报 | 南京兰埔成新材料有限公司 | 水环境 | 塑料薄膜制造 |  | 污水综合排放标准(GB8978-1996) | （表4）第二类污染物最高允许排放浓度（1998年1月1日后建的单位）,其他排污单位,三级标准 | 废水排放口(DW001) | 氨氮（NH3-N） | 2022-10-20 | 0 |  |  |  | 7.06 |  |  | mg/L | 否 |  |  | 否
2022年10月份重点排污单位数据填报 | 南京兰埔成新材料有限公司 | 水环境 | 塑料薄膜制造 |  | 污水综合排放标准(GB8978-1996) | （表4）第二类污染物最高允许排放浓度（1998年1月1日后建的单位）,一切排污单位 ,三级标准 | 废水排放口(DW001) | pH值 | 2022-10-20 | 0 | 19.6 |  |  | 8.2 | 9 | 6 | 无量纲 | 否 |  |  | 是
2022年10月份重点排污单位数据填报 | 南京兰埔成新材料有限公司 | 水环境 | 塑料薄膜制造 |  | 污水综合排放标准(GB8978-1996) | （表4）第二类污染物最高允许排放浓度（1998年1月1日后建的单位）,其他排污单位,三级标准 | 废水排放口(DW001) | 悬浮物 | 2022-10-20 | 0 |  |  |  | 8 | 400 |  | mg/L | 否 |  |  | 是
2022年10月份重点排污单位数据填报 | 南京空港油料有限公司 | 其他 | 油气仓储 |  | 污水综合排放标准(GB8978-1996) | （表4）第二类污染物最高允许排放浓度（1998年1月1日后建的单位）,一切排污单位 ,三级标准 | 废水总排口(WS-0001) | 总磷（以P计） | 2022-10-20 | 0 |  |  |  | 0.14 |  |  | mg/L | 否 |  |  | 否
2022年10月份重点排污单位数据填报 | 南京空港油料有限公司 | 其他 | 油气仓储 |  | 污水综合排放标准(GB8978-1996) | （表4）第二类污染物最高允许排放浓度（1998年1月1日后建的单位）,一切排污单位 ,三级标准 | 废水总排口(WS-0001) | pH值 | 2022-10-20 | 0 | 20.2 |  |  | 7.5 | 9 | 6 | 无量纲 | 否 |  |  | 是
2022年10月份重点排污单位数据填报 | 南京空港油料有限公司 | 其他 | 油气仓储 |  | 污水综合排放标准(GB8978-1996) | （表4）第二类污染物最高允许排放浓度（1998年1月1日后建的单位）,其他排污单位,三级标准 | 废水总排口(WS-0001) | 氨氮（NH3-N） | 2022-10-20 | 0 |  |  |  | 0.030 |  |  | mg/L | 否 |  |  | 否
2022年10月份重点排污单位数据填报 | 南京空港油料有限公司 | 其他 | 油气仓储 |  | 污水综合排放标准(GB8978-1996) | （表4）第二类污染物最高允许排放浓度（1998年1月1日后建的单位）,其他排污单位,三级标准 | 废水总排口(WS-0001) | 化学需氧量 | 2022-10-20 | 0 |  |  |  | 8 | 500 |  | mg/L | 否 |  |  | 是
2022年10月份重点排污单位数据填报 | 南京空港油料有限公司 | 其他 | 油气仓储 |  | 污水综合排放标准(GB8978-1996) | （表4）第二类污染物最高允许排放浓度（1998年1月1日后建的单位）,其他排污单位,三级标准 | 废水总排口(WS-0001) | 悬浮物 | 2022-10-20 | 0 |  |  |  | 8 | 400 |  | mg/L | 否 |  |  | 是
2022年10月份重点排污单位数据填报 | 南京空港油料有限公司 | 其他 | 油气仓储 |  | 污水综合排放标准(GB8978-1996) | （表4）第二类污染物最高允许排放浓度（1998年1月1日后建的单位）,一切排污单位 ,三级标准 | 废水总排口(WS-0001) | 石油类 | 2022-10-20 | 0 |  |  |  | 0.24 | 20 |  | mg/L | 否 |  |  | 是
2022年10月份重点排污单位数据填报 | 菲尼克斯亚太电气（南京）有限公司 | 土壤环境 | 其他电子元件制造 |  | 污水综合排放标准(GB8978-1996) | （表4）第二类污染物最高允许排放浓度（1998年1月1日后建的单位）,一切排污单位 ,三级标准 | 废水排口(DW001) | pH值 | 2022-10-11 | 0 | 25.1 |  |  | 7.2 | 9 | 6 | 无量纲 | 否 |  |  | 是
2022年10月份重点排污单位数据填报 | 菲尼克斯亚太电气（南京）有限公司 | 土壤环境 | 其他电子元件制造 |  | 污水综合排放标准(GB8978-1996) | （表4）第二类污染物最高允许排放浓度（1998年1月1日后建的单位）,其他排污单位,三级标准 | 废水排口(DW001) | 化学需氧量 | 2022-10-11 | 0 |  |  |  | 222 | 500 |  | mg/L | 否 |  |  | 是
2022年10月份重点排污单位数据填报 | 菲尼克斯亚太电气（南京）有限公司 | 土壤环境 | 其他电子元件制造 |  | 污水综合排放标准(GB8978-1996) | （表4）第二类污染物最高允许排放浓度（1998年1月1日后建的单位）,一切排污单位 ,三级标准 | 废水排口(DW001) | 动植物油 | 2022-10-11 | 0 |  |  |  | 5.00 | 100 |  | mg/L | 否 |  |  | 是
2022年10月份重点排污单位数据填报 | 菲尼克斯亚太电气（南京）有限公司 | 土壤环境 | 其他电子元件制造 |  | 污水综合排放标准(GB8978-1996) | （表4）第二类污染物最高允许排放浓度（1998年1月1日后建的单位）,其他排污单位,三级标准 | 废水排口(DW001) | 悬浮物 | 2022-10-11 | 0 |  |  |  | 38 | 400 |  | mg/L | 否 |  |  | 是
2022年10月份重点排污单位数据填报 | 菲尼克斯亚太电气（南京）有限公司 | 土壤环境 | 其他电子元件制造 |  | 污水综合排放标准(GB8978-1996) | （表4）第二类污染物最高允许排放浓度（1998年1月1日后建的单位）,一切排污单位 ,三级标准 | 废水排口(DW001) | 阴离子表面活性剂（LAS） | 2022-10-11 | 0 |  |  |  | 1.85 | 20 |  | mg/L | 否 |  |  | 是
2022年10月份重点排污单位数据填报 | 菲尼克斯亚太电气（南京）有限公司 | 土壤环境 | 其他电子元件制造 |  | 污水综合排放标准(GB8978-1996) | （表4）第二类污染物最高允许排放浓度（1998年1月1日后建的单位）,一切排污单位 ,三级标准 | 废水排口(DW001) | 石油类 | 2022-10-11 | 0 |  |  |  | 0.20 | 20 |  | mg/L | 否 |  |  | 是
2022年10月份重点排污单位数据填报 | 菲尼克斯亚太电气（南京）有限公司 | 土壤环境 | 其他电子元件制造 |  | 污水综合排放标准(GB8978-1996) | （表4）第二类污染物最高允许排放浓度（1998年1月1日后建的单位）,一切排污单位 ,三级标准 | 废水排口(DW001) | 总磷（以P计） | 2022-10-11 | 0 |  |  |  | 2.72 |  |  | mg/L | 否 |  |  | 否
2022年10月份重点排污单位数据填报 | 菲尼克斯亚太电气（南京）有限公司 | 土壤环境 | 其他电子元件制造 |  | 污水综合排放标准(GB8978-1996) | （表4）第二类污染物最高允许排放浓度（1998年1月1日后建的单位）,其他排污单位,三级标准 | 废水排口(DW001) | 氨氮（NH3-N） | 2022-10-11 | 0 |  |  |  | 20.0 |  |  | mg/L | 否 |  |  | 否
2022年10月份重点排污单位数据填报 | 上汽大众汽车有限公司南京分公司 | 水环境 | 汽车整车制造 |  | 污水综合排放标准(GB8978-1996) | （表4）第二类污染物最高允许排放浓度（1998年1月1日后建的单位）,其他排污单位,三级标准 | 废水总排口(FS001) | 氨氮（NH3-N） | 2022-10-11 | 0 |  |  |  | 4.29 |  |  | mg/L | 否 |  |  | 否
2022年10月份重点排污单位数据填报 | 上汽大众汽车有限公司南京分公司 | 水环境 | 汽车整车制造 |  | 污水综合排放标准(GB8978-1996) | （表4）第二类污染物最高允许排放浓度（1998年1月1日后建的单位）,一切排污单位 ,三级标准 | 废水总排口(FS001) | 石油类 | 2022-10-11 | 0 |  |  |  | 0.09 | 20 |  | mg/L | 否 |  |  | 是
2022年10月份重点排污单位数据填报 | 上汽大众汽车有限公司南京分公司 | 水环境 | 汽车整车制造 |  | 污水综合排放标准(GB8978-1996) | （表4）第二类污染物最高允许排放浓度（1998年1月1日后建的单位）,其他排污单位,三级标准 | 废水总排口(FS001) | 氟化物 | 2022-10-11 | 0 |  |  |  | 6.57 | 20 |  | mg/L | 否 |  |  | 是
2022年10月份重点排污单位数据填报 | 上汽大众汽车有限公司南京分公司 | 水环境 | 汽车整车制造 |  | 污水综合排放标准(GB8978-1996) | （表4）第二类污染物最高允许排放浓度（1998年1月1日后建的单位）,一切排污单位 ,三级标准 | 废水总排口(FS001) | 动植物油 | 2022-10-11 | 0 |  |  |  | 0.75 | 100 |  | mg/L | 否 |  |  | 是
2022年10月份重点排污单位数据填报 | 上汽大众汽车有限公司南京分公司 | 水环境 | 汽车整车制造 |  | 污水综合排放标准(GB8978-1996) | （表4）第二类污染物最高允许排放浓度（1998年1月1日后建的单位）,一切排污单位 ,三级标准 | 废水总排口(FS001) | 总锌 | 2022-10-11 | 0 |  |  |  | 0.275 | 5.0 |  | mg/L | 否 |  |  | 是
2022年10月份重点排污单位数据填报 | 上汽大众汽车有限公司南京分公司 | 水环境 | 汽车整车制造 |  | 污水综合排放标准(GB8978-1996) | （表4）第二类污染物最高允许排放浓度（1998年1月1日后建的单位）,一切排污单位 ,三级标准 | 废水总排口(FS001) | pH值 | 2022-10-11 | 0 | 27.5 |  |  | 7.9 | 9 | 6 | 无量纲 | 否 |  |  | 是
2022年10月份重点排污单位数据填报 | 上汽大众汽车有限公司南京分公司 | 水环境 | 汽车整车制造 |  | 污水综合排放标准(GB8978-1996) | （表4）第二类污染物最高允许排放浓度（1998年1月1日后建的单位）,其他排污单位,三级标准 | 废水总排口(FS001) | 悬浮物 | 2022-10-11 | 0 |  |  |  | 6 | 400 |  | mg/L | 否 |  |  | 是
2022年10月份重点排污单位数据填报 | 上汽大众汽车有限公司南京分公司 | 水环境 | 汽车整车制造 |  | 污水综合排放标准(GB8978-1996) | （表4）第二类污染物最高允许排放浓度（1998年1月1日后建的单位）,一切排污单位 ,三级标准 | 废水总排口(FS001) | 总磷（以P计） | 2022-10-11 | 0 |  |  |  | 1.11 |  |  | mg/L | 否 |  |  | 否
2022年10月份重点排污单位数据填报 | 上汽大众汽车有限公司南京分公司 | 水环境 | 汽车整车制造 |  | 污水综合排放标准(GB8978-1996) | （表4）第二类污染物最高允许排放浓度（1998年1月1日后建的单位）,一切排污单位 ,三级标准 | 废水总排口(FS001) | 阴离子表面活性剂（LAS） | 2022-10-11 | 0 |  |  |  | 0.06 | 20 |  | mg/L | 否 |  |  | 是
2022年10月份重点排污单位数据填报 | 上汽大众汽车有限公司南京分公司 | 水环境 | 汽车整车制造 |  | 污水综合排放标准(GB8978-1996) | （表4）第二类污染物最高允许排放浓度（1998年1月1日后建的单位）,其他排污单位,三级标准 | 废水总排口(FS001) | 五日生化需氧量 | 2022-10-11 | 0 |  |  |  | 15.3 | 300 |  | mg/L | 否 |  |  | 是
2022年10月份重点排污单位数据填报 | 上汽大众汽车有限公司南京分公司 | 水环境 | 汽车整车制造 |  | 污水综合排放标准(GB8978-1996) | （表4）第二类污染物最高允许排放浓度（1998年1月1日后建的单位）,其他排污单位,三级标准 | 废水总排口(FS001) | 化学需氧量 | 2022-10-11 | 0 |  |  |  | 34 | 500 |  | mg/L | 否 |  |  | 是
2022年10月份重点排污单位数据填报 | 上汽大众汽车有限公司南京分公司 | 水环境 | 汽车整车制造 |  | 污水综合排放标准(GB8978-1996) | （表1）第一类污染物最高允许排放浓度 | 车间排口 | 总镍 | 2022-10-11 | 0 |  |  |  | 0.069 | 1.0 |  | mg/L | 否 |  |  | 是
2022年10月份重点排污单位数据填报 | 南京星乔威泰克汽车零部件有限公司 | 水环境 | 汽车零部件及配件制造 |  | 污水综合排放标准(GB8978-1996) | （表1）第一类污染物最高允许排放浓度 | 涂装车间排口(DW002) | 总镍 | 2022-10-10 | 0 |  |  |  | <0.05 | 1.0 |  | mg/L | 否 |  |  | 是
2022年10月份重点排污单位数据填报 | 南京星乔威泰克汽车零部件有限公司 | 水环境 | 汽车零部件及配件制造 |  | 污水综合排放标准(GB8978-1996) | （表4）第二类污染物最高允许排放浓度（1998年1月1日后建的单位）,一切排污单位 ,三级标准 | 废水总排口(FS001) | 阴离子表面活性剂（LAS） | 2022-10-10 | 0 |  |  |  | <0.05 | 20 |  | mg/L | 否 |  |  | 是
2022年10月份重点排污单位数据填报 | 南京星乔威泰克汽车零部件有限公司 | 水环境 | 汽车零部件及配件制造 |  | 污水综合排放标准(GB8978-1996) | （表4）第二类污染物最高允许排放浓度（1998年1月1日后建的单位）,一切排污单位 ,三级标准 | 废水总排口(FS001) | 总磷（以P计） | 2022-10-10 | 0 |  |  |  | 3.03 |  |  | mg/L | 否 |  |  | 否
2022年10月份重点排污单位数据填报 | 南京星乔威泰克汽车零部件有限公司 | 水环境 | 汽车零部件及配件制造 |  | 污水综合排放标准(GB8978-1996) | （表4）第二类污染物最高允许排放浓度（1998年1月1日后建的单位）,其他排污单位,三级标准 | 废水总排口(FS001) | 氨氮（NH3-N） | 2022-10-10 | 0 |  |  |  | 4.76 |  |  | mg/L | 否 |  |  | 否
2022年10月份重点排污单位数据填报 | 南京星乔威泰克汽车零部件有限公司 | 水环境 | 汽车零部件及配件制造 |  | 污水综合排放标准(GB8978-1996) | （表4）第二类污染物最高允许排放浓度（1998年1月1日后建的单位）,其他排污单位,三级标准 | 废水总排口(FS001) | 化学需氧量 | 2022-10-10 | 0 |  |  |  | 48 | 500 |  | mg/L | 否 |  |  | 是
2022年10月份重点排污单位数据填报 | 南京星乔威泰克汽车零部件有限公司 | 水环境 | 汽车零部件及配件制造 |  | 污水综合排放标准(GB8978-1996) | （表4）第二类污染物最高允许排放浓度（1998年1月1日后建的单位）,一切排污单位 ,二级标准 | 废水总排口(FS001) | pH值 | 2022-10-10 | 0 | 23.3 |  |  | 7.8 | 9 | 6 | 无量纲 | 否 |  |  | 是
2022年10月份重点排污单位数据填报 | 南京星乔威泰克汽车零部件有限公司 | 水环境 | 汽车零部件及配件制造 |  | 污水综合排放标准(GB8978-1996) | （表4）第二类污染物最高允许排放浓度（1998年1月1日后建的单位）,其他排污单位,三级标准 | 废水总排口(FS001) | 悬浮物 | 2022-10-10 | 0 |  |  |  | 17 | 400 |  | mg/L | 否 |  |  | 是
2022年10月份重点排污单位数据填报 | 南京星乔威泰克汽车零部件有限公司 | 水环境 | 汽车零部件及配件制造 |  | 污水综合排放标准(GB8978-1996) | （表4）第二类污染物最高允许排放浓度（1998年1月1日后建的单位）,一切排污单位 ,三级标准 | 废水总排口(FS001) | 石油类 | 2022-10-10 | 0 |  |  |  | 0.42 | 20 |  | mg/L | 否 |  |  | 是
2022年10月份重点排污单位数据填报 | 南京国盛电子有限公司 | 其他 | 电子专用材料制造 |  | 污水综合排放标准(GB8978-1996) | （表4）第二类污染物最高允许排放浓度（1998年1月1日后建的单位）,其他排污单位,三级标准 | 废水总排口(WS-0001) | 悬浮物 | 2022-10-24 | 0 |  |  |  | 8 | 400 |  | mg/L | 否 |  |  | 是
2022年10月份重点排污单位数据填报 | 南京国盛电子有限公司 | 其他 | 电子专用材料制造 |  | 污水综合排放标准(GB8978-1996) | （表4）第二类污染物最高允许排放浓度（1998年1月1日后建的单位）,其他排污单位,三级标准 | 废水总排口(WS-0001) | 氨氮（NH3-N） | 2022-10-24 | 0 |  |  |  | 20.2 |  |  | mg/L | 否 |  |  | 否
2022年10月份重点排污单位数据填报 | 南京国盛电子有限公司 | 其他 | 电子专用材料制造 |  | 污水综合排放标准(GB8978-1996) | （表4）第二类污染物最高允许排放浓度（1998年1月1日后建的单位）,一切排污单位 ,三级标准 | 废水总排口(WS-0001) | pH值 | 2022-10-24 | 0 | 18.8 |  |  | 6.9 | 9 | 6 | 无量纲 | 否 |  |  | 是
2022年10月份重点排污单位数据填报 | 南京国盛电子有限公司 | 其他 | 电子专用材料制造 |  | 污水综合排放标准(GB8978-1996) | （表4）第二类污染物最高允许排放浓度（1998年1月1日后建的单位）,其他排污单位,三级标准 | 废水总排口(WS-0001) | 化学需氧量 | 2022-10-24 | 0 |  |  |  | 86 | 500 |  | mg/L | 否 |  |  | 是
2022年10月份重点排污单位数据填报 | 南京国盛电子有限公司 | 其他 | 电子专用材料制造 |  | 污水综合排放标准(GB8978-1996) | （表4）第二类污染物最高允许排放浓度（1998年1月1日后建的单位）,其他排污单位,三级标准 | 废水总排口(WS-0001) | 氟化物 | 2022-10-24 | 0 |  |  |  | 18.6 | 20 |  | mg/L | 否 |  |  | 是
2022年10月份重点排污单位数据填报 | 南京国盛电子有限公司 | 其他 | 电子专用材料制造 |  | 污水综合排放标准(GB8978-1996) | （表4）第二类污染物最高允许排放浓度（1998年1月1日后建的单位）,一切排污单位 ,三级标准 | 废水总排口(WS-0001) | 总磷（以P计） | 2022-10-24 | 0 |  |  |  | 4.25 |  |  | mg/L | 否 |  |  | 否
2022年10月份重点排污单位数据填报 | 南京国盛电子有限公司 | 其他 | 电子专用材料制造 |  | 电镀污染物排放标准(GB21900-2008) | （表3）水污染物特别排放限值,车间或生产设施废水排放口 | 含铬污水处理设施排口(WS-0002) | 六价铬 | 2022-10-24 | 0 |  |  |  | 0.011 | 0.1 |  | mg/L | 否 |  |  | 是
2022年10月份重点排污单位数据填报 | 南京国盛电子有限公司 | 其他 | 电子专用材料制造 |  | 电镀污染物排放标准(GB21900-2008) | （表3）水污染物特别排放限值,车间或生产设施废水排放口 | 含铬污水处理设施排口(WS-0002) | 总铬 | 2022-10-24 | 0 |  |  |  | <0.004 | 0.5 |  | mg/L | 否 |  |  | 是
2022年10月份重点排污单位数据填报 | 南京医科大学附属逸夫医院 | 其他 | 综合医院 |  | 医疗机构水污染物排放标准(GB18466-2005) | （表2）综合医疗机构和其他医疗机构水污染物排放限值（日均值）,采用其他消毒方式,预处理标准 | 总排口(DW001) | pH值 | 2022-10-08 | 0 | 26.8 |  |  | 7.4 | 9 | 6 | 无量纲 | 否 |  |  | 是
2022年10月份重点排污单位数据填报 | 南京医科大学附属逸夫医院 | 其他 | 综合医院 |  | 医疗机构水污染物排放标准(GB18466-2005) | （表2）综合医疗机构和其他医疗机构水污染物排放限值（日均值）,采用其他消毒方式,预处理标准 | 总排口(DW001) | 悬浮物 | 2022-10-08 | 0 |  |  |  | 12 | 60 |  | mg/L | 否 |  |  | 是
2022年10月份重点排污单位数据填报 | 南京医科大学附属逸夫医院 | 其他 | 综合医院 |  | 医疗机构水污染物排放标准(GB18466-2005) | （表2）综合医疗机构和其他医疗机构水污染物排放限值（日均值）,采用其他消毒方式,预处理标准 | 总排口(DW001) | 化学需氧量 | 2022-10-08 | 0 |  |  |  | 46 | 250 |  | mg/L | 否 |  |  | 是
2022年10月份重点排污单位数据填报 | 南京医科大学附属逸夫医院 | 其他 | 综合医院 |  | 医疗机构水污染物排放标准(GB18466-2005) | （表2）综合医疗机构和其他医疗机构水污染物排放限值（日均值）,采用其他消毒方式,预处理标准 | 总排口(DW001) | 氰化物（总氰化合物） | 2022-10-08 | 0 |  |  |  | 0.189 | 0.5 |  | mg/L | 否 |  |  | 是
2022年10月份重点排污单位数据填报 | 南京医科大学附属逸夫医院 | 其他 | 综合医院 |  | 医疗机构水污染物排放标准(GB18466-2005) | （表2）综合医疗机构和其他医疗机构水污染物排放限值（日均值）,采用其他消毒方式,预处理标准 | 总排口(DW001) | 挥发酚 | 2022-10-08 | 0 |  |  |  | 0.014 | 1.0 |  | mg/L | 否 |  |  | 是
2022年10月份重点排污单位数据填报 | 南京医科大学附属逸夫医院 | 其他 | 综合医院 |  | 医疗机构水污染物排放标准(GB18466-2005) | （表2）综合医疗机构和其他医疗机构水污染物排放限值（日均值）,采用其他消毒方式,预处理标准 | 总排口(DW001) | 粪大肠菌群 | 2022-10-08 | 0 |  |  |  | 4100 | 5000 |  | 个/L | 否 |  |  | 是
2022年10月份重点排污单位数据填报 | 南京医科大学附属逸夫医院 | 其他 | 综合医院 |  | 医疗机构水污染物排放标准(GB18466-2005) | （表2）综合医疗机构和其他医疗机构水污染物排放限值（日均值）,采用其他消毒方式,预处理标准 | 总排口(DW001) | 动植物油 | 2022-10-08 | 0 |  |  |  | <0.06 | 20 |  | mg/L | 否 |  |  | 是
2022年10月份重点排污单位数据填报 | 南京医科大学附属逸夫医院 | 其他 | 综合医院 |  | 医疗机构水污染物排放标准(GB18466-2005) | （表2）综合医疗机构和其他医疗机构水污染物排放限值（日均值）,采用其他消毒方式,预处理标准 | 总排口(DW001) | 阴离子表面活性剂（LAS） | 2022-10-08 | 0 |  |  |  | 0.080 | 10 |  | mg/L | 否 |  |  | 是
2022年10月份重点排污单位数据填报 | 南京医科大学附属逸夫医院 | 其他 | 综合医院 |  | 医疗机构水污染物排放标准(GB18466-2005) | （表2）综合医疗机构和其他医疗机构水污染物排放限值（日均值）,采用其他消毒方式,预处理标准 | 总排口(DW001) | 石油类 | 2022-10-08 | 0 |  |  |  | 0.07 | 20 |  | mg/L | 否 |  |  | 是
2022年10月份重点排污单位数据填报 | 南京绿柳居清真食品有限公司汤山公司 | 水环境 | 其他未列明食品制造 |  | 污水综合排放标准(GB8978-1996) | （表4）第二类污染物最高允许排放浓度（1998年1月1日后建的单位）,其他排污单位,三级标准 | 废水总排口(DW001) | 氨氮（NH3-N） | 2022-10-12 | 0 |  |  |  | 1.03 |  |  | mg/L | 否 |  |  | 否
2022年10月份重点排污单位数据填报 | 南京绿柳居清真食品有限公司汤山公司 | 水环境 | 其他未列明食品制造 |  | 污水综合排放标准(GB8978-1996) | （表4）第二类污染物最高允许排放浓度（1998年1月1日后建的单位）,其他排污单位,三级标准 | 废水总排口(DW001) | 悬浮物 | 2022-10-12 | 0 |  |  |  | 37 | 400 |  | mg/L | 否 |  |  | 是
2022年10月份重点排污单位数据填报 | 南京绿柳居清真食品有限公司汤山公司 | 水环境 | 其他未列明食品制造 |  | 污水综合排放标准(GB8978-1996) | （表4）第二类污染物最高允许排放浓度（1998年1月1日后建的单位）,一切排污单位 ,二级标准 | 废水总排口(DW001) | pH值 | 2022-10-12 | 0 | 20.4 |  |  | 7.4 | 9 | 6 | 无量纲 | 否 |  |  | 是
2022年10月份重点排污单位数据填报 | 南京绿柳居清真食品有限公司汤山公司 | 水环境 | 其他未列明食品制造 |  | 污水综合排放标准(GB8978-1996) | （表4）第二类污染物最高允许排放浓度（1998年1月1日后建的单位）,一切排污单位 ,三级标准 | 废水总排口(DW001) | 动植物油 | 2022-10-12 | 0 |  |  |  | <0.06 | 100 |  | mg/L | 否 |  |  | 是
2022年10月份重点排污单位数据填报 | 南京绿柳居清真食品有限公司汤山公司 | 水环境 | 其他未列明食品制造 |  | 污水综合排放标准(GB8978-1996) | （表4）第二类污染物最高允许排放浓度（1998年1月1日后建的单位）,城镇二级污水处理厂,二级标准 | 废水总排口(DW001) | 化学需氧量 | 2022-10-12 | 0 |  |  |  | 44 | 120 |  | mg/L | 否 |  |  | 是
2022年10月份重点排污单位数据填报 | 南京绿柳居清真食品有限公司汤山公司 | 水环境 | 其他未列明食品制造 |  | 污水综合排放标准(GB8978-1996) | （表4）第二类污染物最高允许排放浓度（1998年1月1日后建的单位）,一切排污单位 ,三级标准 | 废水总排口(DW001) | 总磷（以P计） | 2022-10-12 | 0 |  |  |  | 1.12 |  |  | mg/L | 否 |  |  | 否
2022年10月份重点排污单位数据填报 | 长安马自达汽车有限公司 | 大气环境 | 汽柴油车整车制造 |  | 污水综合排放标准(GB8978-1996) | （表4）第二类污染物最高允许排放浓度（1998年1月1日后建的单位）,一切排污单位 ,三级标准 | 厂区废水排口(FS001) | 动植物油 | 2022-10-12 | 0 |  |  |  | 0.48 | 100 |  | mg/L | 否 |  |  | 是
2022年10月份重点排污单位数据填报 | 长安马自达汽车有限公司 | 大气环境 | 汽柴油车整车制造 |  | 污水综合排放标准(GB8978-1996) | （表4）第二类污染物最高允许排放浓度（1998年1月1日后建的单位）,一切排污单位 ,三级标准 | 厂区废水排口(FS001) | 石油类 | 2022-10-12 | 0 |  |  |  | <0.06 | 20 |  | mg/L | 否 |  |  | 是
2022年10月份重点排污单位数据填报 | 长安马自达汽车有限公司 | 大气环境 | 汽柴油车整车制造 |  | 污水综合排放标准(GB8978-1996) | （表4）第二类污染物最高允许排放浓度（1998年1月1日后建的单位）,其他排污单位,三级标准 | 厂区废水排口(FS001) | 化学需氧量 | 2022-10-12 | 0 |  |  |  | 39 | 500 |  | mg/L | 否 |  |  | 是
2022年10月份重点排污单位数据填报 | 长安马自达汽车有限公司 | 大气环境 | 汽柴油车整车制造 |  | 污水综合排放标准(GB8978-1996) | （表4）第二类污染物最高允许排放浓度（1998年1月1日后建的单位）,一切排污单位 ,三级标准 | 厂区废水排口(FS001) | 总锌 | 2022-10-12 | 0 |  |  |  | <0.009 | 5.0 |  | mg/L | 否 |  |  | 是
2022年10月份重点排污单位数据填报 | 长安马自达汽车有限公司 | 大气环境 | 汽柴油车整车制造 |  | 污水综合排放标准(GB8978-1996) | （表4）第二类污染物最高允许排放浓度（1998年1月1日后建的单位）,其他排污单位,三级标准 | 厂区废水排口(FS001) | 悬浮物 | 2022-10-12 | 0 |  |  |  | 7 | 400 |  | mg/L | 否 |  |  | 是
2022年10月份重点排污单位数据填报 | 长安马自达汽车有限公司 | 大气环境 | 汽柴油车整车制造 |  | 污水综合排放标准(GB8978-1996) | （表4）第二类污染物最高允许排放浓度（1998年1月1日后建的单位）,一切排污单位 ,三级标准 | 厂区废水排口(FS001) | 总磷（以P计） | 2022-10-12 | 0 |  |  |  | 0.32 |  |  | mg/L | 否 |  |  | 否
2022年10月份重点排污单位数据填报 | 长安马自达汽车有限公司 | 大气环境 | 汽柴油车整车制造 |  | 污水综合排放标准(GB8978-1996) | （表4）第二类污染物最高允许排放浓度（1998年1月1日后建的单位）,其他排污单位,三级标准 | 厂区废水排口(FS001) | 氨氮（NH3-N） | 2022-10-12 | 0 |  |  |  | 2.92 |  |  | mg/L | 否 |  |  | 否
2022年10月份重点排污单位数据填报 | 长安马自达汽车有限公司 | 大气环境 | 汽柴油车整车制造 |  | 污水综合排放标准(GB8978-1996) | （表4）第二类污染物最高允许排放浓度（1998年1月1日后建的单位）,一切排污单位 ,三级标准 | 厂区废水排口(FS001) | pH值 | 2022-10-12 | 0 | 24.1 |  |  | 7.9 | 9 | 6 | 无量纲 | 否 |  |  | 是
2022年10月份重点排污单位数据填报 | 长安马自达汽车有限公司 | 大气环境 | 汽柴油车整车制造 |  | 污水综合排放标准(GB8978-1996) | （表4）第二类污染物最高允许排放浓度（1998年1月1日后建的单位）,其他排污单位,三级标准 | 厂区废水排口(FS001) | 氟化物 | 2022-10-12 | 0 |  |  |  | 4.07 | 20 |  | mg/L | 否 |  |  | 是
2022年10月份重点排污单位数据填报 | 长安马自达汽车有限公司 | 大气环境 | 汽柴油车整车制造 |  | 污水综合排放标准(GB8978-1996) | （表4）第二类污染物最高允许排放浓度（1998年1月1日后建的单位）,一切排污单位 ,三级标准 | 厂区废水排口(FS001) | 阴离子表面活性剂（LAS） | 2022-10-12 | 0 |  |  |  | 0.16 | 20 |  | mg/L | 否 |  |  | 是
2022年10月份重点排污单位数据填报 | 长安马自达汽车有限公司 | 大气环境 | 汽柴油车整车制造 |  | 污水综合排放标准(GB8978-1996) | （表1）第一类污染物最高允许排放浓度 | 涂装车间排口 | 总镍 | 2022-10-12 | 0 |  |  |  | 0.053 | 1.0 |  | mg/L | 否 |  |  | 是
2022年10月份重点排污单位数据填报 | 南京同仁医院有限公司 | 水环境 | 医院 |  | 医疗机构水污染物排放标准(GB18466-2005) | （表2）综合医疗机构和其他医疗机构水污染物排放限值（日均值）,采用其他消毒方式,预处理标准 | 污水总排口(DW001) | 化学需氧量 | 2022-10-25 | 0 |  |  |  | 67 | 250 |  | mg/L | 否 |  |  | 是
2022年10月份重点排污单位数据填报 | 南京同仁医院有限公司 | 水环境 | 医院 |  | 医疗机构水污染物排放标准(GB18466-2005) | （表2）综合医疗机构和其他医疗机构水污染物排放限值（日均值）,采用其他消毒方式,预处理标准 | 污水总排口(DW001) | pH值 | 2022-10-25 | 0 | 24.8 |  |  | 7.6 | 9 | 6 | 无量纲 | 否 |  |  | 是
2022年10月份重点排污单位数据填报 | 南京同仁医院有限公司 | 水环境 | 医院 |  | 医疗机构水污染物排放标准(GB18466-2005) | （表2）综合医疗机构和其他医疗机构水污染物排放限值（日均值）,采用其他消毒方式,预处理标准 | 污水总排口(DW001) | 氰化物（总氰化合物） | 2022-10-25 | 0 |  |  |  | <0.004 | 0.5 |  | mg/L | 否 |  |  | 是
2022年10月份重点排污单位数据填报 | 南京同仁医院有限公司 | 水环境 | 医院 |  | 医疗机构水污染物排放标准(GB18466-2005) | （表2）综合医疗机构和其他医疗机构水污染物排放限值（日均值）,采用其他消毒方式,预处理标准 | 污水总排口(DW001) | 石油类 | 2022-10-25 | 0 |  |  |  | 1.44 | 20 |  | mg/L | 否 |  |  | 是
2022年10月份重点排污单位数据填报 | 南京同仁医院有限公司 | 水环境 | 医院 |  | 医疗机构水污染物排放标准(GB18466-2005) | （表2）综合医疗机构和其他医疗机构水污染物排放限值（日均值）,采用其他消毒方式,预处理标准 | 污水总排口(DW001) | 阴离子表面活性剂（LAS） | 2022-10-25 | 0 |  |  |  | <0.05 | 10 |  | mg/L | 否 |  |  | 是
2022年10月份重点排污单位数据填报 | 南京同仁医院有限公司 | 水环境 | 医院 |  | 医疗机构水污染物排放标准(GB18466-2005) | （表2）综合医疗机构和其他医疗机构水污染物排放限值（日均值）,采用其他消毒方式,预处理标准 | 污水总排口(DW001) | 粪大肠菌群 | 2022-10-25 | 0 |  |  |  | <20 | 5000 |  | 个/L | 否 |  |  | 是
2022年10月份重点排污单位数据填报 | 南京同仁医院有限公司 | 水环境 | 医院 |  | 医疗机构水污染物排放标准(GB18466-2005) | （表2）综合医疗机构和其他医疗机构水污染物排放限值（日均值）,采用其他消毒方式,预处理标准 | 污水总排口(DW001) | 动植物油 | 2022-10-25 | 0 |  |  |  | 0.65 | 20 |  | mg/L | 否 |  |  | 是
2022年10月份重点排污单位数据填报 | 南京同仁医院有限公司 | 水环境 | 医院 |  | 医疗机构水污染物排放标准(GB18466-2005) | （表2）综合医疗机构和其他医疗机构水污染物排放限值（日均值）,采用其他消毒方式,预处理标准 | 污水总排口(DW001) | 悬浮物 | 2022-10-25 | 0 |  |  |  | 25 | 60 |  | mg/L | 否 |  |  | 是
2022年10月份重点排污单位数据填报 | 中船重工鹏力（南京）塑造科技有限公司 | 水环境 | 日用塑料制品制造 |  | 污水综合排放标准(GB8978-1996) | （表4）第二类污染物最高允许排放浓度（1998年1月1日后建的单位）,其他排污单位,三级标准 | 废水总排口(DW001) | 氨氮（NH3-N） | 2022-10-12 | 0 |  |  |  | 39.4 |  |  | mg/L | 否 |  |  | 否
2022年10月份重点排污单位数据填报 | 中船重工鹏力（南京）塑造科技有限公司 | 水环境 | 日用塑料制品制造 |  | 污水综合排放标准(GB8978-1996) | （表4）第二类污染物最高允许排放浓度（1998年1月1日后建的单位）,其他排污单位,三级标准 | 废水总排口(DW001) | 化学需氧量 | 2022-10-12 | 0 |  |  |  | 164 | 500 |  | mg/L | 否 |  |  | 是
2022年10月份重点排污单位数据填报 | 中船重工鹏力（南京）塑造科技有限公司 | 水环境 | 日用塑料制品制造 |  | 污水综合排放标准(GB8978-1996) | （表4）第二类污染物最高允许排放浓度（1998年1月1日后建的单位）,其他排污单位,三级标准 | 废水总排口(DW001) | 悬浮物 | 2022-10-12 | 0 |  |  |  | 48 | 400 |  | mg/L | 否 |  |  | 是
2022年10月份重点排污单位数据填报 | 中船重工鹏力（南京）塑造科技有限公司 | 水环境 | 日用塑料制品制造 |  | 污水综合排放标准(GB8978-1996) | （表4）第二类污染物最高允许排放浓度（1998年1月1日后建的单位）,一切排污单位 ,三级标准 | 废水总排口(DW001) | 动植物油 | 2022-10-12 | 0 |  |  |  | 0.12 | 100 |  | mg/L | 否 |  |  | 是
2022年10月份重点排污单位数据填报 | 中船重工鹏力（南京）塑造科技有限公司 | 水环境 | 日用塑料制品制造 |  | 污水综合排放标准(GB8978-1996) | （表4）第二类污染物最高允许排放浓度（1998年1月1日后建的单位）,一切排污单位 ,三级标准 | 废水总排口(DW001) | 总磷（以P计） | 2022-10-12 | 0 |  |  |  | 2.95 |  |  | mg/L | 否 |  |  | 否
2022年10月份重点排污单位数据填报 | 中船重工鹏力（南京）塑造科技有限公司 | 水环境 | 日用塑料制品制造 |  | 污水综合排放标准(GB8978-1996) | （表4）第二类污染物最高允许排放浓度（1998年1月1日后建的单位）,一切排污单位 ,三级标准 | 废水总排口(DW001) | pH值 | 2022-10-12 | 0 | 22.5 |  |  | 7.6 | 9 | 6 | 无量纲 | 否 |  |  | 是
2022年10月份重点排污单位数据填报 | 江苏和善园商业管理有限公司（南京和善园食品中心） | 水环境 | 速冻食品制造 |  | 污水综合排放标准(GB8978-1996) | （表4）第二类污染物最高允许排放浓度（1998年1月1日后建的单位）,一切排污单位 ,三级标准 | 废水总排口(DW001) | pH值 | 2022-10-17 | 0 | 17.6 |  |  | 7.2 | 9 | 6 | 无量纲 | 否 |  |  | 是
2022年10月份重点排污单位数据填报 | 江苏和善园商业管理有限公司（南京和善园食品中心） | 水环境 | 速冻食品制造 |  | 污水综合排放标准(GB8978-1996) | （表4）第二类污染物最高允许排放浓度（1998年1月1日后建的单位）,其他排污单位,三级标准 | 废水总排口(DW001) | 氨氮（NH3-N） | 2022-10-17 | 0 |  |  |  | 30.2 |  |  | mg/L | 否 |  |  | 否
2022年10月份重点排污单位数据填报 | 江苏和善园商业管理有限公司（南京和善园食品中心） | 水环境 | 速冻食品制造 |  | 污水综合排放标准(GB8978-1996) | （表2）第二类污染物最高允许排放浓度（1997年12月31日之前建的单位）,石油化工工业（包括石油炼制）,三级标准 | 废水总排口(DW001) | 化学需氧量 | 2022-10-17 | 0 |  |  |  | 434 | 500 |  | mg/L | 否 |  |  | 是
2022年10月份重点排污单位数据填报 | 江苏和善园商业管理有限公司（南京和善园食品中心） | 水环境 | 速冻食品制造 |  | 污水综合排放标准(GB8978-1996) | （表4）第二类污染物最高允许排放浓度（1998年1月1日后建的单位）,其他排污单位,三级标准 | 废水总排口(DW001) | 悬浮物 | 2022-10-17 | 0 |  |  |  | 121 | 400 |  | mg/L | 否 |  |  | 是
2022年10月份重点排污单位数据填报 | 江苏和善园商业管理有限公司（南京和善园食品中心） | 水环境 | 速冻食品制造 |  | 污水综合排放标准(GB8978-1996) | （表4）第二类污染物最高允许排放浓度（1998年1月1日后建的单位）,一切排污单位 ,三级标准 | 废水总排口(DW001) | 总磷（以P计） | 2022-10-17 | 0 |  |  |  | 13.8 |  |  | mg/L | 否 |  |  | 否
2022年10月份重点排污单位数据填报 | 江苏和善园商业管理有限公司（南京和善园食品中心） | 水环境 | 速冻食品制造 |  | 污水综合排放标准(GB8978-1996) | （表4）第二类污染物最高允许排放浓度（1998年1月1日后建的单位）,一切排污单位 ,三级标准 | 废水总排口(DW001) | 动植物油 | 2022-10-17 | 0 |  |  |  | 7.68 | 100 |  | mg/L | 否 |  |  | 是

## 无组织
任务名称 | 企业名称 | 名录类别 | 行业类别 | 执行标准名称 | 执行标准条目名称 | 监测点 | 监测项目 | 监测日期 | 风向 | 风速（m/s） | 温度(℃) | 压力（kPa） | 排放浓度 | 上限 | 下限 | 单位 | 是否超标 | 超标倍数 | 备注
2022年10月份重点排污单位数据填报 | 南京市江宁区鑫杭达润滑油添加剂经营部 | 土壤环境 | 危险废物治理 | 大气污染物综合排放标准（江苏省地方标准）(DB32/4041-2021) | 表3 | 厂界上风向 | NMHC | 2022-10-11 |  |  |  |  | 1.10 | 4 |  | mg/m3 | 否
2022年10月份重点排污单位数据填报 | 南京市江宁区鑫杭达润滑油添加剂经营部 | 土壤环境 | 危险废物治理 | 大气污染物综合排放标准（江苏省地方标准）(DB32/4041-2021) | 表3 | 厂界下风向2 | NMHC | 2022-10-11 |  |  |  |  | 1.80 | 4 |  | mg/m3 | 否
2022年10月份重点排污单位数据填报 | 南京市江宁区鑫杭达润滑油添加剂经营部 | 土壤环境 | 危险废物治理 | 大气污染物综合排放标准（江苏省地方标准）(DB32/4041-2021) | 表3 | 厂界下风向3 | NMHC | 2022-10-11 |  |  |  |  | 1.79 | 4 |  | mg/m3 | 否
2022年10月份重点排污单位数据填报 | 南京市江宁区鑫杭达润滑油添加剂经营部 | 土壤环境 | 危险废物治理 | 大气污染物综合排放标准（江苏省地方标准）(DB32/4041-2021) | 表3 | 厂界下风向1 | NMHC | 2022-10-11 |  |  |  |  | 1.74 | 4 |  | mg/m3 | 否
2022年10月份重点排污单位数据填报 | 中国石化销售有限公司江苏南京岳皇加油站 | 大气环境 | 机动车燃油零售 | 加油站大气污染物排放标准(GB 20952—2020 代替 GB 20952—2007) | 表3 油气浓度无组织排放限值 | 厂界下风向（QW2） | 非甲烷总烃 | 2022-10-09 |  |  |  |  | 0.14 | 4.0 |  | mg/m3 | 否
2022年10月份重点排污单位数据填报 | 中国石化销售有限公司江苏南京岳皇加油站 | 大气环境 | 机动车燃油零售 | 加油站大气污染物排放标准(GB 20952—2020 代替 GB 20952—2007) | 表3 油气浓度无组织排放限值 | 厂界下风向（QW3） | 非甲烷总烃 | 2022-10-09 |  |  |  |  | 0.12 | 4.0 |  | mg/m3 | 否
2022年10月份重点排污单位数据填报 | 中国石化销售有限公司江苏南京岳皇加油站 | 大气环境 | 机动车燃油零售 | 加油站大气污染物排放标准(GB 20952—2020 代替 GB 20952—2007) | 表3 油气浓度无组织排放限值 | 厂界上风向（QW1） | 非甲烷总烃 | 2022-10-09 |  |  |  |  | 0.12 | 4.0 |  | mg/m3 | 否
2022年10月份重点排污单位数据填报 | 中国石化销售有限公司江苏南京岳皇加油站 | 大气环境 | 机动车燃油零售 | 加油站大气污染物排放标准(GB 20952—2020 代替 GB 20952—2007) | 表3 油气浓度无组织排放限值 | 厂界下风向（QW4） | 非甲烷总烃 | 2022-10-09 |  |  |  |  | 0.15 | 4.0 |  | mg/m3 | 否
2022年10月份重点排污单位数据填报 | 诺玛科（南京）汽车零部件有限公司 | 土壤环境 | 有色金属铸造 | 江苏省大气综合排放标准(DB32/4041-2021) | 表2 厂区内VOCs无组织排放限值 | G8通道出口4 | NMHC | 2022-10-13 |  |  |  |  | 0.89 | 6 |  | mg/m3 | 否
2022年10月份重点排污单位数据填报 | 诺玛科（南京）汽车零部件有限公司 | 土壤环境 | 有色金属铸造 | 恶臭污染物排放标准(GB14554-93) | （表1）恶臭污染物厂界标准值,二级,新扩改建 | G1厂界上风向 | 臭气浓度 | 2022-10-13 |  |  |  |  | <10 | 20 |  | 无量纲 | 否
2022年10月份重点排污单位数据填报 | 诺玛科（南京）汽车零部件有限公司 | 土壤环境 | 有色金属铸造 | 江苏省大气综合排放标准(DB32/4041-2021) | 表3 单位边界大气污染物排放监控浓度限制 | G1厂界上风向 | NMHC | 2022-10-13 |  |  |  |  | 0.69 | 4 |  | mg/m3 | 否
2022年10月份重点排污单位数据填报 | 诺玛科（南京）汽车零部件有限公司 | 土壤环境 | 有色金属铸造 | 江苏省大气综合排放标准(DB32/4041-2021) | 表3 单位边界大气污染物排放监控浓度限制 | G1厂界上风向 | 氯化氢 | 2022-10-13 |  |  |  |  | <0.02 | 0.05 |  | mg/m3 | 否
2022年10月份重点排污单位数据填报 | 诺玛科（南京）汽车零部件有限公司 | 土壤环境 | 有色金属铸造 | 江苏省大气综合排放标准(DB32/4041-2021) | 表3 单位边界大气污染物排放监控浓度限制 | G1厂界上风向 | 酚类 | 2022-10-13 |  |  |  |  | <0.001 | 0.02 |  | mg/m3 | 否
2022年10月份重点排污单位数据填报 | 诺玛科（南京）汽车零部件有限公司 | 土壤环境 | 有色金属铸造 | 江苏省大气综合排放标准(DB32/4041-2021) | 表3 单位边界大气污染物排放监控浓度限制 | G1厂界上风向 | 硫酸雾 | 2022-10-13 |  |  |  |  | <0.005 | 0.3 |  | mg/m3 | 否
2022年10月份重点排污单位数据填报 | 诺玛科（南京）汽车零部件有限公司 | 土壤环境 | 有色金属铸造 | 江苏省大气综合排放标准(DB32/4041-2021) | 表3 单位边界大气污染物排放监控浓度限制 | G1厂界上风向 | 氯气 | 2022-10-13 |  |  |  |  | <0.03 | 0.1 |  | mg/m3 | 否
2022年10月份重点排污单位数据填报 | 诺玛科（南京）汽车零部件有限公司 | 土壤环境 | 有色金属铸造 | 江苏省大气综合排放标准(DB32/4041-2021) | 表3 单位边界大气污染物排放监控浓度限制 | G1厂界上风向 | 氟化物 | 2022-10-13 |  |  |  |  | <0.0005 | 0.02 |  | mg/m3 | 否
2022年10月份重点排污单位数据填报 | 诺玛科（南京）汽车零部件有限公司 | 土壤环境 | 有色金属铸造 | 江苏省大气综合排放标准(DB32/4041-2021) | 表3 单位边界大气污染物排放监控浓度限制 | G3厂界下风向 | 氟化物 | 2022-10-13 |  |  |  |  | <0.0005 | 0.02 |  | mg/m3 | 否
2022年10月份重点排污单位数据填报 | 诺玛科（南京）汽车零部件有限公司 | 土壤环境 | 有色金属铸造 | 江苏省大气综合排放标准(DB32/4041-2021) | 表3 单位边界大气污染物排放监控浓度限制 | G3厂界下风向 | 硫酸雾 | 2022-10-13 |  |  |  |  | <0.005 | 0.3 |  | mg/m3 | 否
2022年10月份重点排污单位数据填报 | 诺玛科（南京）汽车零部件有限公司 | 土壤环境 | 有色金属铸造 | 江苏省大气综合排放标准(DB32/4041-2021) | 表3 单位边界大气污染物排放监控浓度限制 | G3厂界下风向 | NMHC | 2022-10-13 |  |  |  |  | 1.08 | 4 |  | mg/m3 | 否
2022年10月份重点排污单位数据填报 | 诺玛科（南京）汽车零部件有限公司 | 土壤环境 | 有色金属铸造 | 江苏省大气综合排放标准(DB32/4041-2021) | 表3 单位边界大气污染物排放监控浓度限制 | G3厂界下风向 | 酚类 | 2022-10-13 |  |  |  |  | <0.001 | 0.02 |  | mg/m3 | 否
2022年10月份重点排污单位数据填报 | 诺玛科（南京）汽车零部件有限公司 | 土壤环境 | 有色金属铸造 | 江苏省大气综合排放标准(DB32/4041-2021) | 表3 单位边界大气污染物排放监控浓度限制 | G3厂界下风向 | 氯气 | 2022-10-13 |  |  |  |  | <0.03 | 0.1 |  | mg/m3 | 否
2022年10月份重点排污单位数据填报 | 诺玛科（南京）汽车零部件有限公司 | 土壤环境 | 有色金属铸造 | 江苏省大气综合排放标准(DB32/4041-2021) | 表3 单位边界大气污染物排放监控浓度限制 | G3厂界下风向 | 氯化氢 | 2022-10-13 |  |  |  |  | <0.02 | 0.05 |  | mg/m3 | 否
2022年10月份重点排污单位数据填报 | 诺玛科（南京）汽车零部件有限公司 | 土壤环境 | 有色金属铸造 | 恶臭污染物排放标准(GB14554-93) | （表1）恶臭污染物厂界标准值,二级,新扩改建 | G3厂界下风向 | 臭气浓度 | 2022-10-13 |  |  |  |  | <10 | 20 |  | 无量纲 | 否
2022年10月份重点排污单位数据填报 | 诺玛科（南京）汽车零部件有限公司 | 土壤环境 | 有色金属铸造 | 江苏省大气综合排放标准(DB32/4041-2021) | 表2 厂区内VOCs无组织排放限值 | G5通道出口1 | NMHC | 2022-10-13 |  |  |  |  | 1.32 | 6 |  | mg/m3 | 否
2022年10月份重点排污单位数据填报 | 诺玛科（南京）汽车零部件有限公司 | 土壤环境 | 有色金属铸造 | 江苏省大气综合排放标准(DB32/4041-2021) | 表2 厂区内VOCs无组织排放限值 | G12通道出口8 | NMHC | 2022-10-13 |  |  |  |  | 0.70 | 6 |  | mg/m3 | 否
2022年10月份重点排污单位数据填报 | 诺玛科（南京）汽车零部件有限公司 | 土壤环境 | 有色金属铸造 | 江苏省大气综合排放标准(DB32/4041-2021) | 表2 厂区内VOCs无组织排放限值 | G10通道出口6 | NMHC | 2022-10-13 |  |  |  |  | 0.62 | 6 |  | mg/m3 | 否
2022年10月份重点排污单位数据填报 | 诺玛科（南京）汽车零部件有限公司 | 土壤环境 | 有色金属铸造 | 江苏省大气综合排放标准(DB32/4041-2021) | 表3 单位边界大气污染物排放监控浓度限制 | G4厂界下风向 | NMHC | 2022-10-13 |  |  |  |  | 1.07 | 4 |  | mg/m3 | 否
2022年10月份重点排污单位数据填报 | 诺玛科（南京）汽车零部件有限公司 | 土壤环境 | 有色金属铸造 | 恶臭污染物排放标准(GB14554-93) | （表1）恶臭污染物厂界标准值,二级,新扩改建 | G4厂界下风向 | 臭气浓度 | 2022-10-13 |  |  |  |  | <10 | 20 |  | 无量纲 | 否
2022年10月份重点排污单位数据填报 | 诺玛科（南京）汽车零部件有限公司 | 土壤环境 | 有色金属铸造 | 江苏省大气综合排放标准(DB32/4041-2021) | 表3 单位边界大气污染物排放监控浓度限制 | G4厂界下风向 | 氯化氢 | 2022-10-13 |  |  |  |  | <0.02 | 0.05 |  | mg/m3 | 否
2022年10月份重点排污单位数据填报 | 诺玛科（南京）汽车零部件有限公司 | 土壤环境 | 有色金属铸造 | 江苏省大气综合排放标准(DB32/4041-2021) | 表3 单位边界大气污染物排放监控浓度限制 | G4厂界下风向 | 酚类 | 2022-10-13 |  |  |  |  | <0.001 | 0.02 |  | mg/m3 | 否
2022年10月份重点排污单位数据填报 | 诺玛科（南京）汽车零部件有限公司 | 土壤环境 | 有色金属铸造 | 江苏省大气综合排放标准(DB32/4041-2021) | 表3 单位边界大气污染物排放监控浓度限制 | G4厂界下风向 | 氟化物 | 2022-10-13 |  |  |  |  | <0.0005 | 0.02 |  | mg/m3 | 否
2022年10月份重点排污单位数据填报 | 诺玛科（南京）汽车零部件有限公司 | 土壤环境 | 有色金属铸造 | 江苏省大气综合排放标准(DB32/4041-2021) | 表3 单位边界大气污染物排放监控浓度限制 | G4厂界下风向 | 硫酸雾 | 2022-10-13 |  |  |  |  | <0.005 | 0.3 |  | mg/m3 | 否
2022年10月份重点排污单位数据填报 | 诺玛科（南京）汽车零部件有限公司 | 土壤环境 | 有色金属铸造 | 江苏省大气综合排放标准(DB32/4041-2021) | 表3 单位边界大气污染物排放监控浓度限制 | G4厂界下风向 | 氯气 | 2022-10-13 |  |  |  |  | <0.03 | 0.1 |  | mg/m3 | 否
2022年10月份重点排污单位数据填报 | 诺玛科（南京）汽车零部件有限公司 | 土壤环境 | 有色金属铸造 | 江苏省大气综合排放标准(DB32/4041-2021) | 表2 厂区内VOCs无组织排放限值 | G7通道出口3 | NMHC | 2022-10-13 |  |  |  |  | 0.90 | 6 |  | mg/m3 | 否
2022年10月份重点排污单位数据填报 | 诺玛科（南京）汽车零部件有限公司 | 土壤环境 | 有色金属铸造 | 江苏省大气综合排放标准(DB32/4041-2021) | 表2 厂区内VOCs无组织排放限值 | G11通道出口7 | NMHC | 2022-10-13 |  |  |  |  | 0.68 | 6 |  | mg/m3 | 否
2022年10月份重点排污单位数据填报 | 诺玛科（南京）汽车零部件有限公司 | 土壤环境 | 有色金属铸造 | 江苏省大气综合排放标准(DB32/4041-2021) | 表3 单位边界大气污染物排放监控浓度限制 | G2厂界下风向 | 氯化氢 | 2022-10-13 |  |  |  |  | <0.02 | 0.05 |  | mg/m3 | 否
2022年10月份重点排污单位数据填报 | 诺玛科（南京）汽车零部件有限公司 | 土壤环境 | 有色金属铸造 | 江苏省大气综合排放标准(DB32/4041-2021) | 表3 单位边界大气污染物排放监控浓度限制 | G2厂界下风向 | 氟化物 | 2022-10-13 |  |  |  |  | <0.0005 | 0.02 |  | mg/m3 | 否
2022年10月份重点排污单位数据填报 | 诺玛科（南京）汽车零部件有限公司 | 土壤环境 | 有色金属铸造 | 江苏省大气综合排放标准(DB32/4041-2021) | 表3 单位边界大气污染物排放监控浓度限制 | G2厂界下风向 | NMHC | 2022-10-13 |  |  |  |  | 1.24 | 4 |  | mg/m3 | 否
2022年10月份重点排污单位数据填报 | 诺玛科（南京）汽车零部件有限公司 | 土壤环境 | 有色金属铸造 | 江苏省大气综合排放标准(DB32/4041-2021) | 表3 单位边界大气污染物排放监控浓度限制 | G2厂界下风向 | 氯气 | 2022-10-13 |  |  |  |  | <0.03 | 0.1 |  | mg/m3 | 否
2022年10月份重点排污单位数据填报 | 诺玛科（南京）汽车零部件有限公司 | 土壤环境 | 有色金属铸造 | 江苏省大气综合排放标准(DB32/4041-2021) | 表3 单位边界大气污染物排放监控浓度限制 | G2厂界下风向 | 酚类 | 2022-10-13 |  |  |  |  | <0.001 | 0.02 |  | mg/m3 | 否
2022年10月份重点排污单位数据填报 | 诺玛科（南京）汽车零部件有限公司 | 土壤环境 | 有色金属铸造 | 江苏省大气综合排放标准(DB32/4041-2021) | 表3 单位边界大气污染物排放监控浓度限制 | G2厂界下风向 | 硫酸雾 | 2022-10-13 |  |  |  |  | <0.005 | 0.3 |  | mg/m3 | 否
2022年10月份重点排污单位数据填报 | 诺玛科（南京）汽车零部件有限公司 | 土壤环境 | 有色金属铸造 | 恶臭污染物排放标准(GB14554-93) | （表1）恶臭污染物厂界标准值,二级,新扩改建 | G2厂界下风向 | 臭气浓度 | 2022-10-13 |  |  |  |  | <10 | 20 |  | 无量纲 | 否
2022年10月份重点排污单位数据填报 | 诺玛科（南京）汽车零部件有限公司 | 土壤环境 | 有色金属铸造 | 江苏省大气综合排放标准(DB32/4041-2021) | 表2 厂区内VOCs无组织排放限值 | G9通道出口5 | NMHC | 2022-10-13 |  |  |  |  | 0.63 | 6 |  | mg/m3 | 否
2022年10月份重点排污单位数据填报 | 诺玛科（南京）汽车零部件有限公司 | 土壤环境 | 有色金属铸造 | 江苏省大气综合排放标准(DB32/4041-2021) | 表2 厂区内VOCs无组织排放限值 | G6通道出口2 | NMHC | 2022-10-13 |  |  |  |  | 1.17 | 6 |  | mg/m3 | 否
2022年10月份重点排污单位数据填报 | 中国石化销售有限公司江苏南京江宁甘西加油站 | 大气环境 | 机动车燃油零售 | 加油站大气污染物排放标准(GB 20952—2020 代替 GB 20952—2007) | 表3 油气浓度无组织排放限值 | 上风向G1 | 非甲烷总烃 | 2022-10-15 |  |  |  |  | 0.37 | 4.0 |  | mg/m3 | 否
2022年10月份重点排污单位数据填报 | 中国石化销售有限公司江苏南京江宁甘西加油站 | 大气环境 | 机动车燃油零售 | 加油站大气污染物排放标准(GB 20952—2020 代替 GB 20952—2007) | 表3 油气浓度无组织排放限值 | 下风向G3 | 非甲烷总烃 | 2022-10-15 |  |  |  |  | 0.61 | 4.0 |  | mg/m3 | 否
2022年10月份重点排污单位数据填报 | 中国石化销售有限公司江苏南京江宁甘西加油站 | 大气环境 | 机动车燃油零售 | 加油站大气污染物排放标准(GB 20952—2020 代替 GB 20952—2007) | 表3 油气浓度无组织排放限值 | 下风向G4 | 非甲烷总烃 | 2022-10-15 |  |  |  |  | 0.64 | 4.0 |  | mg/m3 | 否
2022年10月份重点排污单位数据填报 | 中国石化销售有限公司江苏南京江宁甘西加油站 | 大气环境 | 机动车燃油零售 | 加油站大气污染物排放标准(GB 20952—2020 代替 GB 20952—2007) | 表3 油气浓度无组织排放限值 | 下风向G2 | 非甲烷总烃 | 2022-10-15 |  |  |  |  | 0.45 | 4.0 |  | mg/m3 | 否
2022年10月份重点排污单位数据填报 | 中国石油天然气股份有限公司江苏南京吉印路加油站 | 大气环境 | 机动车燃油零售 | 加油站大气污染物排放标准(GB 20952—2020 代替 GB 20952—2007) | 表3 油气浓度无组织排放限值 | 下风向G3 | 非甲烷总烃 | 2022-10-16 |  |  |  |  | 0.75 | 4.0 |  | mg/m3 | 否
2022年10月份重点排污单位数据填报 | 中国石油天然气股份有限公司江苏南京吉印路加油站 | 大气环境 | 机动车燃油零售 | 加油站大气污染物排放标准(GB 20952—2020 代替 GB 20952—2007) | 表3 油气浓度无组织排放限值 | 下风向G4 | 非甲烷总烃 | 2022-10-16 |  |  |  |  | 0.64 | 4.0 |  | mg/m3 | 否
2022年10月份重点排污单位数据填报 | 中国石油天然气股份有限公司江苏南京吉印路加油站 | 大气环境 | 机动车燃油零售 | 加油站大气污染物排放标准(GB 20952—2020 代替 GB 20952—2007) | 表3 油气浓度无组织排放限值 | 下风向G2 | 非甲烷总烃 | 2022-10-16 |  |  |  |  | 0.60 | 4.0 |  | mg/m3 | 否
2022年10月份重点排污单位数据填报 | 中国石油天然气股份有限公司江苏南京吉印路加油站 | 大气环境 | 机动车燃油零售 | 加油站大气污染物排放标准(GB 20952—2020 代替 GB 20952—2007) | 表3 油气浓度无组织排放限值 | 上风向G1 | 非甲烷总烃 | 2022-10-16 |  |  |  |  | 0.48 | 4.0 |  | mg/m3 | 否
2022年10月份重点排污单位数据填报 | 南京市江宁区湖熟经贸加油站 | 大气环境 | 机动车燃油零售 | 加油站大气污染物排放标准(GB 20952—2020 代替 GB 20952—2007) | 表3 油气浓度无组织排放限值 | 厂界无组织下风向3# | 非甲烷总烃 | 2022-10-10 |  |  |  |  | 0.37 | 4.0 |  | mg/m3 | 否
2022年10月份重点排污单位数据填报 | 南京市江宁区湖熟经贸加油站 | 大气环境 | 机动车燃油零售 | 加油站大气污染物排放标准(GB 20952—2020 代替 GB 20952—2007) | 表3 油气浓度无组织排放限值 | 厂界无组织下风向1# | 非甲烷总烃 | 2022-10-10 |  |  |  |  | 0.32 | 4.0 |  | mg/m3 | 否
2022年10月份重点排污单位数据填报 | 南京市江宁区湖熟经贸加油站 | 大气环境 | 机动车燃油零售 | 加油站大气污染物排放标准(GB 20952—2020 代替 GB 20952—2007) | 表3 油气浓度无组织排放限值 | 厂界无组织上风向 | 非甲烷总烃 | 2022-10-10 |  |  |  |  | 0.37 | 4.0 |  | mg/m3 | 否
2022年10月份重点排污单位数据填报 | 南京市江宁区湖熟经贸加油站 | 大气环境 | 机动车燃油零售 | 加油站大气污染物排放标准(GB 20952—2020 代替 GB 20952—2007) | 表3 油气浓度无组织排放限值 | 厂界无组织下风向2# | 非甲烷总烃 | 2022-10-10 |  |  |  |  | 0.28 | 4.0 |  | mg/m3 | 否
2022年10月份重点排污单位数据填报 | 中国石油天然气股份有限公司江苏南京新丰路加油站 | 大气环境 | 机动车燃油零售 | 加油站大气污染物排放标准(GB 20952—2020 代替 GB 20952—2007) | 表3 油气浓度无组织排放限值 | 上风向G1 | 非甲烷总烃 | 2022-10-15 |  |  |  |  | 0.34 | 4.0 |  | mg/m3 | 否
2022年10月份重点排污单位数据填报 | 中国石油天然气股份有限公司江苏南京新丰路加油站 | 大气环境 | 机动车燃油零售 | 加油站大气污染物排放标准(GB 20952—2020 代替 GB 20952—2007) | 表3 油气浓度无组织排放限值 | 下风向G3 | 非甲烷总烃 | 2022-10-15 |  |  |  |  | 0.48 | 4.0 |  | mg/m3 | 否
2022年10月份重点排污单位数据填报 | 中国石油天然气股份有限公司江苏南京新丰路加油站 | 大气环境 | 机动车燃油零售 | 加油站大气污染物排放标准(GB 20952—2020 代替 GB 20952—2007) | 表3 油气浓度无组织排放限值 | 下风向G4 | 非甲烷总烃 | 2022-10-15 |  |  |  |  | 0.65 | 4.0 |  | mg/m3 | 否
2022年10月份重点排污单位数据填报 | 中国石油天然气股份有限公司江苏南京新丰路加油站 | 大气环境 | 机动车燃油零售 | 加油站大气污染物排放标准(GB 20952—2020 代替 GB 20952—2007) | 表3 油气浓度无组织排放限值 | 下风向G2 | 非甲烷总烃 | 2022-10-15 |  |  |  |  | 0.54 | 4.0 |  | mg/m3 | 否
2022年10月份重点排污单位数据填报 | 中国石油天然气股份有限公司江苏南京天元东路加油站 | 大气环境 | 机动车燃油零售 | 加油站大气污染物排放标准(GB 20952—2020 代替 GB 20952—2007) | 表3 油气浓度无组织排放限值 | 厂界无组织下风向2# | 非甲烷总烃 | 2022-10-10 |  |  |  |  | 0.26 | 4.0 |  | mg/m3 | 否
2022年10月份重点排污单位数据填报 | 中国石油天然气股份有限公司江苏南京天元东路加油站 | 大气环境 | 机动车燃油零售 | 加油站大气污染物排放标准(GB 20952—2020 代替 GB 20952—2007) | 表3 油气浓度无组织排放限值 | 厂界无组织下风向3# | 非甲烷总烃 | 2022-10-10 |  |  |  |  | 0.22 | 4.0 |  | mg/m3 | 否
2022年10月份重点排污单位数据填报 | 中国石油天然气股份有限公司江苏南京天元东路加油站 | 大气环境 | 机动车燃油零售 | 加油站大气污染物排放标准(GB 20952—2020 代替 GB 20952—2007) | 表3 油气浓度无组织排放限值 | 厂界无组织下风向1# | 非甲烷总烃 | 2022-10-10 |  |  |  |  | 0.29 | 4.0 |  | mg/m3 | 否
2022年10月份重点排污单位数据填报 | 中国石油天然气股份有限公司江苏南京天元东路加油站 | 大气环境 | 机动车燃油零售 | 加油站大气污染物排放标准(GB 20952—2020 代替 GB 20952—2007) | 表3 油气浓度无组织排放限值 | 厂界无组织上风向 | 非甲烷总烃 | 2022-10-10 |  |  |  |  | 0.38 | 4.0 |  | mg/m3 | 否
2022年10月份重点排污单位数据填报 | 中石化南京交通石油发展有限责任公司南京绕越高速公路方山服务区加油西站 | 大气环境 | 机动车燃油零售 | 加油站大气污染物排放标准(GB 20952—2020 代替 GB 20952—2007) | 表3 油气浓度无组织排放限值 | 上风向G1 | 非甲烷总烃 | 2022-10-16 |  |  |  |  | 0.41 | 4.0 |  | mg/m3 | 否
2022年10月份重点排污单位数据填报 | 中石化南京交通石油发展有限责任公司南京绕越高速公路方山服务区加油西站 | 大气环境 | 机动车燃油零售 | 加油站大气污染物排放标准(GB 20952—2020 代替 GB 20952—2007) | 表3 油气浓度无组织排放限值 | 下风向G3 | 非甲烷总烃 | 2022-10-16 |  |  |  |  | 0.53 | 4.0 |  | mg/m3 | 否
2022年10月份重点排污单位数据填报 | 中石化南京交通石油发展有限责任公司南京绕越高速公路方山服务区加油西站 | 大气环境 | 机动车燃油零售 | 加油站大气污染物排放标准(GB 20952—2020 代替 GB 20952—2007) | 表3 油气浓度无组织排放限值 | 下风向G4 | 非甲烷总烃 | 2022-10-16 |  |  |  |  | 0.77 | 4.0 |  | mg/m3 | 否
2022年10月份重点排污单位数据填报 | 中石化南京交通石油发展有限责任公司南京绕越高速公路方山服务区加油西站 | 大气环境 | 机动车燃油零售 | 加油站大气污染物排放标准(GB 20952—2020 代替 GB 20952—2007) | 表3 油气浓度无组织排放限值 | 下风向G2 | 非甲烷总烃 | 2022-10-16 |  |  |  |  | 0.67 | 4.0 |  | mg/m3 | 否
2022年10月份重点排污单位数据填报 | 南京江宁水务集团有限公司供水公司滨江水厂 | 其他 | 自来水生产和供应 | 《大气污染物综合排放标准》(DB 32/4041-2021) | 无组织废气 | 厂界下风向（QW3） | 氯气 | 2022-10-20 |  |  |  |  | 0.06 | 0.1 |  | mg/m3 | 否
2022年10月份重点排污单位数据填报 | 南京江宁水务集团有限公司供水公司滨江水厂 | 其他 | 自来水生产和供应 | 《大气污染物综合排放标准》(DB 32/4041-2021) | 无组织废气 | 厂界上风向（QW1） | 氯气 | 2022-10-20 |  |  |  |  | <0.03 | 0.1 |  | mg/m3 | 否
2022年10月份重点排污单位数据填报 | 南京江宁水务集团有限公司供水公司滨江水厂 | 其他 | 自来水生产和供应 | 《大气污染物综合排放标准》(DB 32/4041-2021) | 无组织废气 | 厂界下风向（QW2） | 氯气 | 2022-10-20 |  |  |  |  | 0.05 | 0.1 |  | mg/m3 | 否
2022年10月份重点排污单位数据填报 | 南京江宁水务集团有限公司供水公司滨江水厂 | 其他 | 自来水生产和供应 | 《大气污染物综合排放标准》(DB 32/4041-2021) | 无组织废气 | 厂界下风向（QW4） | 氯气 | 2022-10-20 |  |  |  |  | 0.04 | 0.1 |  | mg/m3 | 否
2022年10月份重点排污单位数据填报 | 南京聚龙加油服务有限公司 | 大气环境 | 机动车燃油零售 | 加油站大气污染物排放标准(GB 20952—2020 代替 GB 20952—2007) | 表3 油气浓度无组织排放限值 | G3厂界下风向 | 非甲烷总烃 | 2022-10-07 |  |  |  |  | 0.76 | 4.0 |  | mg/m3 | 否
2022年10月份重点排污单位数据填报 | 南京聚龙加油服务有限公司 | 大气环境 | 机动车燃油零售 | 加油站大气污染物排放标准(GB 20952—2020 代替 GB 20952—2007) | 表3 油气浓度无组织排放限值 | G2厂界下风向 | 非甲烷总烃 | 2022-10-07 |  |  |  |  | 0.72 | 4.0 |  | mg/m3 | 否
2022年10月份重点排污单位数据填报 | 南京聚龙加油服务有限公司 | 大气环境 | 机动车燃油零售 | 加油站大气污染物排放标准(GB 20952—2020 代替 GB 20952—2007) | 表3 油气浓度无组织排放限值 | G4厂界下风向 | 非甲烷总烃 | 2022-10-07 |  |  |  |  | 0.76 | 4.0 |  | mg/m3 | 否
2022年10月份重点排污单位数据填报 | 南京聚龙加油服务有限公司 | 大气环境 | 机动车燃油零售 | 加油站大气污染物排放标准(GB 20952—2020 代替 GB 20952—2007) | 表3 油气浓度无组织排放限值 | G1厂界上风向 | 非甲烷总烃 | 2022-10-07 |  |  |  |  | 0.62 | 4.0 |  | mg/m3 | 否
2022年10月份重点排污单位数据填报 | 南京航油实业有限公司空港加油站 | 大气环境 | 机动车燃油零售 | 加油站大气污染物排放标准(GB 20952—2020 代替 GB 20952—2007) | 表3 油气浓度无组织排放限值 | G4下风向 | 非甲烷总烃 | 2022-10-12 |  |  |  |  | 0.17 | 4.0 |  | mg/m3 | 否
2022年10月份重点排污单位数据填报 | 南京航油实业有限公司空港加油站 | 大气环境 | 机动车燃油零售 | 加油站大气污染物排放标准(GB 20952—2020 代替 GB 20952—2007) | 表3 油气浓度无组织排放限值 | G2下风向 | 非甲烷总烃 | 2022-10-12 |  |  |  |  | 0.21 | 4.0 |  | mg/m3 | 否
2022年10月份重点排污单位数据填报 | 南京航油实业有限公司空港加油站 | 大气环境 | 机动车燃油零售 | 加油站大气污染物排放标准(GB 20952—2020 代替 GB 20952—2007) | 表3 油气浓度无组织排放限值 | G1上风向 | 非甲烷总烃 | 2022-10-12 |  |  |  |  | 0.25 | 4.0 |  | mg/m3 | 否
2022年10月份重点排污单位数据填报 | 南京航油实业有限公司空港加油站 | 大气环境 | 机动车燃油零售 | 加油站大气污染物排放标准(GB 20952—2020 代替 GB 20952—2007) | 表3 油气浓度无组织排放限值 | G3下风向 | 非甲烷总烃 | 2022-10-12 |  |  |  |  | 0.19 | 4.0 |  | mg/m3 | 否
2022年10月份重点排污单位数据填报 | 中国石化销售有限公司江苏南京江宁陆郎加油站 | 大气环境 | 机动车燃油零售 | 加油站大气污染物排放标准(GB 20952—2020 代替 GB 20952—2007) | 表3 油气浓度无组织排放限值 | G4厂界下风向 | 非甲烷总烃 | 2022-10-07 |  |  |  |  | 1.38 | 4.0 |  | mg/m3 | 否
2022年10月份重点排污单位数据填报 | 中国石化销售有限公司江苏南京江宁陆郎加油站 | 大气环境 | 机动车燃油零售 | 加油站大气污染物排放标准(GB 20952—2020 代替 GB 20952—2007) | 表3 油气浓度无组织排放限值 | G1厂界上风向 | 非甲烷总烃 | 2022-10-07 |  |  |  |  | 0.64 | 4.0 |  | mg/m3 | 否
2022年10月份重点排污单位数据填报 | 中国石化销售有限公司江苏南京江宁陆郎加油站 | 大气环境 | 机动车燃油零售 | 加油站大气污染物排放标准(GB 20952—2020 代替 GB 20952—2007) | 表3 油气浓度无组织排放限值 | G3厂界下风向 | 非甲烷总烃 | 2022-10-07 |  |  |  |  | 1.26 | 4.0 |  | mg/m3 | 否
2022年10月份重点排污单位数据填报 | 中国石化销售有限公司江苏南京江宁陆郎加油站 | 大气环境 | 机动车燃油零售 | 加油站大气污染物排放标准(GB 20952—2020 代替 GB 20952—2007) | 表3 油气浓度无组织排放限值 | G2厂界下风向 | 非甲烷总烃 | 2022-10-07 |  |  |  |  | 0.89 | 4.0 |  | mg/m3 | 否
2022年10月份重点排污单位数据填报 | 江苏高速公路石油发展有限公司荷叶山加油站（子站） | 大气环境 | 机动车燃油零售 | 加油站大气污染物排放标准(GB 20952—2020 代替 GB 20952—2007) | 表3 油气浓度无组织排放限值 | 下风向G4 | 非甲烷总烃 | 2022-10-15 |  |  |  |  | 0.55 | 4.0 |  | mg/m3 | 否
2022年10月份重点排污单位数据填报 | 江苏高速公路石油发展有限公司荷叶山加油站（子站） | 大气环境 | 机动车燃油零售 | 加油站大气污染物排放标准(GB 20952—2020 代替 GB 20952—2007) | 表3 油气浓度无组织排放限值 | 下风向G3 | 非甲烷总烃 | 2022-10-15 |  |  |  |  | 0.65 | 4.0 |  | mg/m3 | 否
2022年10月份重点排污单位数据填报 | 江苏高速公路石油发展有限公司荷叶山加油站（子站） | 大气环境 | 机动车燃油零售 | 加油站大气污染物排放标准(GB 20952—2020 代替 GB 20952—2007) | 表3 油气浓度无组织排放限值 | 下风向G2 | 非甲烷总烃 | 2022-10-15 |  |  |  |  | 0.45 | 4.0 |  | mg/m3 | 否
2022年10月份重点排污单位数据填报 | 江苏高速公路石油发展有限公司荷叶山加油站（子站） | 大气环境 | 机动车燃油零售 | 加油站大气污染物排放标准(GB 20952—2020 代替 GB 20952—2007) | 表3 油气浓度无组织排放限值 | 上风向G1 | 非甲烷总烃 | 2022-10-15 |  |  |  |  | 0.39 | 4.0 |  | mg/m3 | 否
2022年10月份重点排污单位数据填报 | 江苏高速公路石油发展有限公司江宁加油站子站 | 大气环境 | 机动车燃油零售 | 加油站大气污染物排放标准(GB 20952—2020 代替 GB 20952—2007) | 表3 油气浓度无组织排放限值 | 厂界无组织上风向 | 非甲烷总烃 | 2022-10-10 |  |  |  |  | 0.23 | 4.0 |  | mg/m3 | 否
2022年10月份重点排污单位数据填报 | 江苏高速公路石油发展有限公司江宁加油站子站 | 大气环境 | 机动车燃油零售 | 加油站大气污染物排放标准(GB 20952—2020 代替 GB 20952—2007) | 表3 油气浓度无组织排放限值 | 厂界无组织下风向3# | 非甲烷总烃 | 2022-10-10 |  |  |  |  | 0.33 | 4.0 |  | mg/m3 | 否
2022年10月份重点排污单位数据填报 | 江苏高速公路石油发展有限公司江宁加油站子站 | 大气环境 | 机动车燃油零售 | 加油站大气污染物排放标准(GB 20952—2020 代替 GB 20952—2007) | 表3 油气浓度无组织排放限值 | 厂界无组织下风向1# | 非甲烷总烃 | 2022-10-10 |  |  |  |  | 0.26 | 4.0 |  | mg/m3 | 否
2022年10月份重点排污单位数据填报 | 江苏高速公路石油发展有限公司江宁加油站子站 | 大气环境 | 机动车燃油零售 | 加油站大气污染物排放标准(GB 20952—2020 代替 GB 20952—2007) | 表3 油气浓度无组织排放限值 | 厂界无组织下风向2# | 非甲烷总烃 | 2022-10-10 |  |  |  |  | 0.24 | 4.0 |  | mg/m3 | 否
2022年10月份重点排污单位数据填报 | 中国石化销售股份有限公司江苏南京东山加油加气站 | 大气环境 | 机动车燃油零售 | 加油站大气污染物排放标准(GB 20952—2020 代替 GB 20952—2007) | 表3 油气浓度无组织排放限值 | 厂界上风向WZ1 | 非甲烷总烃 | 2022-10-18 |  |  |  |  | 0.70 | 4.0 |  | mg/m3 | 否
2022年10月份重点排污单位数据填报 | 中国石化销售股份有限公司江苏南京东山加油加气站 | 大气环境 | 机动车燃油零售 | 加油站大气污染物排放标准(GB 20952—2020 代替 GB 20952—2007) | 表3 油气浓度无组织排放限值 | 厂界下风向WZ4 | 非甲烷总烃 | 2022-10-18 |  |  |  |  | 1.67 | 4.0 |  | mg/m3 | 否
2022年10月份重点排污单位数据填报 | 中国石化销售股份有限公司江苏南京东山加油加气站 | 大气环境 | 机动车燃油零售 | 加油站大气污染物排放标准(GB 20952—2020 代替 GB 20952—2007) | 表3 油气浓度无组织排放限值 | 厂界下风向WZ3 | 非甲烷总烃 | 2022-10-18 |  |  |  |  | 1.71 | 4.0 |  | mg/m3 | 否
2022年10月份重点排污单位数据填报 | 中国石化销售股份有限公司江苏南京东山加油加气站 | 大气环境 | 机动车燃油零售 | 加油站大气污染物排放标准(GB 20952—2020 代替 GB 20952—2007) | 表3 油气浓度无组织排放限值 | 厂界下风向WZ2 | 非甲烷总烃 | 2022-10-18 |  |  |  |  | 1.67 | 4.0 |  | mg/m3 | 否
2022年10月份重点排污单位数据填报 | 中国石化销售有限公司江苏南京将军大道加油站 | 大气环境 | 机动车燃油零售 | 加油站大气污染物排放标准(GB 20952—2020 代替 GB 20952—2007) | 表3 油气浓度无组织排放限值 | 厂界下风向WZ3 | 非甲烷总烃 | 2022-10-17 |  |  |  |  | 1.86 | 4.0 |  | mg/m3 | 否
2022年10月份重点排污单位数据填报 | 中国石化销售有限公司江苏南京将军大道加油站 | 大气环境 | 机动车燃油零售 | 加油站大气污染物排放标准(GB 20952—2020 代替 GB 20952—2007) | 表3 油气浓度无组织排放限值 | 厂界下风向WZ2 | 非甲烷总烃 | 2022-10-17 |  |  |  |  | 1.86 | 4.0 |  | mg/m3 | 否
2022年10月份重点排污单位数据填报 | 中国石化销售有限公司江苏南京将军大道加油站 | 大气环境 | 机动车燃油零售 | 加油站大气污染物排放标准(GB 20952—2020 代替 GB 20952—2007) | 表3 油气浓度无组织排放限值 | 厂界下风向WZ4 | 非甲烷总烃 | 2022-10-17 |  |  |  |  | 1.88 | 4.0 |  | mg/m3 | 否
2022年10月份重点排污单位数据填报 | 中国石化销售有限公司江苏南京将军大道加油站 | 大气环境 | 机动车燃油零售 | 加油站大气污染物排放标准(GB 20952—2020 代替 GB 20952—2007) | 表3 油气浓度无组织排放限值 | 厂界上风向WZ1 | 非甲烷总烃 | 2022-10-17 |  |  |  |  | 1.58 | 4.0 |  | mg/m3 | 否
2022年10月份重点排污单位数据填报 | 江苏高速公路石油发展有限公司江宁加油站母站 | 大气环境 | 机动车燃油零售 | 加油站大气污染物排放标准(GB 20952—2020 代替 GB 20952—2007) | 表3 油气浓度无组织排放限值 | 厂界无组织上风向 | 非甲烷总烃 | 2022-10-10 |  |  |  |  | 0.19 | 4.0 |  | mg/m3 | 否
2022年10月份重点排污单位数据填报 | 江苏高速公路石油发展有限公司江宁加油站母站 | 大气环境 | 机动车燃油零售 | 加油站大气污染物排放标准(GB 20952—2020 代替 GB 20952—2007) | 表3 油气浓度无组织排放限值 | 厂界无组织下风向1# | 非甲烷总烃 | 2022-10-10 |  |  |  |  | 0.21 | 4.0 |  | mg/m3 | 否
2022年10月份重点排污单位数据填报 | 江苏高速公路石油发展有限公司江宁加油站母站 | 大气环境 | 机动车燃油零售 | 加油站大气污染物排放标准(GB 20952—2020 代替 GB 20952—2007) | 表3 油气浓度无组织排放限值 | 厂界无组织下风向3# | 非甲烷总烃 | 2022-10-10 |  |  |  |  | 0.32 | 4.0 |  | mg/m3 | 否
2022年10月份重点排污单位数据填报 | 江苏高速公路石油发展有限公司江宁加油站母站 | 大气环境 | 机动车燃油零售 | 加油站大气污染物排放标准(GB 20952—2020 代替 GB 20952—2007) | 表3 油气浓度无组织排放限值 | 厂界无组织下风向2# | 非甲烷总烃 | 2022-10-10 |  |  |  |  | 0.38 | 4.0 |  | mg/m3 | 否
2022年10月份重点排污单位数据填报 | 中国石化销售股份有限公司江苏南京翠屏山加油站 | 大气环境 | 机动车燃油零售 | 加油站大气污染物排放标准(GB 20952—2020 代替 GB 20952—2007) | 表3 油气浓度无组织排放限值 | G1厂界上风向 | 非甲烷总烃 | 2022-10-07 |  |  |  |  | 0.62 | 4.0 |  | mg/m3 | 否
2022年10月份重点排污单位数据填报 | 中国石化销售股份有限公司江苏南京翠屏山加油站 | 大气环境 | 机动车燃油零售 | 加油站大气污染物排放标准(GB 20952—2020 代替 GB 20952—2007) | 表3 油气浓度无组织排放限值 | G3厂界下风向 | 非甲烷总烃 | 2022-10-07 |  |  |  |  | 1.02 | 4.0 |  | mg/m3 | 否
2022年10月份重点排污单位数据填报 | 中国石化销售股份有限公司江苏南京翠屏山加油站 | 大气环境 | 机动车燃油零售 | 加油站大气污染物排放标准(GB 20952—2020 代替 GB 20952—2007) | 表3 油气浓度无组织排放限值 | G4厂界下风向 | 非甲烷总烃 | 2022-10-07 |  |  |  |  | 0.79 | 4.0 |  | mg/m3 | 否
2022年10月份重点排污单位数据填报 | 中国石化销售股份有限公司江苏南京翠屏山加油站 | 大气环境 | 机动车燃油零售 | 加油站大气污染物排放标准(GB 20952—2020 代替 GB 20952—2007) | 表3 油气浓度无组织排放限值 | G2厂界下风向 | 非甲烷总烃 | 2022-10-07 |  |  |  |  | 0.72 | 4.0 |  | mg/m3 | 否
2022年10月份重点排污单位数据填报 | 中石化南京交通石油发展有限责任公司南京绕越高速公路方山服务区加油东站 | 大气环境 | 机动车燃油零售 | 加油站大气污染物排放标准(GB 20952—2020 代替 GB 20952—2007) | 表3 油气浓度无组织排放限值 | G2子站下风向 | 非甲烷总烃 | 2022-10-16 |  |  |  |  | 0.68 | 4.0 |  | mg/m3 | 否
2022年10月份重点排污单位数据填报 | 中石化南京交通石油发展有限责任公司南京绕越高速公路方山服务区加油东站 | 大气环境 | 机动车燃油零售 | 加油站大气污染物排放标准(GB 20952—2020 代替 GB 20952—2007) | 表3 油气浓度无组织排放限值 | G1子站上风向 | 非甲烷总烃 | 2022-10-16 |  |  |  |  | 0.50 | 4.0 |  | mg/m3 | 否
2022年10月份重点排污单位数据填报 | 中石化南京交通石油发展有限责任公司南京绕越高速公路方山服务区加油东站 | 大气环境 | 机动车燃油零售 | 加油站大气污染物排放标准(GB 20952—2020 代替 GB 20952—2007) | 表3 油气浓度无组织排放限值 | G6母站下风向 | 非甲烷总烃 | 2022-10-16 |  |  |  |  | 0.73 | 4.0 |  | mg/m3 | 否
2022年10月份重点排污单位数据填报 | 中石化南京交通石油发展有限责任公司南京绕越高速公路方山服务区加油东站 | 大气环境 | 机动车燃油零售 | 加油站大气污染物排放标准(GB 20952—2020 代替 GB 20952—2007) | 表3 油气浓度无组织排放限值 | G4子站下风向 | 非甲烷总烃 | 2022-10-16 |  |  |  |  | 0.64 | 4.0 |  | mg/m3 | 否
2022年10月份重点排污单位数据填报 | 中石化南京交通石油发展有限责任公司南京绕越高速公路方山服务区加油东站 | 大气环境 | 机动车燃油零售 | 加油站大气污染物排放标准(GB 20952—2020 代替 GB 20952—2007) | 表3 油气浓度无组织排放限值 | G8母站下风向 | 非甲烷总烃 | 2022-10-16 |  |  |  |  | 0.85 | 4.0 |  | mg/m3 | 否
2022年10月份重点排污单位数据填报 | 中石化南京交通石油发展有限责任公司南京绕越高速公路方山服务区加油东站 | 大气环境 | 机动车燃油零售 | 加油站大气污染物排放标准(GB 20952—2020 代替 GB 20952—2007) | 表3 油气浓度无组织排放限值 | G5母站上风向 | 非甲烷总烃 | 2022-10-16 |  |  |  |  | 0.75 | 4.0 |  | mg/m3 | 否
2022年10月份重点排污单位数据填报 | 中石化南京交通石油发展有限责任公司南京绕越高速公路方山服务区加油东站 | 大气环境 | 机动车燃油零售 | 加油站大气污染物排放标准(GB 20952—2020 代替 GB 20952—2007) | 表3 油气浓度无组织排放限值 | G7母站下风向 | 非甲烷总烃 | 2022-10-16 |  |  |  |  | 0.79 | 4.0 |  | mg/m3 | 否
2022年10月份重点排污单位数据填报 | 中石化南京交通石油发展有限责任公司南京绕越高速公路方山服务区加油东站 | 大气环境 | 机动车燃油零售 | 加油站大气污染物排放标准(GB 20952—2020 代替 GB 20952—2007) | 表3 油气浓度无组织排放限值 | G3子站下风向 | 非甲烷总烃 | 2022-10-16 |  |  |  |  | 0.65 | 4.0 |  | mg/m3 | 否
2022年10月份重点排污单位数据填报 | 南京中升之星汽车销售服务有限公司 | 土壤环境 | 汽车修理与维护 | 汽车维修行业大气污染物排放标准(DB32/3814-2020) | 无组织废气 | G1喷漆车间窗外1M | 非甲烷总烃 | 2022-10-15 |  |  |  |  | 0.82 | 2 |  | mg/m3 | 否
2022年10月份重点排污单位数据填报 | 江苏宁沪高速公路股份有限公司黄栗墅加油站 | 大气环境 | 机动车燃油零售 | 加油站大气污染物排放标准(GB 20952—2020 代替 GB 20952—2007) | 表3 油气浓度无组织排放限值 | 厂界下风向（QW3） | 非甲烷总烃 | 2022-10-10 |  |  |  |  | 0.10 | 4.0 |  | mg/m3 | 否
2022年10月份重点排污单位数据填报 | 江苏宁沪高速公路股份有限公司黄栗墅加油站 | 大气环境 | 机动车燃油零售 | 加油站大气污染物排放标准(GB 20952—2020 代替 GB 20952—2007) | 表3 油气浓度无组织排放限值 | 厂界上风向（QW1） | 非甲烷总烃 | 2022-10-10 |  |  |  |  | 0.12 | 4.0 |  | mg/m3 | 否
2022年10月份重点排污单位数据填报 | 江苏宁沪高速公路股份有限公司黄栗墅加油站 | 大气环境 | 机动车燃油零售 | 加油站大气污染物排放标准(GB 20952—2020 代替 GB 20952—2007) | 表3 油气浓度无组织排放限值 | 厂界下风向（QW2) | 非甲烷总烃 | 2022-10-10 |  |  |  |  | 0.25 | 4.0 |  | mg/m3 | 否
2022年10月份重点排污单位数据填报 | 江苏宁沪高速公路股份有限公司黄栗墅加油站 | 大气环境 | 机动车燃油零售 | 加油站大气污染物排放标准(GB 20952—2020 代替 GB 20952—2007) | 表3 油气浓度无组织排放限值 | 厂界下风向（QW4） | 非甲烷总烃 | 2022-10-10 |  |  |  |  | 0.25 | 4.0 |  | mg/m3 | 否
2022年10月份重点排污单位数据填报 | 南京顶益食品有限公司 | 水环境 | 方便食品制造 | 《大气污染物综合排放标准》(DB 32/4041-2021) | 无组织废气 | G2下风向 | NMHC | 2022-10-14 |  |  |  |  | <0.07 | 4 |  | mg/m3 | 否
2022年10月份重点排污单位数据填报 | 南京顶益食品有限公司 | 水环境 | 方便食品制造 | 《大气污染物综合排放标准》(DB 32/4041-2021) | 无组织废气 | G1 上风向 | NMHC | 2022-10-14 |  |  |  |  | 0.10 | 4 |  | mg/m3 | 否
2022年10月份重点排污单位数据填报 | 南京顶益食品有限公司 | 水环境 | 方便食品制造 | 《大气污染物综合排放标准》(DB 32/4041-2021) | 无组织废气 | G4下风向 | NMHC | 2022-10-14 |  |  |  |  | <0.07 | 4 |  | mg/m3 | 否
2022年10月份重点排污单位数据填报 | 南京顶益食品有限公司 | 水环境 | 方便食品制造 | 江苏省地方标准大气污染物综合排放标准(DB32/4041—2021) | 表二 | G5制粉车间门口1米处 | 非甲烷总烃 | 2022-10-14 |  |  |  |  | <0.07 | 6 |  | mg/m3 | 否
2022年10月份重点排污单位数据填报 | 南京顶益食品有限公司 | 水环境 | 方便食品制造 | 《大气污染物综合排放标准》(DB 32/4041-2021) | 无组织废气 | G3下风向 | NMHC | 2022-10-14 |  |  |  |  | 0.11 | 4 |  | mg/m3 | 否
2022年10月份重点排污单位数据填报 | 中国石化销售股份有限公司江苏南京江宁金箔路加油站 | 大气环境 | 机动车燃油零售 | 加油站大气污染物排放标准(GB 20952—2020 代替 GB 20952—2007) | 表3 油气浓度无组织排放限值 | 厂界下风向WZ3 | 非甲烷总烃 | 2022-10-18 |  |  |  |  | 1.61 | 4.0 |  | mg/m3 | 否
2022年10月份重点排污单位数据填报 | 中国石化销售股份有限公司江苏南京江宁金箔路加油站 | 大气环境 | 机动车燃油零售 | 加油站大气污染物排放标准(GB 20952—2020 代替 GB 20952—2007) | 表3 油气浓度无组织排放限值 | 厂界下风向WZ2 | 非甲烷总烃 | 2022-10-18 |  |  |  |  | 1.56 | 4.0 |  | mg/m3 | 否
2022年10月份重点排污单位数据填报 | 中国石化销售股份有限公司江苏南京江宁金箔路加油站 | 大气环境 | 机动车燃油零售 | 加油站大气污染物排放标准(GB 20952—2020 代替 GB 20952—2007) | 表3 油气浓度无组织排放限值 | 厂界上风向WZ1 | 非甲烷总烃 | 2022-10-18 |  |  |  |  | 0.80 | 4.0 |  | mg/m3 | 否
2022年10月份重点排污单位数据填报 | 中国石化销售股份有限公司江苏南京江宁金箔路加油站 | 大气环境 | 机动车燃油零售 | 加油站大气污染物排放标准(GB 20952—2020 代替 GB 20952—2007) | 表3 油气浓度无组织排放限值 | 厂界下风向WZ4 | 非甲烷总烃 | 2022-10-18 |  |  |  |  | 1.63 | 4.0 |  | mg/m3 | 否
2022年10月份重点排污单位数据填报 | 江苏高速公路石油发展有限公司荷叶山加油站（母站） | 大气环境 | 机动车燃油零售 | 加油站大气污染物排放标准(GB 20952—2020 代替 GB 20952—2007) | 表3 油气浓度无组织排放限值 | 下风向G3 | 非甲烷总烃 | 2022-10-15 |  |  |  |  | 0.49 | 4.0 |  | mg/m3 | 否
2022年10月份重点排污单位数据填报 | 江苏高速公路石油发展有限公司荷叶山加油站（母站） | 大气环境 | 机动车燃油零售 | 加油站大气污染物排放标准(GB 20952—2020 代替 GB 20952—2007) | 表3 油气浓度无组织排放限值 | 下风向G2 | 非甲烷总烃 | 2022-10-15 |  |  |  |  | 0.56 | 4.0 |  | mg/m3 | 否
2022年10月份重点排污单位数据填报 | 江苏高速公路石油发展有限公司荷叶山加油站（母站） | 大气环境 | 机动车燃油零售 | 加油站大气污染物排放标准(GB 20952—2020 代替 GB 20952—2007) | 表3 油气浓度无组织排放限值 | 上风向G1 | 非甲烷总烃 | 2022-10-15 |  |  |  |  | 0.37 | 4.0 |  | mg/m3 | 否
2022年10月份重点排污单位数据填报 | 江苏高速公路石油发展有限公司荷叶山加油站（母站） | 大气环境 | 机动车燃油零售 | 加油站大气污染物排放标准(GB 20952—2020 代替 GB 20952—2007) | 表3 油气浓度无组织排放限值 | 下风向G4 | 非甲烷总烃 | 2022-10-15 |  |  |  |  | 0.64 | 4.0 |  | mg/m3 | 否
2022年10月份重点排污单位数据填报 | 中国石化销售股份有限公司江苏南京江宁海宁加油站 | 大气环境 | 机动车燃油零售 | 加油站大气污染物排放标准(GB 20952—2020 代替 GB 20952—2007) | 表3 油气浓度无组织排放限值 | 厂界下风向WZ4 | 非甲烷总烃 | 2022-10-12 |  |  |  |  | 1.52 | 4.0 |  | mg/m3 | 否
2022年10月份重点排污单位数据填报 | 中国石化销售股份有限公司江苏南京江宁海宁加油站 | 大气环境 | 机动车燃油零售 | 加油站大气污染物排放标准(GB 20952—2020 代替 GB 20952—2007) | 表3 油气浓度无组织排放限值 | 厂界下风向WZ2 | 非甲烷总烃 | 2022-10-12 |  |  |  |  | 1.48 | 4.0 |  | mg/m3 | 否
2022年10月份重点排污单位数据填报 | 中国石化销售股份有限公司江苏南京江宁海宁加油站 | 大气环境 | 机动车燃油零售 | 加油站大气污染物排放标准(GB 20952—2020 代替 GB 20952—2007) | 表3 油气浓度无组织排放限值 | 厂界下风向WZ3 | 非甲烷总烃 | 2022-10-12 |  |  |  |  | 1.52 | 4.0 |  | mg/m3 | 否
2022年10月份重点排污单位数据填报 | 中国石化销售股份有限公司江苏南京江宁海宁加油站 | 大气环境 | 机动车燃油零售 | 加油站大气污染物排放标准(GB 20952—2020 代替 GB 20952—2007) | 表3 油气浓度无组织排放限值 | 厂界上风向WZ1 | 非甲烷总烃 | 2022-10-12 |  |  |  |  | 0.77 | 4.0 |  | mg/m3 | 否
2022年10月份重点排污单位数据填报 | 中国石化销售股份有限公司江苏南京江宁南宁加油站 | 大气环境 | 机动车燃油零售 | 加油站大气污染物排放标准(GB 20952—2020 代替 GB 20952—2007) | 表3 油气浓度无组织排放限值 | 厂界下风向WZ4 | 非甲烷总烃 | 2022-10-12 |  |  |  |  | 1.41 | 4.0 |  | mg/m3 | 否
2022年10月份重点排污单位数据填报 | 中国石化销售股份有限公司江苏南京江宁南宁加油站 | 大气环境 | 机动车燃油零售 | 加油站大气污染物排放标准(GB 20952—2020 代替 GB 20952—2007) | 表3 油气浓度无组织排放限值 | 厂界下风向WZ2 | 非甲烷总烃 | 2022-10-12 |  |  |  |  | 1.43 | 4.0 |  | mg/m3 | 否
2022年10月份重点排污单位数据填报 | 中国石化销售股份有限公司江苏南京江宁南宁加油站 | 大气环境 | 机动车燃油零售 | 加油站大气污染物排放标准(GB 20952—2020 代替 GB 20952—2007) | 表3 油气浓度无组织排放限值 | 厂界下风向WZ3 | 非甲烷总烃 | 2022-10-12 |  |  |  |  | 1.40 | 4.0 |  | mg/m3 | 否
2022年10月份重点排污单位数据填报 | 中国石化销售股份有限公司江苏南京江宁南宁加油站 | 大气环境 | 机动车燃油零售 | 加油站大气污染物排放标准(GB 20952—2020 代替 GB 20952—2007) | 表3 油气浓度无组织排放限值 | 厂界上风向WZ1 | 非甲烷总烃 | 2022-10-12 |  |  |  |  | 0.84 | 4.0 |  | mg/m3 | 否
2022年10月份重点排污单位数据填报 | 中国石化销售股份有限公司江苏南京江宁宏运加油站 | 大气环境 | 机动车燃油零售 | 加油站大气污染物排放标准(GB 20952—2020 代替 GB 20952—2007) | 表3 油气浓度无组织排放限值 | 厂界下风向WZ4 | 非甲烷总烃 | 2022-10-24 |  |  |  |  | 2.41 | 4.0 |  | mg/m3 | 否
2022年10月份重点排污单位数据填报 | 中国石化销售股份有限公司江苏南京江宁宏运加油站 | 大气环境 | 机动车燃油零售 | 加油站大气污染物排放标准(GB 20952—2020 代替 GB 20952—2007) | 表3 油气浓度无组织排放限值 | 厂界下风向WZ3 | 非甲烷总烃 | 2022-10-24 |  |  |  |  | 2.39 | 4.0 |  | mg/m3 | 否
2022年10月份重点排污单位数据填报 | 中国石化销售股份有限公司江苏南京江宁宏运加油站 | 大气环境 | 机动车燃油零售 | 加油站大气污染物排放标准(GB 20952—2020 代替 GB 20952—2007) | 表3 油气浓度无组织排放限值 | 厂界上风向WZ1 | 非甲烷总烃 | 2022-10-24 |  |  |  |  | 1.33 | 4.0 |  | mg/m3 | 否
2022年10月份重点排污单位数据填报 | 中国石化销售股份有限公司江苏南京江宁宏运加油站 | 大气环境 | 机动车燃油零售 | 加油站大气污染物排放标准(GB 20952—2020 代替 GB 20952—2007) | 表3 油气浓度无组织排放限值 | 厂界下风向WZ2 | 非甲烷总烃 | 2022-10-24 |  |  |  |  | 2.30 | 4.0 |  | mg/m3 | 否
2022年10月份重点排污单位数据填报 | 南京高速齿轮制造有限公司-400亩 | 水环境,大气环境,土壤环境 | 齿轮及齿轮减、变速箱制造 | 恶臭污染物排放标准(GB14554-93) | （表1）恶臭污染物厂界标准值,二级,新扩改建 | 上风向QW1 | 臭气浓度 | 2022-10-19 |  |  |  |  | <10 | 20 |  | 无量纲 | 否
2022年10月份重点排污单位数据填报 | 南京高速齿轮制造有限公司-400亩 | 水环境,大气环境,土壤环境 | 齿轮及齿轮减、变速箱制造 | 恶臭污染物排放标准(GB14554-93) | （表1）恶臭污染物厂界标准值,二级,新扩改建 | 下风向QW4 | 臭气浓度 | 2022-10-19 |  |  |  |  | <10 | 20 |  | 无量纲 | 否
2022年10月份重点排污单位数据填报 | 南京高速齿轮制造有限公司-400亩 | 水环境,大气环境,土壤环境 | 齿轮及齿轮减、变速箱制造 | 恶臭污染物排放标准(GB14554-93) | （表1）恶臭污染物厂界标准值,二级,新扩改建 | 下风向QW2 | 臭气浓度 | 2022-10-19 |  |  |  |  | <10 | 20 |  | 无量纲 | 否
2022年10月份重点排污单位数据填报 | 南京高速齿轮制造有限公司-400亩 | 水环境,大气环境,土壤环境 | 齿轮及齿轮减、变速箱制造 | 恶臭污染物排放标准(GB14554-93) | （表1）恶臭污染物厂界标准值,二级,新扩改建 | 下风向QW3 | 臭气浓度 | 2022-10-19 |  |  |  |  | <10 | 20 |  | 无量纲 | 否
2022年10月份重点排污单位数据填报 | 南京高速齿轮制造有限公司-400亩 | 水环境,大气环境,土壤环境 | 齿轮及齿轮减、变速箱制造 | 江苏省大气综合排放标准(DB32/4041-2021) | 表2 厂区内VOCs无组织排放限值 | 喷漆烘干车间门窗外1米QW10 | NMHC | 2022-10-19 |  |  |  |  | 0.18 | 6 |  | mg/m3 | 否
2022年10月份重点排污单位数据填报 | 南京高速齿轮制造有限公司-400亩 | 水环境,大气环境,土壤环境 | 齿轮及齿轮减、变速箱制造 | 江苏省大气综合排放标准(DB32/4041-2021) | 表2 厂区内VOCs无组织排放限值 | 喷漆烘干车间门窗外1米QW11 | NMHC | 2022-10-19 |  |  |  |  | 0.15 | 6 |  | mg/m3 | 否
2022年10月份重点排污单位数据填报 | 南京高速齿轮制造有限公司-400亩 | 水环境,大气环境,土壤环境 | 齿轮及齿轮减、变速箱制造 | 江苏省大气综合排放标准(DB32/4041-2021) | 表2 厂区内VOCs无组织排放限值 | 喷漆烘干车间门窗外1米QW12 | NMHC | 2022-10-19 |  |  |  |  | 0.46 | 6 |  | mg/m3 | 否
2022年10月份重点排污单位数据填报 | 南京高速齿轮制造有限公司-400亩 | 水环境,大气环境,土壤环境 | 齿轮及齿轮减、变速箱制造 | 江苏省大气综合排放标准(DB32/4041-2021) | 表2 厂区内VOCs无组织排放限值 | 喷漆烘干车间门窗外1米QW9 | NMHC | 2022-10-19 |  |  |  |  | 0.36 | 6 |  | mg/m3 | 否
2022年10月份重点排污单位数据填报 | 中国石化销售股份有限公司江苏南京江宁河定桥加油站 | 大气环境 | 机动车燃油零售 | 加油站大气污染物排放标准(GB 20952—2020 代替 GB 20952—2007) | 表3 油气浓度无组织排放限值 | 厂界下风向WZ4 | 非甲烷总烃 | 2022-10-24 |  |  |  |  | 2.74 | 4.0 |  | mg/m3 | 否
2022年10月份重点排污单位数据填报 | 中国石化销售股份有限公司江苏南京江宁河定桥加油站 | 大气环境 | 机动车燃油零售 | 加油站大气污染物排放标准(GB 20952—2020 代替 GB 20952—2007) | 表3 油气浓度无组织排放限值 | 厂界下风向WZ3 | 非甲烷总烃 | 2022-10-24 |  |  |  |  | 2.71 | 4.0 |  | mg/m3 | 否
2022年10月份重点排污单位数据填报 | 中国石化销售股份有限公司江苏南京江宁河定桥加油站 | 大气环境 | 机动车燃油零售 | 加油站大气污染物排放标准(GB 20952—2020 代替 GB 20952—2007) | 表3 油气浓度无组织排放限值 | 厂界上风向WZ1 | 非甲烷总烃 | 2022-10-24 |  |  |  |  | 1.67 | 4.0 |  | mg/m3 | 否
2022年10月份重点排污单位数据填报 | 中国石化销售股份有限公司江苏南京江宁河定桥加油站 | 大气环境 | 机动车燃油零售 | 加油站大气污染物排放标准(GB 20952—2020 代替 GB 20952—2007) | 表3 油气浓度无组织排放限值 | 厂界下风向WZ2 | 非甲烷总烃 | 2022-10-24 |  |  |  |  | 2.61 | 4.0 |  | mg/m3 | 否
2022年10月份重点排污单位数据填报 | 中国石化销售股份有限公司江苏南京江宁同夏路加油站 | 大气环境 | 机动车燃油零售 | 加油站大气污染物排放标准(GB 20952—2020 代替 GB 20952—2007) | 表3 油气浓度无组织排放限值 | 厂界下风向（QW3） | 非甲烷总烃 | 2022-10-10 |  |  |  |  | 0.38 | 4.0 |  | mg/m3 | 否
2022年10月份重点排污单位数据填报 | 中国石化销售股份有限公司江苏南京江宁同夏路加油站 | 大气环境 | 机动车燃油零售 | 加油站大气污染物排放标准(GB 20952—2020 代替 GB 20952—2007) | 表3 油气浓度无组织排放限值 | 厂界上风向（QW1） | 非甲烷总烃 | 2022-10-10 |  |  |  |  | 0.10 | 4.0 |  | mg/m3 | 否
2022年10月份重点排污单位数据填报 | 中国石化销售股份有限公司江苏南京江宁同夏路加油站 | 大气环境 | 机动车燃油零售 | 加油站大气污染物排放标准(GB 20952—2020 代替 GB 20952—2007) | 表3 油气浓度无组织排放限值 | 厂界下风向（QW4） | 非甲烷总烃 | 2022-10-10 |  |  |  |  | 0.12 | 4.0 |  | mg/m3 | 否
2022年10月份重点排污单位数据填报 | 中国石化销售股份有限公司江苏南京江宁同夏路加油站 | 大气环境 | 机动车燃油零售 | 加油站大气污染物排放标准(GB 20952—2020 代替 GB 20952—2007) | 表3 油气浓度无组织排放限值 | 厂界下风向（QW2） | 非甲烷总烃 | 2022-10-10 |  |  |  |  | 0.18 | 4.0 |  | mg/m3 | 否
2022年10月份重点排污单位数据填报 | 南京空港油料有限公司 | 其他 | 油气仓储 | 大气污染物综合排放标准（江苏省地方标准）(DB32/4041-2021) | 表3 | 厂界下风向 QW3 | NMHC | 2022-10-20 |  |  |  |  | 0.49 | 4 |  | mg/m3 | 否
2022年10月份重点排污单位数据填报 | 南京空港油料有限公司 | 其他 | 油气仓储 | 大气污染物综合排放标准（江苏省地方标准）(DB32/4041-2021) | 表3 | 厂界下风向 QW4 | NMHC | 2022-10-20 |  |  |  |  | 0.65 | 4 |  | mg/m3 | 否
2022年10月份重点排污单位数据填报 | 南京空港油料有限公司 | 其他 | 油气仓储 | 大气污染物综合排放标准（江苏省地方标准）(DB32/4041-2021) | 表3 | 厂界上风向 QW1 | NMHC | 2022-10-20 |  |  |  |  | 0.35 | 4 |  | mg/m3 | 否
2022年10月份重点排污单位数据填报 | 南京空港油料有限公司 | 其他 | 油气仓储 | 大气污染物综合排放标准（江苏省地方标准）(DB32/4041-2021) | 表3 | 厂界下风向 QW2 | NMHC | 2022-10-20 |  |  |  |  | 0.46 | 4 |  | mg/m3 | 否
2022年10月份重点排污单位数据填报 | 中国石化销售有限公司江苏南京江宁长城加油站 | 大气环境 | 机动车燃油零售 | 加油站大气污染物排放标准(GB 20952—2020 代替 GB 20952—2007) | 表3 油气浓度无组织排放限值 | 厂界下风向（QW2） | 非甲烷总烃 | 2022-10-09 |  |  |  |  | 0.34 | 4.0 |  | mg/m3 | 否
2022年10月份重点排污单位数据填报 | 中国石化销售有限公司江苏南京江宁长城加油站 | 大气环境 | 机动车燃油零售 | 加油站大气污染物排放标准(GB 20952—2020 代替 GB 20952—2007) | 表3 油气浓度无组织排放限值 | 厂界下风向（QW4） | 非甲烷总烃 | 2022-10-09 |  |  |  |  | 0.12 | 4.0 |  | mg/m3 | 否
2022年10月份重点排污单位数据填报 | 中国石化销售有限公司江苏南京江宁长城加油站 | 大气环境 | 机动车燃油零售 | 加油站大气污染物排放标准(GB 20952—2020 代替 GB 20952—2007) | 表3 油气浓度无组织排放限值 | 厂界上风向（QW1） | 非甲烷总烃 | 2022-10-09 |  |  |  |  | 0.09 | 4.0 |  | mg/m3 | 否
2022年10月份重点排污单位数据填报 | 中国石化销售有限公司江苏南京江宁长城加油站 | 大气环境 | 机动车燃油零售 | 加油站大气污染物排放标准(GB 20952—2020 代替 GB 20952—2007) | 表3 油气浓度无组织排放限值 | 厂界下风向（QW3） | 非甲烷总烃 | 2022-10-09 |  |  |  |  | 0.13 | 4.0 |  | mg/m3 | 否
2022年10月份重点排污单位数据填报 | 中国石化销售股份有限公司江苏南京江宁新区加油站 | 大气环境 | 机动车燃油零售 | 加油站大气污染物排放标准(GB 20952—2020 代替 GB 20952—2007) | 表3 油气浓度无组织排放限值 | 厂界下风向WZ4 | 非甲烷总烃 | 2022-10-25 |  |  |  |  | 1.88 | 4.0 |  | mg/m3 | 否
2022年10月份重点排污单位数据填报 | 中国石化销售股份有限公司江苏南京江宁新区加油站 | 大气环境 | 机动车燃油零售 | 加油站大气污染物排放标准(GB 20952—2020 代替 GB 20952—2007) | 表3 油气浓度无组织排放限值 | 厂界下风向WZ3 | 非甲烷总烃 | 2022-10-25 |  |  |  |  | 1.91 | 4.0 |  | mg/m3 | 否
2022年10月份重点排污单位数据填报 | 中国石化销售股份有限公司江苏南京江宁新区加油站 | 大气环境 | 机动车燃油零售 | 加油站大气污染物排放标准(GB 20952—2020 代替 GB 20952—2007) | 表3 油气浓度无组织排放限值 | 厂界下风向WZ2 | 非甲烷总烃 | 2022-10-25 |  |  |  |  | 1.90 | 4.0 |  | mg/m3 | 否
2022年10月份重点排污单位数据填报 | 中国石化销售股份有限公司江苏南京江宁新区加油站 | 大气环境 | 机动车燃油零售 | 加油站大气污染物排放标准(GB 20952—2020 代替 GB 20952—2007) | 表3 油气浓度无组织排放限值 | 厂界上风向WZ1 | 非甲烷总烃 | 2022-10-25 |  |  |  |  | 1.19 | 4.0 |  | mg/m3 | 否
2022年10月份重点排污单位数据填报 | 中国石化销售股份有限公司江苏南京江宁成山加油站 | 大气环境 | 机动车燃油零售 | 加油站大气污染物排放标准(GB 20952—2020 代替 GB 20952—2007) | 表3 油气浓度无组织排放限值 | 厂界无组织上风向 | 非甲烷总烃 | 2022-10-10 |  |  |  |  | 0.40 | 4.0 |  | mg/m3 | 否
2022年10月份重点排污单位数据填报 | 中国石化销售股份有限公司江苏南京江宁成山加油站 | 大气环境 | 机动车燃油零售 | 加油站大气污染物排放标准(GB 20952—2020 代替 GB 20952—2007) | 表3 油气浓度无组织排放限值 | 厂界无组织下风向1# | 非甲烷总烃 | 2022-10-10 |  |  |  |  | 0.52 | 4.0 |  | mg/m3 | 否
2022年10月份重点排污单位数据填报 | 中国石化销售股份有限公司江苏南京江宁成山加油站 | 大气环境 | 机动车燃油零售 | 加油站大气污染物排放标准(GB 20952—2020 代替 GB 20952—2007) | 表3 油气浓度无组织排放限值 | 厂界无组织下风向3# | 非甲烷总烃 | 2022-10-10 |  |  |  |  | 0.22 | 4.0 |  | mg/m3 | 否
2022年10月份重点排污单位数据填报 | 中国石化销售股份有限公司江苏南京江宁成山加油站 | 大气环境 | 机动车燃油零售 | 加油站大气污染物排放标准(GB 20952—2020 代替 GB 20952—2007) | 表3 油气浓度无组织排放限值 | 厂界无组织下风向2# | 非甲烷总烃 | 2022-10-10 |  |  |  |  | 0.38 | 4.0 |  | mg/m3 | 否
2022年10月份重点排污单位数据填报 | 中国石化销售有限公司江苏南京江宁禄口加油站 | 大气环境 | 机动车燃油零售 | 加油站大气污染物排放标准(GB 20952—2020 代替 GB 20952—2007) | 表3 油气浓度无组织排放限值 | G1上风向 | 非甲烷总烃 | 2022-10-12 |  |  |  |  | 1.25 | 4.0 |  | mg/m3 | 否
2022年10月份重点排污单位数据填报 | 中国石化销售有限公司江苏南京江宁禄口加油站 | 大气环境 | 机动车燃油零售 | 加油站大气污染物排放标准(GB 20952—2020 代替 GB 20952—2007) | 表3 油气浓度无组织排放限值 | G4下风向 | 非甲烷总烃 | 2022-10-12 |  |  |  |  | 0.22 | 4.0 |  | mg/m3 | 否
2022年10月份重点排污单位数据填报 | 中国石化销售有限公司江苏南京江宁禄口加油站 | 大气环境 | 机动车燃油零售 | 加油站大气污染物排放标准(GB 20952—2020 代替 GB 20952—2007) | 表3 油气浓度无组织排放限值 | G3下风向 | 非甲烷总烃 | 2022-10-12 |  |  |  |  | 0.21 | 4.0 |  | mg/m3 | 否
2022年10月份重点排污单位数据填报 | 中国石化销售有限公司江苏南京江宁禄口加油站 | 大气环境 | 机动车燃油零售 | 加油站大气污染物排放标准(GB 20952—2020 代替 GB 20952—2007) | 表3 油气浓度无组织排放限值 | G2下风向 | 非甲烷总烃 | 2022-10-12 |  |  |  |  | 0.25 | 4.0 |  | mg/m3 | 否