## 废水比对
任务名称 | 企业名称 | 名录类别 | 行业类别 | 执行标准名称 | 执行标准条目名称 | 监测点 | 监测项目 | 监测日期 | 样品类型 | 手动监测值 | 自动监测值 | 比对结果 | 技术要求
南京市儿童医院等4家医院 | 江苏省人民医院 | 其他 | 综合医院 | 医疗机构水污染物排放标准(GB18466-2005) | （表2）综合医疗机构和其他医疗机构水污染物排放限值（日均值）,采用其他消毒方式,预处理标准 | 污水排放口DW001(DW001) | pH值 | 2022-10-10 | 实际样 | 7.6 | 7.41 | -0.19pH | 绝对误差不超过±0.5pH
南京市儿童医院等4家医院 | 江苏省人民医院 | 其他 | 综合医院 | 医疗机构水污染物排放标准(GB18466-2005) | （表1）传染病、结核病医疗机构水污染物排放限值在（日均值）,采用其他消毒方式 | 污水排放口DW001(DW001) | 化学需氧量 | 2022-10-11 | 实际样 | 102 | 109.1 | 6.96% | 相对误差不超过±15%
南京市儿童医院等4家医院 | 江苏省人民医院 | 其他 | 综合医院 | 医疗机构水污染物排放标准(GB18466-2005) | （表1）传染病、结核病医疗机构水污染物排放限值在（日均值）,采用其他消毒方式 | 污水排放口DW001(DW001) | 化学需氧量 | 2022-10-11 | 实际样 | 86 | 109.2 | 26.98% | 相对误差不超过±20%
南京市儿童医院等4家医院 | 江苏省人民医院 | 其他 | 综合医院 | 医疗机构水污染物排放标准(GB18466-2005) | （表1）传染病、结核病医疗机构水污染物排放限值在（日均值）,采用其他消毒方式 | 污水排放口DW001(DW001) | 化学需氧量 | 2022-10-11 | 实际样 | 94 | 107.4 | 14.26% | 相对误差不超过±20%
南京市儿童医院等4家医院 | 江苏省人民医院 | 其他 | 综合医院 | 医疗机构水污染物排放标准(GB18466-2005) | （表1）传染病、结核病医疗机构水污染物排放限值在（日均值）,采用其他消毒方式 | 污水排放口DW001(DW001) | 化学需氧量 | 2022-10-11 | 标准样 | 250 | 246.5 | -1.4% | 相对误差不超过±10%
南京市儿童医院等4家医院 | 南京市第三医院 | 水环境 | 综合医院 | 医疗机构水污染物排放标准(GB18466-2005) | （表2）综合医疗机构和其他医疗机构水污染物排放限值（日均值）,采用其他消毒方式,预处理标准 | 污水处理站排口(DW001) | pH值 | 2022-10-08 | 实际样 | 7.7 | 7.51 | -0.19pH | 绝对误差不超过±0.5pH
南京市儿童医院等4家医院 | 南京市第三医院 | 水环境 | 综合医院 | 医疗机构水污染物排放标准(GB18466-2005) | （表1）传染病、结核病医疗机构水污染物排放限值在（日均值）,采用其他消毒方式 | 污水处理站排口(DW001) | 化学需氧量 | 2022-10-09 | 实际样 | 25 | 22.1 | -2.9mg/L | 绝对误差不超过±5mg/L
南京市儿童医院等4家医院 | 南京市第三医院 | 水环境 | 综合医院 | 医疗机构水污染物排放标准(GB18466-2005) | （表1）传染病、结核病医疗机构水污染物排放限值在（日均值）,采用其他消毒方式 | 污水处理站排口(DW001) | 化学需氧量 | 2022-10-09 | 实际样 | 25 | 29.5 | 4.5mg/L | 绝对误差不超过±5mg/L
南京市儿童医院等4家医院 | 南京市第三医院 | 水环境 | 综合医院 | 医疗机构水污染物排放标准(GB18466-2005) | （表1）传染病、结核病医疗机构水污染物排放限值在（日均值）,采用其他消毒方式 | 污水处理站排口(DW001) | 化学需氧量 | 2022-10-09 | 实际样 | 25 | 28.0 | 3mg/L | 绝对误差不超过±5mg/L
南京市儿童医院等4家医院 | 南京市第三医院 | 水环境 | 综合医院 | 医疗机构水污染物排放标准(GB18466-2005) | （表1）传染病、结核病医疗机构水污染物排放限值在（日均值）,采用其他消毒方式 | 污水处理站排口(DW001) | 化学需氧量 | 2022-10-09 | 标准样 | 250 | 262.9 | 5.16% | 相对误差不超过±10%
南京市儿童医院等4家医院 | 南京脑科医院 | 其他 | 医院 | 医疗机构水污染物排放标准(GB18466-2005) | （表1）传染病、结核病医疗机构水污染物排放限值在（日均值）,采用其他消毒方式 | 污水排放口 | pH值 | 2022-10-09 | 实际样 | 7.3 | 7.11 | -0.19pH | 绝对误差不超过±0.5pH
南京市儿童医院等4家医院 | 南京脑科医院 | 其他 | 医院 | 医疗机构水污染物排放标准(GB18466-2005) | （表2）综合医疗机构和其他医疗机构水污染物排放限值（日均值）,采用其他消毒方式,预处理标准 | 污水排放口 | 化学需氧量 | 2022-10-10 | 实际样 | 25 | 29.3 | 4.3mg/L | 绝对误差不超过±5mg/L
南京市儿童医院等4家医院 | 南京脑科医院 | 其他 | 医院 | 医疗机构水污染物排放标准(GB18466-2005) | （表2）综合医疗机构和其他医疗机构水污染物排放限值（日均值）,采用其他消毒方式,预处理标准 | 污水排放口 | 化学需氧量 | 2022-10-10 | 实际样 | 25 | 26.8 | 1.8mg/L | 绝对误差不超过±5mg/L
南京市儿童医院等4家医院 | 南京脑科医院 | 其他 | 医院 | 医疗机构水污染物排放标准(GB18466-2005) | （表2）综合医疗机构和其他医疗机构水污染物排放限值（日均值）,采用其他消毒方式,预处理标准 | 污水排放口 | 化学需氧量 | 2022-10-10 | 实际样 | 25 | 28.9 | 3.9mg/L | 绝对误差不超过±5mg/L
南京市儿童医院等4家医院 | 南京脑科医院 | 其他 | 医院 | 医疗机构水污染物排放标准(GB18466-2005) | （表2）综合医疗机构和其他医疗机构水污染物排放限值（日均值）,采用其他消毒方式,预处理标准 | 污水排放口 | 化学需氧量 | 2022-10-10 | 标准样 | 250 | 255.1 | 2.04% | 相对误差不超过±10%
南京市儿童医院等4家医院 | 南京市儿童医院 | 其他 | 专科医院 | 医疗机构水污染物排放标准(GB18466-2005) | （表2）综合医疗机构和其他医疗机构水污染物排放限值（日均值）,采用其他消毒方式,预处理标准 | 污水排放口(DW001) | 化学需氧量 | 2022-10-18 | 实际样 | 83 | 56.41 | -32.04% | 相对误差不超过±20%
南京市儿童医院等4家医院 | 南京市儿童医院 | 其他 | 专科医院 | 医疗机构水污染物排放标准(GB18466-2005) | （表2）综合医疗机构和其他医疗机构水污染物排放限值（日均值）,采用其他消毒方式,预处理标准 | 污水排放口(DW001) | 化学需氧量 | 2022-10-18 | 实际样 | 84 | 68.92 | -17.95% | 相对误差不超过±20%
南京市儿童医院等4家医院 | 南京市儿童医院 | 其他 | 专科医院 | 医疗机构水污染物排放标准(GB18466-2005) | （表2）综合医疗机构和其他医疗机构水污染物排放限值（日均值）,采用其他消毒方式,预处理标准 | 污水排放口(DW001) | 化学需氧量 | 2022-10-18 | 实际样 | 90 | 101.98 | 13.31% | 相对误差不超过±20%
南京市儿童医院等4家医院 | 南京市儿童医院 | 其他 | 专科医院 | 医疗机构水污染物排放标准(GB18466-2005) | （表2）综合医疗机构和其他医疗机构水污染物排放限值（日均值）,采用其他消毒方式,预处理标准 | 污水排放口(DW001) | 化学需氧量 | 2022-10-18 | 标准样 | 250 | 239.46 | -4.22% | 相对误差不超过±10%
南京市儿童医院等4家医院 | 南京市儿童医院 | 其他 | 专科医院 | 医疗机构水污染物排放标准(GB18466-2005) | （表2）综合医疗机构和其他医疗机构水污染物排放限值（日均值）,采用其他消毒方式,预处理标准 | 污水排放口(DW001) | pH值 | 2022-10-17 | 实际样 | 7.2 | 7.33 | 0.13pH | 绝对误差不超过±0.5pH
南京市第二医院钟阜院区、南京鼓楼医院、南京脑科医院 | 南京鼓楼医院 | 其他 | 综合医院 | 医疗机构水污染物排放标准(GB18466-2005) | （表2）综合医疗机构和其他医疗机构水污染物排放限值（日均值）,采用其他消毒方式,预处理标准 | 污水排放口DW001 | 化学需氧量 | 2022-10-09 | 实际样 | 43 | 43.46 | 1.07% | 相对误差不超过±30%
南京市第二医院钟阜院区、南京鼓楼医院、南京脑科医院 | 南京鼓楼医院 | 其他 | 综合医院 | 医疗机构水污染物排放标准(GB18466-2005) | （表2）综合医疗机构和其他医疗机构水污染物排放限值（日均值）,采用其他消毒方式,预处理标准 | 污水排放口DW001 | 化学需氧量 | 2022-10-09 | 实际样 | 45 | 45.42 | 0.93% | 相对误差不超过±30%
南京市第二医院钟阜院区、南京鼓楼医院、南京脑科医院 | 南京鼓楼医院 | 其他 | 综合医院 | 医疗机构水污染物排放标准(GB18466-2005) | （表2）综合医疗机构和其他医疗机构水污染物排放限值（日均值）,采用其他消毒方式,预处理标准 | 污水排放口DW001 | 化学需氧量 | 2022-10-09 | 实际样 | 96 | 89.82 | -6.44% | 相对误差不超过±20%
南京市第二医院钟阜院区、南京鼓楼医院、南京脑科医院 | 南京鼓楼医院 | 其他 | 综合医院 | 医疗机构水污染物排放标准(GB18466-2005) | （表2）综合医疗机构和其他医疗机构水污染物排放限值（日均值）,采用其他消毒方式,预处理标准 | 污水排放口DW001 | 化学需氧量 | 2022-10-09 | 标准样 | 250 | 256.10 | 2.44% | 相对误差不超过±10%
南京市第二医院钟阜院区、南京鼓楼医院、南京脑科医院 | 南京鼓楼医院 | 其他 | 综合医院 | 医疗机构水污染物排放标准(GB18466-2005) | （表2）综合医疗机构和其他医疗机构水污染物排放限值（日均值）,采用其他消毒方式,预处理标准 | 污水排放口DW001 | pH值 | 2022-10-09 | 实际样 | 7.6 | 7.48 | -0.12pH | 绝对误差不超过±0.5pH
南京市第二医院钟阜院区、南京鼓楼医院、南京脑科医院 | 南京脑科医院 | 其他 | 医院 | 医疗机构水污染物排放标准(GB18466-2005) | （表2）综合医疗机构和其他医疗机构水污染物排放限值（日均值）,采用其他消毒方式,预处理标准 | 污水排放口(南院DW001) | 化学需氧量 | 2022-10-10 | 实际样 | 36 | 36.23 | 0.64% | 相对误差不超过±30%
南京市第二医院钟阜院区、南京鼓楼医院、南京脑科医院 | 南京脑科医院 | 其他 | 医院 | 医疗机构水污染物排放标准(GB18466-2005) | （表2）综合医疗机构和其他医疗机构水污染物排放限值（日均值）,采用其他消毒方式,预处理标准 | 污水排放口(南院DW001) | 化学需氧量 | 2022-10-10 | 实际样 | 39 | 34.09 | -12.59% | 相对误差不超过±30%
南京市第二医院钟阜院区、南京鼓楼医院、南京脑科医院 | 南京脑科医院 | 其他 | 医院 | 医疗机构水污染物排放标准(GB18466-2005) | （表2）综合医疗机构和其他医疗机构水污染物排放限值（日均值）,采用其他消毒方式,预处理标准 | 污水排放口(南院DW001) | 化学需氧量 | 2022-10-10 | 实际样 | 44 | 34.33 | -21.98% | 相对误差不超过±30%
南京市第二医院钟阜院区、南京鼓楼医院、南京脑科医院 | 南京脑科医院 | 其他 | 医院 | 医疗机构水污染物排放标准(GB18466-2005) | （表2）综合医疗机构和其他医疗机构水污染物排放限值（日均值）,采用其他消毒方式,预处理标准 | 污水排放口(南院DW001) | 化学需氧量 | 2022-10-10 | 标准样 | 250 | 251 | 0.4% | 相对误差不超过±10%
南京市第二医院钟阜院区、南京鼓楼医院、南京脑科医院 | 南京脑科医院 | 其他 | 医院 | 医疗机构水污染物排放标准(GB18466-2005) | （表2）综合医疗机构和其他医疗机构水污染物排放限值（日均值）,采用其他消毒方式,预处理标准 | 污水排放口(南院DW001) | pH值 | 2022-10-10 | 实际样 | 8.0 | 7.54 | -0.46pH | 绝对误差不超过±0.5pH
南京市第二医院钟阜院区、南京鼓楼医院、南京脑科医院 | 南京市第二医院钟阜院区 | 水环境 | 专科医院 | 医疗机构水污染物排放标准(GB18466-2005) | （表2）综合医疗机构和其他医疗机构水污染物排放限值（日均值）,采用其他消毒方式,预处理标准 | 污水处理站排口(DW001) | 化学需氧量 | 2022-10-08 | 实际样 | 58 | 57.03 | -1.67% | 相对误差不超过±30%
南京市第二医院钟阜院区、南京鼓楼医院、南京脑科医院 | 南京市第二医院钟阜院区 | 水环境 | 专科医院 | 医疗机构水污染物排放标准(GB18466-2005) | （表2）综合医疗机构和其他医疗机构水污染物排放限值（日均值）,采用其他消毒方式,预处理标准 | 污水处理站排口(DW001) | 化学需氧量 | 2022-10-08 | 实际样 | 58 | 54.45 | -6.12% | 相对误差不超过±30%
南京市第二医院钟阜院区、南京鼓楼医院、南京脑科医院 | 南京市第二医院钟阜院区 | 水环境 | 专科医院 | 医疗机构水污染物排放标准(GB18466-2005) | （表2）综合医疗机构和其他医疗机构水污染物排放限值（日均值）,采用其他消毒方式,预处理标准 | 污水处理站排口(DW001) | 化学需氧量 | 2022-10-08 | 实际样 | 56 | 57.72 | 3.07% | 相对误差不超过±30%
南京市第二医院钟阜院区、南京鼓楼医院、南京脑科医院 | 南京市第二医院钟阜院区 | 水环境 | 专科医院 | 医疗机构水污染物排放标准(GB18466-2005) | （表2）综合医疗机构和其他医疗机构水污染物排放限值（日均值）,采用其他消毒方式,预处理标准 | 污水处理站排口(DW001) | 化学需氧量 | 2022-10-08 | 标准样 | 250 | 259.94 | 3.98% | 相对误差不超过±10%
南京市第二医院钟阜院区、南京鼓楼医院、南京脑科医院 | 南京市第二医院钟阜院区 | 水环境 | 专科医院 | 医疗机构水污染物排放标准(GB18466-2005) | （表2）综合医疗机构和其他医疗机构水污染物排放限值（日均值）,采用其他消毒方式,预处理标准 | 污水处理站排口(DW001) | pH值 | 2022-10-08 | 实际样 | 7.9 | 7.46 | -0.44pH | 绝对误差不超过±0.5pH

## 废水排放
任务名称 | 企业名称 | 名录类别 | 行业类别 | 受纳水体 | 执行标准名称 | 执行标准条目名称 | 监测点 | 监测项目 | 监测日期 | 流量(m³/s) | 水温(°C) | 生产负荷(%) | 进口浓度 | 排放浓度 | 上限 | 下限 | 单位 | 是否超标 | 超标倍数 | 备注 | 是否有评价限值
南京市儿童医院等4家医院 | 江苏省人民医院 | 其他 | 综合医院 |  | 医疗机构水污染物排放标准(GB18466-2005) | （表2）综合医疗机构和其他医疗机构水污染物排放限值（日均值）,采用其他消毒方式,预处理标准 | 污水排放口DW001(DW001) | 动植物油 | 2022-10-10 | 0 | 24.7 |  |  | 0.27 | 20 |  | mg/L | 否 |  |  | 是
南京市儿童医院等4家医院 | 江苏省人民医院 | 其他 | 综合医院 |  | 医疗机构水污染物排放标准(GB18466-2005) | （表2）综合医疗机构和其他医疗机构水污染物排放限值（日均值）,采用其他消毒方式,预处理标准 | 污水排放口DW001(DW001) | 悬浮物 | 2022-10-10 | 0 | 24.7 |  |  | 19 | 60 |  | mg/L | 否 |  |  | 是
南京市儿童医院等4家医院 | 江苏省人民医院 | 其他 | 综合医院 |  | 医疗机构水污染物排放标准(GB18466-2005) | （表2）综合医疗机构和其他医疗机构水污染物排放限值（日均值）,采用其他消毒方式,预处理标准 | 污水排放口DW001(DW001) | pH值 | 2022-10-10 | 0 | 24.7 |  |  | 7.6 | 9 | 6 | 无量纲 | 否 |  |  | 是
南京市儿童医院等4家医院 | 江苏省人民医院 | 其他 | 综合医院 |  | 医疗机构水污染物排放标准(GB18466-2005) | （表1）传染病、结核病医疗机构水污染物排放限值在（日均值）,采用其他消毒方式 | 污水排放口DW001(DW001) | 化学需氧量 | 2022-10-10 | 0 | 24.7 |  |  | 102 | 250 |  | mg/L | 否 |  |  | 是
南京市儿童医院等4家医院 | 江苏省人民医院 | 其他 | 综合医院 |  | 医疗机构水污染物排放标准(GB18466-2005) | （表2）综合医疗机构和其他医疗机构水污染物排放限值（日均值）,采用其他消毒方式,预处理标准 | 污水排放口DW001(DW001) | 石油类 | 2022-10-10 | 0 | 24.7 |  |  | 0.18 | 20 |  | mg/L | 否 |  |  | 是
南京市儿童医院等4家医院 | 南京市第三医院 | 水环境 | 综合医院 |  | 医疗机构水污染物排放标准(GB18466-2005) | （表2）综合医疗机构和其他医疗机构水污染物排放限值（日均值）,采用其他消毒方式,预处理标准 | 污水处理站排口(DW001) | 石油类 | 2022-10-08 | 0 | 24.8 |  |  | 0.08 | 20 |  | mg/L | 否 |  |  | 是
南京市儿童医院等4家医院 | 南京市第三医院 | 水环境 | 综合医院 |  | 医疗机构水污染物排放标准(GB18466-2005) | （表2）综合医疗机构和其他医疗机构水污染物排放限值（日均值）,采用其他消毒方式,预处理标准 | 污水处理站排口(DW001) | pH值 | 2022-10-08 | 0 | 24.8 |  |  | 7.7 | 9 | 6 | 无量纲 | 否 |  |  | 是
南京市儿童医院等4家医院 | 南京市第三医院 | 水环境 | 综合医院 |  | 医疗机构水污染物排放标准(GB18466-2005) | （表1）传染病、结核病医疗机构水污染物排放限值在（日均值）,采用其他消毒方式 | 污水处理站排口(DW001) | 化学需氧量 | 2022-10-08 | 0 | 24.8 |  |  | 7 | 60 |  | mg/L | 否 |  |  | 是
南京市儿童医院等4家医院 | 南京市第三医院 | 水环境 | 综合医院 |  | 医疗机构水污染物排放标准(GB18466-2005) | （表2）综合医疗机构和其他医疗机构水污染物排放限值（日均值）,采用其他消毒方式,预处理标准 | 污水处理站排口(DW001) | 悬浮物 | 2022-10-08 | 0 | 24.8 |  |  | 8 | 60 |  | mg/L | 否 |  |  | 是
南京市儿童医院等4家医院 | 南京市第三医院 | 水环境 | 综合医院 |  | 医疗机构水污染物排放标准(GB18466-2005) | （表2）综合医疗机构和其他医疗机构水污染物排放限值（日均值）,采用其他消毒方式,预处理标准 | 污水处理站排口(DW001) | 动植物油 | 2022-10-08 | 0 | 24.8 |  |  | <0.06 | 20 |  | mg/L | 否 |  |  | 是
南京市儿童医院等4家医院 | 南京脑科医院 | 其他 | 医院 |  | 医疗机构水污染物排放标准(GB18466-2005) | （表2）综合医疗机构和其他医疗机构水污染物排放限值（日均值）,采用其他消毒方式,预处理标准 | 污水排放口 | 悬浮物 | 2022-10-09 | 0 | 23 |  |  | 13 | 60 |  | mg/L | 否 |  |  | 是
南京市儿童医院等4家医院 | 南京脑科医院 | 其他 | 医院 |  | 医疗机构水污染物排放标准(GB18466-2005) | （表1）传染病、结核病医疗机构水污染物排放限值在（日均值）,采用其他消毒方式 | 污水排放口 | pH值 | 2022-10-09 | 0 | 23 |  |  | 7.3 | 9 | 6 | 无量纲 | 否 |  |  | 是
南京市儿童医院等4家医院 | 南京脑科医院 | 其他 | 医院 |  | 医疗机构水污染物排放标准(GB18466-2005) | （表2）综合医疗机构和其他医疗机构水污染物排放限值（日均值）,采用其他消毒方式,预处理标准 | 污水排放口 | 化学需氧量 | 2022-10-09 | 0 | 23 |  |  | 24 | 250 |  | mg/L | 否 |  |  | 是
南京市儿童医院等4家医院 | 南京脑科医院 | 其他 | 医院 |  | 医疗机构水污染物排放标准(GB18466-2005) | （表2）综合医疗机构和其他医疗机构水污染物排放限值（日均值）,采用其他消毒方式,预处理标准 | 污水排放口 | 动植物油 | 2022-10-09 | 0 | 23 |  |  | 0.06 | 20 |  | mg/L | 否 |  |  | 是
南京市儿童医院等4家医院 | 南京脑科医院 | 其他 | 医院 |  | 医疗机构水污染物排放标准(GB18466-2005) | （表2）综合医疗机构和其他医疗机构水污染物排放限值（日均值）,采用其他消毒方式,预处理标准 | 污水排放口 | 石油类 | 2022-10-09 | 0 | 23 |  |  | <0.06 | 20 |  | mg/L | 否 |  |  | 是
南京市儿童医院等4家医院 | 南京市儿童医院 | 其他 | 专科医院 |  | 医疗机构水污染物排放标准(GB18466-2005) | （表2）综合医疗机构和其他医疗机构水污染物排放限值（日均值）,采用其他消毒方式,预处理标准 | 污水排放口(DW001) | 动植物油 | 2022-10-17 | 0 | 22.8 |  |  | 0.35 | 20 |  | mg/L | 否 |  |  | 是
南京市儿童医院等4家医院 | 南京市儿童医院 | 其他 | 专科医院 |  | 医疗机构水污染物排放标准(GB18466-2005) | （表2）综合医疗机构和其他医疗机构水污染物排放限值（日均值）,采用其他消毒方式,预处理标准 | 污水排放口(DW001) | 化学需氧量 | 2022-10-17 | 0 | 22.8 |  |  | 83 | 250 |  | mg/L | 否 |  |  | 是
南京市儿童医院等4家医院 | 南京市儿童医院 | 其他 | 专科医院 |  | 医疗机构水污染物排放标准(GB18466-2005) | （表2）综合医疗机构和其他医疗机构水污染物排放限值（日均值）,采用其他消毒方式,预处理标准 | 污水排放口(DW001) | pH值 | 2022-10-17 | 0 | 22.8 |  |  | 7.2 | 9 | 6 | 无量纲 | 否 |  |  | 是
南京市儿童医院等4家医院 | 南京市儿童医院 | 其他 | 专科医院 |  | 医疗机构水污染物排放标准(GB18466-2005) | （表2）综合医疗机构和其他医疗机构水污染物排放限值（日均值）,采用其他消毒方式,预处理标准 | 污水排放口(DW001) | 悬浮物 | 2022-10-17 | 0 | 22.8 |  |  | 14 | 60 |  | mg/L | 否 |  |  | 是
南京市儿童医院等4家医院 | 南京市儿童医院 | 其他 | 专科医院 |  | 医疗机构水污染物排放标准(GB18466-2005) | （表2）综合医疗机构和其他医疗机构水污染物排放限值（日均值）,采用其他消毒方式,预处理标准 | 污水排放口(DW001) | 石油类 | 2022-10-17 | 0 | 22.8 |  |  | 0.10 | 20 |  | mg/L | 否 |  |  | 是
南京市第二医院钟阜院区、南京鼓楼医院、南京脑科医院 | 南京鼓楼医院 | 其他 | 综合医院 |  | 医疗机构水污染物排放标准(GB18466-2005) | （表2）综合医疗机构和其他医疗机构水污染物排放限值（日均值）,采用其他消毒方式,预处理标准 | 污水排放口DW001 | 动植物油 | 2022-10-09 | 0 | 26.2 |  |  | 0.55 | 20 |  | mg/L | 否 |  |  | 是
南京市第二医院钟阜院区、南京鼓楼医院、南京脑科医院 | 南京鼓楼医院 | 其他 | 综合医院 |  | 医疗机构水污染物排放标准(GB18466-2005) | （表2）综合医疗机构和其他医疗机构水污染物排放限值（日均值）,采用其他消毒方式,预处理标准 | 污水排放口DW001 | 化学需氧量 | 2022-10-09 | 0 | 26.2 |  |  | 44 | 250 |  | mg/L | 否 |  |  | 是
南京市第二医院钟阜院区、南京鼓楼医院、南京脑科医院 | 南京鼓楼医院 | 其他 | 综合医院 |  | 医疗机构水污染物排放标准(GB18466-2005) | （表2）综合医疗机构和其他医疗机构水污染物排放限值（日均值）,采用其他消毒方式,预处理标准 | 污水排放口DW001 | pH值 | 2022-10-09 | 0 | 26.2 |  |  | 7.6 | 9 | 6 | 无量纲 | 否 |  |  | 是
南京市第二医院钟阜院区、南京鼓楼医院、南京脑科医院 | 南京鼓楼医院 | 其他 | 综合医院 |  | 医疗机构水污染物排放标准(GB18466-2005) | （表2）综合医疗机构和其他医疗机构水污染物排放限值（日均值）,采用其他消毒方式,预处理标准 | 污水排放口DW001 | 悬浮物 | 2022-10-09 | 0 | 26.2 |  |  | 18 | 60 |  | mg/L | 否 |  |  | 是
南京市第二医院钟阜院区、南京鼓楼医院、南京脑科医院 | 南京鼓楼医院 | 其他 | 综合医院 |  | 医疗机构水污染物排放标准(GB18466-2005) | （表2）综合医疗机构和其他医疗机构水污染物排放限值（日均值）,采用其他消毒方式,预处理标准 | 污水排放口DW001 | 石油类 | 2022-10-09 | 0 | 26.2 |  |  | 0.07 | 20 |  | mg/KG | 否 |  |  | 是
南京市第二医院钟阜院区、南京鼓楼医院、南京脑科医院 | 南京鼓楼医院 | 其他 | 综合医院 |  | 医疗机构水污染物排放标准(GB18466-2005) | （表2）综合医疗机构和其他医疗机构水污染物排放限值（日均值）,采用其他消毒方式,预处理标准 | 污水排放口DW002 | 石油类 | 2022-10-09 | 0 | 24.6 |  |  | <0.06 | 20 |  | mg/L | 否 |  |  | 是
南京市第二医院钟阜院区、南京鼓楼医院、南京脑科医院 | 南京鼓楼医院 | 其他 | 综合医院 |  | 医疗机构水污染物排放标准(GB18466-2005) | （表2）综合医疗机构和其他医疗机构水污染物排放限值（日均值）,采用其他消毒方式,预处理标准 | 污水排放口DW002 | 动植物油 | 2022-10-09 | 0 | 24.6 |  |  | <0.06 | 20 |  | mg/L | 否 |  |  | 是
南京市第二医院钟阜院区、南京鼓楼医院、南京脑科医院 | 南京鼓楼医院 | 其他 | 综合医院 |  | 医疗机构水污染物排放标准(GB18466-2005) | （表1）传染病、结核病医疗机构水污染物排放限值在（日均值）,采用其他消毒方式 | 污水排放口DW002 | 化学需氧量 | 2022-10-09 | 0 | 24.6 |  |  | 80 | 250 |  | mg/L | 否 |  |  | 是
南京市第二医院钟阜院区、南京鼓楼医院、南京脑科医院 | 南京鼓楼医院 | 其他 | 综合医院 |  | 医疗机构水污染物排放标准(GB18466-2005) | （表1）传染病、结核病医疗机构水污染物排放限值在（日均值）,采用其他消毒方式 | 污水排放口DW002 | pH值 | 2022-10-09 | 0 | 24.6 |  |  | 8.2 | 9 | 6 | 无量纲 | 否 |  |  | 是
南京市第二医院钟阜院区、南京鼓楼医院、南京脑科医院 | 南京鼓楼医院 | 其他 | 综合医院 |  | 医疗机构水污染物排放标准(GB18466-2005) | （表2）综合医疗机构和其他医疗机构水污染物排放限值（日均值）,采用其他消毒方式,预处理标准 | 污水排放口DW002 | 悬浮物 | 2022-10-09 | 0 | 24.6 |  |  | 15 | 60 |  | mg/L | 否 |  |  | 是
南京市第二医院钟阜院区、南京鼓楼医院、南京脑科医院 | 南京脑科医院 | 其他 | 医院 |  | 医疗机构水污染物排放标准(GB18466-2005) | （表2）综合医疗机构和其他医疗机构水污染物排放限值（日均值）,采用其他消毒方式,预处理标准 | 污水排放口(南院DW001) | 石油类 | 2022-10-10 | 0 | 18.4 |  |  | <0.06 | 20 |  | mg/L | 否 |  |  | 是
南京市第二医院钟阜院区、南京鼓楼医院、南京脑科医院 | 南京脑科医院 | 其他 | 医院 |  | 医疗机构水污染物排放标准(GB18466-2005) | （表2）综合医疗机构和其他医疗机构水污染物排放限值（日均值）,采用其他消毒方式,预处理标准 | 污水排放口(南院DW001) | 化学需氧量 | 2022-10-10 | 0 | 18.4 |  |  | 36 | 250 |  | mg/L | 否 |  |  | 是
南京市第二医院钟阜院区、南京鼓楼医院、南京脑科医院 | 南京脑科医院 | 其他 | 医院 |  | 医疗机构水污染物排放标准(GB18466-2005) | （表2）综合医疗机构和其他医疗机构水污染物排放限值（日均值）,采用其他消毒方式,预处理标准 | 污水排放口(南院DW001) | 悬浮物 | 2022-10-10 | 0 | 18.4 |  |  | 4 | 60 |  | mg/L | 否 |  |  | 是
南京市第二医院钟阜院区、南京鼓楼医院、南京脑科医院 | 南京脑科医院 | 其他 | 医院 |  | 医疗机构水污染物排放标准(GB18466-2005) | （表2）综合医疗机构和其他医疗机构水污染物排放限值（日均值）,采用其他消毒方式,预处理标准 | 污水排放口(南院DW001) | 动植物油 | 2022-10-10 | 0 | 18.4 |  |  | <0.06 | 20 |  | mg/L | 否 |  |  | 是
南京市第二医院钟阜院区、南京鼓楼医院、南京脑科医院 | 南京脑科医院 | 其他 | 医院 |  | 医疗机构水污染物排放标准(GB18466-2005) | （表2）综合医疗机构和其他医疗机构水污染物排放限值（日均值）,采用其他消毒方式,预处理标准 | 污水排放口(南院DW001) | pH值 | 2022-10-10 | 0 | 18.4 |  |  | 8.0 | 9 | 6 | 无量纲 | 否 |  |  | 是
南京市第二医院钟阜院区、南京鼓楼医院、南京脑科医院 | 南京市第二医院钟阜院区 | 水环境 | 专科医院 |  | 医疗机构水污染物排放标准(GB18466-2005) | （表2）综合医疗机构和其他医疗机构水污染物排放限值（日均值）,采用其他消毒方式,预处理标准 | 污水处理站排口(DW001) | 化学需氧量 | 2022-10-08 | 0 | 25.4 |  |  | 60 | 250 |  | mg/L | 否 |  |  | 是
南京市第二医院钟阜院区、南京鼓楼医院、南京脑科医院 | 南京市第二医院钟阜院区 | 水环境 | 专科医院 |  | 医疗机构水污染物排放标准(GB18466-2005) | （表2）综合医疗机构和其他医疗机构水污染物排放限值（日均值）,采用其他消毒方式,预处理标准 | 污水处理站排口(DW001) | 动植物油 | 2022-10-08 | 0 | 25.4 |  |  | 0.48 | 20 |  | mg/L | 否 |  |  | 是
南京市第二医院钟阜院区、南京鼓楼医院、南京脑科医院 | 南京市第二医院钟阜院区 | 水环境 | 专科医院 |  | 医疗机构水污染物排放标准(GB18466-2005) | （表2）综合医疗机构和其他医疗机构水污染物排放限值（日均值）,采用其他消毒方式,预处理标准 | 污水处理站排口(DW001) | 悬浮物 | 2022-10-08 | 0 | 25.4 |  |  | 14 | 60 |  | mg/L | 否 |  |  | 是
南京市第二医院钟阜院区、南京鼓楼医院、南京脑科医院 | 南京市第二医院钟阜院区 | 水环境 | 专科医院 |  | 医疗机构水污染物排放标准(GB18466-2005) | （表2）综合医疗机构和其他医疗机构水污染物排放限值（日均值）,采用其他消毒方式,预处理标准 | 污水处理站排口(DW001) | pH值 | 2022-10-08 | 0 | 25.4 |  |  | 7.9 | 9 | 6 | 无量纲 | 否 |  |  | 是
南京市第二医院钟阜院区、南京鼓楼医院、南京脑科医院 | 南京市第二医院钟阜院区 | 水环境 | 专科医院 |  | 医疗机构水污染物排放标准(GB18466-2005) | （表2）综合医疗机构和其他医疗机构水污染物排放限值（日均值）,采用其他消毒方式,预处理标准 | 污水处理站排口(DW001) | 石油类 | 2022-10-08 | 0 | 25.4 |  |  | <0.06 | 20 |  | mg/L | 否 |  |  | 是