## 废气排放
任务名称 | 企业名称 | 名录类别 | 行业类别 | 执行标准名称 | 执行标准条目名称 | 监测点 | 监测项目 | 监测日期 | 流量(m³/h) | 温度(°C) | 湿度(%) | 含氧量(%) | 流速(m/s) | 生产负荷(%) | 实测浓度 | 折算浓度 | 上限 | 下限 | 单位 | 是否超标 | 超标倍数 | 备注 | 是否有评价限值
南京联正商贸实业有限公司等四家加油站 | 南京富泽润水佐岗加油站有限公司 | 大气环境 | 机动车燃油零售 | 加油站大气污染物排放标准(GB 20952—2020 代替 GB 20952—2007) | (表 2) 加油站油气回收系统密闭性检测最小剩余压力限值,油气处理装置的油气排放浓度 1 小时平均浓度值 | 油气处理装置排口 | 油气 | 2022-09-08 | [6 empty] | 15.1 | 15.1 | 25 |  | g/m3 | 否 |  |  | 是
南京联正商贸实业有限公司等四家加油站 | 中国石化销售股份有限公司江苏南京清凉门大街加油站 | 大气环境 | 机动车燃油零售 | 加油站大气污染物排放标准(GB 20952—2020 代替 GB 20952—2007) | (表 2) 加油站油气回收系统密闭性检测最小剩余压力限值,油气处理装置的油气排放浓度 1 小时平均浓度值 | 油气处理装置排口 | 油气 | 2022-09-08 | [6 empty] | 170 | 170 | 25 |  | g/m3 | 是 | 5.80 |  | 是
南京联正商贸实业有限公司等四家加油站 | 南京星光加油站有限公司 | 大气环境 | 机动车燃油零售 | 加油站大气污染物排放标准(GB 20952—2020 代替 GB 20952—2007) | (表 2) 加油站油气回收系统密闭性检测最小剩余压力限值,油气处理装置的油气排放浓度 1 小时平均浓度值 | 油气处理装置排口 | 油气 | 2022-09-08 | [6 empty] | 16.3 | 16.3 | 25 |  | g/m3 | 否 |  |  | 是
南京联正商贸实业有限公司等四家加油站 | 南京联正商贸实业有限公司 | 大气环境 | 机动车燃油零售 | 加油站大气污染物排放标准(GB 20952—2020 代替 GB 20952—2007) | (表 2) 加油站油气回收系统密闭性检测最小剩余压力限值,油气处理装置的油气排放浓度 1 小时平均浓度值 | 油气处理装置 | 油气 | 2022-09-08 | [6 empty] | 0.199 | 0.199 | 25 |  | g/m3 | 否 |  |  | 是