## 废水比对
任务名称 | 企业名称 | 名录类别 | 行业类别 | 执行标准名称 | 执行标准条目名称 | 监测点 | 监测项目 | 监测日期 | 样品类型 | 手动监测值 | 自动监测值 | 比对结果 | 技术要求
2022年10月栖霞区污染源监督性监测 | 泰康仙林鼓楼医院有限公司 | 其他 | 医院 | 医疗机构水污染物排放标准(GB18466-2005) | （表2）综合医疗机构和其他医疗机构水污染物排放限值（日均值）,采用其他消毒方式,预处理标准 | 污水排放口 | pH值 | 2022-10-18 | 实际样 | 7.3 | 7.3 | 0pH | 绝对误差不超过±0.5pH
2022年10月栖霞区污染源监督性监测 | 泰康仙林鼓楼医院有限公司 | 其他 | 医院 | 医疗机构水污染物排放标准(GB18466-2005) | （表2）综合医疗机构和其他医疗机构水污染物排放限值（日均值）,采用其他消毒方式,预处理标准 | 污水排放口 | 化学需氧量 | 2022-10-18 | 实际样 | 92 | 97 | 5.43% | 相对误差不超过±20%
2022年10月栖霞区污染源监督性监测 | 泰康仙林鼓楼医院有限公司 | 其他 | 医院 | 医疗机构水污染物排放标准(GB18466-2005) | （表2）综合医疗机构和其他医疗机构水污染物排放限值（日均值）,采用其他消毒方式,预处理标准 | 污水排放口 | 化学需氧量 | 2022-10-18 | 实际样 | 72 | 78 | 8.33% | 相对误差不超过±20%
2022年10月栖霞区污染源监督性监测 | 泰康仙林鼓楼医院有限公司 | 其他 | 医院 | 医疗机构水污染物排放标准(GB18466-2005) | （表2）综合医疗机构和其他医疗机构水污染物排放限值（日均值）,采用其他消毒方式,预处理标准 | 污水排放口 | 化学需氧量 | 2022-10-18 | 实际样 | 72 | 76 | 5.56% | 相对误差不超过±20%
2022年10月栖霞区污染源监督性监测 | 泰康仙林鼓楼医院有限公司 | 其他 | 医院 | 医疗机构水污染物排放标准(GB18466-2005) | （表2）综合医疗机构和其他医疗机构水污染物排放限值（日均值）,采用其他消毒方式,预处理标准 | 污水排放口 | 化学需氧量 | 2022-10-18 | 标准样 | 250 | 253 | 1.2% | 相对误差不超过±10%

## 废气排放
任务名称 | 企业名称 | 名录类别 | 行业类别 | 执行标准名称 | 执行标准条目名称 | 监测点 | 监测项目 | 监测日期 | 流量(m³/h) | 温度(°C) | 湿度(%) | 含氧量(%) | 流速(m/s) | 生产负荷(%) | 实测浓度 | 折算浓度 | 上限 | 下限 | 单位 | 是否超标 | 超标倍数 | 备注 | 是否有评价限值
2022年10月栖霞区污染源监督性监测 | 南京天泽气体有限责任公司 | 大气环境 | 燃气生产和供应业 | 锅炉大气污染物排放标准(GB13271-2014) | （表1）在用锅炉大气污染物排放浓度限值,烟囱或烟道,燃气锅炉 | 导热油炉排口(FQ01) | 氮氧化物 | 2022-10-19 | [6 empty] | 67 | 111 | 400 |  | mg/m3 | 否 |  |  | 是
2022年10月栖霞区污染源监督性监测 | 南京天泽气体有限责任公司 | 大气环境 | 燃气生产和供应业 | 锅炉大气污染物排放标准(GB13271-2014) | （表1）在用锅炉大气污染物排放浓度限值,烟囱或烟道,燃气锅炉 | 导热油炉排口(FQ01) | 颗粒物 | 2022-10-19 | [6 empty] | <1 | <1 | 30 |  | mg/m3 | 否 |  |  | 是
2022年10月栖霞区污染源监督性监测 | 南京天泽气体有限责任公司 | 大气环境 | 燃气生产和供应业 | 锅炉大气污染物排放标准(GB13271-2014) | （表1）在用锅炉大气污染物排放浓度限值,烟囱或烟道,燃气锅炉 | 导热油炉排口(FQ01) | 二氧化硫 | 2022-10-19 | [6 empty] | <3 | <3 | 100 |  | mg/m3 | 否 |  |  | 是
2022年10月栖霞区VOC | 全彩纸制品（南京）有限公司 | 大气环境 | 其他纸制品制造 | 大气污染物综合排放标准（江苏省）(DB32/4041-2021) | 表1 大气污染物有组织排放限值,其他 | 印字横切机废气排口QF1(1) | 非甲烷总烃 | 2022-10-14 | [6 empty] | 44.0 | 44.0 | 60 |  | mg/m3 | 否 |  |  | 是
2022年10月栖霞区VOC | 南京恒缇电子有限公司 | 大气环境 | 其他电子元件制造 | 合成树脂工业污染物排放标准(GB31572-2015) | （表5）大气污染物特别排放限值,非焚烧类有机废气排放口,ABS树脂 | 光氧+活性炭装置排气筒QF1(1) | 苯乙烯 | 2022-10-11 | [6 empty] | <0.004 | <0.004 | 20 |  | mg/m3 | 否 |  |  | 是
2022年10月栖霞区VOC | 南京恒缇电子有限公司 | 大气环境 | 其他电子元件制造 | 合成树脂工业污染物排放标准(GB31572-2015) | （表5）大气污染物特别排放限值,非焚烧类有机废气排放口,所有合成树脂 | 光氧+活性炭装置排气筒QF1(1) | 非甲烷总烃 | 2022-10-11 | [6 empty] | 1.05 | 1.05 | 60 |  | mg/m3 | 否 |  |  | 是
2022年10月栖霞区VOC | 南京恒缇电子有限公司 | 大气环境 | 其他电子元件制造 | 合成树脂工业污染物排放标准(GB31572-2015) | （表4）大气污染物排放限值,非焚烧类有机废气排放口,ABS树脂 | 光氧+活性炭装置排气筒QF1(1) | 丙烯腈 | 2022-10-11 | [6 empty] | <0.2 | <0.2 | 0.5 |  | mg/m3 | 否 |  |  | 是

## 废水排放
任务名称 | 企业名称 | 名录类别 | 行业类别 | 受纳水体 | 执行标准名称 | 执行标准条目名称 | 监测点 | 监测项目 | 监测日期 | 流量(m³/s) | 水温(°C) | 生产负荷(%) | 进口浓度 | 排放浓度 | 上限 | 下限 | 单位 | 是否超标 | 超标倍数 | 备注 | 是否有评价限值
2022年10月栖霞区污染源监督性监测 | 南京汽车锻造有限公司 | 水环境 | 汽车零部件及配件制造 |  | 污水综合排放标准(GB8978-1996) | （表4）第二类污染物最高允许排放浓度（1998年1月1日后建的单位）,一切排污单位 ,一级标准 | 废水总排口 | pH值 | 2022-10-19 | 0 |  |  |  | 7.98 | 9 |  | 无量纲 | 否 |  |  | 是
2022年10月栖霞区污染源监督性监测 | 南京汽车锻造有限公司 | 水环境 | 汽车零部件及配件制造 |  | 污水综合排放标准(GB8978-1996) | （表4）第二类污染物最高允许排放浓度（1998年1月1日后建的单位）,其他排污单位,一级标准 | 废水总排口 | 悬浮物 | 2022-10-19 | 0 |  |  |  | 6 | 70 |  | mg/L | 否 |  |  | 是
2022年10月栖霞区污染源监督性监测 | 南京汽车锻造有限公司 | 水环境 | 汽车零部件及配件制造 |  | 污水综合排放标准(GB8978-1996) | （表4）第二类污染物最高允许排放浓度（1998年1月1日后建的单位）,其他排污单位,一级标准 | 废水总排口 | 化学需氧量 | 2022-10-19 | 0 |  |  |  | 31 | 100 |  | mg/L | 否 |  |  | 是
2022年10月栖霞区污染源监督性监测 | 南京汽车锻造有限公司 | 水环境 | 汽车零部件及配件制造 |  | 污水综合排放标准(GB8978-1996) | （表4）第二类污染物最高允许排放浓度（1998年1月1日后建的单位）,一切排污单位 ,一级标准 | 废水总排口 | 石油类 | 2022-10-19 | 0 |  |  |  | 0.07 | 5 |  | mg/L | 否 |  |  | 是
2022年10月栖霞区污染源监督性监测 | 南京铁心桥国际粮食储备库有限公司 | 水环境 | 机动车燃油零售 |  | 仙林污水处理厂二期接管标准(null) | 接管标准 | 回水池排放口(WS001) | 总磷 | 2022-10-19 | 0 |  |  |  | 1.12 | 4.5 |  | mg/L | 否 |  |  | 是
2022年10月栖霞区污染源监督性监测 | 南京铁心桥国际粮食储备库有限公司 | 水环境 | 机动车燃油零售 |  | 仙林污水处理厂二期接管标准(null) | 接管标准 | 回水池排放口(WS001) | 化学需氧量 | 2022-10-19 | 0 |  |  |  | 38 | 350 |  | mg/L | 否 |  |  | 是
2022年10月栖霞区污染源监督性监测 | 南京铁心桥国际粮食储备库有限公司 | 水环境 | 机动车燃油零售 |  | 仙林污水处理厂二期接管标准(null) | 接管标准 | 回水池排放口(WS001) | 悬浮物 | 2022-10-19 | 0 |  |  |  | 5 | 200 |  | mg/L | 否 |  |  | 是
2022年10月栖霞区污染源监督性监测 | 南京铁心桥国际粮食储备库有限公司 | 水环境 | 机动车燃油零售 |  | 仙林污水处理厂二期接管标准(null) | 接管标准 | 回水池排放口(WS001) | 石油类 | 2022-10-19 | 0 |  |  |  | <0.06 | 20 |  | mg/L | 否 |  |  | 是
2022年10月栖霞区污染源监督性监测 | 南京铁心桥国际粮食储备库有限公司 | 水环境 | 机动车燃油零售 |  | 仙林污水处理厂二期接管标准(null) | 接管标准 | 回水池排放口(WS001) | 氨氮（NH3-N） | 2022-10-19 | 0 |  |  |  | 18.1 | 40 |  | mg/L | 否 |  |  | 是

## 无组织
任务名称 | 企业名称 | 名录类别 | 行业类别 | 执行标准名称 | 执行标准条目名称 | 监测点 | 监测项目 | 监测日期 | 风向 | 风速（m/s） | 温度(℃) | 压力（kPa） | 排放浓度 | 上限 | 下限 | 单位 | 是否超标 | 超标倍数 | 备注
2022年10月栖霞区污染源监督性监测 | 国家管网集团东部原油储运有限公司南京输油处南京作业区成品油站区 | 大气环境 | 机动车燃油零售 | 大气污染物综合排放标准（江苏省）(DB32/4041-2021) | 表3 单位边界大气污染物排放监控浓度限值 | 下风向4号点 | 非甲烷总烃 | 2022-10-13 |  |  |  |  | 0.42 | 4 |  | mg/m3 | 否
2022年10月栖霞区污染源监督性监测 | 国家管网集团东部原油储运有限公司南京输油处南京作业区成品油站区 | 大气环境 | 机动车燃油零售 | 大气污染物综合排放标准（江苏省）(DB32/4041-2021) | 表3 单位边界大气污染物排放监控浓度限值 | 下风向2号点 | 非甲烷总烃 | 2022-10-13 |  |  |  |  | 0.49 | 4 |  | mg/m3 | 否
2022年10月栖霞区污染源监督性监测 | 国家管网集团东部原油储运有限公司南京输油处南京作业区成品油站区 | 大气环境 | 机动车燃油零售 | 大气污染物综合排放标准（江苏省）(DB32/4041-2021) | 表3 单位边界大气污染物排放监控浓度限值 | 下风向3号点 | 非甲烷总烃 | 2022-10-13 |  |  |  |  | 0.54 | 4 |  | mg/m3 | 否
2022年10月栖霞区污染源监督性监测 | 中外运物流南京有限公司 | 大气环境 | 机动车燃油零售 | 大气污染物综合排放标准(GB16297-1996) | （表2）新污染源大气污染物排放限值（1997年1月1日起）,最高允许排放浓度,通用 | 下风向4号点 | 颗粒物 | 2022-10-18 |  |  |  |  | 0.141 | 1 |  | mg/m3 | 否
2022年10月栖霞区污染源监督性监测 | 中外运物流南京有限公司 | 大气环境 | 机动车燃油零售 | 大气污染物综合排放标准(GB16297-1996) | （表2）新污染源大气污染物排放限值（1997年1月1日起）,无组织排放监控浓度限值,通用 | 下风向4号点 | 非甲烷总烃 | 2022-10-18 |  |  |  |  | 0.15 | 4 |  | mg/m3 | 否
2022年10月栖霞区污染源监督性监测 | 中外运物流南京有限公司 | 大气环境 | 机动车燃油零售 | 大气污染物综合排放标准(GB16297-1996) | （表2）新污染源大气污染物排放限值（1997年1月1日起）,无组织排放监控浓度限值,通用 | 下风向4号点 | 二氧化硫 | 2022-10-18 |  |  |  |  | <0.01 | 0.4 |  | mg/m3 | 否
2022年10月栖霞区污染源监督性监测 | 中外运物流南京有限公司 | 大气环境 | 机动车燃油零售 | 大气污染物综合排放标准(GB16297-1996) | （表2）新污染源大气污染物排放限值（1997年1月1日起）,无组织排放监控浓度限值,通用 | 下风向4号点 | 氮氧化物 | 2022-10-18 |  |  |  |  | <0.005 | 0.12 |  | mg/m3 | 否
2022年10月栖霞区污染源监督性监测 | 中外运物流南京有限公司 | 大气环境 | 机动车燃油零售 | 大气污染物综合排放标准(GB16297-1996) | （表2）新污染源大气污染物排放限值（1997年1月1日起）,无组织排放监控浓度限值,通用 | 下风向2号点 | 二氧化硫 | 2022-10-18 |  |  |  |  | <0.01 | 0.4 |  | mg/m3 | 否
2022年10月栖霞区污染源监督性监测 | 中外运物流南京有限公司 | 大气环境 | 机动车燃油零售 | 大气污染物综合排放标准(GB16297-1996) | （表2）新污染源大气污染物排放限值（1997年1月1日起）,最高允许排放浓度,通用 | 下风向2号点 | 颗粒物 | 2022-10-18 |  |  |  |  | 0.177 | 1 |  | mg/m3 | 否
2022年10月栖霞区污染源监督性监测 | 中外运物流南京有限公司 | 大气环境 | 机动车燃油零售 | 大气污染物综合排放标准(GB16297-1996) | （表2）新污染源大气污染物排放限值（1997年1月1日起）,无组织排放监控浓度限值,通用 | 下风向2号点 | 氮氧化物 | 2022-10-18 |  |  |  |  | <0.005 | 0.12 |  | mg/m3 | 否
2022年10月栖霞区污染源监督性监测 | 中外运物流南京有限公司 | 大气环境 | 机动车燃油零售 | 大气污染物综合排放标准(GB16297-1996) | （表2）新污染源大气污染物排放限值（1997年1月1日起）,无组织排放监控浓度限值,通用 | 下风向2号点 | 非甲烷总烃 | 2022-10-18 |  |  |  |  | 0.09 | 4 |  | mg/m3 | 否
2022年10月栖霞区污染源监督性监测 | 中外运物流南京有限公司 | 大气环境 | 机动车燃油零售 | 大气污染物综合排放标准(GB16297-1996) | （表2）新污染源大气污染物排放限值（1997年1月1日起）,最高允许排放浓度,通用 | 下风向3号点 | 颗粒物 | 2022-10-18 |  |  |  |  | 0.106 | 1 |  | mg/m3 | 否
2022年10月栖霞区污染源监督性监测 | 中外运物流南京有限公司 | 大气环境 | 机动车燃油零售 | 大气污染物综合排放标准(GB16297-1996) | （表2）新污染源大气污染物排放限值（1997年1月1日起）,无组织排放监控浓度限值,通用 | 下风向3号点 | 氮氧化物 | 2022-10-18 |  |  |  |  | <0.005 | 0.12 |  | mg/m3 | 否
2022年10月栖霞区污染源监督性监测 | 中外运物流南京有限公司 | 大气环境 | 机动车燃油零售 | 大气污染物综合排放标准(GB16297-1996) | （表2）新污染源大气污染物排放限值（1997年1月1日起）,无组织排放监控浓度限值,通用 | 下风向3号点 | 二氧化硫 | 2022-10-18 |  |  |  |  | <0.01 | 0.4 |  | mg/m3 | 否
2022年10月栖霞区污染源监督性监测 | 中外运物流南京有限公司 | 大气环境 | 机动车燃油零售 | 大气污染物综合排放标准(GB16297-1996) | （表2）新污染源大气污染物排放限值（1997年1月1日起）,无组织排放监控浓度限值,通用 | 下风向3号点 | 非甲烷总烃 | 2022-10-18 |  |  |  |  | <0.07 | 4 |  | mg/m3 | 否
2022年10月栖霞区污染源监督性监测 | 南京兆基实业有限公司 | 大气环境 | 机动车燃油零售 | 大气污染物综合排放标准（江苏省）(DB32/4041-2021) | 表3 单位边界大气污染物排放监控浓度限值 | 下风向4号点 | 非甲烷总烃 | 2022-10-19 |  |  |  |  | 0.05 | 4 |  | mg/m3 | 否
2022年10月栖霞区污染源监督性监测 | 南京兆基实业有限公司 | 大气环境 | 机动车燃油零售 | 大气污染物综合排放标准（江苏省）(DB32/4041-2021) | 表3 单位边界大气污染物排放监控浓度限值 | 下风向3号点 | 非甲烷总烃 | 2022-10-19 |  |  |  |  | 0.08 | 4 |  | mg/m3 | 否
2022年10月栖霞区污染源监督性监测 | 南京兆基实业有限公司 | 大气环境 | 机动车燃油零售 | 大气污染物综合排放标准（江苏省）(DB32/4041-2021) | 表3 单位边界大气污染物排放监控浓度限值 | 下风向2号点 | 非甲烷总烃 | 2022-10-19 |  |  |  |  | <0.07 | 4 |  | mg/m3 | 否
2022年10月栖霞区污染源监督性监测 | 中国石化销售有限公司江苏南京石油分公司（栖霞油库） | 大气环境 | 机动车燃油零售 | 大气污染物综合排放标准（江苏省）(DB32/4041-2021) | 表3 单位边界大气污染物排放监控浓度限值 | 下风向3号点 | 非甲烷总烃 | 2022-10-13 |  |  |  |  | 0.38 | 4 |  | mg/m3 | 否
2022年10月栖霞区污染源监督性监测 | 中国石化销售有限公司江苏南京石油分公司（栖霞油库） | 大气环境 | 机动车燃油零售 | 大气污染物综合排放标准（江苏省）(DB32/4041-2021) | 表3 单位边界大气污染物排放监控浓度限值 | 下风向4号点 | 非甲烷总烃 | 2022-10-13 |  |  |  |  | 0.39 | 4 |  | mg/m3 | 否
2022年10月栖霞区污染源监督性监测 | 中国石化销售有限公司江苏南京石油分公司（栖霞油库） | 大气环境 | 机动车燃油零售 | 大气污染物综合排放标准（江苏省）(DB32/4041-2021) | 表3 单位边界大气污染物排放监控浓度限值 | 下风向2号点 | 非甲烷总烃 | 2022-10-13 |  |  |  |  | 0.40 | 4 |  | mg/m3 | 否
2022年10月栖霞区污染源监督性监测 | 南京红叶石化有限公司 | 大气环境 | 油气仓储 | 大气污染物综合排放标准(GB16297-1996) | （表2）新污染源大气污染物排放限值（1997年1月1日起）,无组织排放监控浓度限值,通用 | 厂界下风向4 | 非甲烷总烃 | 2022-10-14 |  |  |  |  | 0.26 |  |  | mg/m3 | 否
2022年10月栖霞区污染源监督性监测 | 南京红叶石化有限公司 | 大气环境 | 油气仓储 | 大气污染物综合排放标准(GB16297-1996) | （表2）新污染源大气污染物排放限值（1997年1月1日起）,无组织排放监控浓度限值,通用 | 厂界下风向2 | 非甲烷总烃 | 2022-10-14 |  |  |  |  | 0.33 |  |  | mg/m3 | 否
2022年10月栖霞区污染源监督性监测 | 南京红叶石化有限公司 | 大气环境 | 油气仓储 | 大气污染物综合排放标准(GB16297-1996) | （表2）新污染源大气污染物排放限值（1997年1月1日起）,无组织排放监控浓度限值,通用 | 厂界下风向3 | 非甲烷总烃 | 2022-10-14 |  |  |  |  | 0.59 |  |  | mg/m3 | 否
2022年10月栖霞区污染源监督性监测 | 南京坤源运输仓储有限公司 | 大气环境 | 其他危险品仓储 | 大气污染物综合排放标准（江苏省）(DB32/4041-2021) | 表3 单位边界大气污染物排放监控浓度限值 | 下风向3号点 | 非甲烷总烃 | 2022-10-18 |  |  |  |  | 0.45 | 4 |  | mg/m3 | 否
2022年10月栖霞区污染源监督性监测 | 南京坤源运输仓储有限公司 | 大气环境 | 其他危险品仓储 | 大气污染物综合排放标准（江苏省）(DB32/4041-2021) | 表3 单位边界大气污染物排放监控浓度限值 | 下风向2号点 | 非甲烷总烃 | 2022-10-18 |  |  |  |  | 0.10 | 4 |  | mg/m3 | 否
2022年10月栖霞区污染源监督性监测 | 南京坤源运输仓储有限公司 | 大气环境 | 其他危险品仓储 | 大气污染物综合排放标准（江苏省）(DB32/4041-2021) | 表3 单位边界大气污染物排放监控浓度限值 | 下风向4号点 | 非甲烷总烃 | 2022-10-18 |  |  |  |  | 0.23 | 4 |  | mg/m3 | 否
2022年10月栖霞区VOC | 全彩纸制品（南京）有限公司 | 大气环境 | 其他纸制品制造 | 大气污染物综合排放标准(GB16297-1996) | （表2）新污染源大气污染物排放限值（1997年1月1日起）,无组织排放监控浓度限值,通用 | 厂界下风向QW4 | 非甲烷总烃 | 2022-10-14 |  |  |  |  | 0.33 | 4.0 |  | mg/m3 | 否
2022年10月栖霞区VOC | 全彩纸制品（南京）有限公司 | 大气环境 | 其他纸制品制造 | 大气污染物综合排放标准(GB16297-1996) | （表2）新污染源大气污染物排放限值（1997年1月1日起）,无组织排放监控浓度限值,通用 | 厂界下风向QW3 | 非甲烷总烃 | 2022-10-14 |  |  |  |  | 0.36 | 4.0 |  | mg/m3 | 否
2022年10月栖霞区VOC | 全彩纸制品（南京）有限公司 | 大气环境 | 其他纸制品制造 | 大气污染物综合排放标准(GB16297-1996) | （表2）新污染源大气污染物排放限值（1997年1月1日起）,无组织排放监控浓度限值,通用 | 厂界下风向QW2 | 非甲烷总烃 | 2022-10-14 |  |  |  |  | 0.37 | 4.0 |  | mg/m3 | 否
2022年10月栖霞区VOC | 南京恒缇电子有限公司 | 大气环境 | 其他电子元件制造 | 合成树脂工业污染物排放标准(GB31572-2015) | （表9）企业边界大气污染物浓度限值 | 厂界下风向QW4 | 甲苯 | 2022-10-11 |  |  |  |  | <0.0004 | 0.8 |  | mg/m3 | 否
2022年10月栖霞区VOC | 南京恒缇电子有限公司 | 大气环境 | 其他电子元件制造 | 合成树脂工业污染物排放标准(GB31572-2015) | （表9）企业边界大气污染物浓度限值 | 厂界下风向QW4 | 苯 | 2022-10-11 |  |  |  |  | <0.0004 | 0.4 |  | mg/m3 | 否
2022年10月栖霞区VOC | 南京恒缇电子有限公司 | 大气环境 | 其他电子元件制造 | 合成树脂工业污染物排放标准(GB31572-2015) | （表9）企业边界大气污染物浓度限值 | 厂界下风向QW4 | 非甲烷总烃 | 2022-10-11 |  |  |  |  | 0.20 | 4.0 |  | mg/m3 | 否
2022年10月栖霞区VOC | 南京恒缇电子有限公司 | 大气环境 | 其他电子元件制造 | 合成树脂工业污染物排放标准(GB31572-2015) | （表9）企业边界大气污染物浓度限值 | 厂界下风向QW2 | 甲苯 | 2022-10-11 |  |  |  |  | 0.0003 | 0.8 |  | mg/m3 | 否
2022年10月栖霞区VOC | 南京恒缇电子有限公司 | 大气环境 | 其他电子元件制造 | 合成树脂工业污染物排放标准(GB31572-2015) | （表9）企业边界大气污染物浓度限值 | 厂界下风向QW2 | 非甲烷总烃 | 2022-10-11 |  |  |  |  | 0.18 | 4.0 |  | mg/m3 | 否
2022年10月栖霞区VOC | 南京恒缇电子有限公司 | 大气环境 | 其他电子元件制造 | 合成树脂工业污染物排放标准(GB31572-2015) | （表9）企业边界大气污染物浓度限值 | 厂界下风向QW2 | 苯 | 2022-10-11 |  |  |  |  | <0.0004 | 0.4 |  | mg/m3 | 否
2022年10月栖霞区VOC | 南京恒缇电子有限公司 | 大气环境 | 其他电子元件制造 | 合成树脂工业污染物排放标准(GB31572-2015) | （表9）企业边界大气污染物浓度限值 | 厂界下风向QW3 | 甲苯 | 2022-10-11 |  |  |  |  | <0.0004 | 0.8 |  | mg/m3 | 否
2022年10月栖霞区VOC | 南京恒缇电子有限公司 | 大气环境 | 其他电子元件制造 | 合成树脂工业污染物排放标准(GB31572-2015) | （表9）企业边界大气污染物浓度限值 | 厂界下风向QW3 | 非甲烷总烃 | 2022-10-11 |  |  |  |  | 0.15 | 4.0 |  | mg/m3 | 否
2022年10月栖霞区VOC | 南京恒缇电子有限公司 | 大气环境 | 其他电子元件制造 | 合成树脂工业污染物排放标准(GB31572-2015) | （表9）企业边界大气污染物浓度限值 | 厂界下风向QW3 | 苯 | 2022-10-11 |  |  |  |  | <0.0004 | 0.4 |  | mg/m3 | 否