## 废气比对
任务名称 | 企业名称 | 名录类别 | 行业类别 | 执行标准名称 | 执行标准条目名称 | 监测点 | 监测项目 | 监测日期 | 手动监测值 | 平均值 | 自动监测值 | 平均值 | 比对结果 | 技术要求
2022年7月市管企业监测-2 | 上海梅山钢铁股份有限公司 | 水环境,大气环境,土壤环境 | 黑色金属冶炼和压延加工业 | 钢铁烧结、球团工业大气污染物排放标准(GB28662-2012) | （表3）大气污染物特别排放限值,烧结机球团焙烧设备 | 4#烧结机头(DA072) | 含氧量 | 2022-07-12 | 17.0 | 17.02 | 16.3 | 16.22 | 5.25% | 相对准确度≤15%
2022年7月市管企业监测-2 | 上海梅山钢铁股份有限公司 | 水环境,大气环境,土壤环境 | 黑色金属冶炼和压延加工业 | 钢铁烧结、球团工业大气污染物排放标准(GB28662-2012) | （表3）大气污染物特别排放限值,烧结机球团焙烧设备 | 4#烧结机头(DA072) | 含氧量 | 2022-07-12 | 16.9 | 17.02 | 16.2 | 16.22 | 5.25% | 相对准确度≤15%
2022年7月市管企业监测-2 | 上海梅山钢铁股份有限公司 | 水环境,大气环境,土壤环境 | 黑色金属冶炼和压延加工业 | 钢铁烧结、球团工业大气污染物排放标准(GB28662-2012) | （表3）大气污染物特别排放限值,烧结机球团焙烧设备 | 4#烧结机头(DA072) | 含氧量 | 2022-07-12 | 17.1 | 17.02 | 16.2 | 16.22 | 5.25% | 相对准确度≤15%
2022年7月市管企业监测-2 | 上海梅山钢铁股份有限公司 | 水环境,大气环境,土壤环境 | 黑色金属冶炼和压延加工业 | 钢铁烧结、球团工业大气污染物排放标准(GB28662-2012) | （表3）大气污染物特别排放限值,烧结机球团焙烧设备 | 4#烧结机头(DA072) | 含氧量 | 2022-07-12 | 17.0 | 17.02 | 16.2 | 16.22 | 5.25% | 相对准确度≤15%
2022年7月市管企业监测-2 | 上海梅山钢铁股份有限公司 | 水环境,大气环境,土壤环境 | 黑色金属冶炼和压延加工业 | 钢铁烧结、球团工业大气污染物排放标准(GB28662-2012) | （表3）大气污染物特别排放限值,烧结机球团焙烧设备 | 4#烧结机头(DA072) | 含氧量 | 2022-07-12 | 17.1 | 17.02 | 16.2 | 16.22 | 5.25% | 相对准确度≤15%
2022年7月市管企业监测-2 | 上海梅山钢铁股份有限公司 | 水环境,大气环境,土壤环境 | 黑色金属冶炼和压延加工业 | 钢铁烧结、球团工业大气污染物排放标准(GB28662-2012) | （表3）大气污染物特别排放限值,烧结机球团焙烧设备 | 4#烧结机头(DA072) | 含氧量 | 2022-07-12 | 17.0 | 17.02 | 16.2 | 16.22 | 5.25% | 相对准确度≤15%
2022年7月市管企业监测-2 | 上海梅山钢铁股份有限公司 | 水环境,大气环境,土壤环境 | 黑色金属冶炼和压延加工业 | 钢铁烧结、球团工业大气污染物排放标准(GB28662-2012) | （表3）大气污染物特别排放限值,烧结机球团焙烧设备 | 4#烧结机头(DA072) | 流速 | 2022-07-12 | 13.6 | 13.7 | 14.2 | 14.07 | 2.7% | 相对误差不超过±10%
2022年7月市管企业监测-2 | 上海梅山钢铁股份有限公司 | 水环境,大气环境,土壤环境 | 黑色金属冶炼和压延加工业 | 钢铁烧结、球团工业大气污染物排放标准(GB28662-2012) | （表3）大气污染物特别排放限值,烧结机球团焙烧设备 | 4#烧结机头(DA072) | 流速 | 2022-07-12 | 13.8 | 13.7 | 14.1 | 14.07 | 2.7% | 相对误差不超过±10%
2022年7月市管企业监测-2 | 上海梅山钢铁股份有限公司 | 水环境,大气环境,土壤环境 | 黑色金属冶炼和压延加工业 | 钢铁烧结、球团工业大气污染物排放标准(GB28662-2012) | （表3）大气污染物特别排放限值,烧结机球团焙烧设备 | 4#烧结机头(DA072) | 流速 | 2022-07-12 | 13.7 | 13.7 | 13.9 | 14.07 | 2.7% | 相对误差不超过±10%
2022年7月市管企业监测-2 | 上海梅山钢铁股份有限公司 | 水环境,大气环境,土壤环境 | 黑色金属冶炼和压延加工业 | 钢铁烧结、球团工业大气污染物排放标准(GB28662-2012) | （表3）大气污染物特别排放限值,烧结机球团焙烧设备 | 4#烧结机头(DA072) | 湿度 | 2022-07-12 | 14.0 | 14.17 | 13.6 | 13.57 | -4.23% | 相对误差不超过±25%
2022年7月市管企业监测-2 | 上海梅山钢铁股份有限公司 | 水环境,大气环境,土壤环境 | 黑色金属冶炼和压延加工业 | 钢铁烧结、球团工业大气污染物排放标准(GB28662-2012) | （表3）大气污染物特别排放限值,烧结机球团焙烧设备 | 4#烧结机头(DA072) | 湿度 | 2022-07-12 | 14.2 | 14.17 | 13.6 | 13.57 | -4.23% | 相对误差不超过±25%
2022年7月市管企业监测-2 | 上海梅山钢铁股份有限公司 | 水环境,大气环境,土壤环境 | 黑色金属冶炼和压延加工业 | 钢铁烧结、球团工业大气污染物排放标准(GB28662-2012) | （表3）大气污染物特别排放限值,烧结机球团焙烧设备 | 4#烧结机头(DA072) | 湿度 | 2022-07-12 | 14.3 | 14.17 | 13.5 | 13.57 | -4.23% | 相对误差不超过±25%
2022年7月市管企业监测-2 | 上海梅山钢铁股份有限公司 | 水环境,大气环境,土壤环境 | 黑色金属冶炼和压延加工业 | 钢铁烧结、球团工业大气污染物排放标准(GB28662-2012) | （表3）大气污染物特别排放限值,烧结机球团焙烧设备 | 4#烧结机头(DA072) | 氮氧化物 | 2022-07-12 | 23 | 24 | 24 | 24 | 0mg/m3 | 绝对误差不超过±12mg/m3
2022年7月市管企业监测-2 | 上海梅山钢铁股份有限公司 | 水环境,大气环境,土壤环境 | 黑色金属冶炼和压延加工业 | 钢铁烧结、球团工业大气污染物排放标准(GB28662-2012) | （表3）大气污染物特别排放限值,烧结机球团焙烧设备 | 4#烧结机头(DA072) | 氮氧化物 | 2022-07-12 | 24 | 24 | 24 | 24 | 0mg/m3 | 绝对误差不超过±12mg/m3
2022年7月市管企业监测-2 | 上海梅山钢铁股份有限公司 | 水环境,大气环境,土壤环境 | 黑色金属冶炼和压延加工业 | 钢铁烧结、球团工业大气污染物排放标准(GB28662-2012) | （表3）大气污染物特别排放限值,烧结机球团焙烧设备 | 4#烧结机头(DA072) | 氮氧化物 | 2022-07-12 | 26 | 24 | 25 | 24 | 0mg/m3 | 绝对误差不超过±12mg/m3
2022年7月市管企业监测-2 | 上海梅山钢铁股份有限公司 | 水环境,大气环境,土壤环境 | 黑色金属冶炼和压延加工业 | 钢铁烧结、球团工业大气污染物排放标准(GB28662-2012) | （表3）大气污染物特别排放限值,烧结机球团焙烧设备 | 4#烧结机头(DA072) | 氮氧化物 | 2022-07-12 | 24 | 24 | 26 | 24 | 0mg/m3 | 绝对误差不超过±12mg/m3
2022年7月市管企业监测-2 | 上海梅山钢铁股份有限公司 | 水环境,大气环境,土壤环境 | 黑色金属冶炼和压延加工业 | 钢铁烧结、球团工业大气污染物排放标准(GB28662-2012) | （表3）大气污染物特别排放限值,烧结机球团焙烧设备 | 4#烧结机头(DA072) | 氮氧化物 | 2022-07-12 | 24 | 24 | 23 | 24 | 0mg/m3 | 绝对误差不超过±12mg/m3
2022年7月市管企业监测-2 | 上海梅山钢铁股份有限公司 | 水环境,大气环境,土壤环境 | 黑色金属冶炼和压延加工业 | 钢铁烧结、球团工业大气污染物排放标准(GB28662-2012) | （表3）大气污染物特别排放限值,烧结机球团焙烧设备 | 4#烧结机头(DA072) | 氮氧化物 | 2022-07-12 | 23 | 24 | 22 | 24 | 0mg/m3 | 绝对误差不超过±12mg/m3
2022年7月市管企业监测-2 | 上海梅山钢铁股份有限公司 | 水环境,大气环境,土壤环境 | 黑色金属冶炼和压延加工业 | 钢铁烧结、球团工业大气污染物排放标准(GB28662-2012) | （表3）大气污染物特别排放限值,烧结机球团焙烧设备 | 4#烧结机头(DA072) | 二氧化硫 | 2022-07-12 | 3 | 2.83 | <2 | 1 | -1.83mg/m3 | 绝对误差不超过±17mg/m3
2022年7月市管企业监测-2 | 上海梅山钢铁股份有限公司 | 水环境,大气环境,土壤环境 | 黑色金属冶炼和压延加工业 | 钢铁烧结、球团工业大气污染物排放标准(GB28662-2012) | （表3）大气污染物特别排放限值,烧结机球团焙烧设备 | 4#烧结机头(DA072) | 二氧化硫 | 2022-07-12 | 4 | 2.83 | <2 | 1 | -1.83mg/m3 | 绝对误差不超过±17mg/m3
2022年7月市管企业监测-2 | 上海梅山钢铁股份有限公司 | 水环境,大气环境,土壤环境 | 黑色金属冶炼和压延加工业 | 钢铁烧结、球团工业大气污染物排放标准(GB28662-2012) | （表3）大气污染物特别排放限值,烧结机球团焙烧设备 | 4#烧结机头(DA072) | 二氧化硫 | 2022-07-12 | 3 | 2.83 | <2 | 1 | -1.83mg/m3 | 绝对误差不超过±17mg/m3
2022年7月市管企业监测-2 | 上海梅山钢铁股份有限公司 | 水环境,大气环境,土壤环境 | 黑色金属冶炼和压延加工业 | 钢铁烧结、球团工业大气污染物排放标准(GB28662-2012) | （表3）大气污染物特别排放限值,烧结机球团焙烧设备 | 4#烧结机头(DA072) | 二氧化硫 | 2022-07-12 | 3 | 2.83 | <2 | 1 | -1.83mg/m3 | 绝对误差不超过±17mg/m3
2022年7月市管企业监测-2 | 上海梅山钢铁股份有限公司 | 水环境,大气环境,土壤环境 | 黑色金属冶炼和压延加工业 | 钢铁烧结、球团工业大气污染物排放标准(GB28662-2012) | （表3）大气污染物特别排放限值,烧结机球团焙烧设备 | 4#烧结机头(DA072) | 二氧化硫 | 2022-07-12 | 3 | 2.83 | <2 | 1 | -1.83mg/m3 | 绝对误差不超过±17mg/m3
2022年7月市管企业监测-2 | 上海梅山钢铁股份有限公司 | 水环境,大气环境,土壤环境 | 黑色金属冶炼和压延加工业 | 钢铁烧结、球团工业大气污染物排放标准(GB28662-2012) | （表3）大气污染物特别排放限值,烧结机球团焙烧设备 | 4#烧结机头(DA072) | 二氧化硫 | 2022-07-12 | <2 | 2.83 | <2 | 1 | -1.83mg/m3 | 绝对误差不超过±17mg/m3
2022年7月市管企业监测-2 | 上海梅山钢铁股份有限公司 | 水环境,大气环境,土壤环境 | 黑色金属冶炼和压延加工业 | 钢铁烧结、球团工业大气污染物排放标准(GB28662-2012) | （表3）大气污染物特别排放限值,烧结机球团焙烧设备 | 4#烧结机头(DA072) | 温度 | 2022-07-12 | 72 | 71.67 | 71 | 70.67 | -1℃ | 绝对误差不超过±3℃
2022年7月市管企业监测-2 | 上海梅山钢铁股份有限公司 | 水环境,大气环境,土壤环境 | 黑色金属冶炼和压延加工业 | 钢铁烧结、球团工业大气污染物排放标准(GB28662-2012) | （表3）大气污染物特别排放限值,烧结机球团焙烧设备 | 4#烧结机头(DA072) | 温度 | 2022-07-12 | 71 | 71.67 | 70 | 70.67 | -1℃ | 绝对误差不超过±3℃
2022年7月市管企业监测-2 | 上海梅山钢铁股份有限公司 | 水环境,大气环境,土壤环境 | 黑色金属冶炼和压延加工业 | 钢铁烧结、球团工业大气污染物排放标准(GB28662-2012) | （表3）大气污染物特别排放限值,烧结机球团焙烧设备 | 4#烧结机头(DA072) | 温度 | 2022-07-12 | 72 | 71.67 | 71 | 70.67 | -1℃ | 绝对误差不超过±3℃

## 废水比对
任务名称 | 企业名称 | 名录类别 | 行业类别 | 执行标准名称 | 执行标准条目名称 | 监测点 | 监测项目 | 监测日期 | 样品类型 | 手动监测值 | 自动监测值 | 比对结果 | 技术要求
2022年7月市管企业监测-2 | 中国石化扬子石油化工有限公司 | 水环境,大气环境,土壤环境 | 原油加工及石油制品制造 | 石油化学工业污染物排放标准(GB-31571.01-2015) | 2017年7月1日起，现有企业执行表1规定的水污染物排放限值,废水总排口,直接排放 | 污水处理总排(WS-01) | 氨氮（NH3-N） | 2022-07-25 | 实际样 | 1.81 | 1.66 | -0.15mg/L | 绝对误差不超过±0.3mg/L
2022年7月市管企业监测-2 | 中国石化扬子石油化工有限公司 | 水环境,大气环境,土壤环境 | 原油加工及石油制品制造 | 石油化学工业污染物排放标准(GB-31571.01-2015) | 2017年7月1日起，现有企业执行表1规定的水污染物排放限值,废水总排口,直接排放 | 污水处理总排(WS-01) | 氨氮（NH3-N） | 2022-07-25 | 实际样 | 1.81 | 1.67 | -0.14mg/L | 绝对误差不超过±0.3mg/L
2022年7月市管企业监测-2 | 中国石化扬子石油化工有限公司 | 水环境,大气环境,土壤环境 | 原油加工及石油制品制造 | 石油化学工业污染物排放标准(GB-31571.01-2015) | 2017年7月1日起，现有企业执行表1规定的水污染物排放限值,废水总排口,直接排放 | 污水处理总排(WS-01) | 氨氮（NH3-N） | 2022-07-25 | 实际样 | 1.81 | 1.66 | -0.15mg/L | 绝对误差不超过±0.3mg/L
2022年7月市管企业监测-2 | 中国石化扬子石油化工有限公司 | 水环境,大气环境,土壤环境 | 原油加工及石油制品制造 | 石油化学工业污染物排放标准(GB-31571.01-2015) | 2017年7月1日起，现有企业执行表1规定的水污染物排放限值,废水总排口,直接排放 | 污水处理总排(WS-01) | 氨氮（NH3-N） | 2022-07-25 | 标准样 | 10.1 | 9.49 | -6.04% | 相对误差不超过±10%
2022年7月市管企业监测-2 | 中国石化扬子石油化工有限公司 | 水环境,大气环境,土壤环境 | 原油加工及石油制品制造 | 石油化学工业污染物排放标准(GB31571-2015) | （表1）水污染物排放限值,企业废水总排放口,间接排放限值 | 污水处理总排(WS-01) | pH值 | 2022-07-25 | 实际样 | 7.8 | 7.6 | -0.2pH | 绝对误差不超过±0.5pH
2022年7月市管企业监测-2 | 中国石化扬子石油化工有限公司 | 水环境,大气环境,土壤环境 | 原油加工及石油制品制造 | 石油化学工业污染物排放标准(GB31571-2015) | （表1）水污染物排放限值,企业废水总排放口,直接排放限值 | 污水处理总排(WS-01) | 化学需氧量 | 2022-07-25 | 实际样 | 22.3 | 22.6 | 0.3mg/L | 绝对误差不超过±5mg/L
2022年7月市管企业监测-2 | 中国石化扬子石油化工有限公司 | 水环境,大气环境,土壤环境 | 原油加工及石油制品制造 | 石油化学工业污染物排放标准(GB31571-2015) | （表1）水污染物排放限值,企业废水总排放口,直接排放限值 | 污水处理总排(WS-01) | 化学需氧量 | 2022-07-25 | 实际样 | 22.3 | 22.5 | 0.2mg/L | 绝对误差不超过±5mg/L
2022年7月市管企业监测-2 | 中国石化扬子石油化工有限公司 | 水环境,大气环境,土壤环境 | 原油加工及石油制品制造 | 石油化学工业污染物排放标准(GB31571-2015) | （表1）水污染物排放限值,企业废水总排放口,直接排放限值 | 污水处理总排(WS-01) | 化学需氧量 | 2022-07-25 | 实际样 | 22.3 | 25.1 | 2.8mg/L | 绝对误差不超过±5mg/L
2022年7月市管企业监测-2 | 中国石化扬子石油化工有限公司 | 水环境,大气环境,土壤环境 | 原油加工及石油制品制造 | 石油化学工业污染物排放标准(GB31571-2015) | （表1）水污染物排放限值,企业废水总排放口,直接排放限值 | 污水处理总排(WS-01) | 化学需氧量 | 2022-07-25 | 标准样 | 71.1 | 75.9 | 6.75% | 相对误差不超过±10%

## 废气排放
任务名称 | 企业名称 | 名录类别 | 行业类别 | 执行标准名称 | 执行标准条目名称 | 监测点 | 监测项目 | 监测日期 | 流量(m³/h) | 温度(°C) | 湿度(%) | 含氧量(%) | 流速(m/s) | 生产负荷(%) | 实测浓度 | 折算浓度 | 上限 | 下限 | 单位 | 是否超标 | 超标倍数 | 备注 | 是否有评价限值
2022年7月市管企业监测-2 | 上海梅山钢铁股份有限公司 | 水环境,大气环境,土壤环境 | 黑色金属冶炼和压延加工业 | 钢铁烧结、球团工业大气污染物排放标准(GB28662-2012) | （表3）大气污染物特别排放限值,烧结机球团焙烧设备 | 4#烧结机头(DA072) | 氟化物 | 2022-07-12 | 1439725 | 72.1 | 14 | 17.06 | 20.6 | 95 | <0.06 | <0.06 | 4.0 |  | mg/m3 | 否 |  |  | 是
2022年7月市管企业监测-2 | 上海梅山钢铁股份有限公司 | 水环境,大气环境,土壤环境 | 黑色金属冶炼和压延加工业 | 钢铁烧结、球团工业大气污染物排放标准(GB28662-2012) | （表3）大气污染物特别排放限值,烧结机球团焙烧设备 | 4#烧结机头(DA072) | 氮氧化物 | 2022-07-12 | 1439725 | 72.1 | 14 | 17.06 | 20.6 | 95 | 24 | 30 | 300 |  | mg/m3 | 否 |  |  | 是
2022年7月市管企业监测-2 | 上海梅山钢铁股份有限公司 | 水环境,大气环境,土壤环境 | 黑色金属冶炼和压延加工业 | 钢铁烧结、球团工业大气污染物排放标准(GB28662-2012) | （表3）大气污染物特别排放限值,烧结机球团焙烧设备 | 4#烧结机头(DA072) | 颗粒物 | 2022-07-12 | 1439725 | 72.1 | 14 | 17.06 | 20.6 | 95 | 2.4 | 3.0 | 40 |  | mg/m3 | 否 |  |  | 是
2022年7月市管企业监测-2 | 上海梅山钢铁股份有限公司 | 水环境,大气环境,土壤环境 | 黑色金属冶炼和压延加工业 | 钢铁烧结、球团工业大气污染物排放标准(GB28662-2012) | （表3）大气污染物特别排放限值,烧结机球团焙烧设备 | 4#烧结机头(DA072) | 二氧化硫 | 2022-07-12 | 1439725 | 72.1 | 14 | 17.06 | 20.6 | 95 | 3 | 4 | 180 |  | mg/m3 | 否 |  |  | 是
2022年7月市管企业监测-2 | 中国石化扬子石油化工有限公司 | 水环境,大气环境,土壤环境 | 原油加工及石油制品制造 | 石油化学工业污染物排放标准(GB31571-2015) | （表6）废气中有机特征污染物及排放限值 | 净二装置生物滤池装置(3#) | 甲苯 | 2022-07-25 | 20078 | 32.7 | 4.9 |  | 8.4 | 67.5 | <0.0015 | <0.0015 | 15 |  | mg/m3 | 否 |  |  | 是
2022年7月市管企业监测-2 | 中国石化扬子石油化工有限公司 | 水环境,大气环境,土壤环境 | 原油加工及石油制品制造 | 石油化学工业污染物排放标准(GB31571-2015) | （表6）废气中有机特征污染物及排放限值 | 净二装置生物滤池装置(3#) | 苯乙烯 | 2022-07-25 | 20078 | 32.7 | 4.9 |  | 8.4 | 67.5 | <0.0015 | <0.0015 | 50 |  | mg/m3 | 否 |  |  | 是
2022年7月市管企业监测-2 | 中国石化扬子石油化工有限公司 | 水环境,大气环境,土壤环境 | 原油加工及石油制品制造 | 化学工业挥发性有机物排放标准(DB32/3151—2016) | 挥发性有机物及臭气浓度排放限值,最高允许排放浓度 | 净二装置生物滤池装置(3#) | 非甲烷总烃 | 2022-07-25 | 20078 | 32.7 | 4.9 |  | 8.4 | 67.5 | 2.67 | 2.67 | 80 |  | mg/m3 | 否 |  |  | 是
2022年7月市管企业监测-2 | 中国石化扬子石油化工有限公司 | 水环境,大气环境,土壤环境 | 原油加工及石油制品制造 | 石油化学工业污染物排放标准(GB31571-2015) | （表6）废气中有机特征污染物及排放限值 | 净二装置生物滤池装置(3#) | 二甲苯（总量） | 2022-07-25 | 20078 | 32.7 | 4.9 |  | 8.4 | 67.5 | <0.0015 | <0.0015 | 20 |  | mg/m3 | 否 |  |  | 是
2022年7月市管企业监测-2 | 中国石化扬子石油化工有限公司 | 水环境,大气环境,土壤环境 | 原油加工及石油制品制造 | 石油化学工业污染物排放标准(GB31571-2015) | （表6）废气中有机特征污染物及排放限值 | 净二装置生物滤池装置(3#) | 苯 | 2022-07-25 | 20078 | 32.7 | 4.9 |  | 8.4 | 67.5 | <0.0015 | <0.0015 | 4 |  | mg/m3 | 否 |  |  | 是
2022年7月市管企业监测-2 | 中国石化扬子石油化工有限公司 | 水环境,大气环境,土壤环境 | 原油加工及石油制品制造 | 石油化学工业污染物排放标准(GB31571-2015) | （表6）废气中有机特征污染物及排放限值 | 净一装置区生物除臭设施(2#) | 二甲苯（总量） | 2022-07-25 | 18806 | 36.8 | 5.02 |  | 4.3 | 88.9 | <0.0015 | <0.0015 | 20 |  | mg/m3 | 否 |  |  | 是
2022年7月市管企业监测-2 | 中国石化扬子石油化工有限公司 | 水环境,大气环境,土壤环境 | 原油加工及石油制品制造 | 石油化学工业污染物排放标准(GB31571-2015) | （表6）废气中有机特征污染物及排放限值 | 净一装置区生物除臭设施(2#) | 苯乙烯 | 2022-07-25 | 18806 | 36.8 | 5.02 |  | 4.3 | 88.9 | <0.0015 | <0.0015 | 50 |  | mg/m3 | 否 |  |  | 是
2022年7月市管企业监测-2 | 中国石化扬子石油化工有限公司 | 水环境,大气环境,土壤环境 | 原油加工及石油制品制造 | 石油化学工业污染物排放标准(GB31571-2015) | （表6）废气中有机特征污染物及排放限值 | 净一装置区生物除臭设施(2#) | 甲苯 | 2022-07-25 | 18806 | 36.8 | 5.02 |  | 4.3 | 88.9 | <0.0015 | <0.0015 | 15 |  | mg/m3 | 否 |  |  | 是
2022年7月市管企业监测-2 | 中国石化扬子石油化工有限公司 | 水环境,大气环境,土壤环境 | 原油加工及石油制品制造 | 石油化学工业污染物排放标准(GB31571-2015) | （表6）废气中有机特征污染物及排放限值 | 净一装置区生物除臭设施(2#) | 苯 | 2022-07-25 | 18806 | 36.8 | 5.02 |  | 4.3 | 88.9 | <0.0015 | <0.0015 | 4 |  | mg/m3 | 否 |  |  | 是
2022年7月市管企业监测-2 | 中国石化扬子石油化工有限公司 | 水环境,大气环境,土壤环境 | 原油加工及石油制品制造 | 化学工业挥发性有机物排放标准(DB32/3151—2016) | 挥发性有机物及臭气浓度排放限值,最高允许排放浓度 | 净一装置区生物除臭设施(2#) | 非甲烷总烃 | 2022-07-25 | 18806 | 36.8 | 5.02 |  | 4.3 | 88.9 | 2.38 | 2.38 | 80 |  | mg/m3 | 否 |  |  | 是

## 废水排放
任务名称 | 企业名称 | 名录类别 | 行业类别 | 受纳水体 | 执行标准名称 | 执行标准条目名称 | 监测点 | 监测项目 | 监测日期 | 流量(m³/s) | 水温(°C) | 生产负荷(%) | 进口浓度 | 排放浓度 | 上限 | 下限 | 单位 | 是否超标 | 超标倍数 | 备注 | 是否有评价限值
2022年7月市管企业监测-2 | 中国石化扬子石油化工有限公司 | 水环境,大气环境,土壤环境 | 原油加工及石油制品制造 | 长江 | 石油化学工业污染物排放标准(GB31571-2015) | （表1）水污染物排放限值,企业废水总排放口,直接排放限值 | 污水处理总排(WS-01) | 氰化物（总氰化合物） | 2022-07-25 | 0.4929 | 32.6 | 70.5 |  | <0.004 | 0.5 |  | mg/L | 否 |  |  | 是
2022年7月市管企业监测-2 | 中国石化扬子石油化工有限公司 | 水环境,大气环境,土壤环境 | 原油加工及石油制品制造 | 长江 | 石油化学工业污染物排放标准(GB31571-2015) | （表3）废水中有机特征污染物及排放限值 | 污水处理总排(WS-01) | 间-二甲苯 | 2022-07-25 | 0.4929 | 32.6 | 70.5 |  | <0.002 | 0.4 |  | mg/L | 否 |  |  | 是
2022年7月市管企业监测-2 | 中国石化扬子石油化工有限公司 | 水环境,大气环境,土壤环境 | 原油加工及石油制品制造 | 长江 | 石油化学工业污染物排放标准(GB31571-2015) | （表1）水污染物排放限值,企业废水总排放口,直接排放限值 | 污水处理总排(WS-01) | 总磷（以P计） | 2022-07-25 | 0.4929 | 32.6 | 70.5 |  | 0.08 | 1.0 |  | mg/L | 否 |  |  | 是
2022年7月市管企业监测-2 | 中国石化扬子石油化工有限公司 | 水环境,大气环境,土壤环境 | 原油加工及石油制品制造 | 长江 | 石油化学工业污染物排放标准(GB31571-2015) | （表3）废水中有机特征污染物及排放限值 | 污水处理总排(WS-01) | 苯 | 2022-07-25 | 0.4929 | 32.6 | 70.5 |  | <0.001 | 0.1 |  | mg/L | 否 |  |  | 是
2022年7月市管企业监测-2 | 中国石化扬子石油化工有限公司 | 水环境,大气环境,土壤环境 | 原油加工及石油制品制造 | 长江 | 石油化学工业污染物排放标准(GB31571-2015) | （表3）废水中有机特征污染物及排放限值 | 污水处理总排(WS-01) | 甲苯 | 2022-07-25 | 0.4929 | 32.6 | 70.5 |  | <0.001 | 0.1 |  | mg/L | 否 |  |  | 是
2022年7月市管企业监测-2 | 中国石化扬子石油化工有限公司 | 水环境,大气环境,土壤环境 | 原油加工及石油制品制造 | 长江 | 石油化学工业污染物排放标准(GB-31571.01-2015) | 2017年7月1日起，现有企业执行表1规定的水污染物排放限值,废水总排口,直接排放 | 污水处理总排(WS-01) | 氨氮（NH3-N） | 2022-07-25 | 0.4929 | 32.6 | 70.5 |  | 0.064 | 8 |  | mg/L | 否 |  |  | 是
2022年7月市管企业监测-2 | 中国石化扬子石油化工有限公司 | 水环境,大气环境,土壤环境 | 原油加工及石油制品制造 | 长江 | 石油化学工业污染物排放标准(GB31571-2015) | （表1）水污染物排放限值,企业废水总排放口,直接排放限值 | 污水处理总排(WS-01) | 总锌 | 2022-07-25 | 0.4929 | 32.6 | 70.5 |  | 0.101 | 2.0 |  | mg/L | 否 |  |  | 是
2022年7月市管企业监测-2 | 中国石化扬子石油化工有限公司 | 水环境,大气环境,土壤环境 | 原油加工及石油制品制造 | 长江 | 石油化学工业污染物排放标准(GB31571-2015) | （表1）水污染物排放限值,企业废水总排放口,直接排放限值 | 污水处理总排(WS-01) | 石油类 | 2022-07-25 | 0.4929 | 32.6 | 70.5 |  | <0.06 | 5.0 |  | mg/L | 否 |  |  | 是
2022年7月市管企业监测-2 | 中国石化扬子石油化工有限公司 | 水环境,大气环境,土壤环境 | 原油加工及石油制品制造 | 长江 | 石油炼制工业污染物排放标准(GB31570-2015) | 水污染物排放限值,企业废水总排放口,直接排放限值 | 污水处理总排(WS-01) | 乙苯 | 2022-07-25 | 0.4929 | 32.6 | 70.5 |  | <0.002 | 0.4 |  | mg/L | 否 |  |  | 是
2022年7月市管企业监测-2 | 中国石化扬子石油化工有限公司 | 水环境,大气环境,土壤环境 | 原油加工及石油制品制造 | 长江 | 石油化学工业污染物排放标准(GB31571-2015) | （表1）水污染物排放限值,企业废水总排放口,直接排放限值 | 污水处理总排(WS-01) | 挥发酚 | 2022-07-25 | 0.4929 | 32.6 | 70.5 |  | 0.05 | 0.5 |  | mg/L | 否 |  |  | 是
2022年7月市管企业监测-2 | 中国石化扬子石油化工有限公司 | 水环境,大气环境,土壤环境 | 原油加工及石油制品制造 | 长江 | 石油化学工业污染物排放标准(GB31571-2015) | （表1）水污染物排放限值,企业废水总排放口,直接排放限值 | 污水处理总排(WS-01) | 总氮（以N计） | 2022-07-25 | 0.4929 | 32.6 | 70.5 |  | 7.17 | 40 |  | mg/L | 否 |  |  | 是
2022年7月市管企业监测-2 | 中国石化扬子石油化工有限公司 | 水环境,大气环境,土壤环境 | 原油加工及石油制品制造 | 长江 | 石油化学工业污染物排放标准(GB31571-2015) | （表1）水污染物排放限值,企业废水总排放口,直接排放限值 | 污水处理总排(WS-01) | 总铜 | 2022-07-25 | 0.4929 | 32.6 | 70.5 |  | 0.00239 | 0.5 |  | mg/L | 否 |  |  | 是
2022年7月市管企业监测-2 | 中国石化扬子石油化工有限公司 | 水环境,大气环境,土壤环境 | 原油加工及石油制品制造 | 长江 | 石油化学工业污染物排放标准(GB31571-2015) | （表1）水污染物排放限值,企业废水总排放口,间接排放限值 | 污水处理总排(WS-01) | pH值 | 2022-07-25 | 0.4929 | 32.6 | 70.5 |  | 7.6 |  | 6.0 | 无量纲 | 否 |  |  | 是
2022年7月市管企业监测-2 | 中国石化扬子石油化工有限公司 | 水环境,大气环境,土壤环境 | 原油加工及石油制品制造 | 长江 | 石油化学工业污染物排放标准(GB31571-2015) | （表1）水污染物排放限值,企业废水总排放口,直接排放限值 | 污水处理总排(WS-01) | 总有机碳 | 2022-07-25 | 0.4929 | 32.6 | 70.5 |  | 8.7 | 20 |  | mg/L | 否 |  |  | 是
2022年7月市管企业监测-2 | 中国石化扬子石油化工有限公司 | 水环境,大气环境,土壤环境 | 原油加工及石油制品制造 | 长江 | 石油化学工业污染物排放标准(GB31571-2015) | （表1）水污染物排放限值,企业废水总排放口,直接排放限值 | 污水处理总排(WS-01) | 化学需氧量 | 2022-07-25 | 0.4929 | 32.6 | 70.5 |  | 23 | 60 |  | mg/L | 否 |  |  | 是
2022年7月市管企业监测-2 | 中国石化扬子石油化工有限公司 | 水环境,大气环境,土壤环境 | 原油加工及石油制品制造 | 长江 | 合成树脂工业污染物排放标准(GB31572-2015) | （表1）水污染物排放限值,企业废水总排放口,所有合成树脂,直接排放 | 污水处理总排(WS-01) | 悬浮物 | 2022-07-25 | 0.4929 | 32.6 | 70.5 |  | <4 | 30 |  | mg/L | 否 |  |  | 是
2022年7月市管企业监测-2 | 中国石化扬子石油化工有限公司 | 水环境,大气环境,土壤环境 | 原油加工及石油制品制造 | 长江 | 石油化学工业污染物排放标准(GB31571-2015) | （表1）水污染物排放限值,企业废水总排放口,直接排放限值 | 污水处理总排(WS-01) | 硫化物 | 2022-07-25 | 0.4929 | 32.6 | 70.5 |  | <0.01 | 1.0 |  | mg/L | 否 |  |  | 是
2022年7月市管企业监测-2 | 中国石化扬子石油化工有限公司 | 水环境,大气环境,土壤环境 | 原油加工及石油制品制造 | 长江 | 石油化学工业污染物排放标准(GB31571-2015) | （表1）水污染物排放限值,企业废水总排放口,直接排放限值 | 污水处理总排(WS-01) | 氟化物 | 2022-07-25 | 0.4929 | 32.6 | 70.5 |  | 1.31 | 10 |  | mg/L | 否 |  |  | 是
2022年7月市管企业监测-2 | 中国石化扬子石油化工有限公司 | 水环境,大气环境,土壤环境 | 原油加工及石油制品制造 | 长江 | 石油化学工业污染物排放标准(GB31571-2015) | （表3）废水中有机特征污染物及排放限值 | 污水处理总排(WS-01) | 对-二甲苯 | 2022-07-25 | 0.4929 | 32.6 | 70.5 |  | <0.002 | 0.4 |  | mg/L | 否 |  |  | 是
2022年7月市管企业监测-2 | 中国石化扬子石油化工有限公司 | 水环境,大气环境,土壤环境 | 原油加工及石油制品制造 | 长江 | 石油化学工业污染物排放标准(GB31571-2015) | （表3）废水中有机特征污染物及排放限值 | 污水处理总排(WS-01) | 邻-二甲苯 | 2022-07-25 | 0.4929 | 32.6 | 70.5 |  | <0.002 | 0.4 |  | mg/L | 否 |  |  | 是
2022年7月市管企业监测-2 | 中国石化扬子石油化工有限公司 | 水环境,大气环境,土壤环境 | 原油加工及石油制品制造 | 长江 | 石油化学工业污染物排放标准(GB31571-2015) | （表1）水污染物排放限值,企业废水总排放口,直接排放限值 | 污水处理总排(WS-01) | 总钒 | 2022-07-25 | 0.4929 | 32.6 | 70.5 |  | 0.00358 | 1.0 |  | mg/L | 否 |  |  | 是
2022年7月市管企业监测-2 | 中国石化扬子石油化工有限公司 | 水环境,大气环境,土壤环境 | 原油加工及石油制品制造 | 长江 | 石油化学工业污染物排放标准(GB31571-2015) | （表1）水污染物排放限值,企业废水总排放口,直接排放限值 | 污水处理总排(WS-01) | 五日生化需氧量 | 2022-07-25 | 0.4929 | 32.6 | 70.5 |  | 1.1 | 20 |  | mg/L | 否 |  |  | 是