## 废气比对
任务名称 | 企业名称 | 名录类别 | 行业类别 | 执行标准名称 | 执行标准条目名称 | 监测点 | 监测项目 | 监测日期 | 手动监测值 | 平均值 | 自动监测值 | 平均值 | 比对结果 | 技术要求
2022年8月市管企业监测 | 中国石化扬子石油化工有限公司 | 水环境,大气环境,土壤环境 | 原油加工及石油制品制造 | 石油化学工业污染物排放标准(GB31571-2015) | （表5）大气污染物特别排放限值, 工艺加热炉 | 裂解炉(FQ-XT03) | 含氧量 | 2022-08-02 | 4.13 | 4.12 | 3.85 | 3.81 | -0.31% | 绝对误差不超过±1.0%
2022年8月市管企业监测 | 中国石化扬子石油化工有限公司 | 水环境,大气环境,土壤环境 | 原油加工及石油制品制造 | 石油化学工业污染物排放标准(GB31571-2015) | （表5）大气污染物特别排放限值, 工艺加热炉 | 裂解炉(FQ-XT03) | 含氧量 | 2022-08-02 | 4.14 | 4.12 | 3.88 | 3.81 | -0.31% | 绝对误差不超过±1.0%
2022年8月市管企业监测 | 中国石化扬子石油化工有限公司 | 水环境,大气环境,土壤环境 | 原油加工及石油制品制造 | 石油化学工业污染物排放标准(GB31571-2015) | （表5）大气污染物特别排放限值, 工艺加热炉 | 裂解炉(FQ-XT03) | 含氧量 | 2022-08-02 | 4.15 | 4.12 | 3.90 | 3.81 | -0.31% | 绝对误差不超过±1.0%
2022年8月市管企业监测 | 中国石化扬子石油化工有限公司 | 水环境,大气环境,土壤环境 | 原油加工及石油制品制造 | 石油化学工业污染物排放标准(GB31571-2015) | （表5）大气污染物特别排放限值, 工艺加热炉 | 裂解炉(FQ-XT03) | 含氧量 | 2022-08-02 | 4.09 | 4.12 | 3.82 | 3.81 | -0.31% | 绝对误差不超过±1.0%
2022年8月市管企业监测 | 中国石化扬子石油化工有限公司 | 水环境,大气环境,土壤环境 | 原油加工及石油制品制造 | 石油化学工业污染物排放标准(GB31571-2015) | （表5）大气污染物特别排放限值, 工艺加热炉 | 裂解炉(FQ-XT03) | 含氧量 | 2022-08-02 | 4.07 | 4.12 | 3.56 | 3.81 | -0.31% | 绝对误差不超过±1.0%
2022年8月市管企业监测 | 中国石化扬子石油化工有限公司 | 水环境,大气环境,土壤环境 | 原油加工及石油制品制造 | 石油化学工业污染物排放标准(GB31571-2015) | （表5）大气污染物特别排放限值, 工艺加热炉 | 裂解炉(FQ-XT03) | 含氧量 | 2022-08-02 | 4.13 | 4.12 | 3.86 | 3.81 | -0.31% | 绝对误差不超过±1.0%
2022年8月市管企业监测 | 中国石化扬子石油化工有限公司 | 水环境,大气环境,土壤环境 | 原油加工及石油制品制造 | 石油化学工业污染物排放标准(GB31571-2015) | （表5）大气污染物特别排放限值, 工艺加热炉 | 裂解炉(FQ-XT03) | 流速 | 2022-08-02 | 11.6 | 11.6 | 11.6 | 12 | 3.45% | 相对误差不超过±10%
2022年8月市管企业监测 | 中国石化扬子石油化工有限公司 | 水环境,大气环境,土壤环境 | 原油加工及石油制品制造 | 石油化学工业污染物排放标准(GB31571-2015) | （表5）大气污染物特别排放限值, 工艺加热炉 | 裂解炉(FQ-XT03) | 流速 | 2022-08-02 | 11.6 | 11.6 | 11.8 | 12 | 3.45% | 相对误差不超过±10%
2022年8月市管企业监测 | 中国石化扬子石油化工有限公司 | 水环境,大气环境,土壤环境 | 原油加工及石油制品制造 | 石油化学工业污染物排放标准(GB31571-2015) | （表5）大气污染物特别排放限值, 工艺加热炉 | 裂解炉(FQ-XT03) | 流速 | 2022-08-02 | 11.6 | 11.6 | 12.6 | 12 | 3.45% | 相对误差不超过±10%
2022年8月市管企业监测 | 中国石化扬子石油化工有限公司 | 水环境,大气环境,土壤环境 | 原油加工及石油制品制造 | 石油化学工业污染物排放标准(GB31571-2015) | （表5）大气污染物特别排放限值, 工艺加热炉 | 裂解炉(FQ-XT03) | 湿度 | 2022-08-02 | 19.4 | 19.77 | 19.0 | 18.4 | -6.93% | 相对误差不超过±25%
2022年8月市管企业监测 | 中国石化扬子石油化工有限公司 | 水环境,大气环境,土壤环境 | 原油加工及石油制品制造 | 石油化学工业污染物排放标准(GB31571-2015) | （表5）大气污染物特别排放限值, 工艺加热炉 | 裂解炉(FQ-XT03) | 湿度 | 2022-08-02 | 19.8 | 19.77 | 16.7 | 18.4 | -6.93% | 相对误差不超过±25%
2022年8月市管企业监测 | 中国石化扬子石油化工有限公司 | 水环境,大气环境,土壤环境 | 原油加工及石油制品制造 | 石油化学工业污染物排放标准(GB31571-2015) | （表5）大气污染物特别排放限值, 工艺加热炉 | 裂解炉(FQ-XT03) | 湿度 | 2022-08-02 | 20.1 | 19.77 | 19.5 | 18.4 | -6.93% | 相对误差不超过±25%
2022年8月市管企业监测 | 中国石化扬子石油化工有限公司 | 水环境,大气环境,土壤环境 | 原油加工及石油制品制造 | 石油化学工业污染物排放标准(GB31571-2015) | （表5）大气污染物特别排放限值, 工艺加热炉 | 裂解炉(FQ-XT03) | 二氧化硫 | 2022-08-02 | <2 | 1 | <3 | 1.5 | 0.5mg/m3 | 绝对误差不超过±17mg/m3
2022年8月市管企业监测 | 中国石化扬子石油化工有限公司 | 水环境,大气环境,土壤环境 | 原油加工及石油制品制造 | 石油化学工业污染物排放标准(GB31571-2015) | （表5）大气污染物特别排放限值, 工艺加热炉 | 裂解炉(FQ-XT03) | 二氧化硫 | 2022-08-02 | <2 | 1 | <3 | 1.5 | 0.5mg/m3 | 绝对误差不超过±17mg/m3
2022年8月市管企业监测 | 中国石化扬子石油化工有限公司 | 水环境,大气环境,土壤环境 | 原油加工及石油制品制造 | 石油化学工业污染物排放标准(GB31571-2015) | （表5）大气污染物特别排放限值, 工艺加热炉 | 裂解炉(FQ-XT03) | 二氧化硫 | 2022-08-02 | <2 | 1 | <3 | 1.5 | 0.5mg/m3 | 绝对误差不超过±17mg/m3
2022年8月市管企业监测 | 中国石化扬子石油化工有限公司 | 水环境,大气环境,土壤环境 | 原油加工及石油制品制造 | 石油化学工业污染物排放标准(GB31571-2015) | （表5）大气污染物特别排放限值, 工艺加热炉 | 裂解炉(FQ-XT03) | 二氧化硫 | 2022-08-02 | <2 | 1 | <3 | 1.5 | 0.5mg/m3 | 绝对误差不超过±17mg/m3
2022年8月市管企业监测 | 中国石化扬子石油化工有限公司 | 水环境,大气环境,土壤环境 | 原油加工及石油制品制造 | 石油化学工业污染物排放标准(GB31571-2015) | （表5）大气污染物特别排放限值, 工艺加热炉 | 裂解炉(FQ-XT03) | 二氧化硫 | 2022-08-02 | <2 | 1 | <3 | 1.5 | 0.5mg/m3 | 绝对误差不超过±17mg/m3
2022年8月市管企业监测 | 中国石化扬子石油化工有限公司 | 水环境,大气环境,土壤环境 | 原油加工及石油制品制造 | 石油化学工业污染物排放标准(GB31571-2015) | （表5）大气污染物特别排放限值, 工艺加热炉 | 裂解炉(FQ-XT03) | 二氧化硫 | 2022-08-02 | <2 | 1 | <3 | 1.5 | 0.5mg/m3 | 绝对误差不超过±17mg/m3
2022年8月市管企业监测 | 中国石化扬子石油化工有限公司 | 水环境,大气环境,土壤环境 | 原油加工及石油制品制造 | 石油化学工业污染物排放标准(GB31571-2015) | （表5）大气污染物特别排放限值, 工艺加热炉 | 裂解炉(FQ-XT03) | 氮氧化物 | 2022-08-02 | 51.4 | 52.4 | 57.5 | 58.47 | 11.58% | 相对误差不超过±30%
2022年8月市管企业监测 | 中国石化扬子石油化工有限公司 | 水环境,大气环境,土壤环境 | 原油加工及石油制品制造 | 石油化学工业污染物排放标准(GB31571-2015) | （表5）大气污染物特别排放限值, 工艺加热炉 | 裂解炉(FQ-XT03) | 氮氧化物 | 2022-08-02 | 52.5 | 52.4 | 59.1 | 58.47 | 11.58% | 相对误差不超过±30%
2022年8月市管企业监测 | 中国石化扬子石油化工有限公司 | 水环境,大气环境,土壤环境 | 原油加工及石油制品制造 | 石油化学工业污染物排放标准(GB31571-2015) | （表5）大气污染物特别排放限值, 工艺加热炉 | 裂解炉(FQ-XT03) | 氮氧化物 | 2022-08-02 | 52.5 | 52.4 | 58.5 | 58.47 | 11.58% | 相对误差不超过±30%
2022年8月市管企业监测 | 中国石化扬子石油化工有限公司 | 水环境,大气环境,土壤环境 | 原油加工及石油制品制造 | 石油化学工业污染物排放标准(GB31571-2015) | （表5）大气污染物特别排放限值, 工艺加热炉 | 裂解炉(FQ-XT03) | 氮氧化物 | 2022-08-02 | 51.9 | 52.4 | 57.7 | 58.47 | 11.58% | 相对误差不超过±30%
2022年8月市管企业监测 | 中国石化扬子石油化工有限公司 | 水环境,大气环境,土壤环境 | 原油加工及石油制品制造 | 石油化学工业污染物排放标准(GB31571-2015) | （表5）大气污染物特别排放限值, 工艺加热炉 | 裂解炉(FQ-XT03) | 氮氧化物 | 2022-08-02 | 52.8 | 52.4 | 58.7 | 58.47 | 11.58% | 相对误差不超过±30%
2022年8月市管企业监测 | 中国石化扬子石油化工有限公司 | 水环境,大气环境,土壤环境 | 原油加工及石油制品制造 | 石油化学工业污染物排放标准(GB31571-2015) | （表5）大气污染物特别排放限值, 工艺加热炉 | 裂解炉(FQ-XT03) | 氮氧化物 | 2022-08-02 | 53.3 | 52.4 | 59.3 | 58.47 | 11.58% | 相对误差不超过±30%
2022年8月市管企业监测 | 中国石化扬子石油化工有限公司 | 水环境,大气环境,土壤环境 | 原油加工及石油制品制造 | 石油化学工业污染物排放标准(GB31571-2015) | （表5）大气污染物特别排放限值, 工艺加热炉 | 裂解炉(FQ-XT03) | 温度 | 2022-08-02 | 132 | 132 | 132.9 | 132.87 | 0.87℃ | 绝对误差不超过±3℃
2022年8月市管企业监测 | 中国石化扬子石油化工有限公司 | 水环境,大气环境,土壤环境 | 原油加工及石油制品制造 | 石油化学工业污染物排放标准(GB31571-2015) | （表5）大气污染物特别排放限值, 工艺加热炉 | 裂解炉(FQ-XT03) | 温度 | 2022-08-02 | 132 | 132 | 132.9 | 132.87 | 0.87℃ | 绝对误差不超过±3℃
2022年8月市管企业监测 | 中国石化扬子石油化工有限公司 | 水环境,大气环境,土壤环境 | 原油加工及石油制品制造 | 石油化学工业污染物排放标准(GB31571-2015) | （表5）大气污染物特别排放限值, 工艺加热炉 | 裂解炉(FQ-XT03) | 温度 | 2022-08-02 | 132 | 132 | 132.8 | 132.87 | 0.87℃ | 绝对误差不超过±3℃
2022年8月市管企业监测 | 中国石化扬子石油化工有限公司 | 水环境,大气环境,土壤环境 | 原油加工及石油制品制造 | 石油炼制工业污染物排放标准(GB31570-2015) | 大气污染物特别排放限值,工艺加热炉 | 二套硫回收装置(FQ-FT08) | 含氧量 | 2022-08-02 | 2.25 | 2.25 | 1.92 | 1.92 | -0.33% | 绝对误差不超过±1.0%
2022年8月市管企业监测 | 中国石化扬子石油化工有限公司 | 水环境,大气环境,土壤环境 | 原油加工及石油制品制造 | 石油炼制工业污染物排放标准(GB31570-2015) | 大气污染物特别排放限值,工艺加热炉 | 二套硫回收装置(FQ-FT08) | 含氧量 | 2022-08-02 | 2.37 | 2.25 | 1.93 | 1.92 | -0.33% | 绝对误差不超过±1.0%
2022年8月市管企业监测 | 中国石化扬子石油化工有限公司 | 水环境,大气环境,土壤环境 | 原油加工及石油制品制造 | 石油炼制工业污染物排放标准(GB31570-2015) | 大气污染物特别排放限值,工艺加热炉 | 二套硫回收装置(FQ-FT08) | 含氧量 | 2022-08-02 | 2.30 | 2.25 | 1.96 | 1.92 | -0.33% | 绝对误差不超过±1.0%
2022年8月市管企业监测 | 中国石化扬子石油化工有限公司 | 水环境,大气环境,土壤环境 | 原油加工及石油制品制造 | 石油炼制工业污染物排放标准(GB31570-2015) | 大气污染物特别排放限值,工艺加热炉 | 二套硫回收装置(FQ-FT08) | 含氧量 | 2022-08-02 | 2.23 | 2.25 | 2.03 | 1.92 | -0.33% | 绝对误差不超过±1.0%
2022年8月市管企业监测 | 中国石化扬子石油化工有限公司 | 水环境,大气环境,土壤环境 | 原油加工及石油制品制造 | 石油炼制工业污染物排放标准(GB31570-2015) | 大气污染物特别排放限值,工艺加热炉 | 二套硫回收装置(FQ-FT08) | 含氧量 | 2022-08-02 | 2.22 | 2.25 | 1.83 | 1.92 | -0.33% | 绝对误差不超过±1.0%
2022年8月市管企业监测 | 中国石化扬子石油化工有限公司 | 水环境,大气环境,土壤环境 | 原油加工及石油制品制造 | 石油炼制工业污染物排放标准(GB31570-2015) | 大气污染物特别排放限值,工艺加热炉 | 二套硫回收装置(FQ-FT08) | 含氧量 | 2022-08-02 | 2.13 | 2.25 | 1.85 | 1.92 | -0.33% | 绝对误差不超过±1.0%
2022年8月市管企业监测 | 中国石化扬子石油化工有限公司 | 水环境,大气环境,土壤环境 | 原油加工及石油制品制造 | 石油炼制工业污染物排放标准(GB31570-2015) | 大气污染物特别排放限值,工艺加热炉 | 二套硫回收装置(FQ-FT08) | 流速 | 2022-08-02 | 10.2 | 10.2 | 10.6 | 10.6 | 3.92% | 相对误差不超过±10%
2022年8月市管企业监测 | 中国石化扬子石油化工有限公司 | 水环境,大气环境,土壤环境 | 原油加工及石油制品制造 | 石油炼制工业污染物排放标准(GB31570-2015) | 大气污染物特别排放限值,工艺加热炉 | 二套硫回收装置(FQ-FT08) | 流速 | 2022-08-02 | 10.2 | 10.2 | 10.6 | 10.6 | 3.92% | 相对误差不超过±10%
2022年8月市管企业监测 | 中国石化扬子石油化工有限公司 | 水环境,大气环境,土壤环境 | 原油加工及石油制品制造 | 石油炼制工业污染物排放标准(GB31570-2015) | 大气污染物特别排放限值,工艺加热炉 | 二套硫回收装置(FQ-FT08) | 流速 | 2022-08-02 | 10.2 | 10.2 | 10.6 | 10.6 | 3.92% | 相对误差不超过±10%
2022年8月市管企业监测 | 中国石化扬子石油化工有限公司 | 水环境,大气环境,土壤环境 | 原油加工及石油制品制造 | 石油炼制工业污染物排放标准(GB31570-2015) | 大气污染物特别排放限值,工艺加热炉 | 二套硫回收装置(FQ-FT08) | 二氧化硫 | 2022-08-02 | 12.6 | 13.82 | 10.3 | 10.18 | -3.64mg/m3 | 绝对误差不超过±17mg/m3
2022年8月市管企业监测 | 中国石化扬子石油化工有限公司 | 水环境,大气环境,土壤环境 | 原油加工及石油制品制造 | 石油炼制工业污染物排放标准(GB31570-2015) | 大气污染物特别排放限值,工艺加热炉 | 二套硫回收装置(FQ-FT08) | 二氧化硫 | 2022-08-02 | 12.9 | 13.82 | 10.3 | 10.18 | -3.64mg/m3 | 绝对误差不超过±17mg/m3
2022年8月市管企业监测 | 中国石化扬子石油化工有限公司 | 水环境,大气环境,土壤环境 | 原油加工及石油制品制造 | 石油炼制工业污染物排放标准(GB31570-2015) | 大气污染物特别排放限值,工艺加热炉 | 二套硫回收装置(FQ-FT08) | 二氧化硫 | 2022-08-02 | 13.7 | 13.82 | 10.1 | 10.18 | -3.64mg/m3 | 绝对误差不超过±17mg/m3
2022年8月市管企业监测 | 中国石化扬子石油化工有限公司 | 水环境,大气环境,土壤环境 | 原油加工及石油制品制造 | 石油炼制工业污染物排放标准(GB31570-2015) | 大气污染物特别排放限值,工艺加热炉 | 二套硫回收装置(FQ-FT08) | 二氧化硫 | 2022-08-02 | 14.6 | 13.82 | 10.2 | 10.18 | -3.64mg/m3 | 绝对误差不超过±17mg/m3
2022年8月市管企业监测 | 中国石化扬子石油化工有限公司 | 水环境,大气环境,土壤环境 | 原油加工及石油制品制造 | 石油炼制工业污染物排放标准(GB31570-2015) | 大气污染物特别排放限值,工艺加热炉 | 二套硫回收装置(FQ-FT08) | 二氧化硫 | 2022-08-02 | 13.7 | 13.82 | 10.2 | 10.18 | -3.64mg/m3 | 绝对误差不超过±17mg/m3
2022年8月市管企业监测 | 中国石化扬子石油化工有限公司 | 水环境,大气环境,土壤环境 | 原油加工及石油制品制造 | 石油炼制工业污染物排放标准(GB31570-2015) | 大气污染物特别排放限值,工艺加热炉 | 二套硫回收装置(FQ-FT08) | 二氧化硫 | 2022-08-02 | 15.4 | 13.82 | 10.0 | 10.18 | -3.64mg/m3 | 绝对误差不超过±17mg/m3
2022年8月市管企业监测 | 中国石化扬子石油化工有限公司 | 水环境,大气环境,土壤环境 | 原油加工及石油制品制造 | 石油炼制工业污染物排放标准(GB31570-2015) | 大气污染物特别排放限值,工艺加热炉 | 二套硫回收装置(FQ-FT08) | 温度 | 2022-08-02 | 128.1 | 128.2 | 126.3 | 126.27 | -1.93℃ | 绝对误差不超过±3℃
2022年8月市管企业监测 | 中国石化扬子石油化工有限公司 | 水环境,大气环境,土壤环境 | 原油加工及石油制品制造 | 石油炼制工业污染物排放标准(GB31570-2015) | 大气污染物特别排放限值,工艺加热炉 | 二套硫回收装置(FQ-FT08) | 温度 | 2022-08-02 | 128.1 | 128.2 | 126.2 | 126.27 | -1.93℃ | 绝对误差不超过±3℃
2022年8月市管企业监测 | 中国石化扬子石油化工有限公司 | 水环境,大气环境,土壤环境 | 原油加工及石油制品制造 | 石油炼制工业污染物排放标准(GB31570-2015) | 大气污染物特别排放限值,工艺加热炉 | 二套硫回收装置(FQ-FT08) | 温度 | 2022-08-02 | 128.4 | 128.2 | 126.3 | 126.27 | -1.93℃ | 绝对误差不超过±3℃
2022年8月市管企业监测 | 中国石化集团南京化学工业有限公司 | 水环境 | 有机化学原料制造 | 硫酸工业污染物排放标准(GB26132-2010) | （表6）大气污染物特别排放限值 | 硫酸制备尾气排放口(DA010) | 含氧量 | 2022-08-03 | 4.75 | 4.76 | 4.9 | 4.87 | 0.11% | 绝对误差不超过±1.0%
2022年8月市管企业监测 | 中国石化集团南京化学工业有限公司 | 水环境 | 有机化学原料制造 | 硫酸工业污染物排放标准(GB26132-2010) | （表6）大气污染物特别排放限值 | 硫酸制备尾气排放口(DA010) | 含氧量 | 2022-08-03 | 4.68 | 4.76 | 4.8 | 4.87 | 0.11% | 绝对误差不超过±1.0%
2022年8月市管企业监测 | 中国石化集团南京化学工业有限公司 | 水环境 | 有机化学原料制造 | 硫酸工业污染物排放标准(GB26132-2010) | （表6）大气污染物特别排放限值 | 硫酸制备尾气排放口(DA010) | 含氧量 | 2022-08-03 | 4.80 | 4.76 | 4.9 | 4.87 | 0.11% | 绝对误差不超过±1.0%
2022年8月市管企业监测 | 中国石化集团南京化学工业有限公司 | 水环境 | 有机化学原料制造 | 硫酸工业污染物排放标准(GB26132-2010) | （表6）大气污染物特别排放限值 | 硫酸制备尾气排放口(DA010) | 含氧量 | 2022-08-03 | 4.78 | 4.76 | 4.9 | 4.87 | 0.11% | 绝对误差不超过±1.0%
2022年8月市管企业监测 | 中国石化集团南京化学工业有限公司 | 水环境 | 有机化学原料制造 | 硫酸工业污染物排放标准(GB26132-2010) | （表6）大气污染物特别排放限值 | 硫酸制备尾气排放口(DA010) | 含氧量 | 2022-08-03 | 4.72 | 4.76 | 4.8 | 4.87 | 0.11% | 绝对误差不超过±1.0%
2022年8月市管企业监测 | 中国石化集团南京化学工业有限公司 | 水环境 | 有机化学原料制造 | 硫酸工业污染物排放标准(GB26132-2010) | （表6）大气污染物特别排放限值 | 硫酸制备尾气排放口(DA010) | 含氧量 | 2022-08-03 | 4.80 | 4.76 | 4.9 | 4.87 | 0.11% | 绝对误差不超过±1.0%
2022年8月市管企业监测 | 中国石化集团南京化学工业有限公司 | 水环境 | 有机化学原料制造 | 硫酸工业污染物排放标准(GB26132-2010) | （表6）大气污染物特别排放限值 | 硫酸制备尾气排放口(DA010) | 流速 | 2022-08-03 | 6.1 | 5.97 | 5.4 | 5.43 | -9.05% | 相对误差不超过±12%
2022年8月市管企业监测 | 中国石化集团南京化学工业有限公司 | 水环境 | 有机化学原料制造 | 硫酸工业污染物排放标准(GB26132-2010) | （表6）大气污染物特别排放限值 | 硫酸制备尾气排放口(DA010) | 流速 | 2022-08-03 | 5.8 | 5.97 | 5.2 | 5.43 | -9.05% | 相对误差不超过±12%
2022年8月市管企业监测 | 中国石化集团南京化学工业有限公司 | 水环境 | 有机化学原料制造 | 硫酸工业污染物排放标准(GB26132-2010) | （表6）大气污染物特别排放限值 | 硫酸制备尾气排放口(DA010) | 流速 | 2022-08-03 | 6.0 | 5.97 | 5.7 | 5.43 | -9.05% | 相对误差不超过±12%
2022年8月市管企业监测 | 中国石化集团南京化学工业有限公司 | 水环境 | 有机化学原料制造 | 硫酸工业污染物排放标准(GB26132-2010) | （表6）大气污染物特别排放限值 | 硫酸制备尾气排放口(DA010) | 湿度 | 2022-08-03 | 3.9 | 4.03 | 3.8 | 3.8 | -0.23% | 绝对误差不超过±1.5%
2022年8月市管企业监测 | 中国石化集团南京化学工业有限公司 | 水环境 | 有机化学原料制造 | 硫酸工业污染物排放标准(GB26132-2010) | （表6）大气污染物特别排放限值 | 硫酸制备尾气排放口(DA010) | 湿度 | 2022-08-03 | 4.0 | 4.03 | 3.8 | 3.8 | -0.23% | 绝对误差不超过±1.5%
2022年8月市管企业监测 | 中国石化集团南京化学工业有限公司 | 水环境 | 有机化学原料制造 | 硫酸工业污染物排放标准(GB26132-2010) | （表6）大气污染物特别排放限值 | 硫酸制备尾气排放口(DA010) | 湿度 | 2022-08-03 | 4.2 | 4.03 | 3.8 | 3.8 | -0.23% | 绝对误差不超过±1.5%
2022年8月市管企业监测 | 中国石化集团南京化学工业有限公司 | 水环境 | 有机化学原料制造 | 硫酸工业污染物排放标准(GB26132-2010) | （表6）大气污染物特别排放限值 | 硫酸制备尾气排放口(DA010) | 二氧化硫 | 2022-08-03 | <3 | 1.5 | <3 | 1.5 | 0mg/m3 | 绝对误差不超过±17mg/m3
2022年8月市管企业监测 | 中国石化集团南京化学工业有限公司 | 水环境 | 有机化学原料制造 | 硫酸工业污染物排放标准(GB26132-2010) | （表6）大气污染物特别排放限值 | 硫酸制备尾气排放口(DA010) | 二氧化硫 | 2022-08-03 | <3 | 1.5 | <3 | 1.5 | 0mg/m3 | 绝对误差不超过±17mg/m3
2022年8月市管企业监测 | 中国石化集团南京化学工业有限公司 | 水环境 | 有机化学原料制造 | 硫酸工业污染物排放标准(GB26132-2010) | （表6）大气污染物特别排放限值 | 硫酸制备尾气排放口(DA010) | 二氧化硫 | 2022-08-03 | <3 | 1.5 | <3 | 1.5 | 0mg/m3 | 绝对误差不超过±17mg/m3
2022年8月市管企业监测 | 中国石化集团南京化学工业有限公司 | 水环境 | 有机化学原料制造 | 硫酸工业污染物排放标准(GB26132-2010) | （表6）大气污染物特别排放限值 | 硫酸制备尾气排放口(DA010) | 二氧化硫 | 2022-08-03 | <3 | 1.5 | <3 | 1.5 | 0mg/m3 | 绝对误差不超过±17mg/m3
2022年8月市管企业监测 | 中国石化集团南京化学工业有限公司 | 水环境 | 有机化学原料制造 | 硫酸工业污染物排放标准(GB26132-2010) | （表6）大气污染物特别排放限值 | 硫酸制备尾气排放口(DA010) | 二氧化硫 | 2022-08-03 | <3 | 1.5 | <3 | 1.5 | 0mg/m3 | 绝对误差不超过±17mg/m3
2022年8月市管企业监测 | 中国石化集团南京化学工业有限公司 | 水环境 | 有机化学原料制造 | 硫酸工业污染物排放标准(GB26132-2010) | （表6）大气污染物特别排放限值 | 硫酸制备尾气排放口(DA010) | 二氧化硫 | 2022-08-03 | <3 | 1.5 | <3 | 1.5 | 0mg/m3 | 绝对误差不超过±17mg/m3
2022年8月市管企业监测 | 中国石化集团南京化学工业有限公司 | 水环境 | 有机化学原料制造 | 硫酸工业污染物排放标准(GB26132-2010) | （表6）大气污染物特别排放限值 | 硫酸制备尾气排放口(DA010) | 温度 | 2022-08-03 | 33.3 | 33.2 | 34.0 | 34 | 0.8℃ | 绝对误差不超过±3℃
2022年8月市管企业监测 | 中国石化集团南京化学工业有限公司 | 水环境 | 有机化学原料制造 | 硫酸工业污染物排放标准(GB26132-2010) | （表6）大气污染物特别排放限值 | 硫酸制备尾气排放口(DA010) | 温度 | 2022-08-03 | 33.1 | 33.2 | 34.0 | 34 | 0.8℃ | 绝对误差不超过±3℃
2022年8月市管企业监测 | 中国石化集团南京化学工业有限公司 | 水环境 | 有机化学原料制造 | 硫酸工业污染物排放标准(GB26132-2010) | （表6）大气污染物特别排放限值 | 硫酸制备尾气排放口(DA010) | 温度 | 2022-08-03 | 33.2 | 33.2 | 34.0 | 34 | 0.8℃ | 绝对误差不超过±3℃
2022年8月市管企业监测 | 中国石化集团南京化学工业有限公司 | 水环境 | 有机化学原料制造 | 燃煤电厂大气污染物排放标准(DB32/4148—2021) | 表1 燃煤电厂大气污染物排放浓度限值 | 锅炉排气筒(DA001) | 含氧量 | 2022-08-03 | 5.72 | 5.69 | 5.70 | 5.73 | 2.15% | 相对准确度≤15%
2022年8月市管企业监测 | 中国石化集团南京化学工业有限公司 | 水环境 | 有机化学原料制造 | 燃煤电厂大气污染物排放标准(DB32/4148—2021) | 表1 燃煤电厂大气污染物排放浓度限值 | 锅炉排气筒(DA001) | 含氧量 | 2022-08-03 | 5.32 | 5.69 | 5.44 | 5.73 | 2.15% | 相对准确度≤15%
2022年8月市管企业监测 | 中国石化集团南京化学工业有限公司 | 水环境 | 有机化学原料制造 | 燃煤电厂大气污染物排放标准(DB32/4148—2021) | 表1 燃煤电厂大气污染物排放浓度限值 | 锅炉排气筒(DA001) | 含氧量 | 2022-08-03 | 5.78 | 5.69 | 5.85 | 5.73 | 2.15% | 相对准确度≤15%
2022年8月市管企业监测 | 中国石化集团南京化学工业有限公司 | 水环境 | 有机化学原料制造 | 燃煤电厂大气污染物排放标准(DB32/4148—2021) | 表1 燃煤电厂大气污染物排放浓度限值 | 锅炉排气筒(DA001) | 含氧量 | 2022-08-03 | 5.64 | 5.69 | 5.75 | 5.73 | 2.15% | 相对准确度≤15%
2022年8月市管企业监测 | 中国石化集团南京化学工业有限公司 | 水环境 | 有机化学原料制造 | 燃煤电厂大气污染物排放标准(DB32/4148—2021) | 表1 燃煤电厂大气污染物排放浓度限值 | 锅炉排气筒(DA001) | 含氧量 | 2022-08-03 | 5.80 | 5.69 | 5.82 | 5.73 | 2.15% | 相对准确度≤15%
2022年8月市管企业监测 | 中国石化集团南京化学工业有限公司 | 水环境 | 有机化学原料制造 | 燃煤电厂大气污染物排放标准(DB32/4148—2021) | 表1 燃煤电厂大气污染物排放浓度限值 | 锅炉排气筒(DA001) | 含氧量 | 2022-08-03 | 5.88 | 5.69 | 5.80 | 5.73 | 2.15% | 相对准确度≤15%
2022年8月市管企业监测 | 中国石化集团南京化学工业有限公司 | 水环境 | 有机化学原料制造 | 燃煤电厂大气污染物排放标准(DB32/4148—2021) | 表1 燃煤电厂大气污染物排放浓度限值 | 锅炉排气筒(DA001) | 流速 | 2022-08-03 | 15.8 | 15.87 | 14.6 | 14.63 | -7.81% | 相对误差不超过±10%
2022年8月市管企业监测 | 中国石化集团南京化学工业有限公司 | 水环境 | 有机化学原料制造 | 燃煤电厂大气污染物排放标准(DB32/4148—2021) | 表1 燃煤电厂大气污染物排放浓度限值 | 锅炉排气筒(DA001) | 流速 | 2022-08-03 | 15.7 | 15.87 | 14.7 | 14.63 | -7.81% | 相对误差不超过±10%
2022年8月市管企业监测 | 中国石化集团南京化学工业有限公司 | 水环境 | 有机化学原料制造 | 燃煤电厂大气污染物排放标准(DB32/4148—2021) | 表1 燃煤电厂大气污染物排放浓度限值 | 锅炉排气筒(DA001) | 流速 | 2022-08-03 | 16.1 | 15.87 | 14.6 | 14.63 | -7.81% | 相对误差不超过±10%
2022年8月市管企业监测 | 中国石化集团南京化学工业有限公司 | 水环境 | 有机化学原料制造 | 燃煤电厂大气污染物排放标准(DB32/4148—2021) | 表1 燃煤电厂大气污染物排放浓度限值 | 锅炉排气筒(DA001) | 湿度 | 2022-08-03 | 13.1 | 13.1 | 16.1 | 16.1 | 22.9% | 相对误差不超过±25%
2022年8月市管企业监测 | 中国石化集团南京化学工业有限公司 | 水环境 | 有机化学原料制造 | 燃煤电厂大气污染物排放标准(DB32/4148—2021) | 表1 燃煤电厂大气污染物排放浓度限值 | 锅炉排气筒(DA001) | 湿度 | 2022-08-03 | 13.1 | 13.1 | 16.1 | 16.1 | 22.9% | 相对误差不超过±25%
2022年8月市管企业监测 | 中国石化集团南京化学工业有限公司 | 水环境 | 有机化学原料制造 | 燃煤电厂大气污染物排放标准(DB32/4148—2021) | 表1 燃煤电厂大气污染物排放浓度限值 | 锅炉排气筒(DA001) | 湿度 | 2022-08-03 | 13.1 | 13.1 | 16.1 | 16.1 | 22.9% | 相对误差不超过±25%
2022年8月市管企业监测 | 中国石化集团南京化学工业有限公司 | 水环境 | 有机化学原料制造 | 燃煤电厂大气污染物排放标准(DB32/4148—2021) | 表1 燃煤电厂大气污染物排放浓度限值 | 锅炉排气筒(DA001) | 二氧化硫 | 2022-08-03 | 34.0 | 29.52 | 25.6 | 26.17 | -3.35mg/m3 | 绝对误差不超过±17mg/m3
2022年8月市管企业监测 | 中国石化集团南京化学工业有限公司 | 水环境 | 有机化学原料制造 | 燃煤电厂大气污染物排放标准(DB32/4148—2021) | 表1 燃煤电厂大气污染物排放浓度限值 | 锅炉排气筒(DA001) | 二氧化硫 | 2022-08-03 | 19.2 | 29.52 | 25.0 | 26.17 | -3.35mg/m3 | 绝对误差不超过±17mg/m3
2022年8月市管企业监测 | 中国石化集团南京化学工业有限公司 | 水环境 | 有机化学原料制造 | 燃煤电厂大气污染物排放标准(DB32/4148—2021) | 表1 燃煤电厂大气污染物排放浓度限值 | 锅炉排气筒(DA001) | 二氧化硫 | 2022-08-03 | 29.2 | 29.52 | 20.0 | 26.17 | -3.35mg/m3 | 绝对误差不超过±17mg/m3
2022年8月市管企业监测 | 中国石化集团南京化学工业有限公司 | 水环境 | 有机化学原料制造 | 燃煤电厂大气污染物排放标准(DB32/4148—2021) | 表1 燃煤电厂大气污染物排放浓度限值 | 锅炉排气筒(DA001) | 二氧化硫 | 2022-08-03 | 32.9 | 29.52 | 28.5 | 26.17 | -3.35mg/m3 | 绝对误差不超过±17mg/m3
2022年8月市管企业监测 | 中国石化集团南京化学工业有限公司 | 水环境 | 有机化学原料制造 | 燃煤电厂大气污染物排放标准(DB32/4148—2021) | 表1 燃煤电厂大气污染物排放浓度限值 | 锅炉排气筒(DA001) | 二氧化硫 | 2022-08-03 | 28.6 | 29.52 | 30.1 | 26.17 | -3.35mg/m3 | 绝对误差不超过±17mg/m3
2022年8月市管企业监测 | 中国石化集团南京化学工业有限公司 | 水环境 | 有机化学原料制造 | 燃煤电厂大气污染物排放标准(DB32/4148—2021) | 表1 燃煤电厂大气污染物排放浓度限值 | 锅炉排气筒(DA001) | 二氧化硫 | 2022-08-03 | 33.2 | 29.52 | 27.8 | 26.17 | -3.35mg/m3 | 绝对误差不超过±17mg/m3
2022年8月市管企业监测 | 中国石化集团南京化学工业有限公司 | 水环境 | 有机化学原料制造 | 燃煤电厂大气污染物排放标准(DB32/4148—2021) | 表1 燃煤电厂大气污染物排放浓度限值 | 锅炉排气筒(DA001) | 氮氧化物（以NO2计） | 2022-08-03 | 23.0 | 27.37 | 22.4 | 25.17 | -2.2mg/m3 | 绝对误差不超过±12mg/m3
2022年8月市管企业监测 | 中国石化集团南京化学工业有限公司 | 水环境 | 有机化学原料制造 | 燃煤电厂大气污染物排放标准(DB32/4148—2021) | 表1 燃煤电厂大气污染物排放浓度限值 | 锅炉排气筒(DA001) | 氮氧化物（以NO2计） | 2022-08-03 | 39.4 | 27.37 | 31.1 | 25.17 | -2.2mg/m3 | 绝对误差不超过±12mg/m3
2022年8月市管企业监测 | 中国石化集团南京化学工业有限公司 | 水环境 | 有机化学原料制造 | 燃煤电厂大气污染物排放标准(DB32/4148—2021) | 表1 燃煤电厂大气污染物排放浓度限值 | 锅炉排气筒(DA001) | 氮氧化物（以NO2计） | 2022-08-03 | 18.5 | 27.37 | 17.2 | 25.17 | -2.2mg/m3 | 绝对误差不超过±12mg/m3
2022年8月市管企业监测 | 中国石化集团南京化学工业有限公司 | 水环境 | 有机化学原料制造 | 燃煤电厂大气污染物排放标准(DB32/4148—2021) | 表1 燃煤电厂大气污染物排放浓度限值 | 锅炉排气筒(DA001) | 氮氧化物（以NO2计） | 2022-08-03 | 31.6 | 27.37 | 30.8 | 25.17 | -2.2mg/m3 | 绝对误差不超过±12mg/m3
2022年8月市管企业监测 | 中国石化集团南京化学工业有限公司 | 水环境 | 有机化学原料制造 | 燃煤电厂大气污染物排放标准(DB32/4148—2021) | 表1 燃煤电厂大气污染物排放浓度限值 | 锅炉排气筒(DA001) | 氮氧化物（以NO2计） | 2022-08-03 | 23.8 | 27.37 | 23.4 | 25.17 | -2.2mg/m3 | 绝对误差不超过±12mg/m3
2022年8月市管企业监测 | 中国石化集团南京化学工业有限公司 | 水环境 | 有机化学原料制造 | 燃煤电厂大气污染物排放标准(DB32/4148—2021) | 表1 燃煤电厂大气污染物排放浓度限值 | 锅炉排气筒(DA001) | 氮氧化物（以NO2计） | 2022-08-03 | 27.9 | 27.37 | 26.1 | 25.17 | -2.2mg/m3 | 绝对误差不超过±12mg/m3
2022年8月市管企业监测 | 中国石化集团南京化学工业有限公司 | 水环境 | 有机化学原料制造 | 燃煤电厂大气污染物排放标准(DB32/4148—2021) | 表1 燃煤电厂大气污染物排放浓度限值 | 锅炉排气筒(DA001) | 温度 | 2022-08-03 | 52.8 | 53.13 | 55.1 | 55.07 | 1.94℃ | 绝对误差不超过±3℃
2022年8月市管企业监测 | 中国石化集团南京化学工业有限公司 | 水环境 | 有机化学原料制造 | 燃煤电厂大气污染物排放标准(DB32/4148—2021) | 表1 燃煤电厂大气污染物排放浓度限值 | 锅炉排气筒(DA001) | 温度 | 2022-08-03 | 52.8 | 53.13 | 55.0 | 55.07 | 1.94℃ | 绝对误差不超过±3℃
2022年8月市管企业监测 | 中国石化集团南京化学工业有限公司 | 水环境 | 有机化学原料制造 | 燃煤电厂大气污染物排放标准(DB32/4148—2021) | 表1 燃煤电厂大气污染物排放浓度限值 | 锅炉排气筒(DA001) | 温度 | 2022-08-03 | 53.8 | 53.13 | 55.1 | 55.07 | 1.94℃ | 绝对误差不超过±3℃
2022年8月市管企业监测 | 南京南钢产业发展有限公司 | 水环境 | 黑色金属冶炼和压延加工业 | 火电厂大气污染物排放标准(GB13223-2011) | （表2）大气污染物特别排放限值,烟囱或烟道,以气体为燃料的锅炉或燃气轮机组,燃气锅炉 | 1＃、2# 220t燃气锅炉(FQZN02-1) | 含氧量 | 2022-08-15 | 3.95 | 4.03 | 3.94 | 3.87 | -0.16% | 绝对误差不超过±1.0%
2022年8月市管企业监测 | 南京南钢产业发展有限公司 | 水环境 | 黑色金属冶炼和压延加工业 | 火电厂大气污染物排放标准(GB13223-2011) | （表2）大气污染物特别排放限值,烟囱或烟道,以气体为燃料的锅炉或燃气轮机组,燃气锅炉 | 1＃、2# 220t燃气锅炉(FQZN02-1) | 含氧量 | 2022-08-15 | 4.02 | 4.03 | 3.87 | 3.87 | -0.16% | 绝对误差不超过±1.0%
2022年8月市管企业监测 | 南京南钢产业发展有限公司 | 水环境 | 黑色金属冶炼和压延加工业 | 火电厂大气污染物排放标准(GB13223-2011) | （表2）大气污染物特别排放限值,烟囱或烟道,以气体为燃料的锅炉或燃气轮机组,燃气锅炉 | 1＃、2# 220t燃气锅炉(FQZN02-1) | 含氧量 | 2022-08-15 | 4.19 | 4.03 | 3.74 | 3.87 | -0.16% | 绝对误差不超过±1.0%
2022年8月市管企业监测 | 南京南钢产业发展有限公司 | 水环境 | 黑色金属冶炼和压延加工业 | 火电厂大气污染物排放标准(GB13223-2011) | （表2）大气污染物特别排放限值,烟囱或烟道,以气体为燃料的锅炉或燃气轮机组,燃气锅炉 | 1＃、2# 220t燃气锅炉(FQZN02-1) | 含氧量 | 2022-08-15 | 4.24 | 4.03 | 4.05 | 3.87 | -0.16% | 绝对误差不超过±1.0%
2022年8月市管企业监测 | 南京南钢产业发展有限公司 | 水环境 | 黑色金属冶炼和压延加工业 | 火电厂大气污染物排放标准(GB13223-2011) | （表2）大气污染物特别排放限值,烟囱或烟道,以气体为燃料的锅炉或燃气轮机组,燃气锅炉 | 1＃、2# 220t燃气锅炉(FQZN02-1) | 含氧量 | 2022-08-15 | 3.74 | 4.03 | 3.51 | 3.87 | -0.16% | 绝对误差不超过±1.0%
2022年8月市管企业监测 | 南京南钢产业发展有限公司 | 水环境 | 黑色金属冶炼和压延加工业 | 火电厂大气污染物排放标准(GB13223-2011) | （表2）大气污染物特别排放限值,烟囱或烟道,以气体为燃料的锅炉或燃气轮机组,燃气锅炉 | 1＃、2# 220t燃气锅炉(FQZN02-1) | 含氧量 | 2022-08-15 | 4.06 | 4.03 | 4.09 | 3.87 | -0.16% | 绝对误差不超过±1.0%
2022年8月市管企业监测 | 南京南钢产业发展有限公司 | 水环境 | 黑色金属冶炼和压延加工业 | 火电厂大气污染物排放标准(GB13223-2011) | （表2）大气污染物特别排放限值,烟囱或烟道,以气体为燃料的锅炉或燃气轮机组,燃气锅炉 | 1＃、2# 220t燃气锅炉(FQZN02-1) | 流速 | 2022-08-15 | 10.5 | 10.73 | 10.0 | 9.9 | -7.74% | 相对误差不超过±10%
2022年8月市管企业监测 | 南京南钢产业发展有限公司 | 水环境 | 黑色金属冶炼和压延加工业 | 火电厂大气污染物排放标准(GB13223-2011) | （表2）大气污染物特别排放限值,烟囱或烟道,以气体为燃料的锅炉或燃气轮机组,燃气锅炉 | 1＃、2# 220t燃气锅炉(FQZN02-1) | 流速 | 2022-08-15 | 11.0 | 10.73 | 9.8 | 9.9 | -7.74% | 相对误差不超过±10%
2022年8月市管企业监测 | 南京南钢产业发展有限公司 | 水环境 | 黑色金属冶炼和压延加工业 | 火电厂大气污染物排放标准(GB13223-2011) | （表2）大气污染物特别排放限值,烟囱或烟道,以气体为燃料的锅炉或燃气轮机组,燃气锅炉 | 1＃、2# 220t燃气锅炉(FQZN02-1) | 流速 | 2022-08-15 | 10.7 | 10.73 | 9.9 | 9.9 | -7.74% | 相对误差不超过±10%
2022年8月市管企业监测 | 南京南钢产业发展有限公司 | 水环境 | 黑色金属冶炼和压延加工业 | 火电厂大气污染物排放标准(GB13223-2011) | （表2）大气污染物特别排放限值,烟囱或烟道,以气体为燃料的锅炉或燃气轮机组,燃气锅炉 | 1＃、2# 220t燃气锅炉(FQZN02-1) | 湿度 | 2022-08-15 | 7.6 | 7.87 | 6.7 | 9.2 | 16.9% | 相对误差不超过±25%
2022年8月市管企业监测 | 南京南钢产业发展有限公司 | 水环境 | 黑色金属冶炼和压延加工业 | 火电厂大气污染物排放标准(GB13223-2011) | （表2）大气污染物特别排放限值,烟囱或烟道,以气体为燃料的锅炉或燃气轮机组,燃气锅炉 | 1＃、2# 220t燃气锅炉(FQZN02-1) | 湿度 | 2022-08-15 | 8.2 | 7.87 | 7.8 | 9.2 | 16.9% | 相对误差不超过±25%
2022年8月市管企业监测 | 南京南钢产业发展有限公司 | 水环境 | 黑色金属冶炼和压延加工业 | 火电厂大气污染物排放标准(GB13223-2011) | （表2）大气污染物特别排放限值,烟囱或烟道,以气体为燃料的锅炉或燃气轮机组,燃气锅炉 | 1＃、2# 220t燃气锅炉(FQZN02-1) | 湿度 | 2022-08-15 | 7.8 | 7.87 | 13.1 | 9.2 | 16.9% | 相对误差不超过±25%
2022年8月市管企业监测 | 南京南钢产业发展有限公司 | 水环境 | 黑色金属冶炼和压延加工业 | 火电厂大气污染物排放标准(GB13223-2011) | （表2）大气污染物特别排放限值,烟囱或烟道,以气体为燃料的锅炉或燃气轮机组,燃气锅炉 | 1＃、2# 220t燃气锅炉(FQZN02-1) | 氮氧化物 | 2022-08-15 | 33.6 | 31.27 | 31.6 | 30.6 | -0.67mg/m3 | 绝对误差不超过±12mg/m3
2022年8月市管企业监测 | 南京南钢产业发展有限公司 | 水环境 | 黑色金属冶炼和压延加工业 | 火电厂大气污染物排放标准(GB13223-2011) | （表2）大气污染物特别排放限值,烟囱或烟道,以气体为燃料的锅炉或燃气轮机组,燃气锅炉 | 1＃、2# 220t燃气锅炉(FQZN02-1) | 氮氧化物 | 2022-08-15 | 31.2 | 31.27 | 30.6 | 30.6 | -0.67mg/m3 | 绝对误差不超过±12mg/m3
2022年8月市管企业监测 | 南京南钢产业发展有限公司 | 水环境 | 黑色金属冶炼和压延加工业 | 火电厂大气污染物排放标准(GB13223-2011) | （表2）大气污染物特别排放限值,烟囱或烟道,以气体为燃料的锅炉或燃气轮机组,燃气锅炉 | 1＃、2# 220t燃气锅炉(FQZN02-1) | 氮氧化物 | 2022-08-15 | 27.3 | 31.27 | 27.5 | 30.6 | -0.67mg/m3 | 绝对误差不超过±12mg/m3
2022年8月市管企业监测 | 南京南钢产业发展有限公司 | 水环境 | 黑色金属冶炼和压延加工业 | 火电厂大气污染物排放标准(GB13223-2011) | （表2）大气污染物特别排放限值,烟囱或烟道,以气体为燃料的锅炉或燃气轮机组,燃气锅炉 | 1＃、2# 220t燃气锅炉(FQZN02-1) | 氮氧化物 | 2022-08-15 | 31.2 | 31.27 | 30.7 | 30.6 | -0.67mg/m3 | 绝对误差不超过±12mg/m3
2022年8月市管企业监测 | 南京南钢产业发展有限公司 | 水环境 | 黑色金属冶炼和压延加工业 | 火电厂大气污染物排放标准(GB13223-2011) | （表2）大气污染物特别排放限值,烟囱或烟道,以气体为燃料的锅炉或燃气轮机组,燃气锅炉 | 1＃、2# 220t燃气锅炉(FQZN02-1) | 氮氧化物 | 2022-08-15 | 30.3 | 31.27 | 29.9 | 30.6 | -0.67mg/m3 | 绝对误差不超过±12mg/m3
2022年8月市管企业监测 | 南京南钢产业发展有限公司 | 水环境 | 黑色金属冶炼和压延加工业 | 火电厂大气污染物排放标准(GB13223-2011) | （表2）大气污染物特别排放限值,烟囱或烟道,以气体为燃料的锅炉或燃气轮机组,燃气锅炉 | 1＃、2# 220t燃气锅炉(FQZN02-1) | 氮氧化物 | 2022-08-15 | 34.0 | 31.27 | 33.3 | 30.6 | -0.67mg/m3 | 绝对误差不超过±12mg/m3
2022年8月市管企业监测 | 南京南钢产业发展有限公司 | 水环境 | 黑色金属冶炼和压延加工业 | 火电厂大气污染物排放标准(GB13223-2011) | （表2）大气污染物特别排放限值,烟囱或烟道,以气体为燃料的锅炉或燃气轮机组,燃气锅炉 | 1＃、2# 220t燃气锅炉(FQZN02-1) | 二氧化硫 | 2022-08-15 | 4.7 | 5.7 | 8.9 | 7.02 | 1.32mg/m3 | 绝对误差不超过±17mg/m3
2022年8月市管企业监测 | 南京南钢产业发展有限公司 | 水环境 | 黑色金属冶炼和压延加工业 | 火电厂大气污染物排放标准(GB13223-2011) | （表2）大气污染物特别排放限值,烟囱或烟道,以气体为燃料的锅炉或燃气轮机组,燃气锅炉 | 1＃、2# 220t燃气锅炉(FQZN02-1) | 二氧化硫 | 2022-08-15 | 4.3 | 5.7 | 8.6 | 7.02 | 1.32mg/m3 | 绝对误差不超过±17mg/m3
2022年8月市管企业监测 | 南京南钢产业发展有限公司 | 水环境 | 黑色金属冶炼和压延加工业 | 火电厂大气污染物排放标准(GB13223-2011) | （表2）大气污染物特别排放限值,烟囱或烟道,以气体为燃料的锅炉或燃气轮机组,燃气锅炉 | 1＃、2# 220t燃气锅炉(FQZN02-1) | 二氧化硫 | 2022-08-15 | 2.9 | 5.7 | 5.8 | 7.02 | 1.32mg/m3 | 绝对误差不超过±17mg/m3
2022年8月市管企业监测 | 南京南钢产业发展有限公司 | 水环境 | 黑色金属冶炼和压延加工业 | 火电厂大气污染物排放标准(GB13223-2011) | （表2）大气污染物特别排放限值,烟囱或烟道,以气体为燃料的锅炉或燃气轮机组,燃气锅炉 | 1＃、2# 220t燃气锅炉(FQZN02-1) | 二氧化硫 | 2022-08-15 | 3.4 | 5.7 | 6.4 | 7.02 | 1.32mg/m3 | 绝对误差不超过±17mg/m3
2022年8月市管企业监测 | 南京南钢产业发展有限公司 | 水环境 | 黑色金属冶炼和压延加工业 | 火电厂大气污染物排放标准(GB13223-2011) | （表2）大气污染物特别排放限值,烟囱或烟道,以气体为燃料的锅炉或燃气轮机组,燃气锅炉 | 1＃、2# 220t燃气锅炉(FQZN02-1) | 二氧化硫 | 2022-08-15 | 6.6 | 5.7 | 6.5 | 7.02 | 1.32mg/m3 | 绝对误差不超过±17mg/m3
2022年8月市管企业监测 | 南京南钢产业发展有限公司 | 水环境 | 黑色金属冶炼和压延加工业 | 火电厂大气污染物排放标准(GB13223-2011) | （表2）大气污染物特别排放限值,烟囱或烟道,以气体为燃料的锅炉或燃气轮机组,燃气锅炉 | 1＃、2# 220t燃气锅炉(FQZN02-1) | 二氧化硫 | 2022-08-15 | 12.3 | 5.7 | 5.9 | 7.02 | 1.32mg/m3 | 绝对误差不超过±17mg/m3
2022年8月市管企业监测 | 南京南钢产业发展有限公司 | 水环境 | 黑色金属冶炼和压延加工业 | 火电厂大气污染物排放标准(GB13223-2011) | （表2）大气污染物特别排放限值,烟囱或烟道,以气体为燃料的锅炉或燃气轮机组,燃气锅炉 | 1＃、2# 220t燃气锅炉(FQZN02-1) | 温度 | 2022-08-15 | 155.5 | 155.5 | 156.2 | 156.17 | 0.67℃ | 绝对误差不超过±3℃
2022年8月市管企业监测 | 南京南钢产业发展有限公司 | 水环境 | 黑色金属冶炼和压延加工业 | 火电厂大气污染物排放标准(GB13223-2011) | （表2）大气污染物特别排放限值,烟囱或烟道,以气体为燃料的锅炉或燃气轮机组,燃气锅炉 | 1＃、2# 220t燃气锅炉(FQZN02-1) | 温度 | 2022-08-15 | 155.5 | 155.5 | 156.4 | 156.17 | 0.67℃ | 绝对误差不超过±3℃
2022年8月市管企业监测 | 南京南钢产业发展有限公司 | 水环境 | 黑色金属冶炼和压延加工业 | 火电厂大气污染物排放标准(GB13223-2011) | （表2）大气污染物特别排放限值,烟囱或烟道,以气体为燃料的锅炉或燃气轮机组,燃气锅炉 | 1＃、2# 220t燃气锅炉(FQZN02-1) | 温度 | 2022-08-15 | 155.5 | 155.5 | 155.9 | 156.17 | 0.67℃ | 绝对误差不超过±3℃
2022年8月市管企业监测 | 南京南钢产业发展有限公司 | 水环境 | 黑色金属冶炼和压延加工业 | 火电厂大气污染物排放标准(GB13223-2011) | （表2）大气污染物特别排放限值,烟囱或烟道,以气体为燃料的锅炉或燃气轮机组,燃气锅炉 | 4#、5# 220t燃气锅炉(FQZN04) | 含氧量 | 2022-08-15 | 5.20 | 4.14 | 3.61 | 3.41 | -0.73% | 绝对误差不超过±1.0%
2022年8月市管企业监测 | 南京南钢产业发展有限公司 | 水环境 | 黑色金属冶炼和压延加工业 | 火电厂大气污染物排放标准(GB13223-2011) | （表2）大气污染物特别排放限值,烟囱或烟道,以气体为燃料的锅炉或燃气轮机组,燃气锅炉 | 4#、5# 220t燃气锅炉(FQZN04) | 含氧量 | 2022-08-15 | 4.03 | 4.14 | 3.60 | 3.41 | -0.73% | 绝对误差不超过±1.0%
2022年8月市管企业监测 | 南京南钢产业发展有限公司 | 水环境 | 黑色金属冶炼和压延加工业 | 火电厂大气污染物排放标准(GB13223-2011) | （表2）大气污染物特别排放限值,烟囱或烟道,以气体为燃料的锅炉或燃气轮机组,燃气锅炉 | 4#、5# 220t燃气锅炉(FQZN04) | 含氧量 | 2022-08-15 | 4.06 | 4.14 | 3.58 | 3.41 | -0.73% | 绝对误差不超过±1.0%
2022年8月市管企业监测 | 南京南钢产业发展有限公司 | 水环境 | 黑色金属冶炼和压延加工业 | 火电厂大气污染物排放标准(GB13223-2011) | （表2）大气污染物特别排放限值,烟囱或烟道,以气体为燃料的锅炉或燃气轮机组,燃气锅炉 | 4#、5# 220t燃气锅炉(FQZN04) | 含氧量 | 2022-08-15 | 3.75 | 4.14 | 3.38 | 3.41 | -0.73% | 绝对误差不超过±1.0%
2022年8月市管企业监测 | 南京南钢产业发展有限公司 | 水环境 | 黑色金属冶炼和压延加工业 | 火电厂大气污染物排放标准(GB13223-2011) | （表2）大气污染物特别排放限值,烟囱或烟道,以气体为燃料的锅炉或燃气轮机组,燃气锅炉 | 4#、5# 220t燃气锅炉(FQZN04) | 含氧量 | 2022-08-15 | 3.90 | 4.14 | 2.78 | 3.41 | -0.73% | 绝对误差不超过±1.0%
2022年8月市管企业监测 | 南京南钢产业发展有限公司 | 水环境 | 黑色金属冶炼和压延加工业 | 火电厂大气污染物排放标准(GB13223-2011) | （表2）大气污染物特别排放限值,烟囱或烟道,以气体为燃料的锅炉或燃气轮机组,燃气锅炉 | 4#、5# 220t燃气锅炉(FQZN04) | 含氧量 | 2022-08-15 | 3.87 | 4.14 | 3.51 | 3.41 | -0.73% | 绝对误差不超过±1.0%
2022年8月市管企业监测 | 南京南钢产业发展有限公司 | 水环境 | 黑色金属冶炼和压延加工业 | 火电厂大气污染物排放标准(GB13223-2011) | （表2）大气污染物特别排放限值,烟囱或烟道,以气体为燃料的锅炉或燃气轮机组,燃气锅炉 | 4#、5# 220t燃气锅炉(FQZN04) | 流速 | 2022-08-15 | 6.5 | 6.6 | 7.0 | 6.83 | 3.48% | 相对误差不超过±12%
2022年8月市管企业监测 | 南京南钢产业发展有限公司 | 水环境 | 黑色金属冶炼和压延加工业 | 火电厂大气污染物排放标准(GB13223-2011) | （表2）大气污染物特别排放限值,烟囱或烟道,以气体为燃料的锅炉或燃气轮机组,燃气锅炉 | 4#、5# 220t燃气锅炉(FQZN04) | 流速 | 2022-08-15 | 6.6 | 6.6 | 6.7 | 6.83 | 3.48% | 相对误差不超过±12%
2022年8月市管企业监测 | 南京南钢产业发展有限公司 | 水环境 | 黑色金属冶炼和压延加工业 | 火电厂大气污染物排放标准(GB13223-2011) | （表2）大气污染物特别排放限值,烟囱或烟道,以气体为燃料的锅炉或燃气轮机组,燃气锅炉 | 4#、5# 220t燃气锅炉(FQZN04) | 流速 | 2022-08-15 | 6.7 | 6.6 | 6.8 | 6.83 | 3.48% | 相对误差不超过±12%
2022年8月市管企业监测 | 南京南钢产业发展有限公司 | 水环境 | 黑色金属冶炼和压延加工业 | 火电厂大气污染物排放标准(GB13223-2011) | （表2）大气污染物特别排放限值,烟囱或烟道,以气体为燃料的锅炉或燃气轮机组,燃气锅炉 | 4#、5# 220t燃气锅炉(FQZN04) | 湿度 | 2022-08-15 | 9.4 | 9.53 | 9.8 | 9.7 | 1.78% | 相对误差不超过±25%
2022年8月市管企业监测 | 南京南钢产业发展有限公司 | 水环境 | 黑色金属冶炼和压延加工业 | 火电厂大气污染物排放标准(GB13223-2011) | （表2）大气污染物特别排放限值,烟囱或烟道,以气体为燃料的锅炉或燃气轮机组,燃气锅炉 | 4#、5# 220t燃气锅炉(FQZN04) | 湿度 | 2022-08-15 | 9.6 | 9.53 | 9.6 | 9.7 | 1.78% | 相对误差不超过±25%
2022年8月市管企业监测 | 南京南钢产业发展有限公司 | 水环境 | 黑色金属冶炼和压延加工业 | 火电厂大气污染物排放标准(GB13223-2011) | （表2）大气污染物特别排放限值,烟囱或烟道,以气体为燃料的锅炉或燃气轮机组,燃气锅炉 | 4#、5# 220t燃气锅炉(FQZN04) | 湿度 | 2022-08-15 | 9.6 | 9.53 | 9.7 | 9.7 | 1.78% | 相对误差不超过±25%
2022年8月市管企业监测 | 南京南钢产业发展有限公司 | 水环境 | 黑色金属冶炼和压延加工业 | 火电厂大气污染物排放标准(GB13223-2011) | （表2）大气污染物特别排放限值,烟囱或烟道,以气体为燃料的锅炉或燃气轮机组,燃气锅炉 | 4#、5# 220t燃气锅炉(FQZN04) | 氮氧化物 | 2022-08-15 | 26.0 | 29.88 | 32.8 | 29.18 | -0.7mg/m3 | 绝对误差不超过±12mg/m3
2022年8月市管企业监测 | 南京南钢产业发展有限公司 | 水环境 | 黑色金属冶炼和压延加工业 | 火电厂大气污染物排放标准(GB13223-2011) | （表2）大气污染物特别排放限值,烟囱或烟道,以气体为燃料的锅炉或燃气轮机组,燃气锅炉 | 4#、5# 220t燃气锅炉(FQZN04) | 氮氧化物 | 2022-08-15 | 26.7 | 29.88 | 31.0 | 29.18 | -0.7mg/m3 | 绝对误差不超过±12mg/m3
2022年8月市管企业监测 | 南京南钢产业发展有限公司 | 水环境 | 黑色金属冶炼和压延加工业 | 火电厂大气污染物排放标准(GB13223-2011) | （表2）大气污染物特别排放限值,烟囱或烟道,以气体为燃料的锅炉或燃气轮机组,燃气锅炉 | 4#、5# 220t燃气锅炉(FQZN04) | 氮氧化物 | 2022-08-15 | 38.3 | 29.88 | 34.8 | 29.18 | -0.7mg/m3 | 绝对误差不超过±12mg/m3
2022年8月市管企业监测 | 南京南钢产业发展有限公司 | 水环境 | 黑色金属冶炼和压延加工业 | 火电厂大气污染物排放标准(GB13223-2011) | （表2）大气污染物特别排放限值,烟囱或烟道,以气体为燃料的锅炉或燃气轮机组,燃气锅炉 | 4#、5# 220t燃气锅炉(FQZN04) | 氮氧化物 | 2022-08-15 | 34.0 | 29.88 | 26.2 | 29.18 | -0.7mg/m3 | 绝对误差不超过±12mg/m3
2022年8月市管企业监测 | 南京南钢产业发展有限公司 | 水环境 | 黑色金属冶炼和压延加工业 | 火电厂大气污染物排放标准(GB13223-2011) | （表2）大气污染物特别排放限值,烟囱或烟道,以气体为燃料的锅炉或燃气轮机组,燃气锅炉 | 4#、5# 220t燃气锅炉(FQZN04) | 氮氧化物 | 2022-08-15 | 28.7 | 29.88 | 24.8 | 29.18 | -0.7mg/m3 | 绝对误差不超过±12mg/m3
2022年8月市管企业监测 | 南京南钢产业发展有限公司 | 水环境 | 黑色金属冶炼和压延加工业 | 火电厂大气污染物排放标准(GB13223-2011) | （表2）大气污染物特别排放限值,烟囱或烟道,以气体为燃料的锅炉或燃气轮机组,燃气锅炉 | 4#、5# 220t燃气锅炉(FQZN04) | 氮氧化物 | 2022-08-15 | 25.6 | 29.88 | 25.5 | 29.18 | -0.7mg/m3 | 绝对误差不超过±12mg/m3
2022年8月市管企业监测 | 南京南钢产业发展有限公司 | 水环境 | 黑色金属冶炼和压延加工业 | 火电厂大气污染物排放标准(GB13223-2011) | （表2）大气污染物特别排放限值,烟囱或烟道,以气体为燃料的锅炉或燃气轮机组,燃气锅炉 | 4#、5# 220t燃气锅炉(FQZN04) | 二氧化硫 | 2022-08-15 | <3 | 1.5 | 11.6 | 13.93 | 12.43mg/m3 | 绝对误差不超过±17mg/m3
2022年8月市管企业监测 | 南京南钢产业发展有限公司 | 水环境 | 黑色金属冶炼和压延加工业 | 火电厂大气污染物排放标准(GB13223-2011) | （表2）大气污染物特别排放限值,烟囱或烟道,以气体为燃料的锅炉或燃气轮机组,燃气锅炉 | 4#、5# 220t燃气锅炉(FQZN04) | 二氧化硫 | 2022-08-15 | <3 | 1.5 | 13.8 | 13.93 | 12.43mg/m3 | 绝对误差不超过±17mg/m3
2022年8月市管企业监测 | 南京南钢产业发展有限公司 | 水环境 | 黑色金属冶炼和压延加工业 | 火电厂大气污染物排放标准(GB13223-2011) | （表2）大气污染物特别排放限值,烟囱或烟道,以气体为燃料的锅炉或燃气轮机组,燃气锅炉 | 4#、5# 220t燃气锅炉(FQZN04) | 二氧化硫 | 2022-08-15 | <3 | 1.5 | 14.6 | 13.93 | 12.43mg/m3 | 绝对误差不超过±17mg/m3
2022年8月市管企业监测 | 南京南钢产业发展有限公司 | 水环境 | 黑色金属冶炼和压延加工业 | 火电厂大气污染物排放标准(GB13223-2011) | （表2）大气污染物特别排放限值,烟囱或烟道,以气体为燃料的锅炉或燃气轮机组,燃气锅炉 | 4#、5# 220t燃气锅炉(FQZN04) | 二氧化硫 | 2022-08-15 | <3 | 1.5 | 15.0 | 13.93 | 12.43mg/m3 | 绝对误差不超过±17mg/m3
2022年8月市管企业监测 | 南京南钢产业发展有限公司 | 水环境 | 黑色金属冶炼和压延加工业 | 火电厂大气污染物排放标准(GB13223-2011) | （表2）大气污染物特别排放限值,烟囱或烟道,以气体为燃料的锅炉或燃气轮机组,燃气锅炉 | 4#、5# 220t燃气锅炉(FQZN04) | 二氧化硫 | 2022-08-15 | <3 | 1.5 | 13.5 | 13.93 | 12.43mg/m3 | 绝对误差不超过±17mg/m3
2022年8月市管企业监测 | 南京南钢产业发展有限公司 | 水环境 | 黑色金属冶炼和压延加工业 | 火电厂大气污染物排放标准(GB13223-2011) | （表2）大气污染物特别排放限值,烟囱或烟道,以气体为燃料的锅炉或燃气轮机组,燃气锅炉 | 4#、5# 220t燃气锅炉(FQZN04) | 二氧化硫 | 2022-08-15 | <3 | 1.5 | 15.1 | 13.93 | 12.43mg/m3 | 绝对误差不超过±17mg/m3
2022年8月市管企业监测 | 南京南钢产业发展有限公司 | 水环境 | 黑色金属冶炼和压延加工业 | 火电厂大气污染物排放标准(GB13223-2011) | （表2）大气污染物特别排放限值,烟囱或烟道,以气体为燃料的锅炉或燃气轮机组,燃气锅炉 | 4#、5# 220t燃气锅炉(FQZN04) | 温度 | 2022-08-15 | 161.5 | 161.97 | 162.9 | 162.97 | 1℃ | 绝对误差不超过±3℃
2022年8月市管企业监测 | 南京南钢产业发展有限公司 | 水环境 | 黑色金属冶炼和压延加工业 | 火电厂大气污染物排放标准(GB13223-2011) | （表2）大气污染物特别排放限值,烟囱或烟道,以气体为燃料的锅炉或燃气轮机组,燃气锅炉 | 4#、5# 220t燃气锅炉(FQZN04) | 温度 | 2022-08-15 | 162.3 | 161.97 | 163.1 | 162.97 | 1℃ | 绝对误差不超过±3℃
2022年8月市管企业监测 | 南京南钢产业发展有限公司 | 水环境 | 黑色金属冶炼和压延加工业 | 火电厂大气污染物排放标准(GB13223-2011) | （表2）大气污染物特别排放限值,烟囱或烟道,以气体为燃料的锅炉或燃气轮机组,燃气锅炉 | 4#、5# 220t燃气锅炉(FQZN04) | 温度 | 2022-08-15 | 162.1 | 161.97 | 162.9 | 162.97 | 1℃ | 绝对误差不超过±3℃
2022年8月市管企业监测 | 南京金江冶金炉料有限公司 | 水环境 | 炼铁 | 钢铁烧结、球团工业大气污染物排放标准(GB28662-2012) | （表3）大气污染物特别排放限值,烧结机球团焙烧设备 | 3#球团竖炉(DA009（FQQT16）) | 含氧量 | 2022-08-16 | 17.75 | 17.84 | 17.65 | 17.69 | 1.02% | 相对准确度≤15%
2022年8月市管企业监测 | 南京金江冶金炉料有限公司 | 水环境 | 炼铁 | 钢铁烧结、球团工业大气污染物排放标准(GB28662-2012) | （表3）大气污染物特别排放限值,烧结机球团焙烧设备 | 3#球团竖炉(DA009（FQQT16）) | 含氧量 | 2022-08-16 | 17.74 | 17.84 | 17.62 | 17.69 | 1.02% | 相对准确度≤15%
2022年8月市管企业监测 | 南京金江冶金炉料有限公司 | 水环境 | 炼铁 | 钢铁烧结、球团工业大气污染物排放标准(GB28662-2012) | （表3）大气污染物特别排放限值,烧结机球团焙烧设备 | 3#球团竖炉(DA009（FQQT16）) | 含氧量 | 2022-08-16 | 17.80 | 17.84 | 17.64 | 17.69 | 1.02% | 相对准确度≤15%
2022年8月市管企业监测 | 南京金江冶金炉料有限公司 | 水环境 | 炼铁 | 钢铁烧结、球团工业大气污染物排放标准(GB28662-2012) | （表3）大气污染物特别排放限值,烧结机球团焙烧设备 | 3#球团竖炉(DA009（FQQT16）) | 含氧量 | 2022-08-16 | 17.87 | 17.84 | 17.71 | 17.69 | 1.02% | 相对准确度≤15%
2022年8月市管企业监测 | 南京金江冶金炉料有限公司 | 水环境 | 炼铁 | 钢铁烧结、球团工业大气污染物排放标准(GB28662-2012) | （表3）大气污染物特别排放限值,烧结机球团焙烧设备 | 3#球团竖炉(DA009（FQQT16）) | 含氧量 | 2022-08-16 | 17.93 | 17.84 | 17.76 | 17.69 | 1.02% | 相对准确度≤15%
2022年8月市管企业监测 | 南京金江冶金炉料有限公司 | 水环境 | 炼铁 | 钢铁烧结、球团工业大气污染物排放标准(GB28662-2012) | （表3）大气污染物特别排放限值,烧结机球团焙烧设备 | 3#球团竖炉(DA009（FQQT16）) | 含氧量 | 2022-08-16 | 17.93 | 17.84 | 17.75 | 17.69 | 1.02% | 相对准确度≤15%
2022年8月市管企业监测 | 南京金江冶金炉料有限公司 | 水环境 | 炼铁 | 钢铁烧结、球团工业大气污染物排放标准(GB28662-2012) | （表3）大气污染物特别排放限值,烧结机球团焙烧设备 | 3#球团竖炉(DA009（FQQT16）) | 流速 | 2022-08-16 | 8.9 | 8.9 | 8.5 | 8.5 | -4.49% | 相对误差不超过±12%
2022年8月市管企业监测 | 南京金江冶金炉料有限公司 | 水环境 | 炼铁 | 钢铁烧结、球团工业大气污染物排放标准(GB28662-2012) | （表3）大气污染物特别排放限值,烧结机球团焙烧设备 | 3#球团竖炉(DA009（FQQT16）) | 流速 | 2022-08-16 | 8.9 | 8.9 | 8.5 | 8.5 | -4.49% | 相对误差不超过±12%
2022年8月市管企业监测 | 南京金江冶金炉料有限公司 | 水环境 | 炼铁 | 钢铁烧结、球团工业大气污染物排放标准(GB28662-2012) | （表3）大气污染物特别排放限值,烧结机球团焙烧设备 | 3#球团竖炉(DA009（FQQT16）) | 流速 | 2022-08-16 | 8.9 | 8.9 | 8.5 | 8.5 | -4.49% | 相对误差不超过±12%
2022年8月市管企业监测 | 南京金江冶金炉料有限公司 | 水环境 | 炼铁 | 钢铁烧结、球团工业大气污染物排放标准(GB28662-2012) | （表3）大气污染物特别排放限值,烧结机球团焙烧设备 | 3#球团竖炉(DA009（FQQT16）) | 湿度 | 2022-08-16 | 12.3 | 12.13 | 11.8 | 11.83 | -2.47% | 相对误差不超过±25%
2022年8月市管企业监测 | 南京金江冶金炉料有限公司 | 水环境 | 炼铁 | 钢铁烧结、球团工业大气污染物排放标准(GB28662-2012) | （表3）大气污染物特别排放限值,烧结机球团焙烧设备 | 3#球团竖炉(DA009（FQQT16）) | 湿度 | 2022-08-16 | 12.3 | 12.13 | 11.9 | 11.83 | -2.47% | 相对误差不超过±25%
2022年8月市管企业监测 | 南京金江冶金炉料有限公司 | 水环境 | 炼铁 | 钢铁烧结、球团工业大气污染物排放标准(GB28662-2012) | （表3）大气污染物特别排放限值,烧结机球团焙烧设备 | 3#球团竖炉(DA009（FQQT16）) | 湿度 | 2022-08-16 | 11.8 | 12.13 | 11.8 | 11.83 | -2.47% | 相对误差不超过±25%
2022年8月市管企业监测 | 南京金江冶金炉料有限公司 | 水环境 | 炼铁 | 钢铁烧结、球团工业大气污染物排放标准(GB28662-2012) | （表3）大气污染物特别排放限值,烧结机球团焙烧设备 | 3#球团竖炉(DA009（FQQT16）) | 二氧化硫 | 2022-08-16 | 4 | 4.67 | <2 | 4.17 | -0.5mg/m3 | 绝对误差不超过±17mg/m3
2022年8月市管企业监测 | 南京金江冶金炉料有限公司 | 水环境 | 炼铁 | 钢铁烧结、球团工业大气污染物排放标准(GB28662-2012) | （表3）大气污染物特别排放限值,烧结机球团焙烧设备 | 3#球团竖炉(DA009（FQQT16）) | 二氧化硫 | 2022-08-16 | 8 | 4.67 | 9 | 4.17 | -0.5mg/m3 | 绝对误差不超过±17mg/m3
2022年8月市管企业监测 | 南京金江冶金炉料有限公司 | 水环境 | 炼铁 | 钢铁烧结、球团工业大气污染物排放标准(GB28662-2012) | （表3）大气污染物特别排放限值,烧结机球团焙烧设备 | 3#球团竖炉(DA009（FQQT16）) | 二氧化硫 | 2022-08-16 | <3 | 4.67 | 4 | 4.17 | -0.5mg/m3 | 绝对误差不超过±17mg/m3
2022年8月市管企业监测 | 南京金江冶金炉料有限公司 | 水环境 | 炼铁 | 钢铁烧结、球团工业大气污染物排放标准(GB28662-2012) | （表3）大气污染物特别排放限值,烧结机球团焙烧设备 | 3#球团竖炉(DA009（FQQT16）) | 二氧化硫 | 2022-08-16 | 8 | 4.67 | 6 | 4.17 | -0.5mg/m3 | 绝对误差不超过±17mg/m3
2022年8月市管企业监测 | 南京金江冶金炉料有限公司 | 水环境 | 炼铁 | 钢铁烧结、球团工业大气污染物排放标准(GB28662-2012) | （表3）大气污染物特别排放限值,烧结机球团焙烧设备 | 3#球团竖炉(DA009（FQQT16）) | 二氧化硫 | 2022-08-16 | 5 | 4.67 | 3 | 4.17 | -0.5mg/m3 | 绝对误差不超过±17mg/m3
2022年8月市管企业监测 | 南京金江冶金炉料有限公司 | 水环境 | 炼铁 | 钢铁烧结、球团工业大气污染物排放标准(GB28662-2012) | （表3）大气污染物特别排放限值,烧结机球团焙烧设备 | 3#球团竖炉(DA009（FQQT16）) | 二氧化硫 | 2022-08-16 | <3 | 4.67 | 2 | 4.17 | -0.5mg/m3 | 绝对误差不超过±17mg/m3
2022年8月市管企业监测 | 南京金江冶金炉料有限公司 | 水环境 | 炼铁 | 钢铁烧结、球团工业大气污染物排放标准(GB28662-2012) | （表3）大气污染物特别排放限值,烧结机球团焙烧设备 | 3#球团竖炉(DA009（FQQT16）) | 氮氧化物 | 2022-08-16 | 16.7 | 16.77 | 17.9 | 18 | 1.23mg/m3 | 绝对误差不超过±12mg/m3
2022年8月市管企业监测 | 南京金江冶金炉料有限公司 | 水环境 | 炼铁 | 钢铁烧结、球团工业大气污染物排放标准(GB28662-2012) | （表3）大气污染物特别排放限值,烧结机球团焙烧设备 | 3#球团竖炉(DA009（FQQT16）) | 氮氧化物 | 2022-08-16 | 16.5 | 16.77 | 17.4 | 18 | 1.23mg/m3 | 绝对误差不超过±12mg/m3
2022年8月市管企业监测 | 南京金江冶金炉料有限公司 | 水环境 | 炼铁 | 钢铁烧结、球团工业大气污染物排放标准(GB28662-2012) | （表3）大气污染物特别排放限值,烧结机球团焙烧设备 | 3#球团竖炉(DA009（FQQT16）) | 氮氧化物 | 2022-08-16 | 16.6 | 16.77 | 17.5 | 18 | 1.23mg/m3 | 绝对误差不超过±12mg/m3
2022年8月市管企业监测 | 南京金江冶金炉料有限公司 | 水环境 | 炼铁 | 钢铁烧结、球团工业大气污染物排放标准(GB28662-2012) | （表3）大气污染物特别排放限值,烧结机球团焙烧设备 | 3#球团竖炉(DA009（FQQT16）) | 氮氧化物 | 2022-08-16 | 16.2 | 16.77 | 17.3 | 18 | 1.23mg/m3 | 绝对误差不超过±12mg/m3
2022年8月市管企业监测 | 南京金江冶金炉料有限公司 | 水环境 | 炼铁 | 钢铁烧结、球团工业大气污染物排放标准(GB28662-2012) | （表3）大气污染物特别排放限值,烧结机球团焙烧设备 | 3#球团竖炉(DA009（FQQT16）) | 氮氧化物 | 2022-08-16 | 17.3 | 16.77 | 19.2 | 18 | 1.23mg/m3 | 绝对误差不超过±12mg/m3
2022年8月市管企业监测 | 南京金江冶金炉料有限公司 | 水环境 | 炼铁 | 钢铁烧结、球团工业大气污染物排放标准(GB28662-2012) | （表3）大气污染物特别排放限值,烧结机球团焙烧设备 | 3#球团竖炉(DA009（FQQT16）) | 氮氧化物 | 2022-08-16 | 17.3 | 16.77 | 18.7 | 18 | 1.23mg/m3 | 绝对误差不超过±12mg/m3
2022年8月市管企业监测 | 南京金江冶金炉料有限公司 | 水环境 | 炼铁 | 钢铁烧结、球团工业大气污染物排放标准(GB28662-2012) | （表3）大气污染物特别排放限值,烧结机球团焙烧设备 | 3#球团竖炉(DA009（FQQT16）) | 温度 | 2022-08-16 | 79.3 | 78.97 | 80.0 | 79.7 | 0.73℃ | 绝对误差不超过±3℃
2022年8月市管企业监测 | 南京金江冶金炉料有限公司 | 水环境 | 炼铁 | 钢铁烧结、球团工业大气污染物排放标准(GB28662-2012) | （表3）大气污染物特别排放限值,烧结机球团焙烧设备 | 3#球团竖炉(DA009（FQQT16）) | 温度 | 2022-08-16 | 78.6 | 78.97 | 79.3 | 79.7 | 0.73℃ | 绝对误差不超过±3℃
2022年8月市管企业监测 | 南京金江冶金炉料有限公司 | 水环境 | 炼铁 | 钢铁烧结、球团工业大气污染物排放标准(GB28662-2012) | （表3）大气污染物特别排放限值,烧结机球团焙烧设备 | 3#球团竖炉(DA009（FQQT16）) | 温度 | 2022-08-16 | 79.0 | 78.97 | 79.8 | 79.7 | 0.73℃ | 绝对误差不超过±3℃
2022年8月市管企业监测 | 南京金江冶金炉料有限公司 | 水环境 | 炼铁 | 钢铁烧结、球团工业大气污染物排放标准(GB28662-2012) | （表3）大气污染物特别排放限值,烧结机球团焙烧设备 | 1#3#180M2烧结机头(FQXT59) | 含氧量 | 2022-08-09 | 16.33 | 16.07 | 15.78 | 15.56 | 3.8% | 相对准确度≤15%
2022年8月市管企业监测 | 南京金江冶金炉料有限公司 | 水环境 | 炼铁 | 钢铁烧结、球团工业大气污染物排放标准(GB28662-2012) | （表3）大气污染物特别排放限值,烧结机球团焙烧设备 | 1#3#180M2烧结机头(FQXT59) | 含氧量 | 2022-08-09 | 15.78 | 16.07 | 15.28 | 15.56 | 3.8% | 相对准确度≤15%
2022年8月市管企业监测 | 南京金江冶金炉料有限公司 | 水环境 | 炼铁 | 钢铁烧结、球团工业大气污染物排放标准(GB28662-2012) | （表3）大气污染物特别排放限值,烧结机球团焙烧设备 | 1#3#180M2烧结机头(FQXT59) | 含氧量 | 2022-08-09 | 15.90 | 16.07 | 15.44 | 15.56 | 3.8% | 相对准确度≤15%
2022年8月市管企业监测 | 南京金江冶金炉料有限公司 | 水环境 | 炼铁 | 钢铁烧结、球团工业大气污染物排放标准(GB28662-2012) | （表3）大气污染物特别排放限值,烧结机球团焙烧设备 | 1#3#180M2烧结机头(FQXT59) | 含氧量 | 2022-08-09 | 16.10 | 16.07 | 15.42 | 15.56 | 3.8% | 相对准确度≤15%
2022年8月市管企业监测 | 南京金江冶金炉料有限公司 | 水环境 | 炼铁 | 钢铁烧结、球团工业大气污染物排放标准(GB28662-2012) | （表3）大气污染物特别排放限值,烧结机球团焙烧设备 | 1#3#180M2烧结机头(FQXT59) | 含氧量 | 2022-08-09 | 16.17 | 16.07 | 15.75 | 15.56 | 3.8% | 相对准确度≤15%
2022年8月市管企业监测 | 南京金江冶金炉料有限公司 | 水环境 | 炼铁 | 钢铁烧结、球团工业大气污染物排放标准(GB28662-2012) | （表3）大气污染物特别排放限值,烧结机球团焙烧设备 | 1#3#180M2烧结机头(FQXT59) | 含氧量 | 2022-08-09 | 16.13 | 16.07 | 15.69 | 15.56 | 3.8% | 相对准确度≤15%
2022年8月市管企业监测 | 南京金江冶金炉料有限公司 | 水环境 | 炼铁 | 钢铁烧结、球团工业大气污染物排放标准(GB28662-2012) | （表3）大气污染物特别排放限值,烧结机球团焙烧设备 | 1#3#180M2烧结机头(FQXT59) | 流速 | 2022-08-09 | 13.0 | 13 | 12.9 | 12.07 | -7.15% | 相对误差不超过±10%
2022年8月市管企业监测 | 南京金江冶金炉料有限公司 | 水环境 | 炼铁 | 钢铁烧结、球团工业大气污染物排放标准(GB28662-2012) | （表3）大气污染物特别排放限值,烧结机球团焙烧设备 | 1#3#180M2烧结机头(FQXT59) | 流速 | 2022-08-09 | 13.0 | 13 | 12.1 | 12.07 | -7.15% | 相对误差不超过±10%
2022年8月市管企业监测 | 南京金江冶金炉料有限公司 | 水环境 | 炼铁 | 钢铁烧结、球团工业大气污染物排放标准(GB28662-2012) | （表3）大气污染物特别排放限值,烧结机球团焙烧设备 | 1#3#180M2烧结机头(FQXT59) | 流速 | 2022-08-09 | 13.0 | 13 | 11.2 | 12.07 | -7.15% | 相对误差不超过±10%
2022年8月市管企业监测 | 南京金江冶金炉料有限公司 | 水环境 | 炼铁 | 钢铁烧结、球团工业大气污染物排放标准(GB28662-2012) | （表3）大气污染物特别排放限值,烧结机球团焙烧设备 | 1#3#180M2烧结机头(FQXT59) | 湿度 | 2022-08-09 | 12.7 | 12.7 | 13.6 | 13.8 | 8.66% | 相对误差不超过±25%
2022年8月市管企业监测 | 南京金江冶金炉料有限公司 | 水环境 | 炼铁 | 钢铁烧结、球团工业大气污染物排放标准(GB28662-2012) | （表3）大气污染物特别排放限值,烧结机球团焙烧设备 | 1#3#180M2烧结机头(FQXT59) | 湿度 | 2022-08-09 | 12.9 | 12.7 | 13.9 | 13.8 | 8.66% | 相对误差不超过±25%
2022年8月市管企业监测 | 南京金江冶金炉料有限公司 | 水环境 | 炼铁 | 钢铁烧结、球团工业大气污染物排放标准(GB28662-2012) | （表3）大气污染物特别排放限值,烧结机球团焙烧设备 | 1#3#180M2烧结机头(FQXT59) | 湿度 | 2022-08-09 | 12.5 | 12.7 | 13.9 | 13.8 | 8.66% | 相对误差不超过±25%
2022年8月市管企业监测 | 南京金江冶金炉料有限公司 | 水环境 | 炼铁 | 钢铁烧结、球团工业大气污染物排放标准(GB28662-2012) | （表3）大气污染物特别排放限值,烧结机球团焙烧设备 | 1#3#180M2烧结机头(FQXT59) | 二氧化硫 | 2022-08-09 | 6.4 | 12.67 | 18.8 | 21.78 | 9.11mg/m3 | 绝对误差不超过±17mg/m3
2022年8月市管企业监测 | 南京金江冶金炉料有限公司 | 水环境 | 炼铁 | 钢铁烧结、球团工业大气污染物排放标准(GB28662-2012) | （表3）大气污染物特别排放限值,烧结机球团焙烧设备 | 1#3#180M2烧结机头(FQXT59) | 二氧化硫 | 2022-08-09 | 6.2 | 12.67 | 17.9 | 21.78 | 9.11mg/m3 | 绝对误差不超过±17mg/m3
2022年8月市管企业监测 | 南京金江冶金炉料有限公司 | 水环境 | 炼铁 | 钢铁烧结、球团工业大气污染物排放标准(GB28662-2012) | （表3）大气污染物特别排放限值,烧结机球团焙烧设备 | 1#3#180M2烧结机头(FQXT59) | 二氧化硫 | 2022-08-09 | 5.2 | 12.67 | 17.2 | 21.78 | 9.11mg/m3 | 绝对误差不超过±17mg/m3
2022年8月市管企业监测 | 南京金江冶金炉料有限公司 | 水环境 | 炼铁 | 钢铁烧结、球团工业大气污染物排放标准(GB28662-2012) | （表3）大气污染物特别排放限值,烧结机球团焙烧设备 | 1#3#180M2烧结机头(FQXT59) | 二氧化硫 | 2022-08-09 | 7.0 | 12.67 | 16.8 | 21.78 | 9.11mg/m3 | 绝对误差不超过±17mg/m3
2022年8月市管企业监测 | 南京金江冶金炉料有限公司 | 水环境 | 炼铁 | 钢铁烧结、球团工业大气污染物排放标准(GB28662-2012) | （表3）大气污染物特别排放限值,烧结机球团焙烧设备 | 1#3#180M2烧结机头(FQXT59) | 二氧化硫 | 2022-08-09 | 14.2 | 12.67 | 22.0 | 21.78 | 9.11mg/m3 | 绝对误差不超过±17mg/m3
2022年8月市管企业监测 | 南京金江冶金炉料有限公司 | 水环境 | 炼铁 | 钢铁烧结、球团工业大气污染物排放标准(GB28662-2012) | （表3）大气污染物特别排放限值,烧结机球团焙烧设备 | 1#3#180M2烧结机头(FQXT59) | 二氧化硫 | 2022-08-09 | 37.0 | 12.67 | 38.0 | 21.78 | 9.11mg/m3 | 绝对误差不超过±17mg/m3
2022年8月市管企业监测 | 南京金江冶金炉料有限公司 | 水环境 | 炼铁 | 钢铁烧结、球团工业大气污染物排放标准(GB28662-2012) | （表3）大气污染物特别排放限值,烧结机球团焙烧设备 | 1#3#180M2烧结机头(FQXT59) | 氮氧化物 | 2022-08-09 | 24.6 | 24.78 | 21.3 | 26.13 | 1.35mg/m3 | 绝对误差不超过±12mg/m3
2022年8月市管企业监测 | 南京金江冶金炉料有限公司 | 水环境 | 炼铁 | 钢铁烧结、球团工业大气污染物排放标准(GB28662-2012) | （表3）大气污染物特别排放限值,烧结机球团焙烧设备 | 1#3#180M2烧结机头(FQXT59) | 氮氧化物 | 2022-08-09 | 27.4 | 24.78 | 24.8 | 26.13 | 1.35mg/m3 | 绝对误差不超过±12mg/m3
2022年8月市管企业监测 | 南京金江冶金炉料有限公司 | 水环境 | 炼铁 | 钢铁烧结、球团工业大气污染物排放标准(GB28662-2012) | （表3）大气污染物特别排放限值,烧结机球团焙烧设备 | 1#3#180M2烧结机头(FQXT59) | 氮氧化物 | 2022-08-09 | 23.9 | 24.78 | 23.2 | 26.13 | 1.35mg/m3 | 绝对误差不超过±12mg/m3
2022年8月市管企业监测 | 南京金江冶金炉料有限公司 | 水环境 | 炼铁 | 钢铁烧结、球团工业大气污染物排放标准(GB28662-2012) | （表3）大气污染物特别排放限值,烧结机球团焙烧设备 | 1#3#180M2烧结机头(FQXT59) | 氮氧化物 | 2022-08-09 | 23.7 | 24.78 | 27.6 | 26.13 | 1.35mg/m3 | 绝对误差不超过±12mg/m3
2022年8月市管企业监测 | 南京金江冶金炉料有限公司 | 水环境 | 炼铁 | 钢铁烧结、球团工业大气污染物排放标准(GB28662-2012) | （表3）大气污染物特别排放限值,烧结机球团焙烧设备 | 1#3#180M2烧结机头(FQXT59) | 氮氧化物 | 2022-08-09 | 25.1 | 24.78 | 30.6 | 26.13 | 1.35mg/m3 | 绝对误差不超过±12mg/m3
2022年8月市管企业监测 | 南京金江冶金炉料有限公司 | 水环境 | 炼铁 | 钢铁烧结、球团工业大气污染物排放标准(GB28662-2012) | （表3）大气污染物特别排放限值,烧结机球团焙烧设备 | 1#3#180M2烧结机头(FQXT59) | 氮氧化物 | 2022-08-09 | 24.0 | 24.78 | 29.3 | 26.13 | 1.35mg/m3 | 绝对误差不超过±12mg/m3
2022年8月市管企业监测 | 南京金江冶金炉料有限公司 | 水环境 | 炼铁 | 钢铁烧结、球团工业大气污染物排放标准(GB28662-2012) | （表3）大气污染物特别排放限值,烧结机球团焙烧设备 | 1#3#180M2烧结机头(FQXT59) | 温度 | 2022-08-09 | 122.0 | 122 | 120.8 | 121.23 | -0.77℃ | 绝对误差不超过±3℃
2022年8月市管企业监测 | 南京金江冶金炉料有限公司 | 水环境 | 炼铁 | 钢铁烧结、球团工业大气污染物排放标准(GB28662-2012) | （表3）大气污染物特别排放限值,烧结机球团焙烧设备 | 1#3#180M2烧结机头(FQXT59) | 温度 | 2022-08-09 | 122.0 | 122 | 122.1 | 121.23 | -0.77℃ | 绝对误差不超过±3℃
2022年8月市管企业监测 | 南京金江冶金炉料有限公司 | 水环境 | 炼铁 | 钢铁烧结、球团工业大气污染物排放标准(GB28662-2012) | （表3）大气污染物特别排放限值,烧结机球团焙烧设备 | 1#3#180M2烧结机头(FQXT59) | 温度 | 2022-08-09 | 122.0 | 122 | 120.8 | 121.23 | -0.77℃ | 绝对误差不超过±3℃
2022年8月市管企业监测 | 南京金江冶金炉料有限公司 | 水环境 | 炼铁 | 钢铁烧结、球团工业大气污染物排放标准(GB28662-2012) | （表3）大气污染物特别排放限值,烧结机机尾带式焙烧机机尾其他生产设备 | 3#180M2烧结机尾(FQXT61) | 流速 | 2022-08-08 | 18.0 | 17.57 | 17.4 | 17.4 | -0.97% | 相对误差不超过±10%
2022年8月市管企业监测 | 南京金江冶金炉料有限公司 | 水环境 | 炼铁 | 钢铁烧结、球团工业大气污染物排放标准(GB28662-2012) | （表3）大气污染物特别排放限值,烧结机机尾带式焙烧机机尾其他生产设备 | 3#180M2烧结机尾(FQXT61) | 流速 | 2022-08-08 | 18.0 | 17.57 | 17.4 | 17.4 | -0.97% | 相对误差不超过±10%
2022年8月市管企业监测 | 南京金江冶金炉料有限公司 | 水环境 | 炼铁 | 钢铁烧结、球团工业大气污染物排放标准(GB28662-2012) | （表3）大气污染物特别排放限值,烧结机机尾带式焙烧机机尾其他生产设备 | 3#180M2烧结机尾(FQXT61) | 流速 | 2022-08-08 | 16.7 | 17.57 | 17.4 | 17.4 | -0.97% | 相对误差不超过±10%
2022年8月市管企业监测 | 南京金江冶金炉料有限公司 | 水环境 | 炼铁 | 钢铁烧结、球团工业大气污染物排放标准(GB28662-2012) | （表3）大气污染物特别排放限值,烧结机机尾带式焙烧机机尾其他生产设备 | 3#180M2烧结机尾(FQXT61) | 湿度 | 2022-08-08 | 2.6 | 2.77 | 2.5 | 2.43 | -0.34% | 绝对误差不超过±1.5%
2022年8月市管企业监测 | 南京金江冶金炉料有限公司 | 水环境 | 炼铁 | 钢铁烧结、球团工业大气污染物排放标准(GB28662-2012) | （表3）大气污染物特别排放限值,烧结机机尾带式焙烧机机尾其他生产设备 | 3#180M2烧结机尾(FQXT61) | 湿度 | 2022-08-08 | 2.8 | 2.77 | 2.4 | 2.43 | -0.34% | 绝对误差不超过±1.5%
2022年8月市管企业监测 | 南京金江冶金炉料有限公司 | 水环境 | 炼铁 | 钢铁烧结、球团工业大气污染物排放标准(GB28662-2012) | （表3）大气污染物特别排放限值,烧结机机尾带式焙烧机机尾其他生产设备 | 3#180M2烧结机尾(FQXT61) | 湿度 | 2022-08-08 | 2.9 | 2.77 | 2.4 | 2.43 | -0.34% | 绝对误差不超过±1.5%
2022年8月市管企业监测 | 南京金江冶金炉料有限公司 | 水环境 | 炼铁 | 钢铁烧结、球团工业大气污染物排放标准(GB28662-2012) | （表3）大气污染物特别排放限值,烧结机机尾带式焙烧机机尾其他生产设备 | 3#180M2烧结机尾(FQXT61) | 温度 | 2022-08-08 | 123.0 | 122.87 | 121.2 | 121.6 | -1.27℃ | 绝对误差不超过±3℃
2022年8月市管企业监测 | 南京金江冶金炉料有限公司 | 水环境 | 炼铁 | 钢铁烧结、球团工业大气污染物排放标准(GB28662-2012) | （表3）大气污染物特别排放限值,烧结机机尾带式焙烧机机尾其他生产设备 | 3#180M2烧结机尾(FQXT61) | 温度 | 2022-08-08 | 123.0 | 122.87 | 121.7 | 121.6 | -1.27℃ | 绝对误差不超过±3℃
2022年8月市管企业监测 | 南京金江冶金炉料有限公司 | 水环境 | 炼铁 | 钢铁烧结、球团工业大气污染物排放标准(GB28662-2012) | （表3）大气污染物特别排放限值,烧结机机尾带式焙烧机机尾其他生产设备 | 3#180M2烧结机尾(FQXT61) | 温度 | 2022-08-08 | 122.6 | 122.87 | 121.9 | 121.6 | -1.27℃ | 绝对误差不超过±3℃
2022年8月市管企业监测 | 南京金江冶金炉料有限公司 | 水环境 | 炼铁 | 钢铁烧结、球团工业大气污染物排放标准(GB28662-2012) | （表3）大气污染物特别排放限值,烧结机机尾带式焙烧机机尾其他生产设备 | 1#180M2烧结机尾(FQXT21-1) | 流速 | 2022-08-08 | 18.4 | 18.43 | 19.0 | 18.87 | 2.39% | 相对误差不超过±10%
2022年8月市管企业监测 | 南京金江冶金炉料有限公司 | 水环境 | 炼铁 | 钢铁烧结、球团工业大气污染物排放标准(GB28662-2012) | （表3）大气污染物特别排放限值,烧结机机尾带式焙烧机机尾其他生产设备 | 1#180M2烧结机尾(FQXT21-1) | 流速 | 2022-08-08 | 18.5 | 18.43 | 18.9 | 18.87 | 2.39% | 相对误差不超过±10%
2022年8月市管企业监测 | 南京金江冶金炉料有限公司 | 水环境 | 炼铁 | 钢铁烧结、球团工业大气污染物排放标准(GB28662-2012) | （表3）大气污染物特别排放限值,烧结机机尾带式焙烧机机尾其他生产设备 | 1#180M2烧结机尾(FQXT21-1) | 流速 | 2022-08-08 | 18.4 | 18.43 | 18.7 | 18.87 | 2.39% | 相对误差不超过±10%
2022年8月市管企业监测 | 南京金江冶金炉料有限公司 | 水环境 | 炼铁 | 钢铁烧结、球团工业大气污染物排放标准(GB28662-2012) | （表3）大气污染物特别排放限值,烧结机机尾带式焙烧机机尾其他生产设备 | 1#180M2烧结机尾(FQXT21-1) | 湿度 | 2022-08-08 | 4.1 | 4.1 | 4.89 | 4.61 | 0.51% | 绝对误差不超过±1.5%
2022年8月市管企业监测 | 南京金江冶金炉料有限公司 | 水环境 | 炼铁 | 钢铁烧结、球团工业大气污染物排放标准(GB28662-2012) | （表3）大气污染物特别排放限值,烧结机机尾带式焙烧机机尾其他生产设备 | 1#180M2烧结机尾(FQXT21-1) | 湿度 | 2022-08-08 | 4.0 | 4.1 | 4.93 | 4.61 | 0.51% | 绝对误差不超过±1.5%
2022年8月市管企业监测 | 南京金江冶金炉料有限公司 | 水环境 | 炼铁 | 钢铁烧结、球团工业大气污染物排放标准(GB28662-2012) | （表3）大气污染物特别排放限值,烧结机机尾带式焙烧机机尾其他生产设备 | 1#180M2烧结机尾(FQXT21-1) | 湿度 | 2022-08-08 | 4.2 | 4.1 | 4.00 | 4.61 | 0.51% | 绝对误差不超过±1.5%
2022年8月市管企业监测 | 南京金江冶金炉料有限公司 | 水环境 | 炼铁 | 钢铁烧结、球团工业大气污染物排放标准(GB28662-2012) | （表3）大气污染物特别排放限值,烧结机机尾带式焙烧机机尾其他生产设备 | 1#180M2烧结机尾(FQXT21-1) | 温度 | 2022-08-08 | 101.9 | 101.47 | 102.3 | 101.27 | -0.2℃ | 绝对误差不超过±3℃
2022年8月市管企业监测 | 南京金江冶金炉料有限公司 | 水环境 | 炼铁 | 钢铁烧结、球团工业大气污染物排放标准(GB28662-2012) | （表3）大气污染物特别排放限值,烧结机机尾带式焙烧机机尾其他生产设备 | 1#180M2烧结机尾(FQXT21-1) | 温度 | 2022-08-08 | 101.5 | 101.47 | 100.8 | 101.27 | -0.2℃ | 绝对误差不超过±3℃
2022年8月市管企业监测 | 南京金江冶金炉料有限公司 | 水环境 | 炼铁 | 钢铁烧结、球团工业大气污染物排放标准(GB28662-2012) | （表3）大气污染物特别排放限值,烧结机机尾带式焙烧机机尾其他生产设备 | 1#180M2烧结机尾(FQXT21-1) | 温度 | 2022-08-08 | 101.0 | 101.47 | 100.7 | 101.27 | -0.2℃ | 绝对误差不超过±3℃
2022年8月市管企业监测 | 南京金江冶金炉料有限公司 | 水环境 | 炼铁 | 钢铁烧结、球团工业大气污染物排放标准(GB28662-2012) | （表3）大气污染物特别排放限值,烧结机球团焙烧设备 | 2#360M2烧结机头(FQXT30-1) | 含氧量 | 2022-08-25 | 15.37 | 15.22 | 14.67 | 14.58 | 4.5% | 相对准确度≤15%
2022年8月市管企业监测 | 南京金江冶金炉料有限公司 | 水环境 | 炼铁 | 钢铁烧结、球团工业大气污染物排放标准(GB28662-2012) | （表3）大气污染物特别排放限值,烧结机球团焙烧设备 | 2#360M2烧结机头(FQXT30-1) | 含氧量 | 2022-08-25 | 15.20 | 15.22 | 14.52 | 14.58 | 4.5% | 相对准确度≤15%
2022年8月市管企业监测 | 南京金江冶金炉料有限公司 | 水环境 | 炼铁 | 钢铁烧结、球团工业大气污染物排放标准(GB28662-2012) | （表3）大气污染物特别排放限值,烧结机球团焙烧设备 | 2#360M2烧结机头(FQXT30-1) | 含氧量 | 2022-08-25 | 15.12 | 15.22 | 14.50 | 14.58 | 4.5% | 相对准确度≤15%
2022年8月市管企业监测 | 南京金江冶金炉料有限公司 | 水环境 | 炼铁 | 钢铁烧结、球团工业大气污染物排放标准(GB28662-2012) | （表3）大气污染物特别排放限值,烧结机球团焙烧设备 | 2#360M2烧结机头(FQXT30-1) | 含氧量 | 2022-08-25 | 15.18 | 15.22 | 14.58 | 14.58 | 4.5% | 相对准确度≤15%
2022年8月市管企业监测 | 南京金江冶金炉料有限公司 | 水环境 | 炼铁 | 钢铁烧结、球团工业大气污染物排放标准(GB28662-2012) | （表3）大气污染物特别排放限值,烧结机球团焙烧设备 | 2#360M2烧结机头(FQXT30-1) | 含氧量 | 2022-08-25 | 15.26 | 15.22 | 14.65 | 14.58 | 4.5% | 相对准确度≤15%
2022年8月市管企业监测 | 南京金江冶金炉料有限公司 | 水环境 | 炼铁 | 钢铁烧结、球团工业大气污染物排放标准(GB28662-2012) | （表3）大气污染物特别排放限值,烧结机球团焙烧设备 | 2#360M2烧结机头(FQXT30-1) | 含氧量 | 2022-08-25 | 15.19 | 15.22 | 14.58 | 14.58 | 4.5% | 相对准确度≤15%
2022年8月市管企业监测 | 南京金江冶金炉料有限公司 | 水环境 | 炼铁 | 钢铁烧结、球团工业大气污染物排放标准(GB28662-2012) | （表3）大气污染物特别排放限值,烧结机球团焙烧设备 | 2#360M2烧结机头(FQXT30-1) | 流速 | 2022-08-25 | 10.9 | 10.83 | 10.1 | 10.17 | -6.09% | 相对误差不超过±10%
2022年8月市管企业监测 | 南京金江冶金炉料有限公司 | 水环境 | 炼铁 | 钢铁烧结、球团工业大气污染物排放标准(GB28662-2012) | （表3）大气污染物特别排放限值,烧结机球团焙烧设备 | 2#360M2烧结机头(FQXT30-1) | 流速 | 2022-08-25 | 10.7 | 10.83 | 10.2 | 10.17 | -6.09% | 相对误差不超过±10%
2022年8月市管企业监测 | 南京金江冶金炉料有限公司 | 水环境 | 炼铁 | 钢铁烧结、球团工业大气污染物排放标准(GB28662-2012) | （表3）大气污染物特别排放限值,烧结机球团焙烧设备 | 2#360M2烧结机头(FQXT30-1) | 流速 | 2022-08-25 | 10.9 | 10.83 | 10.2 | 10.17 | -6.09% | 相对误差不超过±10%
2022年8月市管企业监测 | 南京金江冶金炉料有限公司 | 水环境 | 炼铁 | 钢铁烧结、球团工业大气污染物排放标准(GB28662-2012) | （表3）大气污染物特别排放限值,烧结机球团焙烧设备 | 2#360M2烧结机头(FQXT30-1) | 湿度 | 2022-08-25 | 13.1 | 13.17 | 13.7 | 13.87 | 5.32% | 相对误差不超过±25%
2022年8月市管企业监测 | 南京金江冶金炉料有限公司 | 水环境 | 炼铁 | 钢铁烧结、球团工业大气污染物排放标准(GB28662-2012) | （表3）大气污染物特别排放限值,烧结机球团焙烧设备 | 2#360M2烧结机头(FQXT30-1) | 湿度 | 2022-08-25 | 13.1 | 13.17 | 13.8 | 13.87 | 5.32% | 相对误差不超过±25%
2022年8月市管企业监测 | 南京金江冶金炉料有限公司 | 水环境 | 炼铁 | 钢铁烧结、球团工业大气污染物排放标准(GB28662-2012) | （表3）大气污染物特别排放限值,烧结机球团焙烧设备 | 2#360M2烧结机头(FQXT30-1) | 湿度 | 2022-08-25 | 13.3 | 13.17 | 14.1 | 13.87 | 5.32% | 相对误差不超过±25%
2022年8月市管企业监测 | 南京金江冶金炉料有限公司 | 水环境 | 炼铁 | 钢铁烧结、球团工业大气污染物排放标准(GB28662-2012) | （表3）大气污染物特别排放限值,烧结机球团焙烧设备 | 2#360M2烧结机头(FQXT30-1) | 二氧化硫 | 2022-08-25 | 7.0 | 10.02 | <3 | 3.55 | -6.47mg/m3 | 绝对误差不超过±17mg/m3
2022年8月市管企业监测 | 南京金江冶金炉料有限公司 | 水环境 | 炼铁 | 钢铁烧结、球团工业大气污染物排放标准(GB28662-2012) | （表3）大气污染物特别排放限值,烧结机球团焙烧设备 | 2#360M2烧结机头(FQXT30-1) | 二氧化硫 | 2022-08-25 | 12.0 | 10.02 | <3 | 3.55 | -6.47mg/m3 | 绝对误差不超过±17mg/m3
2022年8月市管企业监测 | 南京金江冶金炉料有限公司 | 水环境 | 炼铁 | 钢铁烧结、球团工业大气污染物排放标准(GB28662-2012) | （表3）大气污染物特别排放限值,烧结机球团焙烧设备 | 2#360M2烧结机头(FQXT30-1) | 二氧化硫 | 2022-08-25 | 18.3 | 10.02 | 4.6 | 3.55 | -6.47mg/m3 | 绝对误差不超过±17mg/m3
2022年8月市管企业监测 | 南京金江冶金炉料有限公司 | 水环境 | 炼铁 | 钢铁烧结、球团工业大气污染物排放标准(GB28662-2012) | （表3）大气污染物特别排放限值,烧结机球团焙烧设备 | 2#360M2烧结机头(FQXT30-1) | 二氧化硫 | 2022-08-25 | 9.4 | 10.02 | 7.5 | 3.55 | -6.47mg/m3 | 绝对误差不超过±17mg/m3
2022年8月市管企业监测 | 南京金江冶金炉料有限公司 | 水环境 | 炼铁 | 钢铁烧结、球团工业大气污染物排放标准(GB28662-2012) | （表3）大气污染物特别排放限值,烧结机球团焙烧设备 | 2#360M2烧结机头(FQXT30-1) | 二氧化硫 | 2022-08-25 | 6.7 | 10.02 | <3 | 3.55 | -6.47mg/m3 | 绝对误差不超过±17mg/m3
2022年8月市管企业监测 | 南京金江冶金炉料有限公司 | 水环境 | 炼铁 | 钢铁烧结、球团工业大气污染物排放标准(GB28662-2012) | （表3）大气污染物特别排放限值,烧结机球团焙烧设备 | 2#360M2烧结机头(FQXT30-1) | 二氧化硫 | 2022-08-25 | 6.7 | 10.02 | 4.7 | 3.55 | -6.47mg/m3 | 绝对误差不超过±17mg/m3
2022年8月市管企业监测 | 南京金江冶金炉料有限公司 | 水环境 | 炼铁 | 钢铁烧结、球团工业大气污染物排放标准(GB28662-2012) | （表3）大气污染物特别排放限值,烧结机球团焙烧设备 | 2#360M2烧结机头(FQXT30-1) | 氮氧化物 | 2022-08-25 | 31.4 | 25.15 | 39.1 | 31.75 | 6.6mg/m3 | 绝对误差不超过±12mg/m3
2022年8月市管企业监测 | 南京金江冶金炉料有限公司 | 水环境 | 炼铁 | 钢铁烧结、球团工业大气污染物排放标准(GB28662-2012) | （表3）大气污染物特别排放限值,烧结机球团焙烧设备 | 2#360M2烧结机头(FQXT30-1) | 氮氧化物 | 2022-08-25 | 44.3 | 25.15 | 52.1 | 31.75 | 6.6mg/m3 | 绝对误差不超过±12mg/m3
2022年8月市管企业监测 | 南京金江冶金炉料有限公司 | 水环境 | 炼铁 | 钢铁烧结、球团工业大气污染物排放标准(GB28662-2012) | （表3）大气污染物特别排放限值,烧结机球团焙烧设备 | 2#360M2烧结机头(FQXT30-1) | 氮氧化物 | 2022-08-25 | 18.5 | 25.15 | 25.0 | 31.75 | 6.6mg/m3 | 绝对误差不超过±12mg/m3
2022年8月市管企业监测 | 南京金江冶金炉料有限公司 | 水环境 | 炼铁 | 钢铁烧结、球团工业大气污染物排放标准(GB28662-2012) | （表3）大气污染物特别排放限值,烧结机球团焙烧设备 | 2#360M2烧结机头(FQXT30-1) | 氮氧化物 | 2022-08-25 | 14.4 | 25.15 | 20.1 | 31.75 | 6.6mg/m3 | 绝对误差不超过±12mg/m3
2022年8月市管企业监测 | 南京金江冶金炉料有限公司 | 水环境 | 炼铁 | 钢铁烧结、球团工业大气污染物排放标准(GB28662-2012) | （表3）大气污染物特别排放限值,烧结机球团焙烧设备 | 2#360M2烧结机头(FQXT30-1) | 氮氧化物 | 2022-08-25 | 17.5 | 25.15 | 23.6 | 31.75 | 6.6mg/m3 | 绝对误差不超过±12mg/m3
2022年8月市管企业监测 | 南京金江冶金炉料有限公司 | 水环境 | 炼铁 | 钢铁烧结、球团工业大气污染物排放标准(GB28662-2012) | （表3）大气污染物特别排放限值,烧结机球团焙烧设备 | 2#360M2烧结机头(FQXT30-1) | 氮氧化物 | 2022-08-25 | 24.8 | 25.15 | 30.6 | 31.75 | 6.6mg/m3 | 绝对误差不超过±12mg/m3
2022年8月市管企业监测 | 南京金江冶金炉料有限公司 | 水环境 | 炼铁 | 钢铁烧结、球团工业大气污染物排放标准(GB28662-2012) | （表3）大气污染物特别排放限值,烧结机球团焙烧设备 | 2#360M2烧结机头(FQXT30-1) | 温度 | 2022-08-25 | 137.5 | 137.63 | 139.0 | 139.13 | 1.5℃ | 绝对误差不超过±3℃
2022年8月市管企业监测 | 南京金江冶金炉料有限公司 | 水环境 | 炼铁 | 钢铁烧结、球团工业大气污染物排放标准(GB28662-2012) | （表3）大气污染物特别排放限值,烧结机球团焙烧设备 | 2#360M2烧结机头(FQXT30-1) | 温度 | 2022-08-25 | 137.5 | 137.63 | 139.1 | 139.13 | 1.5℃ | 绝对误差不超过±3℃
2022年8月市管企业监测 | 南京金江冶金炉料有限公司 | 水环境 | 炼铁 | 钢铁烧结、球团工业大气污染物排放标准(GB28662-2012) | （表3）大气污染物特别排放限值,烧结机球团焙烧设备 | 2#360M2烧结机头(FQXT30-1) | 温度 | 2022-08-25 | 137.9 | 137.63 | 139.3 | 139.13 | 1.5℃ | 绝对误差不超过±3℃
2022年8月市管企业监测 | 南京金江冶金炉料有限公司 | 水环境 | 炼铁 | 钢铁烧结、球团工业大气污染物排放标准(GB28662-2012) | （表3）大气污染物特别排放限值,烧结机机尾带式焙烧机机尾其他生产设备 | 2#360M2烧结机尾(FQXT30-1) | 流速 | 2022-08-08 | 10.5 | 10.5 | 10.5 | 10.67 | 1.62% | 相对误差不超过±10%
2022年8月市管企业监测 | 南京金江冶金炉料有限公司 | 水环境 | 炼铁 | 钢铁烧结、球团工业大气污染物排放标准(GB28662-2012) | （表3）大气污染物特别排放限值,烧结机机尾带式焙烧机机尾其他生产设备 | 2#360M2烧结机尾(FQXT30-1) | 流速 | 2022-08-08 | 10.5 | 10.5 | 10.7 | 10.67 | 1.62% | 相对误差不超过±10%
2022年8月市管企业监测 | 南京金江冶金炉料有限公司 | 水环境 | 炼铁 | 钢铁烧结、球团工业大气污染物排放标准(GB28662-2012) | （表3）大气污染物特别排放限值,烧结机机尾带式焙烧机机尾其他生产设备 | 2#360M2烧结机尾(FQXT30-1) | 流速 | 2022-08-08 | 10.5 | 10.5 | 10.8 | 10.67 | 1.62% | 相对误差不超过±10%
2022年8月市管企业监测 | 南京金江冶金炉料有限公司 | 水环境 | 炼铁 | 钢铁烧结、球团工业大气污染物排放标准(GB28662-2012) | （表3）大气污染物特别排放限值,烧结机机尾带式焙烧机机尾其他生产设备 | 2#360M2烧结机尾(FQXT30-1) | 湿度 | 2022-08-08 | 2.6 | 2.67 | 3.2 | 2.8 | 0.13% | 绝对误差不超过±1.5%
2022年8月市管企业监测 | 南京金江冶金炉料有限公司 | 水环境 | 炼铁 | 钢铁烧结、球团工业大气污染物排放标准(GB28662-2012) | （表3）大气污染物特别排放限值,烧结机机尾带式焙烧机机尾其他生产设备 | 2#360M2烧结机尾(FQXT30-1) | 湿度 | 2022-08-08 | 2.7 | 2.67 | 2.6 | 2.8 | 0.13% | 绝对误差不超过±1.5%
2022年8月市管企业监测 | 南京金江冶金炉料有限公司 | 水环境 | 炼铁 | 钢铁烧结、球团工业大气污染物排放标准(GB28662-2012) | （表3）大气污染物特别排放限值,烧结机机尾带式焙烧机机尾其他生产设备 | 2#360M2烧结机尾(FQXT30-1) | 湿度 | 2022-08-08 | 2.7 | 2.67 | 2.6 | 2.8 | 0.13% | 绝对误差不超过±1.5%
2022年8月市管企业监测 | 南京金江冶金炉料有限公司 | 水环境 | 炼铁 | 钢铁烧结、球团工业大气污染物排放标准(GB28662-2012) | （表3）大气污染物特别排放限值,烧结机机尾带式焙烧机机尾其他生产设备 | 2#360M2烧结机尾(FQXT30-1) | 温度 | 2022-08-08 | 93.2 | 93.93 | 92.6 | 92.97 | -0.96℃ | 绝对误差不超过±3℃
2022年8月市管企业监测 | 南京金江冶金炉料有限公司 | 水环境 | 炼铁 | 钢铁烧结、球团工业大气污染物排放标准(GB28662-2012) | （表3）大气污染物特别排放限值,烧结机机尾带式焙烧机机尾其他生产设备 | 2#360M2烧结机尾(FQXT30-1) | 温度 | 2022-08-08 | 94.2 | 93.93 | 93.0 | 92.97 | -0.96℃ | 绝对误差不超过±3℃
2022年8月市管企业监测 | 南京金江冶金炉料有限公司 | 水环境 | 炼铁 | 钢铁烧结、球团工业大气污染物排放标准(GB28662-2012) | （表3）大气污染物特别排放限值,烧结机机尾带式焙烧机机尾其他生产设备 | 2#360M2烧结机尾(FQXT30-1) | 温度 | 2022-08-08 | 94.4 | 93.93 | 93.3 | 92.97 | -0.96℃ | 绝对误差不超过±3℃
2022年8月市管企业监测 | 南京金江冶金炉料有限公司 | 水环境 | 炼铁 | 炼焦化学工业污染物排放标准(GB16171-2012) | （表6）大气污染物特别排放限值,焦炉烟囱 | 3#焦炉烟囱(FQXT44) | 含氧量 | 2022-08-10 | 9.14 | 9.32 | 8.75 | 8.99 | 4.26% | 相对准确度≤15%
2022年8月市管企业监测 | 南京金江冶金炉料有限公司 | 水环境 | 炼铁 | 炼焦化学工业污染物排放标准(GB16171-2012) | （表6）大气污染物特别排放限值,焦炉烟囱 | 3#焦炉烟囱(FQXT44) | 含氧量 | 2022-08-10 | 9.21 | 9.32 | 8.86 | 8.99 | 4.26% | 相对准确度≤15%
2022年8月市管企业监测 | 南京金江冶金炉料有限公司 | 水环境 | 炼铁 | 炼焦化学工业污染物排放标准(GB16171-2012) | （表6）大气污染物特别排放限值,焦炉烟囱 | 3#焦炉烟囱(FQXT44) | 含氧量 | 2022-08-10 | 9.57 | 9.32 | 9.23 | 8.99 | 4.26% | 相对准确度≤15%
2022年8月市管企业监测 | 南京金江冶金炉料有限公司 | 水环境 | 炼铁 | 炼焦化学工业污染物排放标准(GB16171-2012) | （表6）大气污染物特别排放限值,焦炉烟囱 | 3#焦炉烟囱(FQXT44) | 含氧量 | 2022-08-10 | 9.55 | 9.32 | 9.24 | 8.99 | 4.26% | 相对准确度≤15%
2022年8月市管企业监测 | 南京金江冶金炉料有限公司 | 水环境 | 炼铁 | 炼焦化学工业污染物排放标准(GB16171-2012) | （表6）大气污染物特别排放限值,焦炉烟囱 | 3#焦炉烟囱(FQXT44) | 含氧量 | 2022-08-10 | 9.31 | 9.32 | 9.10 | 8.99 | 4.26% | 相对准确度≤15%
2022年8月市管企业监测 | 南京金江冶金炉料有限公司 | 水环境 | 炼铁 | 炼焦化学工业污染物排放标准(GB16171-2012) | （表6）大气污染物特别排放限值,焦炉烟囱 | 3#焦炉烟囱(FQXT44) | 含氧量 | 2022-08-10 | 9.15 | 9.32 | 8.78 | 8.99 | 4.26% | 相对准确度≤15%
2022年8月市管企业监测 | 南京金江冶金炉料有限公司 | 水环境 | 炼铁 | 炼焦化学工业污染物排放标准(GB16171-2012) | （表6）大气污染物特别排放限值,焦炉烟囱 | 3#焦炉烟囱(FQXT44) | 湿度 | 2022-08-10 | 5.3 | 5.27 | 5.1 | 5.2 | -1.33% | 相对误差不超过±25%
2022年8月市管企业监测 | 南京金江冶金炉料有限公司 | 水环境 | 炼铁 | 炼焦化学工业污染物排放标准(GB16171-2012) | （表6）大气污染物特别排放限值,焦炉烟囱 | 3#焦炉烟囱(FQXT44) | 湿度 | 2022-08-10 | 5.3 | 5.27 | 5.3 | 5.2 | -1.33% | 相对误差不超过±25%
2022年8月市管企业监测 | 南京金江冶金炉料有限公司 | 水环境 | 炼铁 | 炼焦化学工业污染物排放标准(GB16171-2012) | （表6）大气污染物特别排放限值,焦炉烟囱 | 3#焦炉烟囱(FQXT44) | 湿度 | 2022-08-10 | 5.2 | 5.27 | 5.2 | 5.2 | -1.33% | 相对误差不超过±25%
2022年8月市管企业监测 | 南京金江冶金炉料有限公司 | 水环境 | 炼铁 | 炼焦化学工业污染物排放标准(GB16171-2012) | （表6）大气污染物特别排放限值,焦炉烟囱 | 3#焦炉烟囱(FQXT44) | 氮氧化物 | 2022-08-10 | 6.0 | 6.42 | 6.2 | 6.38 | -0.04mg/m3 | 绝对误差不超过±12mg/m3
2022年8月市管企业监测 | 南京金江冶金炉料有限公司 | 水环境 | 炼铁 | 炼焦化学工业污染物排放标准(GB16171-2012) | （表6）大气污染物特别排放限值,焦炉烟囱 | 3#焦炉烟囱(FQXT44) | 氮氧化物 | 2022-08-10 | 7.4 | 6.42 | 7.3 | 6.38 | -0.04mg/m3 | 绝对误差不超过±12mg/m3
2022年8月市管企业监测 | 南京金江冶金炉料有限公司 | 水环境 | 炼铁 | 炼焦化学工业污染物排放标准(GB16171-2012) | （表6）大气污染物特别排放限值,焦炉烟囱 | 3#焦炉烟囱(FQXT44) | 氮氧化物 | 2022-08-10 | 5.3 | 6.42 | 5.2 | 6.38 | -0.04mg/m3 | 绝对误差不超过±12mg/m3
2022年8月市管企业监测 | 南京金江冶金炉料有限公司 | 水环境 | 炼铁 | 炼焦化学工业污染物排放标准(GB16171-2012) | （表6）大气污染物特别排放限值,焦炉烟囱 | 3#焦炉烟囱(FQXT44) | 氮氧化物 | 2022-08-10 | 6.1 | 6.42 | 6.2 | 6.38 | -0.04mg/m3 | 绝对误差不超过±12mg/m3
2022年8月市管企业监测 | 南京金江冶金炉料有限公司 | 水环境 | 炼铁 | 炼焦化学工业污染物排放标准(GB16171-2012) | （表6）大气污染物特别排放限值,焦炉烟囱 | 3#焦炉烟囱(FQXT44) | 氮氧化物 | 2022-08-10 | 6.3 | 6.42 | 6.4 | 6.38 | -0.04mg/m3 | 绝对误差不超过±12mg/m3
2022年8月市管企业监测 | 南京金江冶金炉料有限公司 | 水环境 | 炼铁 | 炼焦化学工业污染物排放标准(GB16171-2012) | （表6）大气污染物特别排放限值,焦炉烟囱 | 3#焦炉烟囱(FQXT44) | 氮氧化物 | 2022-08-10 | 7.4 | 6.42 | 7.0 | 6.38 | -0.04mg/m3 | 绝对误差不超过±12mg/m3
2022年8月市管企业监测 | 南京金江冶金炉料有限公司 | 水环境 | 炼铁 | 炼焦化学工业污染物排放标准(GB16171-2012) | （表6）大气污染物特别排放限值,焦炉烟囱 | 3#焦炉烟囱(FQXT44) | 二氧化硫 | 2022-08-10 | <3 | 1.5 | 10.2 | 10.77 | 9.27mg/m3 | 绝对误差不超过±17mg/m3
2022年8月市管企业监测 | 南京金江冶金炉料有限公司 | 水环境 | 炼铁 | 炼焦化学工业污染物排放标准(GB16171-2012) | （表6）大气污染物特别排放限值,焦炉烟囱 | 3#焦炉烟囱(FQXT44) | 二氧化硫 | 2022-08-10 | <3 | 1.5 | 9.3 | 10.77 | 9.27mg/m3 | 绝对误差不超过±17mg/m3
2022年8月市管企业监测 | 南京金江冶金炉料有限公司 | 水环境 | 炼铁 | 炼焦化学工业污染物排放标准(GB16171-2012) | （表6）大气污染物特别排放限值,焦炉烟囱 | 3#焦炉烟囱(FQXT44) | 二氧化硫 | 2022-08-10 | <3 | 1.5 | 16.5 | 10.77 | 9.27mg/m3 | 绝对误差不超过±17mg/m3
2022年8月市管企业监测 | 南京金江冶金炉料有限公司 | 水环境 | 炼铁 | 炼焦化学工业污染物排放标准(GB16171-2012) | （表6）大气污染物特别排放限值,焦炉烟囱 | 3#焦炉烟囱(FQXT44) | 二氧化硫 | 2022-08-10 | <3 | 1.5 | 16.7 | 10.77 | 9.27mg/m3 | 绝对误差不超过±17mg/m3
2022年8月市管企业监测 | 南京金江冶金炉料有限公司 | 水环境 | 炼铁 | 炼焦化学工业污染物排放标准(GB16171-2012) | （表6）大气污染物特别排放限值,焦炉烟囱 | 3#焦炉烟囱(FQXT44) | 二氧化硫 | 2022-08-10 | <3 | 1.5 | 6.4 | 10.77 | 9.27mg/m3 | 绝对误差不超过±17mg/m3
2022年8月市管企业监测 | 南京金江冶金炉料有限公司 | 水环境 | 炼铁 | 炼焦化学工业污染物排放标准(GB16171-2012) | （表6）大气污染物特别排放限值,焦炉烟囱 | 3#焦炉烟囱(FQXT44) | 二氧化硫 | 2022-08-10 | <3 | 1.5 | 5.5 | 10.77 | 9.27mg/m3 | 绝对误差不超过±17mg/m3
2022年8月市管企业监测 | 南京金江冶金炉料有限公司 | 水环境 | 炼铁 | 炼焦化学工业污染物排放标准(GB16171-2012) | （表6）大气污染物特别排放限值,焦炉烟囱 | 3#焦炉烟囱(FQXT44) | 温度 | 2022-08-10 | 180.0 | 179.67 | 180.2 | 180.73 | 1.06℃ | 绝对误差不超过±3℃
2022年8月市管企业监测 | 南京金江冶金炉料有限公司 | 水环境 | 炼铁 | 炼焦化学工业污染物排放标准(GB16171-2012) | （表6）大气污染物特别排放限值,焦炉烟囱 | 3#焦炉烟囱(FQXT44) | 温度 | 2022-08-10 | 180.0 | 179.67 | 180.2 | 180.73 | 1.06℃ | 绝对误差不超过±3℃
2022年8月市管企业监测 | 南京金江冶金炉料有限公司 | 水环境 | 炼铁 | 炼焦化学工业污染物排放标准(GB16171-2012) | （表6）大气污染物特别排放限值,焦炉烟囱 | 3#焦炉烟囱(FQXT44) | 温度 | 2022-08-10 | 179.0 | 179.67 | 181.8 | 180.73 | 1.06℃ | 绝对误差不超过±3℃
2022年8月市管企业监测 | 南京金江冶金炉料有限公司 | 水环境 | 炼铁 | 炼焦化学工业污染物排放标准(GB16171-2012) | （表6）大气污染物特别排放限值,焦炉烟囱 | 4#焦炉烟囱(FQXT46) | 含氧量 | 2022-08-10 | 8.54 | 8.89 | 9.11 | 8.88 | 4.85% | 相对准确度≤15%
2022年8月市管企业监测 | 南京金江冶金炉料有限公司 | 水环境 | 炼铁 | 炼焦化学工业污染物排放标准(GB16171-2012) | （表6）大气污染物特别排放限值,焦炉烟囱 | 4#焦炉烟囱(FQXT46) | 含氧量 | 2022-08-10 | 9.32 | 8.89 | 8.92 | 8.88 | 4.85% | 相对准确度≤15%
2022年8月市管企业监测 | 南京金江冶金炉料有限公司 | 水环境 | 炼铁 | 炼焦化学工业污染物排放标准(GB16171-2012) | （表6）大气污染物特别排放限值,焦炉烟囱 | 4#焦炉烟囱(FQXT46) | 含氧量 | 2022-08-10 | 8.34 | 8.89 | 8.07 | 8.88 | 4.85% | 相对准确度≤15%
2022年8月市管企业监测 | 南京金江冶金炉料有限公司 | 水环境 | 炼铁 | 炼焦化学工业污染物排放标准(GB16171-2012) | （表6）大气污染物特别排放限值,焦炉烟囱 | 4#焦炉烟囱(FQXT46) | 含氧量 | 2022-08-10 | 9.45 | 8.89 | 9.35 | 8.88 | 4.85% | 相对准确度≤15%
2022年8月市管企业监测 | 南京金江冶金炉料有限公司 | 水环境 | 炼铁 | 炼焦化学工业污染物排放标准(GB16171-2012) | （表6）大气污染物特别排放限值,焦炉烟囱 | 4#焦炉烟囱(FQXT46) | 含氧量 | 2022-08-10 | 9.27 | 8.89 | 9.02 | 8.88 | 4.85% | 相对准确度≤15%
2022年8月市管企业监测 | 南京金江冶金炉料有限公司 | 水环境 | 炼铁 | 炼焦化学工业污染物排放标准(GB16171-2012) | （表6）大气污染物特别排放限值,焦炉烟囱 | 4#焦炉烟囱(FQXT46) | 含氧量 | 2022-08-10 | 8.40 | 8.89 | 8.82 | 8.88 | 4.85% | 相对准确度≤15%
2022年8月市管企业监测 | 南京金江冶金炉料有限公司 | 水环境 | 炼铁 | 炼焦化学工业污染物排放标准(GB16171-2012) | （表6）大气污染物特别排放限值,焦炉烟囱 | 4#焦炉烟囱(FQXT46) | 湿度 | 2022-08-10 | 5.9 | 5.8 | 5.3 | 5.37 | -7.41% | 相对误差不超过±25%
2022年8月市管企业监测 | 南京金江冶金炉料有限公司 | 水环境 | 炼铁 | 炼焦化学工业污染物排放标准(GB16171-2012) | （表6）大气污染物特别排放限值,焦炉烟囱 | 4#焦炉烟囱(FQXT46) | 湿度 | 2022-08-10 | 5.8 | 5.8 | 5.4 | 5.37 | -7.41% | 相对误差不超过±25%
2022年8月市管企业监测 | 南京金江冶金炉料有限公司 | 水环境 | 炼铁 | 炼焦化学工业污染物排放标准(GB16171-2012) | （表6）大气污染物特别排放限值,焦炉烟囱 | 4#焦炉烟囱(FQXT46) | 湿度 | 2022-08-10 | 5.7 | 5.8 | 5.4 | 5.37 | -7.41% | 相对误差不超过±25%
2022年8月市管企业监测 | 南京金江冶金炉料有限公司 | 水环境 | 炼铁 | 炼焦化学工业污染物排放标准(GB16171-2012) | （表6）大气污染物特别排放限值,焦炉烟囱 | 4#焦炉烟囱(FQXT46) | 二氧化硫 | 2022-08-10 | 8.58 | 10.96 | 8.10 | 10.28 | -0.68mg/m3 | 绝对误差不超过±17mg/m3
2022年8月市管企业监测 | 南京金江冶金炉料有限公司 | 水环境 | 炼铁 | 炼焦化学工业污染物排放标准(GB16171-2012) | （表6）大气污染物特别排放限值,焦炉烟囱 | 4#焦炉烟囱(FQXT46) | 二氧化硫 | 2022-08-10 | 8.58 | 10.96 | 10.72 | 10.28 | -0.68mg/m3 | 绝对误差不超过±17mg/m3
2022年8月市管企业监测 | 南京金江冶金炉料有限公司 | 水环境 | 炼铁 | 炼焦化学工业污染物排放标准(GB16171-2012) | （表6）大气污染物特别排放限值,焦炉烟囱 | 4#焦炉烟囱(FQXT46) | 二氧化硫 | 2022-08-10 | 14.30 | 10.96 | 14.41 | 10.28 | -0.68mg/m3 | 绝对误差不超过±17mg/m3
2022年8月市管企业监测 | 南京金江冶金炉料有限公司 | 水环境 | 炼铁 | 炼焦化学工业污染物排放标准(GB16171-2012) | （表6）大气污染物特别排放限值,焦炉烟囱 | 4#焦炉烟囱(FQXT46) | 二氧化硫 | 2022-08-10 | 11.44 | 10.96 | 8.94 | 10.28 | -0.68mg/m3 | 绝对误差不超过±17mg/m3
2022年8月市管企业监测 | 南京金江冶金炉料有限公司 | 水环境 | 炼铁 | 炼焦化学工业污染物排放标准(GB16171-2012) | （表6）大气污染物特别排放限值,焦炉烟囱 | 4#焦炉烟囱(FQXT46) | 二氧化硫 | 2022-08-10 | 14.30 | 10.96 | 11.14 | 10.28 | -0.68mg/m3 | 绝对误差不超过±17mg/m3
2022年8月市管企业监测 | 南京金江冶金炉料有限公司 | 水环境 | 炼铁 | 炼焦化学工业污染物排放标准(GB16171-2012) | （表6）大气污染物特别排放限值,焦炉烟囱 | 4#焦炉烟囱(FQXT46) | 二氧化硫 | 2022-08-10 | 8.58 | 10.96 | 8.39 | 10.28 | -0.68mg/m3 | 绝对误差不超过±17mg/m3
2022年8月市管企业监测 | 南京金江冶金炉料有限公司 | 水环境 | 炼铁 | 炼焦化学工业污染物排放标准(GB16171-2012) | （表6）大气污染物特别排放限值,焦炉烟囱 | 4#焦炉烟囱(FQXT46) | 氮氧化物 | 2022-08-10 | 8.82 | 4.03 | 17.36 | 15.91 | 11.88mg/m3 | 绝对误差不超过±12mg/m3
2022年8月市管企业监测 | 南京金江冶金炉料有限公司 | 水环境 | 炼铁 | 炼焦化学工业污染物排放标准(GB16171-2012) | （表6）大气污染物特别排放限值,焦炉烟囱 | 4#焦炉烟囱(FQXT46) | 氮氧化物 | 2022-08-10 | <3 | 4.03 | 16.45 | 15.91 | 11.88mg/m3 | 绝对误差不超过±12mg/m3
2022年8月市管企业监测 | 南京金江冶金炉料有限公司 | 水环境 | 炼铁 | 炼焦化学工业污染物排放标准(GB16171-2012) | （表6）大气污染物特别排放限值,焦炉烟囱 | 4#焦炉烟囱(FQXT46) | 氮氧化物 | 2022-08-10 | <3 | 4.03 | 13.77 | 15.91 | 11.88mg/m3 | 绝对误差不超过±12mg/m3
2022年8月市管企业监测 | 南京金江冶金炉料有限公司 | 水环境 | 炼铁 | 炼焦化学工业污染物排放标准(GB16171-2012) | （表6）大气污染物特别排放限值,焦炉烟囱 | 4#焦炉烟囱(FQXT46) | 氮氧化物 | 2022-08-10 | 5.13 | 4.03 | 18.59 | 15.91 | 11.88mg/m3 | 绝对误差不超过±12mg/m3
2022年8月市管企业监测 | 南京金江冶金炉料有限公司 | 水环境 | 炼铁 | 炼焦化学工业污染物排放标准(GB16171-2012) | （表6）大气污染物特别排放限值,焦炉烟囱 | 4#焦炉烟囱(FQXT46) | 氮氧化物 | 2022-08-10 | 5.74 | 4.03 | 16.56 | 15.91 | 11.88mg/m3 | 绝对误差不超过±12mg/m3
2022年8月市管企业监测 | 南京金江冶金炉料有限公司 | 水环境 | 炼铁 | 炼焦化学工业污染物排放标准(GB16171-2012) | （表6）大气污染物特别排放限值,焦炉烟囱 | 4#焦炉烟囱(FQXT46) | 氮氧化物 | 2022-08-10 | <3 | 4.03 | 12.70 | 15.91 | 11.88mg/m3 | 绝对误差不超过±12mg/m3
2022年8月市管企业监测 | 南京金江冶金炉料有限公司 | 水环境 | 炼铁 | 炼焦化学工业污染物排放标准(GB16171-2012) | （表6）大气污染物特别排放限值,焦炉烟囱 | 4#焦炉烟囱(FQXT46) | 温度 | 2022-08-10 | 179.6 | 179.43 | 181.2 | 181.3 | 1.87℃ | 绝对误差不超过±3℃
2022年8月市管企业监测 | 南京金江冶金炉料有限公司 | 水环境 | 炼铁 | 炼焦化学工业污染物排放标准(GB16171-2012) | （表6）大气污染物特别排放限值,焦炉烟囱 | 4#焦炉烟囱(FQXT46) | 温度 | 2022-08-10 | 179.0 | 179.43 | 181.5 | 181.3 | 1.87℃ | 绝对误差不超过±3℃
2022年8月市管企业监测 | 南京金江冶金炉料有限公司 | 水环境 | 炼铁 | 炼焦化学工业污染物排放标准(GB16171-2012) | （表6）大气污染物特别排放限值,焦炉烟囱 | 4#焦炉烟囱(FQXT46) | 温度 | 2022-08-10 | 179.7 | 179.43 | 181.2 | 181.3 | 1.87℃ | 绝对误差不超过±3℃
2022年8月市管企业监测 | 南京金江冶金炉料有限公司 | 水环境 | 炼铁 | 炼焦化学工业污染物排放标准(GB16171-2012) | （表6）大气污染物特别排放限值,焦炉烟囱 | 5#焦炉烟囱(FQXT46) | 含氧量 | 2022-08-10 | 9.72 | 9.21 | 9.69 | 8.94 | 5.51% | 相对准确度≤15%
2022年8月市管企业监测 | 南京金江冶金炉料有限公司 | 水环境 | 炼铁 | 炼焦化学工业污染物排放标准(GB16171-2012) | （表6）大气污染物特别排放限值,焦炉烟囱 | 5#焦炉烟囱(FQXT46) | 含氧量 | 2022-08-10 | 9.97 | 9.21 | 9.48 | 8.94 | 5.51% | 相对准确度≤15%
2022年8月市管企业监测 | 南京金江冶金炉料有限公司 | 水环境 | 炼铁 | 炼焦化学工业污染物排放标准(GB16171-2012) | （表6）大气污染物特别排放限值,焦炉烟囱 | 5#焦炉烟囱(FQXT46) | 含氧量 | 2022-08-10 | 9.07 | 9.21 | 8.80 | 8.94 | 5.51% | 相对准确度≤15%
2022年8月市管企业监测 | 南京金江冶金炉料有限公司 | 水环境 | 炼铁 | 炼焦化学工业污染物排放标准(GB16171-2012) | （表6）大气污染物特别排放限值,焦炉烟囱 | 5#焦炉烟囱(FQXT46) | 含氧量 | 2022-08-10 | 9.13 | 9.21 | 8.61 | 8.94 | 5.51% | 相对准确度≤15%
2022年8月市管企业监测 | 南京金江冶金炉料有限公司 | 水环境 | 炼铁 | 炼焦化学工业污染物排放标准(GB16171-2012) | （表6）大气污染物特别排放限值,焦炉烟囱 | 5#焦炉烟囱(FQXT46) | 含氧量 | 2022-08-10 | 8.81 | 9.21 | 8.44 | 8.94 | 5.51% | 相对准确度≤15%
2022年8月市管企业监测 | 南京金江冶金炉料有限公司 | 水环境 | 炼铁 | 炼焦化学工业污染物排放标准(GB16171-2012) | （表6）大气污染物特别排放限值,焦炉烟囱 | 5#焦炉烟囱(FQXT46) | 含氧量 | 2022-08-10 | 8.58 | 9.21 | 8.59 | 8.94 | 5.51% | 相对准确度≤15%
2022年8月市管企业监测 | 南京金江冶金炉料有限公司 | 水环境 | 炼铁 | 炼焦化学工业污染物排放标准(GB16171-2012) | （表6）大气污染物特别排放限值,焦炉烟囱 | 5#焦炉烟囱(FQXT46) | 湿度 | 2022-08-10 | 5.0 | 5 | 4.9 | 4.97 | -0.03% | 绝对误差不超过±1.5%
2022年8月市管企业监测 | 南京金江冶金炉料有限公司 | 水环境 | 炼铁 | 炼焦化学工业污染物排放标准(GB16171-2012) | （表6）大气污染物特别排放限值,焦炉烟囱 | 5#焦炉烟囱(FQXT46) | 湿度 | 2022-08-10 | 5.0 | 5 | 5.0 | 4.97 | -0.03% | 绝对误差不超过±1.5%
2022年8月市管企业监测 | 南京金江冶金炉料有限公司 | 水环境 | 炼铁 | 炼焦化学工业污染物排放标准(GB16171-2012) | （表6）大气污染物特别排放限值,焦炉烟囱 | 5#焦炉烟囱(FQXT46) | 湿度 | 2022-08-10 | 5.0 | 5 | 5.0 | 4.97 | -0.03% | 绝对误差不超过±1.5%
2022年8月市管企业监测 | 南京金江冶金炉料有限公司 | 水环境 | 炼铁 | 炼焦化学工业污染物排放标准(GB16171-2012) | （表6）大气污染物特别排放限值,焦炉烟囱 | 5#焦炉烟囱(FQXT46) | 氮氧化物 | 2022-08-10 | <3 | 1.76 | 3.94 | 4.97 | 3.21mg/m3 | 绝对误差不超过±12mg/m3
2022年8月市管企业监测 | 南京金江冶金炉料有限公司 | 水环境 | 炼铁 | 炼焦化学工业污染物排放标准(GB16171-2012) | （表6）大气污染物特别排放限值,焦炉烟囱 | 5#焦炉烟囱(FQXT46) | 氮氧化物 | 2022-08-10 | <3 | 1.76 | 3.82 | 4.97 | 3.21mg/m3 | 绝对误差不超过±12mg/m3
2022年8月市管企业监测 | 南京金江冶金炉料有限公司 | 水环境 | 炼铁 | 炼焦化学工业污染物排放标准(GB16171-2012) | （表6）大气污染物特别排放限值,焦炉烟囱 | 5#焦炉烟囱(FQXT46) | 氮氧化物 | 2022-08-10 | 3.08 | 1.76 | 4.13 | 4.97 | 3.21mg/m3 | 绝对误差不超过±12mg/m3
2022年8月市管企业监测 | 南京金江冶金炉料有限公司 | 水环境 | 炼铁 | 炼焦化学工业污染物排放标准(GB16171-2012) | （表6）大气污染物特别排放限值,焦炉烟囱 | 5#焦炉烟囱(FQXT46) | 氮氧化物 | 2022-08-10 | <3 | 1.76 | 5.43 | 4.97 | 3.21mg/m3 | 绝对误差不超过±12mg/m3
2022年8月市管企业监测 | 南京金江冶金炉料有限公司 | 水环境 | 炼铁 | 炼焦化学工业污染物排放标准(GB16171-2012) | （表6）大气污染物特别排放限值,焦炉烟囱 | 5#焦炉烟囱(FQXT46) | 氮氧化物 | 2022-08-10 | <3 | 1.76 | 6.16 | 4.97 | 3.21mg/m3 | 绝对误差不超过±12mg/m3
2022年8月市管企业监测 | 南京金江冶金炉料有限公司 | 水环境 | 炼铁 | 炼焦化学工业污染物排放标准(GB16171-2012) | （表6）大气污染物特别排放限值,焦炉烟囱 | 5#焦炉烟囱(FQXT46) | 氮氧化物 | 2022-08-10 | <3 | 1.76 | 6.35 | 4.97 | 3.21mg/m3 | 绝对误差不超过±12mg/m3
2022年8月市管企业监测 | 南京金江冶金炉料有限公司 | 水环境 | 炼铁 | 炼焦化学工业污染物排放标准(GB16171-2012) | （表6）大气污染物特别排放限值,焦炉烟囱 | 5#焦炉烟囱(FQXT46) | 二氧化硫 | 2022-08-10 | <3 | 2.43 | 16.2 | 12.83 | 10.4mg/m3 | 绝对误差不超过±17mg/m3
2022年8月市管企业监测 | 南京金江冶金炉料有限公司 | 水环境 | 炼铁 | 炼焦化学工业污染物排放标准(GB16171-2012) | （表6）大气污染物特别排放限值,焦炉烟囱 | 5#焦炉烟囱(FQXT46) | 二氧化硫 | 2022-08-10 | 4.9 | 2.43 | 6.8 | 12.83 | 10.4mg/m3 | 绝对误差不超过±17mg/m3
2022年8月市管企业监测 | 南京金江冶金炉料有限公司 | 水环境 | 炼铁 | 炼焦化学工业污染物排放标准(GB16171-2012) | （表6）大气污染物特别排放限值,焦炉烟囱 | 5#焦炉烟囱(FQXT46) | 二氧化硫 | 2022-08-10 | <3 | 2.43 | 13.5 | 12.83 | 10.4mg/m3 | 绝对误差不超过±17mg/m3
2022年8月市管企业监测 | 南京金江冶金炉料有限公司 | 水环境 | 炼铁 | 炼焦化学工业污染物排放标准(GB16171-2012) | （表6）大气污染物特别排放限值,焦炉烟囱 | 5#焦炉烟囱(FQXT46) | 二氧化硫 | 2022-08-10 | <3 | 2.43 | 11.2 | 12.83 | 10.4mg/m3 | 绝对误差不超过±17mg/m3
2022年8月市管企业监测 | 南京金江冶金炉料有限公司 | 水环境 | 炼铁 | 炼焦化学工业污染物排放标准(GB16171-2012) | （表6）大气污染物特别排放限值,焦炉烟囱 | 5#焦炉烟囱(FQXT46) | 二氧化硫 | 2022-08-10 | 3.7 | 2.43 | 6.0 | 12.83 | 10.4mg/m3 | 绝对误差不超过±17mg/m3
2022年8月市管企业监测 | 南京金江冶金炉料有限公司 | 水环境 | 炼铁 | 炼焦化学工业污染物排放标准(GB16171-2012) | （表6）大气污染物特别排放限值,焦炉烟囱 | 5#焦炉烟囱(FQXT46) | 二氧化硫 | 2022-08-10 | <3 | 2.43 | 23.3 | 12.83 | 10.4mg/m3 | 绝对误差不超过±17mg/m3
2022年8月市管企业监测 | 南京金江冶金炉料有限公司 | 水环境 | 炼铁 | 炼焦化学工业污染物排放标准(GB16171-2012) | （表6）大气污染物特别排放限值,焦炉烟囱 | 5#焦炉烟囱(FQXT46) | 温度 | 2022-08-10 | 176 | 176 | 178.6 | 178.77 | 2.77℃ | 绝对误差不超过±3℃
2022年8月市管企业监测 | 南京金江冶金炉料有限公司 | 水环境 | 炼铁 | 炼焦化学工业污染物排放标准(GB16171-2012) | （表6）大气污染物特别排放限值,焦炉烟囱 | 5#焦炉烟囱(FQXT46) | 温度 | 2022-08-10 | 176 | 176 | 178.9 | 178.77 | 2.77℃ | 绝对误差不超过±3℃
2022年8月市管企业监测 | 南京金江冶金炉料有限公司 | 水环境 | 炼铁 | 炼焦化学工业污染物排放标准(GB16171-2012) | （表6）大气污染物特别排放限值,焦炉烟囱 | 5#焦炉烟囱(FQXT46) | 温度 | 2022-08-10 | 176 | 176 | 178.8 | 178.77 | 2.77℃ | 绝对误差不超过±3℃
2022年8月市管企业监测-2 | 南京金江冶金炉料有限公司 | 水环境 | 炼铁 | 钢铁烧结、球团工业大气污染物排放标准(GB28662-2012) | （表3）大气污染物特别排放限值,烧结机机尾带式焙烧机机尾其他生产设备 | 3#180M2烧结机尾(FQXT61) | 流速 | 2022-08-16 | 18.7 | 18.87 | 17.3 | 17.37 | -7.95% | 相对误差不超过±10%
2022年8月市管企业监测-2 | 南京金江冶金炉料有限公司 | 水环境 | 炼铁 | 钢铁烧结、球团工业大气污染物排放标准(GB28662-2012) | （表3）大气污染物特别排放限值,烧结机机尾带式焙烧机机尾其他生产设备 | 3#180M2烧结机尾(FQXT61) | 流速 | 2022-08-16 | 19.4 | 18.87 | 17.3 | 17.37 | -7.95% | 相对误差不超过±10%
2022年8月市管企业监测-2 | 南京金江冶金炉料有限公司 | 水环境 | 炼铁 | 钢铁烧结、球团工业大气污染物排放标准(GB28662-2012) | （表3）大气污染物特别排放限值,烧结机机尾带式焙烧机机尾其他生产设备 | 3#180M2烧结机尾(FQXT61) | 流速 | 2022-08-16 | 18.5 | 18.87 | 17.5 | 17.37 | -7.95% | 相对误差不超过±10%
2022年8月市管企业监测-2 | 南京金江冶金炉料有限公司 | 水环境 | 炼铁 | 钢铁烧结、球团工业大气污染物排放标准(GB28662-2012) | （表3）大气污染物特别排放限值,烧结机机尾带式焙烧机机尾其他生产设备 | 3#180M2烧结机尾(FQXT61) | 湿度 | 2022-08-16 | 3.6 | 3.6 | 3.4 | 3.37 | -0.23% | 绝对误差不超过±1.5%
2022年8月市管企业监测-2 | 南京金江冶金炉料有限公司 | 水环境 | 炼铁 | 钢铁烧结、球团工业大气污染物排放标准(GB28662-2012) | （表3）大气污染物特别排放限值,烧结机机尾带式焙烧机机尾其他生产设备 | 3#180M2烧结机尾(FQXT61) | 湿度 | 2022-08-16 | 3.6 | 3.6 | 3.3 | 3.37 | -0.23% | 绝对误差不超过±1.5%
2022年8月市管企业监测-2 | 南京金江冶金炉料有限公司 | 水环境 | 炼铁 | 钢铁烧结、球团工业大气污染物排放标准(GB28662-2012) | （表3）大气污染物特别排放限值,烧结机机尾带式焙烧机机尾其他生产设备 | 3#180M2烧结机尾(FQXT61) | 湿度 | 2022-08-16 | 3.6 | 3.6 | 3.4 | 3.37 | -0.23% | 绝对误差不超过±1.5%
2022年8月市管企业监测-2 | 南京金江冶金炉料有限公司 | 水环境 | 炼铁 | 钢铁烧结、球团工业大气污染物排放标准(GB28662-2012) | （表3）大气污染物特别排放限值,烧结机机尾带式焙烧机机尾其他生产设备 | 3#180M2烧结机尾(FQXT61) | 温度 | 2022-08-16 | 115 | 115 | 115.1 | 114.97 | -0.03℃ | 绝对误差不超过±3℃
2022年8月市管企业监测-2 | 南京金江冶金炉料有限公司 | 水环境 | 炼铁 | 钢铁烧结、球团工业大气污染物排放标准(GB28662-2012) | （表3）大气污染物特别排放限值,烧结机机尾带式焙烧机机尾其他生产设备 | 3#180M2烧结机尾(FQXT61) | 温度 | 2022-08-16 | 115 | 115 | 115.2 | 114.97 | -0.03℃ | 绝对误差不超过±3℃
2022年8月市管企业监测-2 | 南京金江冶金炉料有限公司 | 水环境 | 炼铁 | 钢铁烧结、球团工业大气污染物排放标准(GB28662-2012) | （表3）大气污染物特别排放限值,烧结机机尾带式焙烧机机尾其他生产设备 | 3#180M2烧结机尾(FQXT61) | 温度 | 2022-08-16 | 115 | 115 | 114.6 | 114.97 | -0.03℃ | 绝对误差不超过±3℃
2022年8月市管企业监测-2 | 南京金江冶金炉料有限公司 | 水环境 | 炼铁 | 钢铁烧结、球团工业大气污染物排放标准(GB28662-2012) | （表3）大气污染物特别排放限值,烧结机机尾带式焙烧机机尾其他生产设备 | 1#180M2烧结机尾(FQXT21-1) | 流速 | 2022-08-16 | 19.9 | 19.7 | 19.5 | 19.07 | -3.2% | 相对误差不超过±10%
2022年8月市管企业监测-2 | 南京金江冶金炉料有限公司 | 水环境 | 炼铁 | 钢铁烧结、球团工业大气污染物排放标准(GB28662-2012) | （表3）大气污染物特别排放限值,烧结机机尾带式焙烧机机尾其他生产设备 | 1#180M2烧结机尾(FQXT21-1) | 流速 | 2022-08-16 | 19.6 | 19.7 | 18.7 | 19.07 | -3.2% | 相对误差不超过±10%
2022年8月市管企业监测-2 | 南京金江冶金炉料有限公司 | 水环境 | 炼铁 | 钢铁烧结、球团工业大气污染物排放标准(GB28662-2012) | （表3）大气污染物特别排放限值,烧结机机尾带式焙烧机机尾其他生产设备 | 1#180M2烧结机尾(FQXT21-1) | 流速 | 2022-08-16 | 19.6 | 19.7 | 19.0 | 19.07 | -3.2% | 相对误差不超过±10%
2022年8月市管企业监测-2 | 南京金江冶金炉料有限公司 | 水环境 | 炼铁 | 钢铁烧结、球团工业大气污染物排放标准(GB28662-2012) | （表3）大气污染物特别排放限值,烧结机机尾带式焙烧机机尾其他生产设备 | 1#180M2烧结机尾(FQXT21-1) | 湿度 | 2022-08-16 | 4.2 | 4.2 | 3.4 | 3.47 | -0.73% | 绝对误差不超过±1.5%
2022年8月市管企业监测-2 | 南京金江冶金炉料有限公司 | 水环境 | 炼铁 | 钢铁烧结、球团工业大气污染物排放标准(GB28662-2012) | （表3）大气污染物特别排放限值,烧结机机尾带式焙烧机机尾其他生产设备 | 1#180M2烧结机尾(FQXT21-1) | 湿度 | 2022-08-16 | 4.2 | 4.2 | 3.5 | 3.47 | -0.73% | 绝对误差不超过±1.5%
2022年8月市管企业监测-2 | 南京金江冶金炉料有限公司 | 水环境 | 炼铁 | 钢铁烧结、球团工业大气污染物排放标准(GB28662-2012) | （表3）大气污染物特别排放限值,烧结机机尾带式焙烧机机尾其他生产设备 | 1#180M2烧结机尾(FQXT21-1) | 湿度 | 2022-08-16 | 4.2 | 4.2 | 3.5 | 3.47 | -0.73% | 绝对误差不超过±1.5%
2022年8月市管企业监测-2 | 南京金江冶金炉料有限公司 | 水环境 | 炼铁 | 钢铁烧结、球团工业大气污染物排放标准(GB28662-2012) | （表3）大气污染物特别排放限值,烧结机机尾带式焙烧机机尾其他生产设备 | 1#180M2烧结机尾(FQXT21-1) | 温度 | 2022-08-16 | 91.0 | 90.67 | 91.9 | 91.47 | 0.8℃ | 绝对误差不超过±3℃
2022年8月市管企业监测-2 | 南京金江冶金炉料有限公司 | 水环境 | 炼铁 | 钢铁烧结、球团工业大气污染物排放标准(GB28662-2012) | （表3）大气污染物特别排放限值,烧结机机尾带式焙烧机机尾其他生产设备 | 1#180M2烧结机尾(FQXT21-1) | 温度 | 2022-08-16 | 90.5 | 90.67 | 91.5 | 91.47 | 0.8℃ | 绝对误差不超过±3℃
2022年8月市管企业监测-2 | 南京金江冶金炉料有限公司 | 水环境 | 炼铁 | 钢铁烧结、球团工业大气污染物排放标准(GB28662-2012) | （表3）大气污染物特别排放限值,烧结机机尾带式焙烧机机尾其他生产设备 | 1#180M2烧结机尾(FQXT21-1) | 温度 | 2022-08-16 | 90.5 | 90.67 | 91.0 | 91.47 | 0.8℃ | 绝对误差不超过±3℃

## 废水比对
任务名称 | 企业名称 | 名录类别 | 行业类别 | 执行标准名称 | 执行标准条目名称 | 监测点 | 监测项目 | 监测日期 | 样品类型 | 手动监测值 | 自动监测值 | 比对结果 | 技术要求
2022年8月市管企业监测 | 中国石化集团南京化学工业有限公司 | 水环境 | 有机化学原料制造 | 化学工业水污染物排放标准(DB 32/939-2020) | 表1 企业主要水污染物排放限值,直接排放,硝酸工业 | 氮肥厂排口(DW005) | 氨氮 | 2022-08-01 | 实际样 | 1.67 | 1.46 | -0.21mg/L | 绝对误差不超过±0.3mg/L
2022年8月市管企业监测 | 中国石化集团南京化学工业有限公司 | 水环境 | 有机化学原料制造 | 化学工业水污染物排放标准(DB 32/939-2020) | 表1 企业主要水污染物排放限值,直接排放,硝酸工业 | 氮肥厂排口(DW005) | 氨氮 | 2022-08-01 | 实际样 | 1.67 | 1.64 | -0.03mg/L | 绝对误差不超过±0.3mg/L
2022年8月市管企业监测 | 中国石化集团南京化学工业有限公司 | 水环境 | 有机化学原料制造 | 化学工业水污染物排放标准(DB 32/939-2020) | 表1 企业主要水污染物排放限值,直接排放,硝酸工业 | 氮肥厂排口(DW005) | 氨氮 | 2022-08-01 | 实际样 | 1.67 | 1.60 | -0.07mg/L | 绝对误差不超过±0.3mg/L
2022年8月市管企业监测 | 中国石化集团南京化学工业有限公司 | 水环境 | 有机化学原料制造 | 化学工业水污染物排放标准(DB 32/939-2020) | 表1 企业主要水污染物排放限值,直接排放,硝酸工业 | 氮肥厂排口(DW005) | 氨氮 | 2022-08-01 | 标准样 | 13.1 | 12.64 | -3.51% | 相对误差不超过±10%
2022年8月市管企业监测 | 中国石化集团南京化学工业有限公司 | 水环境 | 有机化学原料制造 | 化学工业水污染物排放标准(DB 32/939-2020) | 表1 企业主要水污染物排放限值,直接排放,基础化学原料制造,硝酸、纯碱、硫酸工业 | 氮肥厂排口(DW005) | 化学需氧量 | 2022-08-01 | 实际样 | 22.9 | 22.5 | -0.4mg/L | 绝对误差不超过±5mg/L
2022年8月市管企业监测 | 中国石化集团南京化学工业有限公司 | 水环境 | 有机化学原料制造 | 化学工业水污染物排放标准(DB 32/939-2020) | 表1 企业主要水污染物排放限值,直接排放,基础化学原料制造,硝酸、纯碱、硫酸工业 | 氮肥厂排口(DW005) | 化学需氧量 | 2022-08-01 | 实际样 | 22.9 | 20.5 | -2.4mg/L | 绝对误差不超过±5mg/L
2022年8月市管企业监测 | 中国石化集团南京化学工业有限公司 | 水环境 | 有机化学原料制造 | 化学工业水污染物排放标准(DB 32/939-2020) | 表1 企业主要水污染物排放限值,直接排放,基础化学原料制造,硝酸、纯碱、硫酸工业 | 氮肥厂排口(DW005) | 化学需氧量 | 2022-08-01 | 实际样 | 22.9 | 21.2 | -1.7mg/L | 绝对误差不超过±5mg/L
2022年8月市管企业监测 | 中国石化集团南京化学工业有限公司 | 水环境 | 有机化学原料制造 | 化学工业水污染物排放标准(DB 32/939-2020) | 表1 企业主要水污染物排放限值,直接排放,基础化学原料制造,硝酸、纯碱、硫酸工业 | 氮肥厂排口(DW005) | 化学需氧量 | 2022-08-01 | 标准样 | 77 | 79.2 | 2.86% | 相对误差不超过±10%
2022年8月市管企业监测 | 中国石化集团南京化学工业有限公司 | 水环境 | 有机化学原料制造 | 化学工业水污染物排放标准(DB 32/939-2020) | 表1 企业主要水污染物排放限值,直接排放,一切排污单位 | 氮肥厂排口(DW005) | pH | 2022-08-01 | 实际样 | 7.9 | 7.7 | -0.2pH | 绝对误差不超过±0.5pH
2022年8月市管企业监测 | 中国石化集团南京化学工业有限公司 | 水环境 | 有机化学原料制造 | 化学工业水污染物排放标准(DB 32/939-2020) | 表1 企业主要水污染物排放限值,直接排放,基础化学原料制造,硝酸、纯碱、硫酸工业 | 综合污水处理站排放口(DW001) | 化学需氧量 | 2022-08-01 | 实际样 | 22.9 | 20.8 | -2.1mg/L | 绝对误差不超过±5mg/L
2022年8月市管企业监测 | 中国石化集团南京化学工业有限公司 | 水环境 | 有机化学原料制造 | 化学工业水污染物排放标准(DB 32/939-2020) | 表1 企业主要水污染物排放限值,直接排放,基础化学原料制造,硝酸、纯碱、硫酸工业 | 综合污水处理站排放口(DW001) | 化学需氧量 | 2022-08-01 | 实际样 | 22.9 | 20.4 | -2.5mg/L | 绝对误差不超过±5mg/L
2022年8月市管企业监测 | 中国石化集团南京化学工业有限公司 | 水环境 | 有机化学原料制造 | 化学工业水污染物排放标准(DB 32/939-2020) | 表1 企业主要水污染物排放限值,直接排放,基础化学原料制造,硝酸、纯碱、硫酸工业 | 综合污水处理站排放口(DW001) | 化学需氧量 | 2022-08-01 | 实际样 | 22.9 | 21.0 | -1.9mg/L | 绝对误差不超过±5mg/L
2022年8月市管企业监测 | 中国石化集团南京化学工业有限公司 | 水环境 | 有机化学原料制造 | 化学工业水污染物排放标准(DB 32/939-2020) | 表1 企业主要水污染物排放限值,直接排放,基础化学原料制造,硝酸、纯碱、硫酸工业 | 综合污水处理站排放口(DW001) | 化学需氧量 | 2022-08-01 | 标准样 | 77 | 67.8 | -11.95% | 相对误差不超过±10%
2022年8月市管企业监测 | 中国石化集团南京化学工业有限公司 | 水环境 | 有机化学原料制造 | 化学工业水污染物排放标准(DB 32/939-2020) | 表1 企业主要水污染物排放限值,直接排放,其他 | 综合污水处理站排放口(DW001) | 氨氮 | 2022-08-01 | 实际样 | 1.67 | 1.63 | -0.04mg/L | 绝对误差不超过±0.3mg/L
2022年8月市管企业监测 | 中国石化集团南京化学工业有限公司 | 水环境 | 有机化学原料制造 | 化学工业水污染物排放标准(DB 32/939-2020) | 表1 企业主要水污染物排放限值,直接排放,其他 | 综合污水处理站排放口(DW001) | 氨氮 | 2022-08-01 | 实际样 | 1.67 | 1.58 | -0.09mg/L | 绝对误差不超过±0.3mg/L
2022年8月市管企业监测 | 中国石化集团南京化学工业有限公司 | 水环境 | 有机化学原料制造 | 化学工业水污染物排放标准(DB 32/939-2020) | 表1 企业主要水污染物排放限值,直接排放,其他 | 综合污水处理站排放口(DW001) | 氨氮 | 2022-08-01 | 实际样 | 1.67 | 1.66 | -0.01mg/L | 绝对误差不超过±0.3mg/L
2022年8月市管企业监测 | 中国石化集团南京化学工业有限公司 | 水环境 | 有机化学原料制造 | 化学工业水污染物排放标准(DB 32/939-2020) | 表1 企业主要水污染物排放限值,直接排放,其他 | 综合污水处理站排放口(DW001) | 氨氮 | 2022-08-01 | 标准样 | 13.1 | 12.92 | -1.37% | 相对误差不超过±10%
2022年8月市管企业监测 | 中国石化集团南京化学工业有限公司 | 水环境 | 有机化学原料制造 | 化学工业水污染物排放标准(DB 32/939-2020) | 表1 企业主要水污染物排放限值,直接排放,一切排污单位 | 综合污水处理站排放口(DW001) | pH | 2022-08-01 | 实际样 | 7.9 | 7.9 | 0pH | 绝对误差不超过±0.5pH
2022年8月市管企业监测 | 南京金江冶金炉料有限公司 | 水环境 | 炼铁 | 钢铁工业水污染物排放标准(GB13456-2012) | （表1、表2）现有和新建企业水污染物排放浓度限值及单位产品基准排水量,企业废水总排放口,直接排放限值,钢铁联合企业 | 废水总排口 | 化学需氧量 | 2022-08-08 | 实际样 | 24.4 | 24.3 | -0.1mg/L | 绝对误差不超过±5mg/L
2022年8月市管企业监测 | 南京金江冶金炉料有限公司 | 水环境 | 炼铁 | 钢铁工业水污染物排放标准(GB13456-2012) | （表1、表2）现有和新建企业水污染物排放浓度限值及单位产品基准排水量,企业废水总排放口,直接排放限值,钢铁联合企业 | 废水总排口 | 化学需氧量 | 2022-08-08 | 实际样 | 24.4 | 22 | -2.4mg/L | 绝对误差不超过±5mg/L
2022年8月市管企业监测 | 南京金江冶金炉料有限公司 | 水环境 | 炼铁 | 钢铁工业水污染物排放标准(GB13456-2012) | （表1、表2）现有和新建企业水污染物排放浓度限值及单位产品基准排水量,企业废水总排放口,直接排放限值,钢铁联合企业 | 废水总排口 | 化学需氧量 | 2022-08-08 | 实际样 | 24.4 | 23.6 | -0.8mg/L | 绝对误差不超过±5mg/L
2022年8月市管企业监测 | 南京金江冶金炉料有限公司 | 水环境 | 炼铁 | 钢铁工业水污染物排放标准(GB13456-2012) | （表1、表2）现有和新建企业水污染物排放浓度限值及单位产品基准排水量,企业废水总排放口,直接排放限值,钢铁联合企业 | 废水总排口 | 化学需氧量 | 2022-08-08 | 标准样 | 71.1 | 71.1 | 0% | 相对误差不超过±10%
2022年8月市管企业监测 | 南京金江冶金炉料有限公司 | 水环境 | 炼铁 | 钢铁工业水污染物排放标准(GB13456-2012) | （表1、表2）现有和新建企业水污染物排放浓度限值及单位产品基准排水量,企业废水总排放口,直接排放限值,钢铁联合企业 | 废水总排口 | 氨氮（NH3-N） | 2022-08-08 | 实际样 | 1.81 | 1.61 | -0.2mg/L | 绝对误差不超过±0.3mg/L
2022年8月市管企业监测 | 南京金江冶金炉料有限公司 | 水环境 | 炼铁 | 钢铁工业水污染物排放标准(GB13456-2012) | （表1、表2）现有和新建企业水污染物排放浓度限值及单位产品基准排水量,企业废水总排放口,直接排放限值,钢铁联合企业 | 废水总排口 | 氨氮（NH3-N） | 2022-08-08 | 实际样 | 1.81 | 1.74 | -0.07mg/L | 绝对误差不超过±0.3mg/L
2022年8月市管企业监测 | 南京金江冶金炉料有限公司 | 水环境 | 炼铁 | 钢铁工业水污染物排放标准(GB13456-2012) | （表1、表2）现有和新建企业水污染物排放浓度限值及单位产品基准排水量,企业废水总排放口,直接排放限值,钢铁联合企业 | 废水总排口 | 氨氮（NH3-N） | 2022-08-08 | 实际样 | 1.81 | 1.71 | -0.1mg/L | 绝对误差不超过±0.3mg/L
2022年8月市管企业监测 | 南京金江冶金炉料有限公司 | 水环境 | 炼铁 | 钢铁工业水污染物排放标准(GB13456-2012) | （表1、表2）现有和新建企业水污染物排放浓度限值及单位产品基准排水量,企业废水总排放口,直接排放限值,钢铁联合企业 | 废水总排口 | 氨氮（NH3-N） | 2022-08-08 | 标准样 | 7.58 | 7.24 | -4.49% | 相对误差不超过±10%
2022年8月市管企业监测 | 南京金江冶金炉料有限公司 | 水环境 | 炼铁 | 钢铁工业水污染物排放标准(GB13456-2012) | （表1、表2）现有和新建企业水污染物排放浓度限值及单位产品基准排水量,企业废水总排放口,直接排放限值,烧结（球团）企业 | 废水总排口 | pH值 | 2022-08-08 | 实际样 | 7.9 | 7.9 | 0pH | 绝对误差不超过±0.5pH

## 废气排放
任务名称 | 企业名称 | 名录类别 | 行业类别 | 执行标准名称 | 执行标准条目名称 | 监测点 | 监测项目 | 监测日期 | 流量(m³/h) | 温度(°C) | 湿度(%) | 含氧量(%) | 流速(m/s) | 生产负荷(%) | 实测浓度 | 折算浓度 | 上限 | 下限 | 单位 | 是否超标 | 超标倍数 | 备注 | 是否有评价限值
2022年8月市管企业监测 | 中国石化扬子石油化工有限公司 | 水环境,大气环境,土壤环境 | 原油加工及石油制品制造 | 石油炼制工业污染物排放标准(GB31570-2015) | 大气污染物特别排放限值,工艺加热炉 | 油品老罐区VOCs治理设施排口(1#) | 氮氧化物 | 2022-08-01 | 3354 | 103 | 5.6 |  | 2.7 | 22.2 | <3 | <3 | 100 |  | mg/m3 | 否 |  |  | 是
2022年8月市管企业监测 | 中国石化扬子石油化工有限公司 | 水环境,大气环境,土壤环境 | 原油加工及石油制品制造 | 化学工业挥发性有机物排放标准(DB32/3151—2016) | 挥发性有机物及臭气浓度排放限值,最高允许排放浓度 | 油品老罐区VOCs治理设施排口(1#) | 非甲烷总烃 | 2022-08-01 | 3354 | 103 | 5.6 |  | 2.7 | 22.2 | 0.87 | 0.87 | 80 |  | mg/m3 | 否 |  |  | 是
2022年8月市管企业监测 | 中国石化扬子石油化工有限公司 | 水环境,大气环境,土壤环境 | 原油加工及石油制品制造 | 石油炼制工业污染物排放标准(GB31570-2015) | 大气污染物特别排放限值,工艺加热炉 | 油品老罐区VOCs治理设施排口(1#) | 二氧化硫 | 2022-08-01 | 3354 | 103 | 5.6 |  | 2.7 | 22.2 | <3 | <3 | 50 |  | mg/m3 | 否 |  |  | 是
2022年8月市管企业监测 | 中国石化扬子石油化工有限公司 | 水环境,大气环境,土壤环境 | 原油加工及石油制品制造 | 石油炼制工业污染物排放标准(GB31570-2015) | 大气污染物特别排放限值,工艺加热炉 | 油品老罐区VOCs治理设施排口(1#) | 颗粒物 | 2022-08-01 | 3354 | 103 | 5.6 |  | 2.7 | 22.2 | 1.9 | 1.9 | 20 |  | mg/m3 | 否 |  |  | 是
2022年8月市管企业监测 | 中国石化扬子石油化工有限公司 | 水环境,大气环境,土壤环境 | 原油加工及石油制品制造 | 石油化学工业污染物排放标准(GB31571-2015) | （表5）大气污染物特别排放限值, 工艺加热炉 | 公用工程完善项目尾气处理设施排口 | 二氧化硫 | 2022-08-01 | 5786 | 137.3 | 3.2 |  | 5 | 58 | <3 | <3 | 50 |  | mg/m3 | 否 |  |  | 是
2022年8月市管企业监测 | 中国石化扬子石油化工有限公司 | 水环境,大气环境,土壤环境 | 原油加工及石油制品制造 | 化学工业挥发性有机物排放标准(DB32/3151—2016) | 挥发性有机物及臭气浓度排放限值,最高允许排放浓度 | 公用工程完善项目尾气处理设施排口 | 非甲烷总烃 | 2022-08-01 | 5786 | 137.3 | 3.2 |  | 5 | 58 | 0.61 | 0.61 | 80 |  | mg/m3 | 否 |  |  | 是
2022年8月市管企业监测 | 中国石化扬子石油化工有限公司 | 水环境,大气环境,土壤环境 | 原油加工及石油制品制造 | 石油化学工业污染物排放标准(GB31571-2015) | （表5）大气污染物特别排放限值, 工艺加热炉 | 公用工程完善项目尾气处理设施排口 | 氮氧化物 | 2022-08-01 | 5786 | 137.3 | 3.2 |  | 5 | 58 | <3 | <3 | 100 |  | mg/m3 | 否 |  |  | 是
2022年8月市管企业监测 | 中国石化扬子石油化工有限公司 | 水环境,大气环境,土壤环境 | 原油加工及石油制品制造 | 石油化学工业污染物排放标准(GB31571-2015) | （表5）大气污染物特别排放限值, 工艺加热炉 | 公用工程完善项目尾气处理设施排口 | 颗粒物 | 2022-08-01 | 5786 | 137.3 | 3.2 |  | 5 | 58 | 1.6 | 1.6 | 20 |  | mg/m3 | 否 |  |  | 是
2022年8月市管企业监测 | 中国石化扬子石油化工有限公司 | 水环境,大气环境,土壤环境 | 原油加工及石油制品制造 | 化学工业挥发性有机物排放标准(DB32/3151—2016) | 挥发性有机物及臭气浓度排放限值,最高允许排放浓度 | 丁二烯VOCs处理装置排口(1#) | 非甲烷总烃 | 2022-08-02 | 13.5 | 35.8 | 2.01 |  | 0.55 | 87 | 2.26 | 2.26 | 80 |  | mg/m3 | 否 |  |  | 是
2022年8月市管企业监测 | 中国石化扬子石油化工有限公司 | 水环境,大气环境,土壤环境 | 原油加工及石油制品制造 | 石油化学工业污染物排放标准(GB31571-2015) | （表5）大气污染物特别排放限值, 工艺加热炉 | 裂解炉(FQ-XT03) | 二氧化硫 | 2022-08-02 | 96354 | 131 | 19.4 | 4.11 | 11.6 | 88.6 | <2 | <2 | 50 |  | mg/m3 | 否 |  |  | 是
2022年8月市管企业监测 | 中国石化扬子石油化工有限公司 | 水环境,大气环境,土壤环境 | 原油加工及石油制品制造 | 石油化学工业污染物排放标准(GB31571-2015) | （表5）大气污染物特别排放限值, 工艺加热炉 | 裂解炉(FQ-XT03) | 颗粒物 | 2022-08-02 | 96354 | 131 | 19.4 | 4.11 | 11.6 | 88.6 | 1.5 | 1.6 | 20 |  | mg/m3 | 否 |  |  | 是
2022年8月市管企业监测 | 中国石化扬子石油化工有限公司 | 水环境,大气环境,土壤环境 | 原油加工及石油制品制造 | 石油化学工业污染物排放标准(GB31571-2015) | （表5）大气污染物特别排放限值, 工艺加热炉 | 裂解炉(FQ-XT03) | 氮氧化物 | 2022-08-02 | 96354 | 131 | 19.4 | 4.11 | 11.6 | 88.6 | 52 | 55 | 100 |  | mg/m3 | 否 |  |  | 是
2022年8月市管企业监测 | 中国石化扬子石油化工有限公司 | 水环境,大气环境,土壤环境 | 原油加工及石油制品制造 | 石油炼制工业污染物排放标准(GB31570-2015) | 大气污染物特别排放限值,工艺加热炉 | 二套硫回收装置(FQ-FT08) | 二氧化硫 | 2022-08-02 | 23557 | 128.2 | 15.8 | 2.17 | 10.2 | 85.4 | 13 | 12 | 50 |  | mg/m3 | 否 |  |  | 是
2022年8月市管企业监测 | 中国石化扬子石油化工有限公司 | 水环境,大气环境,土壤环境 | 原油加工及石油制品制造 | 石油化学工业污染物排放标准(GB31571-2015) | （表5）大气污染物特别排放限值, 工艺加热炉 | 公用工程增设尾气处理设施排口(1#) | 氮氧化物 | 2022-08-01 | 4733 | 157 | 4.3 |  | 4.3 | 62 | <3 | <3 | 100 |  | mg/m3 | 否 |  |  | 是
2022年8月市管企业监测 | 中国石化扬子石油化工有限公司 | 水环境,大气环境,土壤环境 | 原油加工及石油制品制造 | 化学工业挥发性有机物排放标准(DB32/3151—2016) | 挥发性有机物及臭气浓度排放限值,最高允许排放浓度 | 公用工程增设尾气处理设施排口(1#) | 非甲烷总烃 | 2022-08-01 | 4733 | 157 | 4.3 |  | 4.3 | 62 | 4.01 | 4.01 | 80 |  | mg/m3 | 否 |  |  | 是
2022年8月市管企业监测 | 中国石化扬子石油化工有限公司 | 水环境,大气环境,土壤环境 | 原油加工及石油制品制造 | 石油化学工业污染物排放标准(GB31571-2015) | （表5）大气污染物特别排放限值, 工艺加热炉 | 公用工程增设尾气处理设施排口(1#) | 二氧化硫 | 2022-08-01 | 4733 | 157 | 4.3 |  | 4.3 | 62 | <3 | <3 | 50 |  | mg/m3 | 否 |  |  | 是
2022年8月市管企业监测 | 中国石化扬子石油化工有限公司 | 水环境,大气环境,土壤环境 | 原油加工及石油制品制造 | 石油化学工业污染物排放标准(GB31571-2015) | （表5）大气污染物特别排放限值, 工艺加热炉 | 公用工程增设尾气处理设施排口(1#) | 颗粒物 | 2022-08-01 | 4733 | 157 | 4.3 |  | 4.3 | 62 | 3.2 | 3.2 | 20 |  | mg/m3 | 否 |  |  | 是
2022年8月市管企业监测 | 中国石化集团南京化学工业有限公司 | 水环境 | 有机化学原料制造 | 石油化学工业污染物排放标准(GB31571-2015) | （表5）大气污染物特别排放限值,含卤代烃非焚烧类有机废气排放口 | 苯化工部+橡胶化学品部有机废气排放口+含卤代烃有机废气排气筒(DA005) | 氯化氢 | 2022-08-04 | 17389 | 77.1 | 4.3 |  | 4.9 | 70 | <0.2 | <0.2 | 30 |  | mg/m3 | 否 |  |  | 是
2022年8月市管企业监测 | 中国石化集团南京化学工业有限公司 | 水环境 | 有机化学原料制造 | 化学工业挥发性有机物排放标准(DB 32/3151—2016) | 表1 挥发性有机物及臭气浓度排放限值 | 苯化工部+橡胶化学品部有机废气排放口+含卤代烃有机废气排气筒(DA005) | 硝基苯类 | 2022-08-04 | 17389 | 77.1 | 4.3 |  | 4.9 | 70 | <0.46 | <0.46 | 12 |  | mg/m3 | 否 |  |  | 是
2022年8月市管企业监测 | 中国石化集团南京化学工业有限公司 | 水环境 | 有机化学原料制造 | 石油化学工业污染物排放标准(GB31571-2015) | （表5）大气污染物特别排放限值, 工艺加热炉 | 苯化工部+橡胶化学品部有机废气排放口+含卤代烃有机废气排气筒(DA005) | 二氧化硫 | 2022-08-04 | 17389 | 77.1 | 4.3 |  | 4.9 | 70 | 3 | 3 | 50 |  | mg/m3 | 否 |  |  | 是
2022年8月市管企业监测 | 中国石化集团南京化学工业有限公司 | 水环境 | 有机化学原料制造 | 化学工业挥发性有机物排放标准(DB 32/3151—2016) | 表1 挥发性有机物及臭气浓度排放限值 | 苯化工部+橡胶化学品部有机废气排放口+含卤代烃有机废气排气筒(DA005) | 非甲烷总烃 | 2022-08-04 | 17389 | 77.1 | 4.3 |  | 4.9 | 70 | 7.96 | 7.96 | 80 |  | mg/m3 | 否 |  |  | 是
2022年8月市管企业监测 | 中国石化集团南京化学工业有限公司 | 水环境 | 有机化学原料制造 | 石油化学工业污染物排放标准(GB31571-2015) | （表5）大气污染物特别排放限值, 工艺加热炉 | 苯化工部+橡胶化学品部有机废气排放口+含卤代烃有机废气排气筒(DA005) | 颗粒物 | 2022-08-04 | 17389 | 77.1 | 4.3 |  | 4.9 | 70 | 1.2 | 1.2 | 20 |  | mg/m3 | 否 |  |  | 是
2022年8月市管企业监测 | 中国石化集团南京化学工业有限公司 | 水环境 | 有机化学原料制造 | 硫酸工业污染物排放标准(GB26132-2010) | （表6）大气污染物特别排放限值 | 硫酸制备尾气排放口(DA010) | 二氧化硫 | 2022-08-03 | 58728 | 32.4 | 4.2 |  | 7.5 | 50 | <3 | <3 | 200 |  | mg/m3 | 否 |  |  | 是
2022年8月市管企业监测 | 中国石化集团南京化学工业有限公司 | 水环境 | 有机化学原料制造 | 硫酸工业污染物排放标准(GB26132-2010) | （表6）大气污染物特别排放限值 | 硫酸制备尾气排放口(DA010) | 硫酸雾 | 2022-08-03 | 58728 | 32.4 | 4.2 |  | 7.5 | 50 | 6.39 | 6.39 | 5 |  | mg/m3 | 是 | 0.28 |  | 是
2022年8月市管企业监测 | 中国石化集团南京化学工业有限公司 | 水环境 | 有机化学原料制造 | 恶臭污染物排放标准(GB14554-93) | （表2）恶臭污染物排放标准值,排气筒高度15m | 综合污水处理站 13#排放口(DA020) | 氨 | 2022-08-04 | 9858 | 47 | 4.9 |  | 5.3 | 56.7 | 0.02 | 0.02 | 4.9 |  | kg/h | 否 |  |  | 是
2022年8月市管企业监测 | 中国石化集团南京化学工业有限公司 | 水环境 | 有机化学原料制造 | 化学工业挥发性有机物排放标准(DB32/3151—2016) | 挥发性有机物及臭气浓度排放限值,最高允许排放浓度 | 综合污水处理站 13#排放口(DA020) | 非甲烷总烃 | 2022-08-04 | 9858 | 47 | 4.9 |  | 5.3 | 56.7 | 19.42 | 19.42 | 80 |  | mg/m3 | 否 |  |  | 是
2022年8月市管企业监测 | 中国石化集团南京化学工业有限公司 | 水环境 | 有机化学原料制造 | 化学工业挥发性有机物排放标准(DB32/3151—2016) | 挥发性有机物及臭气浓度排放限值,最高允许排放浓度 | 邻、对硝基氯苯卸车区域及罐区区域废气处理装置尾气排放口(DA056) | 非甲烷总烃 | 2022-08-03 | 374 | 50.4 | 8.07 |  | 1.9 | 97.1 | 0.85 | 0.85 | 80 |  | mg/m3 | 否 |  |  | 是
2022年8月市管企业监测 | 中国石化集团南京化学工业有限公司 | 水环境 | 有机化学原料制造 | 化学工业挥发性有机物排放标准(DB32/3151—2016) | 挥发性有机物及臭气浓度排放限值,最高允许排放浓度 | 邻、对硝基氯苯卸车区域及罐区区域废气处理装置尾气排放口(DA056) | 硝基苯类 | 2022-08-03 | 374 | 50.4 | 8.07 |  | 1.9 | 97.1 | <0.47 | <0.47 | 12 |  | mg/m3 | 否 |  |  | 是
2022年8月市管企业监测 | 中国石化集团南京化学工业有限公司 | 水环境 | 有机化学原料制造 | 燃煤电厂大气污染物排放标准(DB32/4148—2021) | 表1 燃煤电厂大气污染物排放浓度限值 | 锅炉排气筒(DA001) | 二氧化硫 | 2022-08-03 | 478862 | 54 | 13.1 | 5.58 | 16.5 | 79.5 | 27 | 26 | 35 |  | mg/m3 | 否 |  |  | 是
2022年8月市管企业监测 | 中国石化集团南京化学工业有限公司 | 水环境 | 有机化学原料制造 | 恶臭污染物排放标准(GB14554-93) | （表2）恶臭污染物排放标准值,排气筒高度60m | 锅炉排气筒(DA001) | 氨 | 2022-08-03 | 478862 | 54 | 13.1 | 5.58 | 16.5 | 79.5 | 0.29 | 0.29 | 75 |  | kg/h | 否 |  |  | 是
2022年8月市管企业监测 | 中国石化集团南京化学工业有限公司 | 水环境 | 有机化学原料制造 | 燃煤电厂大气污染物排放标准(DB32/4148—2021) | 表1 燃煤电厂大气污染物排放浓度限值 | 锅炉排气筒(DA001) | 氮氧化物（以NO2计） | 2022-08-03 | 478862 | 54 | 13.1 | 5.58 | 16.5 | 79.5 | 26 | 25 | 50 |  | mg/m3 | 否 |  |  | 是
2022年8月市管企业监测 | 中国石化集团南京化学工业有限公司 | 水环境 | 有机化学原料制造 | 燃煤电厂大气污染物排放标准(DB32/4148—2021) | 表1 燃煤电厂大气污染物排放浓度限值 | 锅炉排气筒(DA001) | 颗粒物 | 2022-08-03 | 478862 | 54 | 13.1 | 5.58 | 16.5 | 79.5 | 7.2 | 7.0 | 10 |  | mg/m3 | 否 |  |  | 是
2022年8月市管企业监测 | 南京南钢产业发展有限公司 | 水环境 | 黑色金属冶炼和压延加工业 | 火电厂大气污染物排放标准(GB13223-2011) | （表2）大气污染物特别排放限值,烟囱或烟道,以气体为燃料的锅炉或燃气轮机组,燃气锅炉 | 1＃、2# 220t燃气锅炉(FQZN02-1) | 氮氧化物 | 2022-08-15 | 413678 | 153 | 7.8 | 3.92 | 10.6 | 78 | 31 | 33 | 100 |  | mg/m3 | 否 |  |  | 是
2022年8月市管企业监测 | 南京南钢产业发展有限公司 | 水环境 | 黑色金属冶炼和压延加工业 | 火电厂大气污染物排放标准(GB13223-2011) | （表2）大气污染物特别排放限值,烟囱或烟道,以气体为燃料的锅炉或燃气轮机组,燃气锅炉 | 1＃、2# 220t燃气锅炉(FQZN02-1) | 二氧化硫 | 2022-08-15 | 413678 | 153 | 7.8 | 3.92 | 10.6 | 78 | 8 | 8 | 35 |  | mg/m3 | 否 |  |  | 是
2022年8月市管企业监测 | 南京南钢产业发展有限公司 | 水环境 | 黑色金属冶炼和压延加工业 | 火电厂大气污染物排放标准(GB13223-2011) | （表2）大气污染物特别排放限值,烟囱或烟道,以气体为燃料的锅炉或燃气轮机组,燃气锅炉 | 1＃、2# 220t燃气锅炉(FQZN02-1) | 烟尘 | 2022-08-15 | 413678 | 153 | 7.8 | 3.92 | 10.6 | 78 | 1.5 | 1.6 | 5 |  | mg/m3 | 否 |  |  | 是
2022年8月市管企业监测 | 南京南钢产业发展有限公司 | 水环境 | 黑色金属冶炼和压延加工业 | 火电厂大气污染物排放标准(GB13223-2011) | （表2）大气污染物特别排放限值,烟囱或烟道,以气体为燃料的锅炉或燃气轮机组,燃气锅炉 | 4#、5# 220t燃气锅炉(FQZN04) | 氮氧化物 | 2022-08-15 | 851381 | 161.8 | 9.5 | 4.38 | 7.6 | 86 | 30 | 32 | 100 |  | mg/m3 | 否 |  |  | 是
2022年8月市管企业监测 | 南京南钢产业发展有限公司 | 水环境 | 黑色金属冶炼和压延加工业 | 火电厂大气污染物排放标准(GB13223-2011) | （表2）大气污染物特别排放限值,烟囱或烟道,以气体为燃料的锅炉或燃气轮机组,燃气锅炉 | 4#、5# 220t燃气锅炉(FQZN04) | 二氧化硫 | 2022-08-15 | 851381 | 161.8 | 9.5 | 4.38 | 7.6 | 86 | 3 | 3 | 35 |  | mg/m3 | 否 |  |  | 是
2022年8月市管企业监测 | 南京南钢产业发展有限公司 | 水环境 | 黑色金属冶炼和压延加工业 | 火电厂大气污染物排放标准(GB13223-2011) | （表2）大气污染物特别排放限值,烟囱或烟道,以气体为燃料的锅炉或燃气轮机组,燃气锅炉 | 4#、5# 220t燃气锅炉(FQZN04) | 烟尘 | 2022-08-15 | 851381 | 161.8 | 9.5 | 4.38 | 7.6 | 86 | 1.1 | 1.2 | 5 |  | mg/m3 | 否 |  |  | 是
2022年8月市管企业监测 | 南京金江冶金炉料有限公司 | 水环境 | 炼铁 | 钢铁烧结、球团工业大气污染物排放标准(GB28662-2012) | （表3）大气污染物特别排放限值,烧结机球团焙烧设备 | 3#球团竖炉(DA009（FQQT16）) | 颗粒物 | 2022-08-16 | 294125 | 80.9 | 12.3 | 17.83 | 8.8 | 93.8 | 2.6 | 4.1 | 40 |  | mg/m3 | 否 |  |  | 是
2022年8月市管企业监测 | 南京金江冶金炉料有限公司 | 水环境 | 炼铁 | 钢铁烧结、球团工业大气污染物排放标准(GB28662-2012) | （表3）大气污染物特别排放限值,烧结机球团焙烧设备 | 3#球团竖炉(DA009（FQQT16）) | 二氧化硫 | 2022-08-16 | 294125 | 80.9 | 12.3 | 17.83 | 8.8 | 93.8 | 4 | 6 | 180 |  | mg/m3 | 否 |  |  | 是
2022年8月市管企业监测 | 南京金江冶金炉料有限公司 | 水环境 | 炼铁 | 钢铁烧结、球团工业大气污染物排放标准(GB28662-2012) | （表3）大气污染物特别排放限值,烧结机球团焙烧设备 | 3#球团竖炉(DA009（FQQT16）) | 氮氧化物 | 2022-08-16 | 294125 | 80.9 | 12.3 | 17.83 | 8.8 | 93.8 | 17 | 27 | 300 |  | mg/m3 | 否 |  |  | 是
2022年8月市管企业监测 | 南京金江冶金炉料有限公司 | 水环境 | 炼铁 | 钢铁烧结、球团工业大气污染物排放标准(GB28662-2012) | （表3）大气污染物特别排放限值,烧结机球团焙烧设备 | 3#球团竖炉(DA009（FQQT16）) | 氟化物 | 2022-08-16 | 294125 | 80.9 | 12.3 | 17.83 | 8.8 | 93.8 | <0.06 | <0.06 | 4.0 |  | mg/m3 | 否 |  |  | 是
2022年8月市管企业监测 | 南京金江冶金炉料有限公司 | 水环境 | 炼铁 | 钢铁烧结、球团工业大气污染物排放标准(GB28662-2012) | （表3）大气污染物特别排放限值,烧结机球团焙烧设备 | 1#3#180M2烧结机头(FQXT59) | 颗粒物 | 2022-08-09 | 920284 | 122.6 | 13.5 | 16.02 | 11.9 | 90 | 1.7 | 1.7 | 40 |  | mg/m3 | 否 |  |  | 是
2022年8月市管企业监测 | 南京金江冶金炉料有限公司 | 水环境 | 炼铁 | 钢铁烧结、球团工业大气污染物排放标准(GB28662-2012) | （表3）大气污染物特别排放限值,烧结机球团焙烧设备 | 1#3#180M2烧结机头(FQXT59) | 二氧化硫 | 2022-08-09 | 920284 | 122.6 | 13.5 | 16.02 | 11.9 | 90 | 17 | 17 | 180 |  | mg/m3 | 否 |  |  | 是
2022年8月市管企业监测 | 南京金江冶金炉料有限公司 | 水环境 | 炼铁 | 钢铁烧结、球团工业大气污染物排放标准(GB28662-2012) | （表3）大气污染物特别排放限值,烧结机球团焙烧设备 | 1#3#180M2烧结机头(FQXT59) | 氮氧化物 | 2022-08-09 | 920284 | 122.6 | 13.5 | 16.02 | 11.9 | 90 | 26 | 26 | 300 |  | mg/m3 | 否 |  |  | 是
2022年8月市管企业监测 | 南京金江冶金炉料有限公司 | 水环境 | 炼铁 | 钢铁烧结、球团工业大气污染物排放标准(GB28662-2012) | （表3）大气污染物特别排放限值,烧结机球团焙烧设备 | 1#3#180M2烧结机头(FQXT59) | 氟化物 | 2022-08-09 | 920284 | 122.6 | 13.5 | 16.02 | 11.9 | 90 | <0.06 | <0.06 | 4.0 |  | mg/m3 | 否 |  |  | 是
2022年8月市管企业监测 | 南京金江冶金炉料有限公司 | 水环境 | 炼铁 | 钢铁烧结、球团工业大气污染物排放标准(GB28662-2012) | （表3）大气污染物特别排放限值,烧结机机尾带式焙烧机机尾其他生产设备 | 3#180M2烧结机尾(FQXT61) | 颗粒物 | 2022-08-08 | 318690 | 123 | 2.8 |  | 18.8 | 91.8 | 3.1 | 3.1 | 20 |  | mg/m3 | 否 |  |  | 是
2022年8月市管企业监测 | 南京金江冶金炉料有限公司 | 水环境 | 炼铁 | 钢铁烧结、球团工业大气污染物排放标准(GB28662-2012) | （表3）大气污染物特别排放限值,烧结机机尾带式焙烧机机尾其他生产设备 | 1#180M2烧结机尾(FQXT21-1) | 颗粒物 | 2022-08-08 | 325901 | 99.8 | 4.1 |  | 18.8 | 90 | 2.5 | 2.5 | 20 |  | mg/m3 | 否 |  |  | 是
2022年8月市管企业监测 | 南京金江冶金炉料有限公司 | 水环境 | 炼铁 | 钢铁烧结、球团工业大气污染物排放标准(GB28662-2012) | （表3）大气污染物特别排放限值,烧结机球团焙烧设备 | 2#360M2烧结机头(FQXT30-1) | 颗粒物 | 2022-08-09 | 1104194 | 130 | 15 | 14.72 | 12.4 | 95 | 1.9 | 1.5 | 40 |  | mg/m3 | 否 |  |  | 是
2022年8月市管企业监测 | 南京金江冶金炉料有限公司 | 水环境 | 炼铁 | 钢铁烧结、球团工业大气污染物排放标准(GB28662-2012) | （表3）大气污染物特别排放限值,烧结机球团焙烧设备 | 2#360M2烧结机头(FQXT30-1) | 二氧化硫 | 2022-08-09 | 1104194 | 130 | 15 | 14.72 | 12.4 | 95 | <2 | <2 | 180 |  | mg/m3 | 否 |  |  | 是
2022年8月市管企业监测 | 南京金江冶金炉料有限公司 | 水环境 | 炼铁 | 钢铁烧结、球团工业大气污染物排放标准(GB28662-2012) | （表3）大气污染物特别排放限值,烧结机球团焙烧设备 | 2#360M2烧结机头(FQXT30-1) | 氮氧化物 | 2022-08-09 | 1104194 | 130 | 15 | 14.72 | 12.4 | 95 | 20 | 16 | 300 |  | mg/m3 | 否 |  |  | 是
2022年8月市管企业监测 | 南京金江冶金炉料有限公司 | 水环境 | 炼铁 | 钢铁烧结、球团工业大气污染物排放标准(GB28662-2012) | （表3）大气污染物特别排放限值,烧结机球团焙烧设备 | 2#360M2烧结机头(FQXT30-1) | 氟化物 | 2022-08-09 | 1104194 | 130 | 15 | 14.72 | 12.4 | 95 | <0.06 | <0.06 | 4.0 |  | mg/m3 | 否 |  |  | 是
2022年8月市管企业监测 | 南京金江冶金炉料有限公司 | 水环境 | 炼铁 | 钢铁烧结、球团工业大气污染物排放标准(GB28662-2012) | （表3）大气污染物特别排放限值,烧结机机尾带式焙烧机机尾其他生产设备 | 2#360M2烧结机尾(FQXT30-1) | 颗粒物 | 2022-08-08 | 298298 | 94.5 | 2.7 |  | 10.5 | 95 | 3.2 | 3.2 | 20 |  | mg/m3 | 否 |  |  | 是
2022年8月市管企业监测 | 南京金江冶金炉料有限公司 | 水环境 | 炼铁 | 炼焦化学工业污染物排放标准(GB16171-2012) | （表6）大气污染物特别排放限值,焦炉烟囱 | 3#焦炉烟囱(FQXT44) | 颗粒物 | 2022-08-10 | 305793 | 179 | 5.3 |  | 4.5 | 80 | 3.1 | 3.1 | 15 |  | mg/m3 | 否 |  |  | 是
2022年8月市管企业监测 | 南京金江冶金炉料有限公司 | 水环境 | 炼铁 | 炼焦化学工业污染物排放标准(GB16171-2012) | （表6）大气污染物特别排放限值,焦炉烟囱 | 3#焦炉烟囱(FQXT44) | 氮氧化物 | 2022-08-10 | 305793 | 179 | 5.3 |  | 4.5 | 80 | 6 | 6 | 150 |  | mg/m3 | 否 |  |  | 是
2022年8月市管企业监测 | 南京金江冶金炉料有限公司 | 水环境 | 炼铁 | 炼焦化学工业污染物排放标准(GB16171-2012) | （表6）大气污染物特别排放限值,焦炉烟囱 | 3#焦炉烟囱(FQXT44) | 二氧化硫 | 2022-08-10 | 305793 | 179 | 5.3 |  | 4.5 | 80 | <2 | <2 | 30 |  | mg/m3 | 否 |  |  | 是
2022年8月市管企业监测 | 南京金江冶金炉料有限公司 | 水环境 | 炼铁 | 炼焦化学工业污染物排放标准(GB16171-2012) | （表6）大气污染物特别排放限值,焦炉烟囱 | 4#焦炉烟囱(FQXT46) | 颗粒物 | 2022-08-10 | 352479 | 179.6 | 5.9 |  | 4.4 | 80 | 2.5 | 2.5 | 15 |  | mg/m3 | 否 |  |  | 是
2022年8月市管企业监测 | 南京金江冶金炉料有限公司 | 水环境 | 炼铁 | 炼焦化学工业污染物排放标准(GB16171-2012) | （表6）大气污染物特别排放限值,焦炉烟囱 | 4#焦炉烟囱(FQXT46) | 二氧化硫 | 2022-08-10 | 352479 | 179.6 | 5.9 |  | 4.4 | 80 | 11 | 11 | 30 |  | mg/m3 | 否 |  |  | 是
2022年8月市管企业监测 | 南京金江冶金炉料有限公司 | 水环境 | 炼铁 | 炼焦化学工业污染物排放标准(GB16171-2012) | （表6）大气污染物特别排放限值,焦炉烟囱 | 4#焦炉烟囱(FQXT46) | 氮氧化物 | 2022-08-10 | 352479 | 179.6 | 5.9 |  | 4.4 | 80 | 9 | 9 | 150 |  | mg/m3 | 否 |  |  | 是
2022年8月市管企业监测 | 南京金江冶金炉料有限公司 | 水环境 | 炼铁 | 炼焦化学工业污染物排放标准(GB16171-2012) | （表6）大气污染物特别排放限值,焦炉烟囱 | 5#焦炉烟囱(FQXT46) | 颗粒物 | 2022-08-10 | 398991 | 174 | 5 |  | 4.4 | 93.3 | 2.0 | 2.0 | 15 |  | mg/m3 | 否 |  |  | 是
2022年8月市管企业监测 | 南京金江冶金炉料有限公司 | 水环境 | 炼铁 | 炼焦化学工业污染物排放标准(GB16171-2012) | （表6）大气污染物特别排放限值,焦炉烟囱 | 5#焦炉烟囱(FQXT46) | 氮氧化物 | 2022-08-10 | 398991 | 174 | 5 |  | 4.4 | 93.3 | <3 | <3 | 150 |  | mg/m3 | 否 |  |  | 是
2022年8月市管企业监测 | 南京金江冶金炉料有限公司 | 水环境 | 炼铁 | 炼焦化学工业污染物排放标准(GB16171-2012) | （表6）大气污染物特别排放限值,焦炉烟囱 | 5#焦炉烟囱(FQXT46) | 二氧化硫 | 2022-08-10 | 398991 | 174 | 5 |  | 4.4 | 93.3 | <3 | <3 | 30 |  | mg/m3 | 否 |  |  | 是
2022年8月市管企业监测-2 | 南京金江冶金炉料有限公司 | 水环境 | 炼铁 | 钢铁烧结、球团工业大气污染物排放标准(GB28662-2012) | （表3）大气污染物特别排放限值,烧结机机尾带式焙烧机机尾其他生产设备 | 3#180M2烧结机尾(FQXT61) | 颗粒物 | 2022-08-16 | 320755 | 114 | 3.4 |  | 18.7 | 81.8 | 2.2 | 2.2 | 20 |  | mg/m3 | 否 |  |  | 是
2022年8月市管企业监测-2 | 南京金江冶金炉料有限公司 | 水环境 | 炼铁 | 钢铁烧结、球团工业大气污染物排放标准(GB28662-2012) | （表3）大气污染物特别排放限值,烧结机机尾带式焙烧机机尾其他生产设备 | 1#180M2烧结机尾(FQXT21-1) | 颗粒物 | 2022-08-16 | 351672 | 91.5 | 4.7 |  | 20 | 82.8 | 3.7 | 3.7 | 20 |  | mg/m3 | 否 |  |  | 是

## 废水排放
任务名称 | 企业名称 | 名录类别 | 行业类别 | 受纳水体 | 执行标准名称 | 执行标准条目名称 | 监测点 | 监测项目 | 监测日期 | 流量(m³/s) | 水温(°C) | 生产负荷(%) | 进口浓度 | 排放浓度 | 上限 | 下限 | 单位 | 是否超标 | 超标倍数 | 备注 | 是否有评价限值
2022年8月市管企业监测 | 中国石化集团南京化学工业有限公司 | 水环境 | 有机化学原料制造 | 长江 | 化学工业水污染物排放标准(DB 32/939-2020) | 表1 企业主要水污染物排放限值,直接排放,一切排污单位 | 磷肥厂排口(DW006) | pH | 2022-08-01 | 0.1428 | 32 | 92 |  | 8.0 | 9 | 6 | 无量纲 | 否 |  |  | 是
2022年8月市管企业监测 | 中国石化集团南京化学工业有限公司 | 水环境 | 有机化学原料制造 | 长江 | 化学工业水污染物排放标准(DB 32/939-2020) | 表1 企业主要水污染物排放限值,直接排放,一切排污单位 | 磷肥厂排口(DW006) | 悬浮物 | 2022-08-01 | 0.1428 | 32 | 92 |  | <4 | 30 |  | mg/L | 否 |  |  | 是
2022年8月市管企业监测 | 中国石化集团南京化学工业有限公司 | 水环境 | 有机化学原料制造 | 长江 | 化学工业水污染物排放标准(DB 32/939-2020) | 表1 企业主要水污染物排放限值,直接排放,其他 | 磷肥厂排口(DW006) | 总磷 | 2022-08-01 | 0.1428 | 32 | 92 |  | 0.07 | 0.5 |  | mg/L | 否 |  |  | 是
2022年8月市管企业监测 | 中国石化集团南京化学工业有限公司 | 水环境 | 有机化学原料制造 | 长江 | 化学工业水污染物排放标准(DB 32/939-2020) | 表1 企业主要水污染物排放限值,直接排放,其他 | 磷肥厂排口(DW006) | 氨氮 | 2022-08-01 | 0.1428 | 32 | 92 |  | 0.845 | 8 |  | mg/L | 否 |  |  | 是
2022年8月市管企业监测 | 中国石化集团南京化学工业有限公司 | 水环境 | 有机化学原料制造 | 长江 | 化学工业水污染物排放标准(DB 32/939-2020) | 表1 企业主要水污染物排放限值,直接排放,基础化学原料制造,硝酸、纯碱、硫酸工业 | 磷肥厂排口(DW006) | 化学需氧量 | 2022-08-01 | 0.1428 | 32 | 92 |  | 5 | 60 |  | mg/L | 否 |  |  | 是
2022年8月市管企业监测 | 中国石化集团南京化学工业有限公司 | 水环境 | 有机化学原料制造 | 长江 | 化学工业水污染物排放标准(DB 32/939-2020) | 表1 企业主要水污染物排放限值,直接排放,其他 | 磷肥厂排口(DW006) | 石油类 | 2022-08-01 | 0.1428 | 32 | 92 |  | <0.06 | 3 |  | mg/L | 否 |  |  | 是
2022年8月市管企业监测 | 中国石化集团南京化学工业有限公司 | 水环境 | 有机化学原料制造 | 长江 | 化学工业水污染物排放标准(DB 32/939-2020) | 表1 企业主要水污染物排放限值,直接排放,基础化学原料制造,其他 | 磷肥厂排口(DW006) | 总氮 | 2022-08-01 | 0.1428 | 32 | 92 |  | 4.48 | 15 |  | mg/L | 否 |  |  | 是
2022年8月市管企业监测 | 中国石化集团南京化学工业有限公司 | 水环境 | 有机化学原料制造 | 长江 | 化学工业水污染物排放标准(DB 32/939-2020) | 表1 企业主要水污染物排放限值,直接排放,其他 | 氮肥厂排口(DW005) | 石油类 | 2022-08-01 | 0.3868 | 32 | 92 |  | <0.06 | 3 |  | mg/L | 否 |  |  | 是
2022年8月市管企业监测 | 中国石化集团南京化学工业有限公司 | 水环境 | 有机化学原料制造 | 长江 | 化学工业水污染物排放标准(DB 32/939-2020) | 表1 企业主要水污染物排放限值,直接排放,硝酸工业 | 氮肥厂排口(DW005) | 氨氮 | 2022-08-01 | 0.3868 | 32 | 92 |  | 0.600 | 10 |  | mg/L | 否 |  |  | 是
2022年8月市管企业监测 | 中国石化集团南京化学工业有限公司 | 水环境 | 有机化学原料制造 | 长江 | 化学工业水污染物排放标准(DB 32/939-2020) | 表1 企业主要水污染物排放限值,直接排放,其他 | 氮肥厂排口(DW005) | 总磷 | 2022-08-01 | 0.3868 | 32 | 92 |  | 0.03 | 0.5 |  | mg/L | 否 |  |  | 是
2022年8月市管企业监测 | 中国石化集团南京化学工业有限公司 | 水环境 | 有机化学原料制造 | 长江 | 化学工业水污染物排放标准(DB 32/939-2020) | 表1 企业主要水污染物排放限值,直接排放,基础化学原料制造,硝酸、纯碱、硫酸工业 | 氮肥厂排口(DW005) | 化学需氧量 | 2022-08-01 | 0.3868 | 32 | 92 |  | 6 | 60 |  | mg/L | 否 |  |  | 是
2022年8月市管企业监测 | 中国石化集团南京化学工业有限公司 | 水环境 | 有机化学原料制造 | 长江 | 化学工业水污染物排放标准(DB 32/939-2020) | 表1 企业主要水污染物排放限值,直接排放,肥料制造,合成氨工业 | 氮肥厂排口(DW005) | 总氮 | 2022-08-01 | 0.3868 | 32 | 92 |  | 4.48 | 25 |  | mg/L | 否 |  |  | 是
2022年8月市管企业监测 | 中国石化集团南京化学工业有限公司 | 水环境 | 有机化学原料制造 | 长江 | 化学工业水污染物排放标准(DB 32/939-2020) | 表1 企业主要水污染物排放限值,直接排放,肥料制造 | 氮肥厂排口(DW005) | 总氰化物 | 2022-08-01 | 0.3868 | 32 | 92 |  | 0.005 | 0.2 |  | mg/L | 否 |  |  | 是
2022年8月市管企业监测 | 中国石化集团南京化学工业有限公司 | 水环境 | 有机化学原料制造 | 长江 | 化学工业水污染物排放标准(DB 32/939-2020) | 表1 企业主要水污染物排放限值,直接排放,一切排污单位 | 氮肥厂排口(DW005) | 挥发酚 | 2022-08-01 | 0.3868 | 32 | 92 |  | <0.01 | 0.5 |  | mg/L | 否 |  |  | 是
2022年8月市管企业监测 | 中国石化集团南京化学工业有限公司 | 水环境 | 有机化学原料制造 | 长江 | 化学工业水污染物排放标准(DB 32/939-2020) | 表1 企业主要水污染物排放限值,直接排放,一切排污单位 | 氮肥厂排口(DW005) | 硫化物 | 2022-08-01 | 0.3868 | 32 | 92 |  | <0.01 | 0.5 |  | mg/L | 否 |  |  | 是
2022年8月市管企业监测 | 中国石化集团南京化学工业有限公司 | 水环境 | 有机化学原料制造 | 长江 | 化学工业水污染物排放标准(DB 32/939-2020) | 表1 企业主要水污染物排放限值,直接排放,一切排污单位 | 氮肥厂排口(DW005) | pH | 2022-08-01 | 0.3868 | 32 | 92 |  | 8.2 | 9 | 6 | 无量纲 | 否 |  |  | 是
2022年8月市管企业监测 | 中国石化集团南京化学工业有限公司 | 水环境 | 有机化学原料制造 | 长江 | 化学工业水污染物排放标准(DB 32/939-2020) | 表1 企业主要水污染物排放限值,直接排放,一切排污单位 | 氮肥厂排口(DW005) | 悬浮物 | 2022-08-01 | 0.3868 | 32 | 92 |  | <4 | 30 |  | mg/L | 否 |  |  | 是
2022年8月市管企业监测 | 中国石化集团南京化学工业有限公司 | 水环境 | 有机化学原料制造 | 长江 | 化学工业水污染物排放标准(DB 32/939-2020) | 表1 企业主要水污染物排放限值,直接排放,基础化学原料制造,硝酸、纯碱、硫酸工业 | 综合污水处理站排放口(DW001) | 化学需氧量 | 2022-08-01 | 0.1056 | 31 | 92 |  | 23 | 60 |  | mg/L | 否 |  |  | 是
2022年8月市管企业监测 | 中国石化集团南京化学工业有限公司 | 水环境 | 有机化学原料制造 | 长江 | 化学工业水污染物排放标准(DB 32/939-2020) | 表1 企业主要水污染物排放限值,直接排放,硝酸工业、硫酸工业、有机化学原料制造、肥料制造、油墨工业、炸药、火工及焰火产品制造、合成树脂工业 | 综合污水处理站排放口(DW001) | 五日生化需氧量 | 2022-08-01 | 0.1056 | 31 | 92 |  | 1.5 | 20 |  | mg/L | 否 |  |  | 是
2022年8月市管企业监测 | 中国石化集团南京化学工业有限公司 | 水环境 | 有机化学原料制造 | 长江 | 化学工业水污染物排放标准(DB 32/939-2020) | 表1 企业主要水污染物排放限值,直接排放,其他 | 综合污水处理站排放口(DW001) | 总磷 | 2022-08-01 | 0.1056 | 31 | 92 |  | 0.10 | 0.5 |  | mg/L | 否 |  |  | 是
2022年8月市管企业监测 | 中国石化集团南京化学工业有限公司 | 水环境 | 有机化学原料制造 | 长江 | 化学工业水污染物排放标准(DB 32/939-2020) | 表1 企业主要水污染物排放限值,直接排放,肥料制造 | 综合污水处理站排放口(DW001) | 总氰化物 | 2022-08-01 | 0.1056 | 31 | 92 |  | <0.004 | 0.2 |  | mg/L | 否 |  |  | 是
2022年8月市管企业监测 | 中国石化集团南京化学工业有限公司 | 水环境 | 有机化学原料制造 | 长江 | 化学工业水污染物排放标准(DB 32/939-2020) | 表1 企业主要水污染物排放限值,直接排放,其他 | 综合污水处理站排放口(DW001) | 氨氮 | 2022-08-01 | 0.1056 | 31 | 92 |  | 0.064 | 8 |  | mg/L | 否 |  |  | 是
2022年8月市管企业监测 | 中国石化集团南京化学工业有限公司 | 水环境 | 有机化学原料制造 | 长江 | 化学工业水污染物排放标准(DB 32/939-2020) | 表4 有机特征污染物排放限值,相关排污单位 | 综合污水处理站排放口(DW001) | 硝基苯类 | 2022-08-01 | 0.1056 | 31 | 92 |  | <0.2 | 2 |  | mg/L | 否 |  |  | 是
2022年8月市管企业监测 | 中国石化集团南京化学工业有限公司 | 水环境 | 有机化学原料制造 | 长江 | 化学工业水污染物排放标准(DB 32/939-2020) | 表1 企业主要水污染物排放限值,直接排放,其他 | 综合污水处理站排放口(DW001) | 阴离子表面活性剂 | 2022-08-01 | 0.1056 | 31 | 92 |  | <0.05 |  |  | mg/L | 否 |  |  | 否
2022年8月市管企业监测 | 中国石化集团南京化学工业有限公司 | 水环境 | 有机化学原料制造 | 长江 | 化学工业水污染物排放标准(DB 32/939-2020) | 表4 有机特征污染物排放限值,其他相关排污单位 | 综合污水处理站排放口(DW001) | 苯 | 2022-08-01 | 0.1056 | 31 | 92 |  | <0.001 | 0.1 |  | mg/L | 否 |  |  | 是
2022年8月市管企业监测 | 中国石化集团南京化学工业有限公司 | 水环境 | 有机化学原料制造 | 长江 | 化学工业水污染物排放标准(DB 32/939-2020) | 表1 企业主要水污染物排放限值,直接排放,其他 | 综合污水处理站排放口(DW001) | 石油类 | 2022-08-01 | 0.1056 | 31 | 92 |  | <0.06 | 3 |  | mg/L | 否 |  |  | 是
2022年8月市管企业监测 | 中国石化集团南京化学工业有限公司 | 水环境 | 有机化学原料制造 | 长江 | 化学工业水污染物排放标准(DB 32/939-2020) | 表1 企业主要水污染物排放限值,直接排放,其他 | 综合污水处理站排放口(DW001) | 总有机碳 | 2022-08-01 | 0.1056 | 31 | 92 |  | 5.3 | 20 |  | mg/L | 否 |  |  | 是
2022年8月市管企业监测 | 中国石化集团南京化学工业有限公司 | 水环境 | 有机化学原料制造 | 长江 | 化学工业水污染物排放标准(DB 32/939-2020) | 表1 企业主要水污染物排放限值,直接排放,其他 | 综合污水处理站排放口(DW001) | 总氮 | 2022-08-01 | 0.1056 | 31 | 92 |  | 6.15 | 20 |  | mg/L | 否 |  |  | 是
2022年8月市管企业监测 | 中国石化集团南京化学工业有限公司 | 水环境 | 有机化学原料制造 | 长江 | 化学工业水污染物排放标准(DB 32/939-2020) | 表3 涉重金属特征污染物排放限值,其他相关排污单位 | 综合污水处理站排放口(DW001) | 总铅 | 2022-08-01 | 0.1056 | 31 | 92 |  | 0.00338 |  |  | mg/L | 否 |  |  | 否
2022年8月市管企业监测 | 中国石化集团南京化学工业有限公司 | 水环境 | 有机化学原料制造 | 长江 | 化学工业水污染物排放标准(DB 32/939-2020) | 表1 企业主要水污染物排放限值,直接排放,其他 | 综合污水处理站排放口(DW001) | 氟化物 | 2022-08-01 | 0.1056 | 31 | 92 |  | 3.74 | 10 |  | mg/L | 否 |  |  | 是
2022年8月市管企业监测 | 中国石化集团南京化学工业有限公司 | 水环境 | 有机化学原料制造 | 长江 | 化学工业水污染物排放标准(DB 32/939-2020) | 表1 企业主要水污染物排放限值,直接排放,其他 | 综合污水处理站排放口(DW001) | 动植物油 | 2022-08-01 | 0.1056 | 31 | 92 |  | <0.06 |  |  | mg/L | 否 |  |  | 否
2022年8月市管企业监测 | 中国石化集团南京化学工业有限公司 | 水环境 | 有机化学原料制造 | 长江 | 化学工业水污染物排放标准(DB 32/939-2020) | 表3 涉重金属特征污染物排放限值,其他相关排污单位 | 综合污水处理站排放口(DW001) | 总汞 | 2022-08-01 | 0.1056 | 31 | 92 |  | <0.00004 |  |  | mg/L | 否 |  |  | 否
2022年8月市管企业监测 | 中国石化集团南京化学工业有限公司 | 水环境 | 有机化学原料制造 | 长江 | 化学工业水污染物排放标准(DB 32/939-2020) | 表3 涉重金属特征污染物排放限值,相关排污单位 | 综合污水处理站排放口(DW001) | 总砷 | 2022-08-01 | 0.1056 | 31 | 92 |  | 0.0382 |  |  | mg/L | 否 |  |  | 否
2022年8月市管企业监测 | 中国石化集团南京化学工业有限公司 | 水环境 | 有机化学原料制造 | 长江 | 化学工业水污染物排放标准(DB 32/939-2020) | 表4 有机特征污染物排放限值,有机化学原料制造 | 综合污水处理站排放口(DW001) | 氯苯 | 2022-08-01 | 0.1056 | 31 | 92 |  | <0.00011 | 0.2 |  | mg/L | 否 |  |  | 是
2022年8月市管企业监测 | 中国石化集团南京化学工业有限公司 | 水环境 | 有机化学原料制造 | 长江 | 化学工业水污染物排放标准(DB 32/939-2020) | 表4 有机特征污染物排放限值,其他相关排污单位 | 综合污水处理站排放口(DW001) | 苯胺类 | 2022-08-01 | 0.1056 | 31 | 92 |  | <0.03 | 0.5 |  | mg/L | 否 |  |  | 是
2022年8月市管企业监测 | 中国石化集团南京化学工业有限公司 | 水环境 | 有机化学原料制造 | 长江 | 化学工业水污染物排放标准(DB 32/939-2020) | 表1 企业主要水污染物排放限值,直接排放,一切排污单位 | 综合污水处理站排放口(DW001) | pH | 2022-08-01 | 0.1056 | 31 | 92 |  | 8.2 | 9 | 6 | 无量纲 | 否 |  |  | 是
2022年8月市管企业监测 | 中国石化集团南京化学工业有限公司 | 水环境 | 有机化学原料制造 | 长江 | 化学工业水污染物排放标准(DB 32/939-2020) | 表1 企业主要水污染物排放限值,直接排放,一切排污单位 | 综合污水处理站排放口(DW001) | 硫化物 | 2022-08-01 | 0.1056 | 31 | 92 |  | <0.01 | 0.5 |  | mg/L | 否 |  |  | 是
2022年8月市管企业监测 | 中国石化集团南京化学工业有限公司 | 水环境 | 有机化学原料制造 | 长江 | 化学工业水污染物排放标准(DB 32/939-2020) | 表1 企业主要水污染物排放限值,直接排放,一切排污单位 | 综合污水处理站排放口(DW001) | 挥发酚 | 2022-08-01 | 0.1056 | 31 | 92 |  | <0.01 | 0.5 |  | mg/L | 否 |  |  | 是
2022年8月市管企业监测 | 中国石化集团南京化学工业有限公司 | 水环境 | 有机化学原料制造 | 长江 | 化学工业水污染物排放标准(DB 32/939-2020) | 表1 企业主要水污染物排放限值,直接排放,一切排污单位 | 综合污水处理站排放口(DW001) | 悬浮物 | 2022-08-01 | 0.1056 | 31 | 92 |  | <4 | 30 |  | mg/L | 否 |  |  | 是
2022年8月市管企业监测 | 南京金江冶金炉料有限公司 | 水环境 | 炼铁 |  | 钢铁工业水污染物排放标准(GB13456-2012) | （表1、表2）现有和新建企业水污染物排放浓度限值及单位产品基准排水量,企业废水总排放口,直接排放限值,钢铁联合企业 | 废水总排口 | 氰化物（总氰化合物） | 2022-08-08 | 0.06 | 34.8 | 85 |  | <0.004 | 0.5 |  | mg/L | 否 |  |  | 是
2022年8月市管企业监测 | 南京金江冶金炉料有限公司 | 水环境 | 炼铁 |  | 钢铁工业水污染物排放标准(GB13456-2012) | （表1、表2）现有和新建企业水污染物排放浓度限值及单位产品基准排水量,企业废水总排放口,直接排放限值,钢铁联合企业 | 废水总排口 | 悬浮物 | 2022-08-08 | 0.06 | 34.8 | 85 |  | <4 | 30 |  | mg/L | 否 |  |  | 是
2022年8月市管企业监测 | 南京金江冶金炉料有限公司 | 水环境 | 炼铁 |  | 钢铁工业水污染物排放标准(GB13456-2012) | （表1、表2）现有和新建企业水污染物排放浓度限值及单位产品基准排水量,企业废水总排放口,直接排放限值,钢铁联合企业 | 废水总排口 | 化学需氧量 | 2022-08-08 | 0.06 | 34.8 | 85 |  | 9 | 50 |  | mg/L | 否 |  |  | 是
2022年8月市管企业监测 | 南京金江冶金炉料有限公司 | 水环境 | 炼铁 |  | 钢铁工业水污染物排放标准(GB13456-2012) | （表1、表2）现有和新建企业水污染物排放浓度限值及单位产品基准排水量,企业废水总排放口,直接排放限值,钢铁联合企业 | 废水总排口 | 氨氮（NH3-N） | 2022-08-08 | 0.06 | 34.8 | 85 |  | 0.097 | 5 |  | mg/L | 否 |  |  | 是
2022年8月市管企业监测 | 南京金江冶金炉料有限公司 | 水环境 | 炼铁 |  | 钢铁工业水污染物排放标准(GB13456-2012) | （表1、表2）现有和新建企业水污染物排放浓度限值及单位产品基准排水量,企业废水总排放口,直接排放限值,钢铁联合企业 | 废水总排口 | 总氮（以N计） | 2022-08-08 | 0.06 | 34.8 | 85 |  | 5.80 | 15 |  | mg/L | 否 |  |  | 是
2022年8月市管企业监测 | 南京金江冶金炉料有限公司 | 水环境 | 炼铁 |  | 钢铁工业水污染物排放标准(GB13456-2012) | （表1、表2）现有和新建企业水污染物排放浓度限值及单位产品基准排水量,企业废水总排放口,直接排放限值,钢铁联合企业 | 废水总排口 | 总磷（以P计） | 2022-08-08 | 0.06 | 34.8 | 85 |  | 0.04 | 0.5 |  | mg/L | 否 |  |  | 是
2022年8月市管企业监测 | 南京金江冶金炉料有限公司 | 水环境 | 炼铁 |  | 钢铁工业水污染物排放标准(GB13456-2012) | （表1、表2）现有和新建企业水污染物排放浓度限值及单位产品基准排水量,企业废水总排放口,直接排放限值,钢铁联合企业 | 废水总排口 | 石油类 | 2022-08-08 | 0.06 | 34.8 | 85 |  | <0.06 | 3 |  | mg/L | 否 |  |  | 是
2022年8月市管企业监测 | 南京金江冶金炉料有限公司 | 水环境 | 炼铁 |  | 钢铁工业水污染物排放标准(GB13456-2012) | （表1、表2）现有和新建企业水污染物排放浓度限值及单位产品基准排水量,企业废水总排放口,直接排放限值,钢铁联合企业 | 废水总排口 | 挥发酚 | 2022-08-08 | 0.06 | 34.8 | 85 |  | <0.01 | 0.5 |  | mg/L | 否 |  |  | 是
2022年8月市管企业监测 | 南京金江冶金炉料有限公司 | 水环境 | 炼铁 |  | 钢铁工业水污染物排放标准(GB13456-2012) | （表1、表2）现有和新建企业水污染物排放浓度限值及单位产品基准排水量,企业废水总排放口,直接排放限值,钢铁联合企业 | 废水总排口 | 氟化物 | 2022-08-08 | 0.06 | 34.8 | 85 |  | 3.95 | 10 |  | mg/L | 否 |  |  | 是
2022年8月市管企业监测 | 南京金江冶金炉料有限公司 | 水环境 | 炼铁 |  | 钢铁工业水污染物排放标准(GB13456-2012) | （表1、表2）现有和新建企业水污染物排放浓度限值及单位产品基准排水量,企业废水总排放口,直接排放限值,钢铁联合企业 | 废水总排口 | 总铁 | 2022-08-08 | 0.06 | 34.8 | 85 |  | 0.299 | 10 |  | mg/L | 否 |  |  | 是
2022年8月市管企业监测 | 南京金江冶金炉料有限公司 | 水环境 | 炼铁 |  | 钢铁工业水污染物排放标准(GB13456-2012) | （表1、表2）现有和新建企业水污染物排放浓度限值及单位产品基准排水量,企业废水总排放口,直接排放限值,钢铁联合企业 | 废水总排口 | 总锌 | 2022-08-08 | 0.06 | 34.8 | 85 |  | 0.00653 | 2.0 |  | mg/L | 否 |  |  | 是
2022年8月市管企业监测 | 南京金江冶金炉料有限公司 | 水环境 | 炼铁 |  | 钢铁工业水污染物排放标准(GB13456-2012) | （表1、表2）现有和新建企业水污染物排放浓度限值及单位产品基准排水量,企业废水总排放口,直接排放限值,烧结（球团）企业 | 废水总排口 | pH值 | 2022-08-08 | 0.06 | 34.8 | 85 |  | 8.4 | 9 | 6 | 无量纲 | 否 |  |  | 是

## 无组织
任务名称 | 企业名称 | 名录类别 | 行业类别 | 执行标准名称 | 执行标准条目名称 | 监测点 | 监测项目 | 监测日期 | 风向 | 风速（m/s） | 温度(℃) | 压力（kPa） | 排放浓度 | 上限 | 下限 | 单位 | 是否超标 | 超标倍数 | 备注
2022年8月市管企业监测 | 南京钢铁有限公司 | 水环境 | 黑色金属冶炼和压延加工业 | 炼焦化学工业污染物排放标准(GB16171-2012) | （表7）现有和新建炼焦炉炉顶及企业边界大气污染物浓度限值,厂界 | 下风向3# | 氨 | 2022-08-15 | 西南 | 2.2 | 38.7 | 100.16 | 0.04 | 0.2 |  | mg/m3 | 否
2022年8月市管企业监测 | 南京钢铁有限公司 | 水环境 | 黑色金属冶炼和压延加工业 | 炼焦化学工业污染物排放标准(GB16171-2012) | （表7）现有和新建炼焦炉炉顶及企业边界大气污染物浓度限值,厂界 | 下风向4# | 氨 | 2022-08-15 | 西南 | 2.2 | 38.7 | 100.16 | 0.04 | 0.2 |  | mg/m3 | 否
2022年8月市管企业监测 | 南京钢铁有限公司 | 水环境 | 黑色金属冶炼和压延加工业 | 炼焦化学工业污染物排放标准(GB16171-2012) | （表7）现有和新建炼焦炉炉顶及企业边界大气污染物浓度限值,厂界 | 下风向1# | 氨 | 2022-08-15 | 西南 | 2.2 | 38.7 | 100.16 | 0.06 | 0.2 |  | mg/m3 | 否
2022年8月市管企业监测 | 南京钢铁有限公司 | 水环境 | 黑色金属冶炼和压延加工业 | 炼焦化学工业污染物排放标准(GB16171-2012) | （表7）现有和新建炼焦炉炉顶及企业边界大气污染物浓度限值,厂界 | 下风向2# | 氨 | 2022-08-15 | 西南 | 2.2 | 38.7 | 100.16 | 0.04 | 0.2 |  | mg/m3 | 否
2022年8月市管企业监测 | 中国石油化工股份有限公司金陵分公司 | 水环境 | 原油加工及石油制品制造 | 石油炼制工业污染物排放标准(GB31570-2015) | 企业边界大气污染物浓度限值 | 下风向4# | 甲苯 | 2022-08-26 | 东北 | <1.0 | 27.2 | 100.8 | 0.0111 | 0.8 |  | mg/m3 | 否
2022年8月市管企业监测 | 中国石油化工股份有限公司金陵分公司 | 水环境 | 原油加工及石油制品制造 | 石油炼制工业污染物排放标准(GB31570-2015) | 企业边界大气污染物浓度限值 | 下风向4# | 二甲苯 | 2022-08-26 | 东北 | <1.0 | 27.2 | 100.8 | 0.0053 | 0.8 |  | mg/m3 | 否
2022年8月市管企业监测 | 中国石油化工股份有限公司金陵分公司 | 水环境 | 原油加工及石油制品制造 | 石油炼制工业污染物排放标准(GB31570-2015) | 企业边界大气污染物浓度限值 | 下风向4# | 苯 | 2022-08-26 | 东北 | <1.0 | 27.2 | 100.8 | 0.0114 | 0.4 |  | mg/m3 | 否
2022年8月市管企业监测 | 中国石油化工股份有限公司金陵分公司 | 水环境 | 原油加工及石油制品制造 | 石油炼制工业污染物排放标准(GB31570-2015) | 企业边界大气污染物浓度限值 | 下风向4# | 非甲烷总烃 | 2022-08-26 | 东北 | <1.0 | 27.2 | 100.8 | 1.21 | 4.0 |  | mg/m3 | 否
2022年8月市管企业监测 | 中国石油化工股份有限公司金陵分公司 | 水环境 | 原油加工及石油制品制造 | 石油炼制工业污染物排放标准(GB31570-2015) | 企业边界大气污染物浓度限值 | 下风向2# | 甲苯 | 2022-08-26 | 东北 | <1.0 | 27.2 | 100.8 | <0.0015 | 0.8 |  | mg/m3 | 否
2022年8月市管企业监测 | 中国石油化工股份有限公司金陵分公司 | 水环境 | 原油加工及石油制品制造 | 石油炼制工业污染物排放标准(GB31570-2015) | 企业边界大气污染物浓度限值 | 下风向2# | 苯 | 2022-08-26 | 东北 | <1.0 | 27.2 | 100.8 | 0.0104 | 0.4 |  | mg/m3 | 否
2022年8月市管企业监测 | 中国石油化工股份有限公司金陵分公司 | 水环境 | 原油加工及石油制品制造 | 石油炼制工业污染物排放标准(GB31570-2015) | 企业边界大气污染物浓度限值 | 下风向2# | 非甲烷总烃 | 2022-08-26 | 东北 | <1.0 | 27.2 | 100.8 | 2.11 | 4.0 |  | mg/m3 | 否
2022年8月市管企业监测 | 中国石油化工股份有限公司金陵分公司 | 水环境 | 原油加工及石油制品制造 | 石油炼制工业污染物排放标准(GB31570-2015) | 企业边界大气污染物浓度限值 | 下风向2# | 二甲苯 | 2022-08-26 | 东北 | <1.0 | 27.2 | 100.8 | <0.0015 | 0.8 |  | mg/m3 | 否
2022年8月市管企业监测 | 中国石油化工股份有限公司金陵分公司 | 水环境 | 原油加工及石油制品制造 | 石油炼制工业污染物排放标准(GB31570-2015) | 企业边界大气污染物浓度限值 | 下风向1# | 苯 | 2022-08-26 | 东北 | <1.0 | 27.2 | 100.8 | 0.0097 | 0.4 |  | mg/m3 | 否
2022年8月市管企业监测 | 中国石油化工股份有限公司金陵分公司 | 水环境 | 原油加工及石油制品制造 | 石油炼制工业污染物排放标准(GB31570-2015) | 企业边界大气污染物浓度限值 | 下风向1# | 非甲烷总烃 | 2022-08-26 | 东北 | <1.0 | 27.2 | 100.8 | 0.33 | 4.0 |  | mg/m3 | 否
2022年8月市管企业监测 | 中国石油化工股份有限公司金陵分公司 | 水环境 | 原油加工及石油制品制造 | 石油炼制工业污染物排放标准(GB31570-2015) | 企业边界大气污染物浓度限值 | 下风向1# | 二甲苯 | 2022-08-26 | 东北 | <1.0 | 27.2 | 100.8 | <0.0015 | 0.8 |  | mg/m3 | 否
2022年8月市管企业监测 | 中国石油化工股份有限公司金陵分公司 | 水环境 | 原油加工及石油制品制造 | 石油炼制工业污染物排放标准(GB31570-2015) | 企业边界大气污染物浓度限值 | 下风向1# | 甲苯 | 2022-08-26 | 东北 | <1.0 | 27.2 | 100.8 | <0.0015 | 0.8 |  | mg/m3 | 否
2022年8月市管企业监测 | 中国石油化工股份有限公司金陵分公司 | 水环境 | 原油加工及石油制品制造 | 石油炼制工业污染物排放标准(GB31570-2015) | 企业边界大气污染物浓度限值 | 下风向3# | 苯 | 2022-08-26 | 东北 | <1.0 | 27.2 | 100.8 | 0.0093 | 0.4 |  | mg/m3 | 否
2022年8月市管企业监测 | 中国石油化工股份有限公司金陵分公司 | 水环境 | 原油加工及石油制品制造 | 石油炼制工业污染物排放标准(GB31570-2015) | 企业边界大气污染物浓度限值 | 下风向3# | 甲苯 | 2022-08-26 | 东北 | <1.0 | 27.2 | 100.8 | <0.0015 | 0.8 |  | mg/m3 | 否
2022年8月市管企业监测 | 中国石油化工股份有限公司金陵分公司 | 水环境 | 原油加工及石油制品制造 | 石油炼制工业污染物排放标准(GB31570-2015) | 企业边界大气污染物浓度限值 | 下风向3# | 二甲苯 | 2022-08-26 | 东北 | <1.0 | 27.2 | 100.8 | <0.0015 | 0.8 |  | mg/m3 | 否
2022年8月市管企业监测 | 中国石油化工股份有限公司金陵分公司 | 水环境 | 原油加工及石油制品制造 | 石油炼制工业污染物排放标准(GB31570-2015) | 企业边界大气污染物浓度限值 | 下风向3# | 非甲烷总烃 | 2022-08-26 | 东北 | <1.0 | 27.2 | 100.8 | 0.70 | 4.0 |  | mg/m3 | 否
2022年8月市管企业监测 | 南京金江冶金炉料有限公司 | 水环境 | 炼铁 | 炼焦化学工业污染物排放标准(GB16171-2012) | （表7）现有和新建炼焦炉炉顶及企业边界大气污染物浓度限值,焦炉炉顶 | 3#焦炉炉顶装煤塔 | 氨 | 2022-08-10 | 西南 | 1.7 | 35.9 | 100.36 | 0.09 | 2.0 |  | mg/m3 | 否
2022年8月市管企业监测 | 南京金江冶金炉料有限公司 | 水环境 | 炼铁 | 炼焦化学工业污染物排放标准(GB16171-2012) | （表7）现有和新建炼焦炉炉顶及企业边界大气污染物浓度限值,焦炉炉顶 | 3#焦炉炉顶焦炉炉端机侧1/3处 | 氨 | 2022-08-10 | 西南 | 1.7 | 35.9 | 100.36 | 0.09 | 2.0 |  | mg/m3 | 否
2022年8月市管企业监测 | 南京金江冶金炉料有限公司 | 水环境 | 炼铁 | 炼焦化学工业污染物排放标准(GB16171-2012) | （表7）现有和新建炼焦炉炉顶及企业边界大气污染物浓度限值,焦炉炉顶 | 3#焦炉炉顶焦炉炉端机侧2/3处 | 氨 | 2022-08-10 | 西南 | 1.7 | 35.9 | 100.36 | 0.07 | 2.0 |  | mg/m3 | 否
2022年8月市管企业监测 | 南京金江冶金炉料有限公司 | 水环境 | 炼铁 | 炼焦化学工业污染物排放标准(GB16171-2012) | （表7）现有和新建炼焦炉炉顶及企业边界大气污染物浓度限值,焦炉炉顶 | 3#焦炉炉顶焦炉炉端焦侧1/3处 | 氨 | 2022-08-10 | 西南 | 1.7 | 35.9 | 100.36 | 0.11 | 2.0 |  | mg/m3 | 否
2022年8月市管企业监测 | 南京金江冶金炉料有限公司 | 水环境 | 炼铁 | 炼焦化学工业污染物排放标准(GB16171-2012) | （表7）现有和新建炼焦炉炉顶及企业边界大气污染物浓度限值,焦炉炉顶 | 3#焦炉炉顶焦炉炉端焦侧2/3处 | 氨 | 2022-08-10 | 西南 | 1.7 | 35.9 | 100.36 | 0.11 | 2.0 |  | mg/m3 | 否