## 废气比对
任务名称 | 企业名称 | 名录类别 | 行业类别 | 执行标准名称 | 执行标准条目名称 | 监测点 | 监测项目 | 监测日期 | 手动监测值 | 平均值 | 自动监测值 | 平均值 | 比对结果 | 技术要求
浦口区22年10月重点企业监督性监测 | 南京锦湖轮胎有限公司 | 土壤环境 | 轮胎制造 | 锅炉大气污染物排放标准(GB13271-2014) | （表2）新建锅炉大气污染物排放浓度限值（2014年7月1日起新建锅炉）,烟囱或烟道,燃气锅炉 | 锅炉排口FQ-18(FQ-18) | 含氧量 | 2022-10-17 | 7.8 | 8.17 | 7.66 | 7.96 | 11.08% | 相对准确度≤15%
浦口区22年10月重点企业监督性监测 | 南京锦湖轮胎有限公司 | 土壤环境 | 轮胎制造 | 锅炉大气污染物排放标准(GB13271-2014) | （表2）新建锅炉大气污染物排放浓度限值（2014年7月1日起新建锅炉）,烟囱或烟道,燃气锅炉 | 锅炉排口FQ-18(FQ-18) | 含氧量 | 2022-10-17 | 8.7 | 8.17 | 7.62 | 7.96 | 11.08% | 相对准确度≤15%
浦口区22年10月重点企业监督性监测 | 南京锦湖轮胎有限公司 | 土壤环境 | 轮胎制造 | 锅炉大气污染物排放标准(GB13271-2014) | （表2）新建锅炉大气污染物排放浓度限值（2014年7月1日起新建锅炉）,烟囱或烟道,燃气锅炉 | 锅炉排口FQ-18(FQ-18) | 含氧量 | 2022-10-17 | 7.7 | 8.17 | 8.46 | 7.96 | 11.08% | 相对准确度≤15%
浦口区22年10月重点企业监督性监测 | 南京锦湖轮胎有限公司 | 土壤环境 | 轮胎制造 | 锅炉大气污染物排放标准(GB13271-2014) | （表2）新建锅炉大气污染物排放浓度限值（2014年7月1日起新建锅炉）,烟囱或烟道,燃气锅炉 | 锅炉排口FQ-18(FQ-18) | 含氧量 | 2022-10-17 | 8.8 | 8.17 | 8.66 | 7.96 | 11.08% | 相对准确度≤15%
浦口区22年10月重点企业监督性监测 | 南京锦湖轮胎有限公司 | 土壤环境 | 轮胎制造 | 锅炉大气污染物排放标准(GB13271-2014) | （表2）新建锅炉大气污染物排放浓度限值（2014年7月1日起新建锅炉）,烟囱或烟道,燃气锅炉 | 锅炉排口FQ-18(FQ-18) | 含氧量 | 2022-10-17 | 7.5 | 8.17 | 7.66 | 7.96 | 11.08% | 相对准确度≤15%
浦口区22年10月重点企业监督性监测 | 南京锦湖轮胎有限公司 | 土壤环境 | 轮胎制造 | 锅炉大气污染物排放标准(GB13271-2014) | （表2）新建锅炉大气污染物排放浓度限值（2014年7月1日起新建锅炉）,烟囱或烟道,燃气锅炉 | 锅炉排口FQ-18(FQ-18) | 含氧量 | 2022-10-17 | 8.5 | 8.17 | 7.70 | 7.96 | 11.08% | 相对准确度≤15%
浦口区22年10月重点企业监督性监测 | 南京锦湖轮胎有限公司 | 土壤环境 | 轮胎制造 | 锅炉大气污染物排放标准(GB13271-2014) | （表2）新建锅炉大气污染物排放浓度限值（2014年7月1日起新建锅炉）,烟囱或烟道,燃气锅炉 | 锅炉排口FQ-18(FQ-18) | 流速 | 2022-10-17 | 1.4 | 1.57 | 1.16 | 1.54 | -1.91% | 相对误差不超过±12%
浦口区22年10月重点企业监督性监测 | 南京锦湖轮胎有限公司 | 土壤环境 | 轮胎制造 | 锅炉大气污染物排放标准(GB13271-2014) | （表2）新建锅炉大气污染物排放浓度限值（2014年7月1日起新建锅炉）,烟囱或烟道,燃气锅炉 | 锅炉排口FQ-18(FQ-18) | 流速 | 2022-10-17 | 1.4 | 1.57 | 1.60 | 1.54 | -1.91% | 相对误差不超过±12%
浦口区22年10月重点企业监督性监测 | 南京锦湖轮胎有限公司 | 土壤环境 | 轮胎制造 | 锅炉大气污染物排放标准(GB13271-2014) | （表2）新建锅炉大气污染物排放浓度限值（2014年7月1日起新建锅炉）,烟囱或烟道,燃气锅炉 | 锅炉排口FQ-18(FQ-18) | 流速 | 2022-10-17 | 1.9 | 1.57 | 1.86 | 1.54 | -1.91% | 相对误差不超过±12%
浦口区22年10月重点企业监督性监测 | 南京锦湖轮胎有限公司 | 土壤环境 | 轮胎制造 | 锅炉大气污染物排放标准(GB13271-2014) | （表2）新建锅炉大气污染物排放浓度限值（2014年7月1日起新建锅炉）,烟囱或烟道,燃气锅炉 | 锅炉排口FQ-18(FQ-18) | 氮氧化物 | 2022-10-17 | 35 | 35.83 | 39.0 | 38.6 | 2.77mg/m3 | 绝对误差不超过±12mg/m3
浦口区22年10月重点企业监督性监测 | 南京锦湖轮胎有限公司 | 土壤环境 | 轮胎制造 | 锅炉大气污染物排放标准(GB13271-2014) | （表2）新建锅炉大气污染物排放浓度限值（2014年7月1日起新建锅炉）,烟囱或烟道,燃气锅炉 | 锅炉排口FQ-18(FQ-18) | 氮氧化物 | 2022-10-17 | 36 | 35.83 | 38.8 | 38.6 | 2.77mg/m3 | 绝对误差不超过±12mg/m3
浦口区22年10月重点企业监督性监测 | 南京锦湖轮胎有限公司 | 土壤环境 | 轮胎制造 | 锅炉大气污染物排放标准(GB13271-2014) | （表2）新建锅炉大气污染物排放浓度限值（2014年7月1日起新建锅炉）,烟囱或烟道,燃气锅炉 | 锅炉排口FQ-18(FQ-18) | 氮氧化物 | 2022-10-17 | 31 | 35.83 | 35.9 | 38.6 | 2.77mg/m3 | 绝对误差不超过±12mg/m3
浦口区22年10月重点企业监督性监测 | 南京锦湖轮胎有限公司 | 土壤环境 | 轮胎制造 | 锅炉大气污染物排放标准(GB13271-2014) | （表2）新建锅炉大气污染物排放浓度限值（2014年7月1日起新建锅炉）,烟囱或烟道,燃气锅炉 | 锅炉排口FQ-18(FQ-18) | 氮氧化物 | 2022-10-17 | 36 | 35.83 | 36.6 | 38.6 | 2.77mg/m3 | 绝对误差不超过±12mg/m3
浦口区22年10月重点企业监督性监测 | 南京锦湖轮胎有限公司 | 土壤环境 | 轮胎制造 | 锅炉大气污染物排放标准(GB13271-2014) | （表2）新建锅炉大气污染物排放浓度限值（2014年7月1日起新建锅炉）,烟囱或烟道,燃气锅炉 | 锅炉排口FQ-18(FQ-18) | 氮氧化物 | 2022-10-17 | 39 | 35.83 | 40.7 | 38.6 | 2.77mg/m3 | 绝对误差不超过±12mg/m3
浦口区22年10月重点企业监督性监测 | 南京锦湖轮胎有限公司 | 土壤环境 | 轮胎制造 | 锅炉大气污染物排放标准(GB13271-2014) | （表2）新建锅炉大气污染物排放浓度限值（2014年7月1日起新建锅炉）,烟囱或烟道,燃气锅炉 | 锅炉排口FQ-18(FQ-18) | 氮氧化物 | 2022-10-17 | 38 | 35.83 | 40.6 | 38.6 | 2.77mg/m3 | 绝对误差不超过±12mg/m3
浦口区22年10月重点企业监督性监测 | 南京锦湖轮胎有限公司 | 土壤环境 | 轮胎制造 | 锅炉大气污染物排放标准(GB13271-2014) | （表2）新建锅炉大气污染物排放浓度限值（2014年7月1日起新建锅炉）,烟囱或烟道,燃气锅炉 | 锅炉排口FQ-18(FQ-18) | 温度 | 2022-10-17 | 113.0 | 112.6 | 111.27 | 113.2 | 0.6℃ | 绝对误差不超过±3℃
浦口区22年10月重点企业监督性监测 | 南京锦湖轮胎有限公司 | 土壤环境 | 轮胎制造 | 锅炉大气污染物排放标准(GB13271-2014) | （表2）新建锅炉大气污染物排放浓度限值（2014年7月1日起新建锅炉）,烟囱或烟道,燃气锅炉 | 锅炉排口FQ-18(FQ-18) | 温度 | 2022-10-17 | 113.0 | 112.6 | 115.26 | 113.2 | 0.6℃ | 绝对误差不超过±3℃
浦口区22年10月重点企业监督性监测 | 南京锦湖轮胎有限公司 | 土壤环境 | 轮胎制造 | 锅炉大气污染物排放标准(GB13271-2014) | （表2）新建锅炉大气污染物排放浓度限值（2014年7月1日起新建锅炉）,烟囱或烟道,燃气锅炉 | 锅炉排口FQ-18(FQ-18) | 温度 | 2022-10-17 | 111.8 | 112.6 | 113.06 | 113.2 | 0.6℃ | 绝对误差不超过±3℃

## 废水比对
任务名称 | 企业名称 | 名录类别 | 行业类别 | 执行标准名称 | 执行标准条目名称 | 监测点 | 监测项目 | 监测日期 | 样品类型 | 手动监测值 | 自动监测值 | 比对结果 | 技术要求
浦口区22年10月重点企业监督性监测 | 南京润浦建设发展有限公司（浦口区乌江污水处理厂） | 水环境 | 污水处理及其再生利用 | 城镇污水处理厂污染物排放标准[国标](GB18918-2002) | （表1）基本控制项目最高允许排放浓度（日均值）,一级标准（水温＞12℃或≤12℃）,B标准,通用 | 废水总排口(DW001) | 氨氮（NH3-N） | 2022-10-12 | 实际样 | 2.05 | 1.84 | -10.24% | 相对误差不超过±15%
浦口区22年10月重点企业监督性监测 | 南京润浦建设发展有限公司（浦口区乌江污水处理厂） | 水环境 | 污水处理及其再生利用 | 城镇污水处理厂污染物排放标准[国标](GB18918-2002) | （表1）基本控制项目最高允许排放浓度（日均值）,一级标准（水温＞12℃或≤12℃）,B标准,通用 | 废水总排口(DW001) | 氨氮（NH3-N） | 2022-10-12 | 实际样 | 2.05 | 1.97 | -3.9% | 相对误差不超过±15%
浦口区22年10月重点企业监督性监测 | 南京润浦建设发展有限公司（浦口区乌江污水处理厂） | 水环境 | 污水处理及其再生利用 | 城镇污水处理厂污染物排放标准[国标](GB18918-2002) | （表1）基本控制项目最高允许排放浓度（日均值）,一级标准（水温＞12℃或≤12℃）,B标准,通用 | 废水总排口(DW001) | 氨氮（NH3-N） | 2022-10-12 | 实际样 | 2.05 | 2.13 | 3.9% | 相对误差不超过±15%
浦口区22年10月重点企业监督性监测 | 南京润浦建设发展有限公司（浦口区乌江污水处理厂） | 水环境 | 污水处理及其再生利用 | 城镇污水处理厂污染物排放标准[国标](GB18918-2002) | （表1）基本控制项目最高允许排放浓度（日均值）,一级标准（水温＞12℃或≤12℃）,B标准,通用 | 废水总排口(DW001) | 氨氮（NH3-N） | 2022-10-12 | 标准样 | 7.25 | 6.59 | -9.1% | 相对误差不超过±10%
浦口区22年10月重点企业监督性监测 | 南京润浦建设发展有限公司（浦口区乌江污水处理厂） | 水环境 | 污水处理及其再生利用 | 城镇污水处理厂污染物排放标准[国标](GB18918-2002) | （表1）基本控制项目最高允许排放浓度（日均值）,一级标准（水温＞12℃或≤12℃）,B标准,2005年12月31日前建设 | 废水总排口(DW001) | 总磷（以P计） | 2022-10-12 | 实际样 | 0.2 | 0.20 | 0mg/L | 绝对误差不超过±0.04mg/L
浦口区22年10月重点企业监督性监测 | 南京润浦建设发展有限公司（浦口区乌江污水处理厂） | 水环境 | 污水处理及其再生利用 | 城镇污水处理厂污染物排放标准[国标](GB18918-2002) | （表1）基本控制项目最高允许排放浓度（日均值）,一级标准（水温＞12℃或≤12℃）,B标准,2005年12月31日前建设 | 废水总排口(DW001) | 总磷（以P计） | 2022-10-12 | 实际样 | 0.2 | 0.19 | -0.01mg/L | 绝对误差不超过±0.04mg/L
浦口区22年10月重点企业监督性监测 | 南京润浦建设发展有限公司（浦口区乌江污水处理厂） | 水环境 | 污水处理及其再生利用 | 城镇污水处理厂污染物排放标准[国标](GB18918-2002) | （表1）基本控制项目最高允许排放浓度（日均值）,一级标准（水温＞12℃或≤12℃）,B标准,2005年12月31日前建设 | 废水总排口(DW001) | 总磷（以P计） | 2022-10-12 | 实际样 | 0.2 | 0.19 | -0.01mg/L | 绝对误差不超过±0.04mg/L
浦口区22年10月重点企业监督性监测 | 南京润浦建设发展有限公司（浦口区乌江污水处理厂） | 水环境 | 污水处理及其再生利用 | 城镇污水处理厂污染物排放标准[国标](GB18918-2002) | （表1）基本控制项目最高允许排放浓度（日均值）,一级标准（水温＞12℃或≤12℃）,B标准,2005年12月31日前建设 | 废水总排口(DW001) | 总磷（以P计） | 2022-10-12 | 标准样 | 0.848 | 0.85 | 0.24% | 相对误差不超过±10%
浦口区22年10月重点企业监督性监测 | 南京润浦建设发展有限公司（浦口区星甸污水处理厂） | 水环境 | 污水处理及其再生利用 | 城镇污水处理厂污染物排放标准[国标](GB18918-2002) | （表1）基本控制项目最高允许排放浓度（日均值）,一级标准（水温＞12℃或≤12℃）,B标准,通用 | 废水总排口(DW001) | 化学需氧量 | 2022-10-10 | 实际样 | 24.6 | 26.8 | 2.2mg/L | 绝对误差不超过±5mg/L
浦口区22年10月重点企业监督性监测 | 南京润浦建设发展有限公司（浦口区星甸污水处理厂） | 水环境 | 污水处理及其再生利用 | 城镇污水处理厂污染物排放标准[国标](GB18918-2002) | （表1）基本控制项目最高允许排放浓度（日均值）,一级标准（水温＞12℃或≤12℃）,B标准,通用 | 废水总排口(DW001) | 化学需氧量 | 2022-10-10 | 实际样 | 24.6 | 24.8 | 0.2mg/L | 绝对误差不超过±5mg/L
浦口区22年10月重点企业监督性监测 | 南京润浦建设发展有限公司（浦口区星甸污水处理厂） | 水环境 | 污水处理及其再生利用 | 城镇污水处理厂污染物排放标准[国标](GB18918-2002) | （表1）基本控制项目最高允许排放浓度（日均值）,一级标准（水温＞12℃或≤12℃）,B标准,通用 | 废水总排口(DW001) | 化学需氧量 | 2022-10-10 | 实际样 | 24.6 | 25.4 | 0.8mg/L | 绝对误差不超过±5mg/L
浦口区22年10月重点企业监督性监测 | 南京润浦建设发展有限公司（浦口区星甸污水处理厂） | 水环境 | 污水处理及其再生利用 | 城镇污水处理厂污染物排放标准[国标](GB18918-2002) | （表1）基本控制项目最高允许排放浓度（日均值）,一级标准（水温＞12℃或≤12℃）,B标准,通用 | 废水总排口(DW001) | 化学需氧量 | 2022-10-10 | 标准样 | 75 | 78.1 | 4.13% | 相对误差不超过±10%
浦口区22年10月重点企业监督性监测 | 南京润浦建设发展有限公司（浦口区星甸污水处理厂） | 水环境 | 污水处理及其再生利用 | 城镇污水处理厂污染物排放标准[国标](GB18918-2002) | （表1）基本控制项目最高允许排放浓度（日均值）,一级标准（水温＞12℃或≤12℃）,A标准,2006年1月1日后建设 | 废水总排口(DW001) | 总磷（以P计） | 2022-10-10 | 实际样 | 0.2 | 0.21 | 0.01mg/L | 绝对误差不超过±0.04mg/L
浦口区22年10月重点企业监督性监测 | 南京润浦建设发展有限公司（浦口区星甸污水处理厂） | 水环境 | 污水处理及其再生利用 | 城镇污水处理厂污染物排放标准[国标](GB18918-2002) | （表1）基本控制项目最高允许排放浓度（日均值）,一级标准（水温＞12℃或≤12℃）,A标准,2006年1月1日后建设 | 废水总排口(DW001) | 总磷（以P计） | 2022-10-10 | 实际样 | 0.2 | 0.22 | 0.02mg/L | 绝对误差不超过±0.04mg/L
浦口区22年10月重点企业监督性监测 | 南京润浦建设发展有限公司（浦口区星甸污水处理厂） | 水环境 | 污水处理及其再生利用 | 城镇污水处理厂污染物排放标准[国标](GB18918-2002) | （表1）基本控制项目最高允许排放浓度（日均值）,一级标准（水温＞12℃或≤12℃）,A标准,2006年1月1日后建设 | 废水总排口(DW001) | 总磷（以P计） | 2022-10-10 | 实际样 | 0.2 | 0.22 | 0.02mg/L | 绝对误差不超过±0.04mg/L
浦口区22年10月重点企业监督性监测 | 南京润浦建设发展有限公司（浦口区星甸污水处理厂） | 水环境 | 污水处理及其再生利用 | 城镇污水处理厂污染物排放标准[国标](GB18918-2002) | （表1）基本控制项目最高允许排放浓度（日均值）,一级标准（水温＞12℃或≤12℃）,A标准,2006年1月1日后建设 | 废水总排口(DW001) | 总磷（以P计） | 2022-10-10 | 标准样 | 0.848 | 0.92 | 8.49% | 相对误差不超过±10%
浦口区22年10月重点企业监督性监测 | 南京润浦建设发展有限公司（浦口区石桥污水处理厂） | 水环境 | 污水处理及其再生利用 | 城镇污水处理厂污染物排放标准[国标](GB18918-2002) | （表1）基本控制项目最高允许排放浓度（日均值）,一级标准（水温＞12℃或≤12℃）,A标准,通用 | 废水总排口(DW001) | 化学需氧量 | 2022-10-11 | 实际样 | 24.6 | 25.4 | 0.8mg/L | 绝对误差不超过±5mg/L
浦口区22年10月重点企业监督性监测 | 南京润浦建设发展有限公司（浦口区石桥污水处理厂） | 水环境 | 污水处理及其再生利用 | 城镇污水处理厂污染物排放标准[国标](GB18918-2002) | （表1）基本控制项目最高允许排放浓度（日均值）,一级标准（水温＞12℃或≤12℃）,A标准,通用 | 废水总排口(DW001) | 化学需氧量 | 2022-10-11 | 实际样 | 24.6 | 23.8 | -0.8mg/L | 绝对误差不超过±5mg/L
浦口区22年10月重点企业监督性监测 | 南京润浦建设发展有限公司（浦口区石桥污水处理厂） | 水环境 | 污水处理及其再生利用 | 城镇污水处理厂污染物排放标准[国标](GB18918-2002) | （表1）基本控制项目最高允许排放浓度（日均值）,一级标准（水温＞12℃或≤12℃）,A标准,通用 | 废水总排口(DW001) | 化学需氧量 | 2022-10-11 | 实际样 | 24.6 | 25.6 | 1mg/L | 绝对误差不超过±5mg/L
浦口区22年10月重点企业监督性监测 | 南京润浦建设发展有限公司（浦口区石桥污水处理厂） | 水环境 | 污水处理及其再生利用 | 城镇污水处理厂污染物排放标准[国标](GB18918-2002) | （表1）基本控制项目最高允许排放浓度（日均值）,一级标准（水温＞12℃或≤12℃）,A标准,通用 | 废水总排口(DW001) | 化学需氧量 | 2022-10-11 | 标准样 | 75 | 75.6 | 0.8% | 相对误差不超过±10%

## 废气排放
任务名称 | 企业名称 | 名录类别 | 行业类别 | 执行标准名称 | 执行标准条目名称 | 监测点 | 监测项目 | 监测日期 | 流量(m³/h) | 温度(°C) | 湿度(%) | 含氧量(%) | 流速(m/s) | 生产负荷(%) | 实测浓度 | 折算浓度 | 上限 | 下限 | 单位 | 是否超标 | 超标倍数 | 备注 | 是否有评价限值
浦口区22年10月重点企业监督性监测 | 华天科技（南京）有限公司 | 水环境,大气环境 | 集成电路制造 | 半导体行业污染物排放标准(DB 32/3747-2020) | 表3大气污染物排放限值 | BGA打印排气筒FQ-6(FQ-6) | 颗粒物 | 2022-10-10 | [6 empty] | <1.0 | <1.0 | 20 |  | mg/m3 | 否 |  |  | 是
浦口区22年10月重点企业监督性监测 | 华天科技（南京）有限公司 | 水环境,大气环境 | 集成电路制造 | 半导体行业污染物排放标准(DB 32/3747-2020) | 表3大气污染物排放限值 | FC塑封排气筒FQ-1(FQ-1) | 颗粒物 | 2022-10-10 | [6 empty] | <1.0 | <1.0 | 20 |  | mg/m3 | 否 |  |  | 是
浦口区22年10月重点企业监督性监测 | 华天科技（南京）有限公司 | 水环境,大气环境 | 集成电路制造 | 半导体行业污染物排放标准(DB 32/3747-2020) | 表3大气污染物排放限值 | FC塑封排气筒FQ-1(FQ-1) | 非甲烷总烃 | 2022-10-10 | [6 empty] | 0.97 | 0.97 | 50 |  | mg/m3 | 否 |  |  | 是
浦口区22年10月重点企业监督性监测 | 华天科技（南京）有限公司 | 水环境,大气环境 | 集成电路制造 | 半导体行业污染物排放标准(DB 32/3747-2020) | 表3大气污染物排放限值 | BGA塑封排气筒FQ-2(FQ-2) | 颗粒物 | 2022-10-10 | [6 empty] | <1.0 | <1.0 | 20 |  | mg/m3 | 否 |  |  | 是
浦口区22年10月重点企业监督性监测 | 华天科技（南京）有限公司 | 水环境,大气环境 | 集成电路制造 | 半导体行业污染物排放标准(DB 32/3747-2020) | 表3大气污染物排放限值 | BGA塑封排气筒FQ-2(FQ-2) | 非甲烷总烃 | 2022-10-10 | [6 empty] | 1.32 | 1.32 | 50 |  | mg/m3 | 否 |  |  | 是
浦口区22年10月重点企业监督性监测 | 华天科技（南京）有限公司 | 水环境,大气环境 | 集成电路制造 | 半导体行业污染物排放标准(DB 32/3747-2020) | 表3大气污染物排放限值 | FC打印排气筒FQ-5(FQ-5) | 颗粒物 | 2022-10-10 | [6 empty] | <1.0 | <1.0 | 20 |  | mg/m3 | 否 |  |  | 是
浦口区22年10月重点企业监督性监测 | 华天科技（南京）有限公司 | 水环境,大气环境 | 集成电路制造 | 半导体行业污染物排放标准(DB32/3747-2020) | 表三污染物排放限值 | 锡化线排气筒FQ-4(FQ-4) | 氮氧化物 | 2022-10-10 | [6 empty] | <3 | <3 | 50 |  | mg/m3 | 否 |  |  | 是
浦口区22年10月重点企业监督性监测 | 华天科技（南京）有限公司 | 水环境,大气环境 | 集成电路制造 | 半导体行业污染物排放标准(DB 32/3747-2020) | 表3大气污染物排放限值 | 锡化线排气筒FQ-4(FQ-4) | 非甲烷总烃 | 2022-10-10 | [6 empty] | 2.43 | 2.43 | 50 |  | mg/m3 | 否 |  |  | 是
浦口区22年10月重点企业监督性监测 | 华天科技（南京）有限公司 | 水环境,大气环境 | 集成电路制造 | 半导体行业污染物排放标准(DB32/3747-2020) | 表三污染物排放限值 | 锡化线排气筒FQ-4(FQ-4) | 硫酸雾 | 2022-10-10 | [6 empty] | <0.2 | <0.2 | 5 |  | mg/m3 | 否 |  |  | 是
浦口区22年10月重点企业监督性监测 | 华天科技（南京）有限公司 | 水环境,大气环境 | 集成电路制造 | 半导体行业污染物排放标准(DB 32/3747-2020) | 表3大气污染物排放限值 | 锡化线排气筒FQ-4(FQ-4) | 锡及其化合物 | 2022-10-10 | [6 empty] | 0.2 | 0.2 | 1.0 |  | mg/m3 | 否 |  |  | 是
浦口区22年10月重点企业监督性监测 | 华天科技（南京）有限公司 | 水环境,大气环境 | 集成电路制造 | 半导体行业污染物排放标准(DB32/3747-2020) | 表三污染物排放限值 | 锡化线排气筒FQ-4(FQ-4) | 氨（氨气） | 2022-10-10 | [6 empty] | <0.25 | <0.25 | 10 |  | mg/m3 | 否 |  |  | 是
浦口区22年10月重点企业监督性监测 | 南京昊恒金属制品有限公司 | 水环境 | 金属表面处理及热处理加工 | 电镀污染物排放标准(GB21900-2008) | （表4、表5）现有和新建企业大气污染排放限值,排气筒高度达到高出周围200m半径范围的建筑5m以上的要求 | 电镀车间FQ-02(DA002) | 铬酸雾 | 2022-10-19 | [6 empty] | <0.005 | <0.005 | 0.05 |  | mg/m3 | 否 |  |  | 是
浦口区22年10月重点企业监督性监测 | 江苏信宁新型建材有限公司 | 大气环境 | 水泥制造 | 水泥工业大气污染物排放标准(GB4915-2013) | （表2）大气污染物特别排放限值,水泥制造,水泥窑及窑尾余热利用系统 | 窑尾(DA069) | 颗粒物 | 2022-10-11 | [6 empty] | 1.8 | 1.5 | 20 |  | mg/m3 | 否 |  |  | 是
浦口区22年10月重点企业监督性监测 | 江苏信宁新型建材有限公司 | 大气环境 | 水泥制造 | 水泥工业大气污染物排放标准(GB4915-2013) | （表2）大气污染物特别排放限值,水泥制造,水泥窑及窑尾余热利用系统 | 窑尾(DA069) | 氟化物 | 2022-10-11 | [6 empty] | 0.11 | 0.09 | 3 |  | mg/m3 | 否 |  |  | 是
浦口区22年10月重点企业监督性监测 | 江苏信宁新型建材有限公司 | 大气环境 | 水泥制造 | 水泥工业大气污染物排放标准(GB4915-2013) | （表2）大气污染物特别排放限值,水泥制造,水泥窑及窑尾余热利用系统 | 窑尾(DA069) | 氨 | 2022-10-11 | [6 empty] | 4.30 | 3.48 | 8 |  | mg/m3 | 否 |  |  | 是
浦口区22年10月重点企业监督性监测 | 江苏信宁新型建材有限公司 | 大气环境 | 水泥制造 | 水泥工业大气污染物排放标准(GB4915-2013) | （表2）大气污染物特别排放限值,水泥制造,水泥窑及窑尾余热利用系统 | 窑尾(DA069) | 二氧化硫 | 2022-10-11 | [6 empty] | <3 | <3 | 100 |  | mg/m3 | 否 |  |  | 是
浦口区22年10月重点企业监督性监测 | 江苏信宁新型建材有限公司 | 大气环境 | 水泥制造 | 水泥工业大气污染物排放标准(GB4915-2013) | （表2）大气污染物特别排放限值,水泥制造,水泥窑及窑尾余热利用系统 | 窑尾(DA069) | 汞及其化合物 | 2022-10-11 | [6 empty] | <0.0025 | <0.0020 | 0.05 |  | mg/m3 | 否 |  |  | 是
浦口区22年10月重点企业监督性监测 | 江苏信宁新型建材有限公司 | 大气环境 | 水泥制造 | 水泥工业大气污染物排放标准(GB4915-2013) | （表2）大气污染物特别排放限值,水泥制造,水泥窑及窑尾余热利用系统 | 窑尾(DA069) | 氮氧化物 | 2022-10-11 | [6 empty] | 49 | 40 | 320 |  | mg/m3 | 否 |  |  | 是
浦口区22年10月重点企业监督性监测 | 南京尧盛包装制桶有限公司 | 水环境 | 金属表面处理及热处理加工 | 电镀污染物排放标准(GB21900-2008) | （表4、表5）现有和新建企业大气污染排放限值,排气筒高度达到高出周围200m半径范围的建筑5m以上的要求 | 生产车间（FQ-01）(DW001) | 铬酸雾 | 2022-10-18 | [6 empty] | <0.005 | <0.005 | 0.05 |  | mg/m3 | 否 |  |  | 是
浦口区22年10月重点企业监督性监测 | 南京锦湖轮胎有限公司 | 土壤环境 | 轮胎制造 | 橡胶制品工业污染物排放标准(GB27632-2011) | （表4、表5）现有和新建企业大气污染物排放限值,轮胎企业及其他制品企业炼胶装置 | 5#密炼机排口DA023(DA023) | 颗粒物 | 2022-10-09 | [6 empty] | <1.0 | <1.0 | 12 |  | mg/m3 | 否 |  |  | 是
浦口区22年10月重点企业监督性监测 | 南京锦湖轮胎有限公司 | 土壤环境 | 轮胎制造 | 橡胶制品工业污染物排放标准(GB27632-2011) | （表4、表5）现有和新建企业大气污染物排放限值,轮胎企业及其他制品企业炼胶装置 | 4#密炼机排口DA022(DA022) | 颗粒物 | 2022-10-09 | [6 empty] | <1.0 | <1.0 | 12 |  | mg/m3 | 否 |  |  | 是
浦口区22年10月重点企业监督性监测 | 南京锦湖轮胎有限公司 | 土壤环境 | 轮胎制造 | 橡胶制品工业污染物排放标准(GB27632-2011) | （表4、表5）现有和新建企业大气污染物排放限值,轮胎企业及其他制品企业炼胶装置 | 1#自动称量DA026(DA026) | 颗粒物 | 2022-10-09 | [6 empty] | <1.0 | <1.0 | 12 |  | mg/m3 | 否 |  |  | 是
浦口区22年10月重点企业监督性监测 | 南京锦湖轮胎有限公司 | 土壤环境 | 轮胎制造 | 锅炉大气污染物排放标准(GB13271-2014) | （表3）大气污染物特别排放限值,烟囱或烟道,燃气锅炉 | 锅炉排口FQ-18(FQ-18) | 氮氧化物 | 2022-10-09 | [6 empty] | 34 | 46 | 150 |  | mg/m3 | 否 |  |  | 是
浦口区22年10月重点企业监督性监测 | 南京锦湖轮胎有限公司 | 土壤环境 | 轮胎制造 | 锅炉大气污染物排放标准(GB13271-2014) | （表3）大气污染物特别排放限值,烟囱或烟道,燃气锅炉 | 锅炉排口FQ-18(FQ-18) | 颗粒物 | 2022-10-09 | [6 empty] | <1.0 | <1.4 | 20 |  | mg/m3 | 否 |  |  | 是
浦口区22年10月重点企业监督性监测 | 南京锦湖轮胎有限公司 | 土壤环境 | 轮胎制造 | 锅炉大气污染物排放标准(GB13271-2014) | （表3）大气污染物特别排放限值,烟囱或烟道,燃气锅炉 | 锅炉排口FQ-18(FQ-18) | 二氧化硫 | 2022-10-09 | [6 empty] | <3 | <4 | 50 |  | mg/m3 | 否 |  |  | 是
浦口区22年10月重点企业监督性监测 | 南京锦湖轮胎有限公司 | 土壤环境 | 轮胎制造 | 恶臭污染物排放标准(GB14554-93) | （表2）恶臭污染物排放标准值,排气筒高度30m | 密炼RTO A#FQ-13(DA013) | 硫化氢 | 2022-10-09 | [6 empty] | <0.01 | <0.01 | 1.3 |  | kg/h | 否 |  |  | 是
浦口区22年10月重点企业监督性监测 | 南京锦湖轮胎有限公司 | 土壤环境 | 轮胎制造 | 江苏省大气综合排放标准(DB32/4041-2021) | 表1 大气污染物有组织排放限值 | 密炼RTO A#FQ-13(DA013) | 二氧化硫 | 2022-10-09 | [6 empty] | <3 | <3 | 200 |  | mg/m3 | 否 |  |  | 是
浦口区22年10月重点企业监督性监测 | 南京锦湖轮胎有限公司 | 土壤环境 | 轮胎制造 | 橡胶制品工业污染物排放标准(GB27632-2011) | （表4、表5）现有和新建企业大气污染物排放限值,轮胎企业及其他制品企业炼胶装置 | 密炼RTO A#FQ-13(DA013) | 颗粒物 | 2022-10-09 | [6 empty] | <1.0 | <1.0 | 12 |  | mg/m3 | 否 |  |  | 是
浦口区22年10月重点企业监督性监测 | 南京锦湖轮胎有限公司 | 土壤环境 | 轮胎制造 | 江苏省大气综合排放标准(DB32/4041-2021) | 表1 大气污染物有组织排放限值 | 密炼RTO A#FQ-13(DA013) | 氮氧化物（以NO2计） | 2022-10-09 | [6 empty] | <3 | <3 | 100 |  | mg/m3 | 否 |  |  | 是
浦口区22年10月重点企业监督性监测 | 南京锦湖轮胎有限公司 | 土壤环境 | 轮胎制造 | 恶臭污染物排放标准(GB14554-93) | （表2）恶臭污染物排放标准值,排气筒高度25m | 密炼RTO A#FQ-13(DA013) | 臭气浓度 | 2022-10-09 | [6 empty] | 63 | 63 | 6000 |  | 无量纲 | 否 |  |  | 是
浦口区22年10月重点企业监督性监测 | 南京锦湖轮胎有限公司 | 土壤环境 | 轮胎制造 | 恶臭污染物排放标准(GB14554-93) | （表2）恶臭污染物排放标准值,排气筒高度25m | 硫化1#VCS排口DA015(DA015) | 臭气浓度 | 2022-10-09 | [6 empty] | 55 | 55 | 6000 |  | 无量纲 | 否 |  |  | 是
浦口区22年10月重点企业监督性监测 | 南京锦湖轮胎有限公司 | 土壤环境 | 轮胎制造 | 恶臭污染物排放标准(GB14554-93) | （表2）恶臭污染物排放标准值,排气筒高度25m | 硫化1#VCS排口DA015(DA015) | 硫化氢 | 2022-10-09 | [6 empty] | 0.01 | 0.01 | 0.90 |  | kg/h | 否 |  |  | 是
浦口区22年10月重点企业监督性监测 | 南京锦湖轮胎有限公司 | 土壤环境 | 轮胎制造 | 橡胶制品工业污染物排放标准(GB27632-2011) | （表4、表5）现有和新建企业大气污染物排放限值,轮胎企业及其他制品企业炼胶装置 | 手动称量DA028(DA028) | 颗粒物 | 2022-10-09 | [6 empty] | <1.0 | <1.0 | 12 |  | mg/m3 | 否 |  |  | 是
浦口区22年10月重点企业监督性监测 | 南京锦湖轮胎有限公司 | 土壤环境 | 轮胎制造 | 橡胶制品工业污染物排放标准(GB27632-2011) | （表4、表5）现有和新建企业大气污染物排放限值,轮胎企业及其他制品企业炼胶装置 | 6#密炼机排口DA024(DA024) | 颗粒物 | 2022-10-09 | [6 empty] | <1.0 | <1.0 | 12 |  | mg/m3 | 否 |  |  | 是
浦口区22年10月重点企业监督性监测 | 南京锦湖轮胎有限公司 | 土壤环境 | 轮胎制造 | 橡胶制品工业污染物排放标准(GB27632-2011) | （表4、表5）现有和新建企业大气污染物排放限值,轮胎企业及其他制品企业炼胶装置 | 7#密炼机排口DA025(DA025) | 颗粒物 | 2022-10-09 | [6 empty] | <1.0 | <1.0 | 12 |  | mg/m3 | 否 |  |  | 是
浦口区22年10月重点企业监督性监测 | 南京锦湖轮胎有限公司 | 土壤环境 | 轮胎制造 | 恶臭污染物排放标准(GB14554-93) | （表2）恶臭污染物排放标准值,排气筒高度25m | 硫化2#VCS排口DA016(DA016) | 臭气浓度 | 2022-10-09 | [6 empty] | 55 | 55 | 6000 |  | 无量纲 | 否 |  |  | 是
浦口区22年10月重点企业监督性监测 | 南京锦湖轮胎有限公司 | 土壤环境 | 轮胎制造 | 恶臭污染物排放标准(GB14554-93) | （表2）恶臭污染物排放标准值,排气筒高度25m | 硫化2#VCS排口DA016(DA016) | 硫化氢 | 2022-10-09 | [6 empty] | 0.01 | 0.01 | 0.90 |  | kg/h | 否 |  |  | 是
浦口区22年10月重点企业监督性监测 | 南京大吉铁塔制造有限公司 | 土壤环境 | 其他输配电及控制设备制造 | 工业炉窑大气污染物排放标准(DB 32/3728-2020) | 表1 | 热浸镀锌2号生产线FQ-TRQ566502(FQ-TRQ566502) | 烟气黑度 | 2022-10-09 | [6 empty] | <1 | <1 | 1 |  | 级 | 否 |  |  | 是
浦口区22年10月重点企业监督性监测 | 南京大吉铁塔制造有限公司 | 土壤环境 | 其他输配电及控制设备制造 | 工业炉窑大气污染物排放标准(DB 32/3728-2020) | 表1 | 热浸镀锌2号生产线FQ-TRQ566502(FQ-TRQ566502) | 颗粒物 | 2022-10-09 | [6 empty] | <1.0 | <1.2 | 20 |  | mg/m3 | 否 |  |  | 是
浦口区22年10月重点企业监督性监测 | 南京大吉铁塔制造有限公司 | 土壤环境 | 其他输配电及控制设备制造 | 工业炉窑大气污染物排放标准(DB 32/3728-2020) | 表1 | 热浸镀锌2号生产线FQ-TRQ566502(FQ-TRQ566502) | 二氧化硫 | 2022-10-09 | [6 empty] | <3 | <3 | 80 |  | mg/m3 | 否 |  |  | 是
浦口区22年10月重点企业监督性监测 | 南京大吉铁塔制造有限公司 | 土壤环境 | 其他输配电及控制设备制造 | 工业炉窑大气污染物排放标准(DB 32/3728-2020) | 表1 | 热浸镀锌2号生产线FQ-TRQ566502(FQ-TRQ566502) | 氮氧化物 | 2022-10-09 | [6 empty] | 44 | 53 | 180 |  | mg/m3 | 否 |  |  | 是
浦口区22年10月重点企业监督性监测 | 南京大吉铁塔制造有限公司 | 土壤环境 | 其他输配电及控制设备制造 | 工业炉窑大气污染物排放标准(DB 32/3728-2020) | 表1 | 热浸镀锌1号生产线FQ-TRQ566501 | 二氧化硫 | 2022-10-09 | [6 empty] | <3 | <4 | 80 |  | mg/m3 | 否 |  |  | 是
浦口区22年10月重点企业监督性监测 | 南京大吉铁塔制造有限公司 | 土壤环境 | 其他输配电及控制设备制造 | 工业炉窑大气污染物排放标准(DB 32/3728-2020) | 表1 | 热浸镀锌1号生产线FQ-TRQ566501 | 氮氧化物 | 2022-10-09 | [6 empty] | 47 | 57 | 180 |  | mg/m3 | 否 |  |  | 是
浦口区22年10月重点企业监督性监测 | 南京大吉铁塔制造有限公司 | 土壤环境 | 其他输配电及控制设备制造 | 工业炉窑大气污染物排放标准(DB 32/3728-2020) | 表1 | 热浸镀锌1号生产线FQ-TRQ566501 | 颗粒物 | 2022-10-09 | [6 empty] | 1.3 | 1.6 | 20 |  | mg/m3 | 否 |  |  | 是
浦口区22年10月重点企业监督性监测 | 南京大吉铁塔制造有限公司 | 土壤环境 | 其他输配电及控制设备制造 | 工业炉窑大气污染物排放标准(DB 32/3728-2020) | 表1 | 热浸镀锌1号生产线FQ-TRQ566501 | 烟气黑度 | 2022-10-09 | [6 empty] | <1 | <1 | 1 |  | 级 | 否 |  |  | 是
浦口区22年10月重点企业监督性监测 | 南京大吉铁塔制造有限公司 | 土壤环境 | 其他输配电及控制设备制造 | 《大气污染物综合排放标准》(DB 32/4041-2021) | 有组织废气 | 1#酸雾洗涤塔FQ-566503(FQ-566503) | 氯化氢 | 2022-10-14 | [6 empty] | 1.69 | 1.69 | 10 |  | mg/m3 | 否 |  |  | 是
浦口区22年10月重点企业监督性监测 | 南京大吉铁塔制造有限公司 | 土壤环境 | 其他输配电及控制设备制造 | 江苏省大气综合排放标准(DB32/4041-2021) | 表1 大气污染物有组织排放限值 | 1#锌灰除尘器FQ-KLW566501(FQ-KLW566501) | 颗粒物 | 2022-10-09 | [6 empty] | <1.0 | <1.0 | 20 |  | mg/m3 | 否 |  |  | 是
浦口区22年10月重点企业监督性监测 | 南京大吉铁塔制造有限公司 | 土壤环境 | 其他输配电及控制设备制造 | 江苏省大气综合排放标准(DB32/4041-2021) | 表1 大气污染物有组织排放限值 | 2#锌灰除尘器FQ-KLW566502(FQ-KLW566502) | 颗粒物 | 2022-10-09 | [6 empty] | 1.3 | 1.3 | 20 |  | mg/m3 | 否 |  |  | 是
浦口区22年10月重点企业监督性监测 | 江苏雨润肉食品有限公司 | 水环境 | 肉制品及副产品加工 | 锅炉大气污染物排放标准(GB13271-2014) | （表2）新建锅炉大气污染物排放浓度限值（2014年7月1日起新建锅炉）,烟囱排放口,燃气锅炉 | 废气排放口02(DA002) | 林格曼黑度 | 2022-10-08 | [6 empty] | <1 | <1 | 1 |  | mg/m3 | 否 |  |  | 是
浦口区22年10月重点企业监督性监测 | 江苏雨润肉食品有限公司 | 水环境 | 肉制品及副产品加工 | 锅炉大气污染物排放标准(GB13271-2014) | （表2）新建锅炉大气污染物排放浓度限值（2014年7月1日起新建锅炉）,烟囱或烟道,燃气锅炉 | 废气排放口02(DA002) | 氮氧化物 | 2022-10-08 | [6 empty] | 26 | 41 | 150 |  | mg/m3 | 否 |  |  | 是
浦口区22年10月重点企业监督性监测 | 江苏雨润肉食品有限公司 | 水环境 | 肉制品及副产品加工 | 锅炉大气污染物排放标准(GB13271-2014) | （表2）新建锅炉大气污染物排放浓度限值（2014年7月1日起新建锅炉）,烟囱或烟道,燃气锅炉 | 废气排放口02(DA002) | 二氧化硫 | 2022-10-08 | [6 empty] | <3 | <4.84 | 50 |  | mg/m3 | 否 |  |  | 是
浦口区22年10月重点企业监督性监测 | 江苏雨润肉食品有限公司 | 水环境 | 肉制品及副产品加工 | 锅炉大气污染物排放标准(GB13271-2014) | （表2）新建锅炉大气污染物排放浓度限值（2014年7月1日起新建锅炉）,烟囱或烟道,燃气锅炉 | 废气排放口02(DA002) | 颗粒物 | 2022-10-08 | [6 empty] | <1.0 | <1.6 | 20 |  | mg/m3 | 否 |  |  | 是
浦口区22年10月重点企业监督性监测 | 江苏雨润肉食品有限公司 | 水环境 | 肉制品及副产品加工 | 锅炉大气污染物排放标准(GB13271-2014) | （表2）新建锅炉大气污染物排放浓度限值（2014年7月1日起新建锅炉）,烟囱排放口,燃气锅炉 | 废气排放口03(DA003) | 林格曼黑度 | 2022-10-08 | [6 empty] | <1 | <1 | 1 |  | mg/m3 | 否 |  |  | 是
浦口区22年10月重点企业监督性监测 | 江苏雨润肉食品有限公司 | 水环境 | 肉制品及副产品加工 | 锅炉大气污染物排放标准(GB13271-2014) | （表2）新建锅炉大气污染物排放浓度限值（2014年7月1日起新建锅炉）,烟囱或烟道,燃气锅炉 | 废气排放口03(DA003) | 氮氧化物 | 2022-10-08 | [6 empty] | 29 | 31 | 150 |  | mg/m3 | 否 |  |  | 是
浦口区22年10月重点企业监督性监测 | 江苏雨润肉食品有限公司 | 水环境 | 肉制品及副产品加工 | 锅炉大气污染物排放标准(GB13271-2014) | （表2）新建锅炉大气污染物排放浓度限值（2014年7月1日起新建锅炉）,烟囱或烟道,燃气锅炉 | 废气排放口03(DA003) | 二氧化硫 | 2022-10-08 | [6 empty] | <3 | <3.2 | 50 |  | mg/m3 | 否 |  |  | 是
浦口区22年10月重点企业监督性监测 | 江苏雨润肉食品有限公司 | 水环境 | 肉制品及副产品加工 | 锅炉大气污染物排放标准(GB13271-2014) | （表2）新建锅炉大气污染物排放浓度限值（2014年7月1日起新建锅炉）,烟囱或烟道,燃气锅炉 | 废气排放口03(DA003) | 颗粒物 | 2022-10-08 | [6 empty] | <1.0 | <1.1 | 20 |  | mg/m3 | 否 |  |  | 是
浦口区22年10月重点企业监督性监测 | 南京三乐集团有限公司 | 水环境 | 电子真空器件制造 | 电镀污染物排放标准(GB21900-2008) | （表4、表5）现有和新建企业大气污染排放限值,排气筒高度达到高出周围200m半径范围的建筑5m以上的要求 | 废气排放口01（FQ-01）(DW001) | 铬酸雾 | 2022-10-18 | [6 empty] | <0.005 | <0.005 | 0.05 |  | mg/m3 | 否 |  |  | 是
浦口区22年10月重点企业VOC监测 | 南京锦湖轮胎有限公司 | 土壤环境 | 轮胎制造 | 橡胶制品工业污染物排放标准(GB27632-2011) | （表4、表5）现有和新建企业大气污染物排放限值,轮胎企业及其他制品企业炼胶、硫化装置 | 1#酸性洗涤塔DA001(DA001) | 非甲烷总烃 | 2022-10-09
浦口区22年10月重点企业VOC监测 | 南京锦湖轮胎有限公司 | 土壤环境 | 轮胎制造 | 橡胶制品工业污染物排放标准(GB27632-2011) | （表4、表5）现有和新建企业大气污染物排放限值,轮胎企业及其他制品企业炼胶、硫化装置 | 密炼RTO A#FQ-13(DA013) | 非甲烷总烃 | 2022-10-09
浦口区22年10月重点企业VOC监测 | 南京锦湖轮胎有限公司 | 土壤环境 | 轮胎制造 | 橡胶制品工业污染物排放标准(GB27632-2011) | （表4、表5）现有和新建企业大气污染物排放限值,轮胎企业及其他制品企业炼胶、硫化装置 | 5#酸性洗涤塔DA005(DA005) | 非甲烷总烃 | 2022-10-09
浦口区22年10月重点企业VOC监测 | 南京锦湖轮胎有限公司 | 土壤环境 | 轮胎制造 | 橡胶制品工业污染物排放标准(GB27632-2011) | （表4、表5）现有和新建企业大气污染物排放限值,轮胎企业及其他制品企业炼胶、硫化装置 | 8#酸性洗涤塔DA008(DA008) | 非甲烷总烃 | 2022-10-09
浦口区22年10月重点企业VOC监测 | 南京锦湖轮胎有限公司 | 土壤环境 | 轮胎制造 | 橡胶制品工业污染物排放标准(GB27632-2011) | （表4、表5）现有和新建企业大气污染物排放限值,轮胎企业及其他制品企业炼胶、硫化装置 | 硫化1#VCS排口DA015(DA015) | 非甲烷总烃 | 2022-10-09
浦口区22年10月重点企业VOC监测 | 南京锦湖轮胎有限公司 | 土壤环境 | 轮胎制造 | 橡胶制品工业污染物排放标准(GB27632-2011) | （表4、表5）现有和新建企业大气污染物排放限值,轮胎企业及其他制品企业炼胶、硫化装置 | 硫化2#VCS排口DA016(DA016) | 非甲烷总烃 | 2022-10-09
浦口区22年10月重点企业VOC监测 | 南京锦湖轮胎有限公司 | 土壤环境 | 轮胎制造 | 橡胶制品工业污染物排放标准(GB27632-2011) | （表4、表5）现有和新建企业大气污染物排放限值,轮胎企业及其他制品企业炼胶、硫化装置 | 6#酸性洗涤塔DA006(DA006) | 非甲烷总烃 | 2022-10-09
浦口区22年10月重点企业VOC监测 | 南京锦湖轮胎有限公司 | 土壤环境 | 轮胎制造 | 橡胶制品工业污染物排放标准(GB27632-2011) | （表4、表5）现有和新建企业大气污染物排放限值,轮胎企业及其他制品企业炼胶、硫化装置 | 4#酸性洗涤塔DA004(DA004) | 非甲烷总烃 | 2022-10-09
浦口区22年10月重点企业VOC监测 | 南京锦湖轮胎有限公司 | 土壤环境 | 轮胎制造 | 橡胶制品工业污染物排放标准(GB27632-2011) | （表4、表5）现有和新建企业大气污染物排放限值,轮胎企业及其他制品企业炼胶、硫化装置 | 2#酸性洗涤塔DA002(DA002) | 非甲烷总烃 | 2022-10-09

## 废水排放
任务名称 | 企业名称 | 名录类别 | 行业类别 | 受纳水体 | 执行标准名称 | 执行标准条目名称 | 监测点 | 监测项目 | 监测日期 | 流量(m³/s) | 水温(°C) | 生产负荷(%) | 进口浓度 | 排放浓度 | 上限 | 下限 | 单位 | 是否超标 | 超标倍数 | 备注 | 是否有评价限值
浦口区22年10月重点企业监督性监测 | 华天科技（南京）有限公司 | 水环境,大气环境 | 集成电路制造 | 石 | 半导体行业污染物排放标准(DB32/3747-2020) | 表一水污染物,间接排放 | 生产废水总排口DA001(DA001) | 氨氮（NH3-N） | 2022-10-17 | 0 |  |  |  | 0.983 | 20 |  | mg/L | 否 |  |  | 是
浦口区22年10月重点企业监督性监测 | 华天科技（南京）有限公司 | 水环境,大气环境 | 集成电路制造 | 石 | 半导体行业污染物排放标准(DB32/3747-2020) | 表一水污染物 | 生产废水总排口DA001(DA001) | pH值 | 2022-10-17 | 0 |  |  |  | 7.1 | 9 | 6 | 无量纲 | 否 |  |  | 是
浦口区22年10月重点企业监督性监测 | 华天科技（南京）有限公司 | 水环境,大气环境 | 集成电路制造 | 石 | 半导体行业污染物排放标准(DB32/3747-2020) | 表一水污染物,间接排放 | 生产废水总排口DA001(DA001) | 总磷（以P计） | 2022-10-17 | 0 |  |  |  | 0.15 | 3 |  | mg/L | 否 |  |  | 是
浦口区22年10月重点企业监督性监测 | 华天科技（南京）有限公司 | 水环境,大气环境 | 集成电路制造 | 石 | 半导体行业污染物排放标准(DB32/3747-2020) | 表一水污染物,间接排放 | 生产废水总排口DA001(DA001) | 化学需氧量 | 2022-10-17 | 0 |  |  |  | 39 | 300 |  | mg/L | 否 |  |  | 是
浦口区22年10月重点企业监督性监测 | 华天科技（南京）有限公司 | 水环境,大气环境 | 集成电路制造 | 石 | 半导体行业污染物排放标准(DB32/3747-2020) | 表一水污染物,间接排放 | 生产废水总排口DA001(DA001) | 悬浮物 | 2022-10-17 | 0 |  |  |  | 6 | 250 |  | mg/L | 否 |  |  | 是
浦口区22年10月重点企业监督性监测 | 华天科技（南京）有限公司 | 水环境,大气环境 | 集成电路制造 | 石 | 半导体行业污染物排放标准(DB32/3747-2020) | 表一水污染物,间接排放 | 生产废水总排口DA001(DA001) | 总氮（以N计） | 2022-10-17 | 0 |  |  |  | 2.09 | 35 |  | mg/L | 否 |  |  | 是
浦口区22年10月重点企业监督性监测 | 南京润浦建设发展有限公司（浦口区汤泉污水处理厂） | 水环境 | 污水处理及其再生利用 | 陈桥河 | 城镇污水处理厂污染物排放标准[国标](GB18918-2002) | （表1）基本控制项目最高允许排放浓度（日均值）,一级标准（水温＞12℃或≤12℃）,A标准,通用 | 废水总排口(DW001) | 色度 | 2022-10-20 | 0 |  |  |  | 2 | 30 |  | 倍 | 否 |  |  | 是
浦口区22年10月重点企业监督性监测 | 南京润浦建设发展有限公司（浦口区汤泉污水处理厂） | 水环境 | 污水处理及其再生利用 | 陈桥河 | 城镇污水处理厂污染物排放标准[国标](GB18918-2002) | （表1）基本控制项目最高允许排放浓度（日均值）,一级标准（水温＞12℃或≤12℃）,A标准,通用 | 废水总排口(DW001) | 氨氮（NH3-N） | 2022-10-20 | 0 | 22 |  |  | 0.098 | 5;8 |  | mg/L | 否 |  |  | 是
浦口区22年10月重点企业监督性监测 | 南京润浦建设发展有限公司（浦口区汤泉污水处理厂） | 水环境 | 污水处理及其再生利用 | 陈桥河 | 城镇污水处理厂污染物排放标准[国标](GB18918-2002) | （表1）基本控制项目最高允许排放浓度（日均值）,一级标准（水温＞12℃或≤12℃）,A标准,通用 | 废水总排口(DW001) | 化学需氧量 | 2022-10-20 | 0 |  |  |  | 9 | 50 |  | mg/L | 否 |  |  | 是
浦口区22年10月重点企业监督性监测 | 南京润浦建设发展有限公司（浦口区汤泉污水处理厂） | 水环境 | 污水处理及其再生利用 | 陈桥河 | 城镇污水处理厂污染物排放标准[国标](GB18918-2002) | （表1）基本控制项目最高允许排放浓度（日均值）,一级标准（水温＞12℃或≤12℃）,A标准,通用 | 废水总排口(DW001) | 阴离子表面活性剂 | 2022-10-20 | 0 |  |  |  | 0.07 | 0.5 |  | mg/L | 否 |  |  | 是
浦口区22年10月重点企业监督性监测 | 南京润浦建设发展有限公司（浦口区汤泉污水处理厂） | 水环境 | 污水处理及其再生利用 | 陈桥河 | 城镇污水处理厂污染物排放标准[国标](GB18918-2002) | （表1）基本控制项目最高允许排放浓度（日均值）,一级标准（水温＞12℃或≤12℃）,A标准,通用 | 废水总排口(DW001) | 动植物油 | 2022-10-20 | 0 |  |  |  | <0.06 | 1 |  | mg/L | 否 |  |  | 是
浦口区22年10月重点企业监督性监测 | 南京润浦建设发展有限公司（浦口区汤泉污水处理厂） | 水环境 | 污水处理及其再生利用 | 陈桥河 | 城镇污水处理厂污染物排放标准[国标](GB18918-2002) | （表1）基本控制项目最高允许排放浓度（日均值）,一级标准（水温＞12℃或≤12℃）,A标准,通用 | 废水总排口(DW001) | 总氮（以N计） | 2022-10-20 | 0 |  |  |  | 7.85 | 15 |  | mg/L | 否 |  |  | 是
浦口区22年10月重点企业监督性监测 | 南京润浦建设发展有限公司（浦口区汤泉污水处理厂） | 水环境 | 污水处理及其再生利用 | 陈桥河 | 城镇污水处理厂污染物排放标准[国标](GB18918-2002) | （表1）基本控制项目最高允许排放浓度（日均值）,一级标准（水温＞12℃或≤12℃）,A标准,通用 | 废水总排口(DW001) | 粪大肠菌群数 | 2022-10-20 | 0 |  |  |  | <20 | 1000 |  | 个/L | 否 |  |  | 是
浦口区22年10月重点企业监督性监测 | 南京润浦建设发展有限公司（浦口区汤泉污水处理厂） | 水环境 | 污水处理及其再生利用 | 陈桥河 | 城镇污水处理厂污染物排放标准[国标](GB18918-2002) | （表2）部分一类污染物最高允许排放浓度（日均值） | 废水总排口(DW001) | 总砷 | 2022-10-20 | 0 |  |  |  | <0.0003 | 0.1 |  | mg/L | 否 |  |  | 是
浦口区22年10月重点企业监督性监测 | 南京润浦建设发展有限公司（浦口区汤泉污水处理厂） | 水环境 | 污水处理及其再生利用 | 陈桥河 | 城镇污水处理厂污染物排放标准[国标](GB18918-2002) | （表1）基本控制项目最高允许排放浓度（日均值）,一级标准（水温＞12℃或≤12℃）,A标准,通用 | 废水总排口(DW001) | 五日生化需氧量 | 2022-10-20 | 0 |  |  |  | 1.2 | 10 |  | mg/L | 否 |  |  | 是
浦口区22年10月重点企业监督性监测 | 南京润浦建设发展有限公司（浦口区汤泉污水处理厂） | 水环境 | 污水处理及其再生利用 | 陈桥河 | 城镇污水处理厂污染物排放标准[国标](GB18918-2002) | （表2）部分一类污染物最高允许排放浓度（日均值） | 废水总排口(DW001) | 总铬 | 2022-10-20 | 0 |  |  |  | <0.03 | 0.1 |  | mg/L | 否 |  |  | 是
浦口区22年10月重点企业监督性监测 | 南京润浦建设发展有限公司（浦口区汤泉污水处理厂） | 水环境 | 污水处理及其再生利用 | 陈桥河 | 城镇污水处理厂污染物排放标准[国标](GB18918-2002) | （表2）部分一类污染物最高允许排放浓度（日均值） | 废水总排口(DW001) | 总铅 | 2022-10-20 | 0 |  |  |  | <0.06 | 0.1 |  | mg/L | 否 |  |  | 是
浦口区22年10月重点企业监督性监测 | 南京润浦建设发展有限公司（浦口区汤泉污水处理厂） | 水环境 | 污水处理及其再生利用 | 陈桥河 | 城镇污水处理厂污染物排放标准[国标](GB18918-2002) | （表1）基本控制项目最高允许排放浓度（日均值）,一级标准（水温＞12℃或≤12℃）,A标准,通用 | 废水总排口(DW001) | 悬浮物 | 2022-10-20 | 0 |  |  |  | 7 | 10 |  | mg/L | 否 |  |  | 是
浦口区22年10月重点企业监督性监测 | 南京润浦建设发展有限公司（浦口区汤泉污水处理厂） | 水环境 | 污水处理及其再生利用 | 陈桥河 | 城镇污水处理厂污染物排放标准[国标](GB18918-2002) | （表2）部分一类污染物最高允许排放浓度（日均值） | 废水总排口(DW001) | 总汞 | 2022-10-20 | 0 |  |  |  | <0.00004 | 0.001 |  | mg/L | 否 |  |  | 是
浦口区22年10月重点企业监督性监测 | 南京润浦建设发展有限公司（浦口区汤泉污水处理厂） | 水环境 | 污水处理及其再生利用 | 陈桥河 | 城镇污水处理厂污染物排放标准[国标](GB18918-2002) | （表2）部分一类污染物最高允许排放浓度（日均值） | 废水总排口(DW001) | 六价铬 | 2022-10-20 | 0 |  |  |  | <0.004 | 0.05 |  | mg/L | 否 |  |  | 是
浦口区22年10月重点企业监督性监测 | 南京润浦建设发展有限公司（浦口区汤泉污水处理厂） | 水环境 | 污水处理及其再生利用 | 陈桥河 | 城镇污水处理厂污染物排放标准[国标](GB18918-2002) | （表1）基本控制项目最高允许排放浓度（日均值）,一级标准（水温＞12℃或≤12℃）,A标准,2006年1月1日后建设 | 废水总排口(DW001) | 总磷（以P计） | 2022-10-20 | 0 |  |  |  | 0.20 | 0.5 |  | mg/L | 否 |  |  | 是
浦口区22年10月重点企业监督性监测 | 南京润浦建设发展有限公司（浦口区汤泉污水处理厂） | 水环境 | 污水处理及其再生利用 | 陈桥河 | 城镇污水处理厂污染物排放标准[国标](GB18918-2002) | （表1）基本控制项目最高允许排放浓度（日均值）,一级标准（水温＞12℃或≤12℃）,A标准,通用 | 废水总排口(DW001) | pH值 | 2022-10-20 | 0 |  |  |  | 7.3 | 9 | 6 | 无量纲 | 否 |  |  | 是
浦口区22年10月重点企业监督性监测 | 南京润浦建设发展有限公司（浦口区汤泉污水处理厂） | 水环境 | 污水处理及其再生利用 | 陈桥河 | 城镇污水处理厂污染物排放标准[国标](GB18918-2002) | （表1）基本控制项目最高允许排放浓度（日均值）,一级标准（水温＞12℃或≤12℃）,A标准,通用 | 废水总排口(DW001) | 石油类 | 2022-10-20 | 0 |  |  |  | <0.06 | 1 |  | mg/L | 否 |  |  | 是
浦口区22年10月重点企业监督性监测 | 南京润浦建设发展有限公司（浦口区汤泉污水处理厂） | 水环境 | 污水处理及其再生利用 | 陈桥河 | 城镇污水处理厂污染物排放标准[国标](GB18918-2002) | （表2）部分一类污染物最高允许排放浓度（日均值） | 废水总排口(DW001) | 总镉 | 2022-10-20 | 0 |  |  |  | <0.01 | 0.01 |  | mg/L | 否 |  |  | 是
浦口区22年10月重点企业监督性监测 | 光大工业废水处理南京有限公司 | 水环境 | 污水处理及其再生利用 | 玉莲河 | 城镇污水处理厂污染物排放标准[国标](GB18918-2002) | （表1）基本控制项目最高允许排放浓度（日均值）,一级标准（水温＞12℃或≤12℃）,A标准,通用 | 总排(DW001) | 总铬 | 2022-10-17 | 0 |  |  |  | <0.03 | 0.1 |  | mg/L | 否 |  |  | 是
浦口区22年10月重点企业监督性监测 | 光大工业废水处理南京有限公司 | 水环境 | 污水处理及其再生利用 | 玉莲河 | 地表水环境质量标准(GB3838-2002) | 表1地表水环境质量标准基本项目标准限值,五类,通用 | 总排(DW001) | 粪大肠菌群数 | 2022-10-17 | 0 |  |  |  | <20 | 40000 |  | 个/L | 否 |  |  | 是
浦口区22年10月重点企业监督性监测 | 光大工业废水处理南京有限公司 | 水环境 | 污水处理及其再生利用 | 玉莲河 | 地表水环境质量标准(GB3838-2002) | 表1地表水环境质量标准基本项目标准限值,五类,通用 | 总排(DW001) | 五日生化需氧量 | 2022-10-17 | 0 |  |  |  | 1.2 | 10 |  | mg/L | 否 |  |  | 是
浦口区22年10月重点企业监督性监测 | 光大工业废水处理南京有限公司 | 水环境 | 污水处理及其再生利用 | 玉莲河 | 地表水环境质量标准(GB3838-2002) | 表1地表水环境质量标准基本项目标准限值,五类,通用 | 总排(DW001) | 铅 | 2022-10-17 | 0 |  |  |  | <0.06 | 0.1 |  | mg/L | 否 |  |  | 是
浦口区22年10月重点企业监督性监测 | 光大工业废水处理南京有限公司 | 水环境 | 污水处理及其再生利用 | 玉莲河 | 城镇污水处理厂污染物排放标准[国标](GB18918-2002) | （表1）基本控制项目最高允许排放浓度（日均值）,一级标准（水温＞12℃或≤12℃）,A标准,通用 | 总排(DW001) | 色度 | 2022-10-17 | 0 |  |  |  | 2 | 30 |  | 倍 | 否 |  |  | 是
浦口区22年10月重点企业监督性监测 | 光大工业废水处理南京有限公司 | 水环境 | 污水处理及其再生利用 | 玉莲河 | 地表水环境质量标准(GB3838-2002) | 表1地表水环境质量标准基本项目标准限值,五类,通用 | 总排(DW001) | 镉 | 2022-10-17 | 0 |  |  |  | <0.01 | 0.01 |  | mg/L | 否 |  |  | 是
浦口区22年10月重点企业监督性监测 | 光大工业废水处理南京有限公司 | 水环境 | 污水处理及其再生利用 | 玉莲河 | 地表水环境质量标准(GB3838-2002) | 表1地表水环境质量标准基本项目标准限值,五类,通用 | 总排(DW001) | 六价铬 | 2022-10-17 | 0 |  |  |  | <0.004 | 0.1 |  | mg/L | 否 |  |  | 是
浦口区22年10月重点企业监督性监测 | 光大工业废水处理南京有限公司 | 水环境 | 污水处理及其再生利用 | 玉莲河 | 地表水环境质量标准(GB3838-2002) | 表1地表水环境质量标准基本项目标准限值,五类,通用 | 总排(DW001) | 氟化物 | 2022-10-17 | 0 |  |  |  | 1.38 | 1.5 |  | mg/L | 否 |  |  | 是
浦口区22年10月重点企业监督性监测 | 光大工业废水处理南京有限公司 | 水环境 | 污水处理及其再生利用 | 玉莲河 | 城镇污水处理厂污染物排放标准[国标](GB18918-2002) | （表1）基本控制项目最高允许排放浓度（日均值）,一级标准（水温＞12℃或≤12℃）,A标准,通用 | 总排(DW001) | 总氮（以N计） | 2022-10-17 | 0 |  |  |  | 1.26 | 15 |  | mg/L | 否 |  |  | 是
浦口区22年10月重点企业监督性监测 | 光大工业废水处理南京有限公司 | 水环境 | 污水处理及其再生利用 | 玉莲河 | 地表水环境质量标准(GB3838-2002) | 表1地表水环境质量标准基本项目标准限值,五类,通用 | 总排(DW001) | 化学需氧量 | 2022-10-17 | 0 |  |  |  | 18 | 40 |  | mg/L | 否 |  |  | 是
浦口区22年10月重点企业监督性监测 | 光大工业废水处理南京有限公司 | 水环境 | 污水处理及其再生利用 | 玉莲河 | 地表水环境质量标准(GB3838-2002) | 表1地表水环境质量标准基本项目标准限值,五类,通用 | 总排(DW001) | 氨氮（NH3-N） | 2022-10-17 | 0 |  |  |  | 0.068 | 2.0 |  | mg/L | 否 |  |  | 是
浦口区22年10月重点企业监督性监测 | 光大工业废水处理南京有限公司 | 水环境 | 污水处理及其再生利用 | 玉莲河 | 地表水环境质量标准(GB3838-2002) | 表1地表水环境质量标准基本项目标准限值,五类,通用 | 总排(DW001) | 总磷（以P计） | 2022-10-17 | 0 |  |  |  | 0.04 | 0.4 |  | mg/L | 否 |  |  | 是
浦口区22年10月重点企业监督性监测 | 光大工业废水处理南京有限公司 | 水环境 | 污水处理及其再生利用 | 玉莲河 | 城镇污水处理厂污染物排放标准[国标](GB18918-2002) | （表1）基本控制项目最高允许排放浓度（日均值）,一级标准（水温＞12℃或≤12℃）,A标准,通用 | 总排(DW001) | 悬浮物 | 2022-10-17 | 0 |  |  |  | 8 | 10 |  | mg/L | 否 |  |  | 是
浦口区22年10月重点企业监督性监测 | 光大工业废水处理南京有限公司 | 水环境 | 污水处理及其再生利用 | 玉莲河 | 地表水环境质量标准(GB3838-2002) | 表1地表水环境质量标准基本项目标准限值,五类,通用 | 总排(DW001) | pH值 | 2022-10-17 | 0 |  |  |  | 7.4 | 9 | 6 | 无量纲 | 否 |  |  | 是
浦口区22年10月重点企业监督性监测 | 光大工业废水处理南京有限公司 | 水环境 | 污水处理及其再生利用 | 玉莲河 | 地表水环境质量标准(GB3838-2002) | 表1地表水环境质量标准基本项目标准限值,五类,通用 | 总排(DW001) | 砷 | 2022-10-17 | 0 |  |  |  | <0.0003 | 0.1 |  | mg/L | 否 |  |  | 是
浦口区22年10月重点企业监督性监测 | 光大工业废水处理南京有限公司 | 水环境 | 污水处理及其再生利用 | 玉莲河 | 地表水环境质量标准(GB3838-2002) | 表1地表水环境质量标准基本项目标准限值,五类,通用 | 总排(DW001) | 阴离子表面活性剂（LAS） | 2022-10-17 | 0 |  |  |  | 0.17 | 0.3 |  | mg/L | 否 |  |  | 是
浦口区22年10月重点企业监督性监测 | 光大工业废水处理南京有限公司 | 水环境 | 污水处理及其再生利用 | 玉莲河 | 地表水环境质量标准(GB3838-2002) | 表1地表水环境质量标准基本项目标准限值,五类,通用 | 总排(DW001) | 汞 | 2022-10-17 | 0 |  |  |  | <0.00004 | 0.001 |  | mg/L | 否 |  |  | 是
浦口区22年10月重点企业监督性监测 | 光大工业废水处理南京有限公司 | 水环境 | 污水处理及其再生利用 | 玉莲河 | 城镇污水处理厂污染物排放标准[国标](GB18918-2002) | （表1）基本控制项目最高允许排放浓度（日均值）,一级标准（水温＞12℃或≤12℃）,A标准,通用 | 总排(DW001) | 石油类 | 2022-10-17 | 0 |  |  |  | 0.60 | 1 |  | mg/L | 否 |  |  | 是
浦口区22年10月重点企业监督性监测 | 光大水务（南京）有限公司 | 水环境 | 污水处理及其再生利用 |  | 城镇污水处理厂污染物排放标准[国标](GB18918-2002) | （表1）基本控制项目最高允许排放浓度（日均值）,一级标准（水温＞12℃或≤12℃）,A标准,通用 | 总排(DW001) | 总氮（以N计） | 2022-10-17 | 0 |  |  |  | 1.59 | 15 |  | mg/L | 否 |  |  | 是
浦口区22年10月重点企业监督性监测 | 光大水务（南京）有限公司 | 水环境 | 污水处理及其再生利用 |  | 城镇污水处理厂污染物排放标准[国标](GB18918-2002) | （表1）基本控制项目最高允许排放浓度（日均值）,一级标准（水温＞12℃或≤12℃）,A标准,通用 | 总排(DW001) | 阴离子表面活性剂 | 2022-10-17 | 0 |  |  |  | <0.05 | 0.5 |  | mg/L | 否 |  |  | 是
浦口区22年10月重点企业监督性监测 | 光大水务（南京）有限公司 | 水环境 | 污水处理及其再生利用 |  | 城镇污水处理厂污染物排放标准[国标](GB18918-2002) | （表1）基本控制项目最高允许排放浓度（日均值）,一级标准（水温＞12℃或≤12℃）,A标准,通用 | 总排(DW001) | 总铅 | 2022-10-17 | 0 |  |  |  | <0.06 | 0.1 |  | mg/L | 否 |  |  | 是
浦口区22年10月重点企业监督性监测 | 光大水务（南京）有限公司 | 水环境 | 污水处理及其再生利用 |  | 城镇污水处理厂污染物排放标准[国标](GB18918-2002) | （表1）基本控制项目最高允许排放浓度（日均值）,一级标准（水温＞12℃或≤12℃）,A标准,通用 | 总排(DW001) | 总汞 | 2022-10-17 | 0 |  |  |  | <0.00004 | 0.001 |  | mg/L | 否 |  |  | 是
浦口区22年10月重点企业监督性监测 | 光大水务（南京）有限公司 | 水环境 | 污水处理及其再生利用 |  | 城镇污水处理厂污染物排放标准[国标](GB18918-2002) | （表1）基本控制项目最高允许排放浓度（日均值）,一级标准（水温＞12℃或≤12℃）,A标准,通用 | 总排(DW001) | 色度 | 2022-10-17 | 0 |  |  |  | 2 | 30 |  | 倍 | 否 |  |  | 是
浦口区22年10月重点企业监督性监测 | 光大水务（南京）有限公司 | 水环境 | 污水处理及其再生利用 |  | 城镇污水处理厂污染物排放标准[国标](GB18918-2002) | （表1）基本控制项目最高允许排放浓度（日均值）,一级标准（水温＞12℃或≤12℃）,A标准,通用 | 总排(DW001) | 化学需氧量 | 2022-10-17 | 0 |  |  |  | 11 | 50 |  | mg/L | 否 |  |  | 是
浦口区22年10月重点企业监督性监测 | 光大水务（南京）有限公司 | 水环境 | 污水处理及其再生利用 |  | 城镇污水处理厂污染物排放标准[国标](GB18918-2002) | （表1）基本控制项目最高允许排放浓度（日均值）,一级标准（水温＞12℃或≤12℃）,A标准,通用 | 总排(DW001) | 氨氮（NH3-N） | 2022-10-17 | 0 | 24 |  |  | 0.034 | 5;8 |  | mg/L | 否 |  |  | 是
浦口区22年10月重点企业监督性监测 | 光大水务（南京）有限公司 | 水环境 | 污水处理及其再生利用 |  | 城镇污水处理厂污染物排放标准[国标](GB18918-2002) | （表1）基本控制项目最高允许排放浓度（日均值）,一级标准（水温＞12℃或≤12℃）,B标准,2005年12月31日前建设 | 总排(DW001) | 总磷（以P计） | 2022-10-17 | 0 |  |  |  | 0.17 | 0.5 |  | mg/L | 否 |  |  | 是
浦口区22年10月重点企业监督性监测 | 光大水务（南京）有限公司 | 水环境 | 污水处理及其再生利用 |  | 城镇污水处理厂污染物排放标准[国标](GB18918-2002) | （表1）基本控制项目最高允许排放浓度（日均值）,一级标准（水温＞12℃或≤12℃）,A标准,通用 | 总排(DW001) | 烷基汞 | 2022-10-17 | 0 |  |  |  | <0.00003 | 0 |  | mg/L | 否 |  |  | 是
浦口区22年10月重点企业监督性监测 | 光大水务（南京）有限公司 | 水环境 | 污水处理及其再生利用 |  | 城镇污水处理厂污染物排放标准[国标](GB18918-2002) | （表1）基本控制项目最高允许排放浓度（日均值）,一级标准（水温＞12℃或≤12℃）,A标准,通用 | 总排(DW001) | 动植物油 | 2022-10-17 | 0 |  |  |  | 0.17 | 1 |  | mg/L | 否 |  |  | 是
浦口区22年10月重点企业监督性监测 | 光大水务（南京）有限公司 | 水环境 | 污水处理及其再生利用 |  | 城镇污水处理厂污染物排放标准[国标](GB18918-2002) | （表1）基本控制项目最高允许排放浓度（日均值）,一级标准（水温＞12℃或≤12℃）,A标准,通用 | 总排(DW001) | 五日生化需氧量 | 2022-10-17 | 0 |  |  |  | 1.1 | 10 |  | mg/L | 否 |  |  | 是
浦口区22年10月重点企业监督性监测 | 光大水务（南京）有限公司 | 水环境 | 污水处理及其再生利用 |  | 城镇污水处理厂污染物排放标准[国标](GB18918-2002) | （表1）基本控制项目最高允许排放浓度（日均值）,一级标准（水温＞12℃或≤12℃）,A标准,通用 | 总排(DW001) | 悬浮物 | 2022-10-17 | 0 |  |  |  | 7 | 10 |  | mg/L | 否 |  |  | 是
浦口区22年10月重点企业监督性监测 | 光大水务（南京）有限公司 | 水环境 | 污水处理及其再生利用 |  | 城镇污水处理厂污染物排放标准[国标](GB18918-2002) | （表1）基本控制项目最高允许排放浓度（日均值）,一级标准（水温＞12℃或≤12℃）,A标准,通用 | 总排(DW001) | 总铬 | 2022-10-17 | 0 |  |  |  | <0.03 | 0.1 |  | mg/L | 否 |  |  | 是
浦口区22年10月重点企业监督性监测 | 光大水务（南京）有限公司 | 水环境 | 污水处理及其再生利用 |  | 城镇污水处理厂污染物排放标准[国标](GB18918-2002) | （表1）基本控制项目最高允许排放浓度（日均值）,一级标准（水温＞12℃或≤12℃）,A标准,通用 | 总排(DW001) | 六价铬 | 2022-10-17 | 0 |  |  |  | <0.004 | 0.05 |  | mg/L | 否 |  |  | 是
浦口区22年10月重点企业监督性监测 | 光大水务（南京）有限公司 | 水环境 | 污水处理及其再生利用 |  | 城镇污水处理厂污染物排放标准[国标](GB18918-2002) | （表1）基本控制项目最高允许排放浓度（日均值）,一级标准（水温＞12℃或≤12℃）,A标准,通用 | 总排(DW001) | pH值 | 2022-10-17 | 0 |  |  |  | 7.4 | 9 | 6 | 无量纲 | 否 |  |  | 是
浦口区22年10月重点企业监督性监测 | 光大水务（南京）有限公司 | 水环境 | 污水处理及其再生利用 |  | 城镇污水处理厂污染物排放标准[国标](GB18918-2002) | （表1）基本控制项目最高允许排放浓度（日均值）,一级标准（水温＞12℃或≤12℃）,A标准,通用 | 总排(DW001) | 总镉 | 2022-10-17 | 0 |  |  |  | <0.01 | 0.01 |  | mg/L | 否 |  |  | 是
浦口区22年10月重点企业监督性监测 | 光大水务（南京）有限公司 | 水环境 | 污水处理及其再生利用 |  | 城镇污水处理厂污染物排放标准[国标](GB18918-2002) | （表1）基本控制项目最高允许排放浓度（日均值）,一级标准（水温＞12℃或≤12℃）,A标准,通用 | 总排(DW001) | 石油类 | 2022-10-17 | 0 |  |  |  | 0.11 | 1 |  | mg/L | 否 |  |  | 是
浦口区22年10月重点企业监督性监测 | 光大水务（南京）有限公司 | 水环境 | 污水处理及其再生利用 |  | 城镇污水处理厂污染物排放标准[国标](GB18918-2002) | （表1）基本控制项目最高允许排放浓度（日均值）,一级标准（水温＞12℃或≤12℃）,A标准,通用 | 总排(DW001) | 粪大肠菌群数 | 2022-10-17 | 0 |  |  |  | <20 | 1000 |  | 个/L | 否 |  |  | 是
浦口区22年10月重点企业监督性监测 | 光大水务（南京）有限公司 | 水环境 | 污水处理及其再生利用 |  | 城镇污水处理厂污染物排放标准[国标](GB18918-2002) | （表1）基本控制项目最高允许排放浓度（日均值）,一级标准（水温＞12℃或≤12℃）,A标准,通用 | 总排(DW001) | 总砷 | 2022-10-17 | 0 |  |  |  | <0.0003 | 0.1 |  | mg/L | 否 |  |  | 是
浦口区22年10月重点企业监督性监测 | 南京昊恒金属制品有限公司 | 水环境 | 金属表面处理及热处理加工 |  | 电镀污染物排放标准(GB21900-2008) | （表2）新建企业水污染物排放限值,车间或生产设施废水排放口 | 含铬车间排口(WS-02) | 总铬 | 2022-10-19 | 0 |  |  |  | <0.03 | 1.0 |  | mg/L | 否 |  |  | 是
浦口区22年10月重点企业监督性监测 | 南京昊恒金属制品有限公司 | 水环境 | 金属表面处理及热处理加工 |  | 电镀污染物排放标准(GB21900-2008) | （表2）新建企业水污染物排放限值,车间或生产设施废水排放口 | 含铬车间排口(WS-02) | 六价铬 | 2022-10-19 | 0 |  |  |  | <0.004 | 0.2 |  | mg/L | 否 |  |  | 是
浦口区22年10月重点企业监督性监测 | 南京昊恒金属制品有限公司 | 水环境 | 金属表面处理及热处理加工 | 高旺河 | 电镀污染物排放标准(GB21900-2008) | （表2）新建企业水污染物排放限值,企业废水总排放口 | 总排口(WS-01) | 总磷（以P计） | 2022-10-19 | 0 |  |  |  | 0.08 | 1.0 |  | mg/L | 否 |  |  | 是
浦口区22年10月重点企业监督性监测 | 南京昊恒金属制品有限公司 | 水环境 | 金属表面处理及热处理加工 | 高旺河 | 电镀污染物排放标准(GB21900-2008) | （表2）新建企业水污染物排放限值,企业废水总排放口 | 总排口(WS-01) | 总锌 | 2022-10-19 | 0 |  |  |  | 0.04 | 1.5 |  | mg/L | 否 |  |  | 是
浦口区22年10月重点企业监督性监测 | 南京昊恒金属制品有限公司 | 水环境 | 金属表面处理及热处理加工 | 高旺河 | 电镀污染物排放标准(GB21900-2008) | （表2）新建企业水污染物排放限值,企业废水总排放口 | 总排口(WS-01) | 石油类 | 2022-10-19 | 0 |  |  |  | 0.48 | 3.0 |  | mg/L | 否 |  |  | 是
浦口区22年10月重点企业监督性监测 | 南京昊恒金属制品有限公司 | 水环境 | 金属表面处理及热处理加工 | 高旺河 | 电镀污染物排放标准(GB21900-2008) | （表2）新建企业水污染物排放限值,企业废水总排放口 | 总排口(WS-01) | pH值 | 2022-10-19 | 0 |  |  |  | 7.6 | 9 | 6 | 无量纲 | 否 |  |  | 是
浦口区22年10月重点企业监督性监测 | 南京昊恒金属制品有限公司 | 水环境 | 金属表面处理及热处理加工 | 高旺河 | 电镀污染物排放标准(GB21900-2008) | （表2）新建企业水污染物排放限值,企业废水总排放口 | 总排口(WS-01) | 氨氮（NH3-N） | 2022-10-19 | 0 |  |  |  | 0.069 | 15 |  | mg/L | 否 |  |  | 是
浦口区22年10月重点企业监督性监测 | 南京昊恒金属制品有限公司 | 水环境 | 金属表面处理及热处理加工 | 高旺河 | 电镀污染物排放标准(GB21900-2008) | （表2）新建企业水污染物排放限值,企业废水总排放口 | 总排口(WS-01) | 化学需氧量 | 2022-10-19 | 0 |  |  |  | 12 | 80 |  | mg/L | 否 |  |  | 是
浦口区22年10月重点企业监督性监测 | 南京昊恒金属制品有限公司 | 水环境 | 金属表面处理及热处理加工 | 高旺河 | 电镀污染物排放标准(GB21900-2008) | （表2）新建企业水污染物排放限值,企业废水总排放口 | 总排口(WS-01) | 总氮（以N计） | 2022-10-19 | 0 |  |  |  | 1.77 | 20 |  | mg/L | 否 |  |  | 是
浦口区22年10月重点企业监督性监测 | 南京昊恒金属制品有限公司 | 水环境 | 金属表面处理及热处理加工 | 高旺河 | 电镀污染物排放标准(GB21900-2008) | （表2）新建企业水污染物排放限值,企业废水总排放口 | 总排口(WS-01) | 悬浮物 | 2022-10-19 | 0 |  |  |  | 15 | 50 |  | mg/L | 否 |  |  | 是
浦口区22年10月重点企业监督性监测 | 南京润浦建设发展有限公司（浦口区乌江污水处理厂） | 水环境 | 污水处理及其再生利用 | 驷马山河 | 城镇污水处理厂污染物排放标准[国标](GB18918-2002) | （表1）基本控制项目最高允许排放浓度（日均值）,一级标准（水温＞12℃或≤12℃）,A标准,通用 | 废水总排口(DW001) | 粪大肠菌群数 | 2022-10-24 | 0 |  |  |  | <20 | 1000 |  | 个/L | 否 |  |  | 是
浦口区22年10月重点企业监督性监测 | 南京润浦建设发展有限公司（浦口区乌江污水处理厂） | 水环境 | 污水处理及其再生利用 | 驷马山河 | 城镇污水处理厂污染物排放标准[国标](GB18918-2002) | （表1）基本控制项目最高允许排放浓度（日均值）,一级标准（水温＞12℃或≤12℃）,A标准,通用 | 废水总排口(DW001) | 石油类 | 2022-10-24 | 0 |  |  |  | <0.06 | 1 |  | mg/L | 否 |  |  | 是
浦口区22年10月重点企业监督性监测 | 南京润浦建设发展有限公司（浦口区乌江污水处理厂） | 水环境 | 污水处理及其再生利用 | 驷马山河 | 城镇污水处理厂污染物排放标准[国标](GB18918-2002) | （表2）部分一类污染物最高允许排放浓度（日均值） | 废水总排口(DW001) | 六价铬 | 2022-10-24 | 0 |  |  |  | <0.004 | 0.05 |  | mg/L | 否 |  |  | 是
浦口区22年10月重点企业监督性监测 | 南京润浦建设发展有限公司（浦口区乌江污水处理厂） | 水环境 | 污水处理及其再生利用 | 驷马山河 | 城镇污水处理厂污染物排放标准[国标](GB18918-2002) | （表2）部分一类污染物最高允许排放浓度（日均值） | 废水总排口(DW001) | 总铅 | 2022-10-24 | 0 |  |  |  | <0.06 | 0.1 |  | mg/L | 否 |  |  | 是
浦口区22年10月重点企业监督性监测 | 南京润浦建设发展有限公司（浦口区乌江污水处理厂） | 水环境 | 污水处理及其再生利用 | 驷马山河 | 城镇污水处理厂污染物排放标准[国标](GB18918-2002) | （表1）基本控制项目最高允许排放浓度（日均值）,一级标准（水温＞12℃或≤12℃）,A标准,通用 | 废水总排口(DW001) | 阴离子表面活性剂 | 2022-10-24 | 0 |  |  |  | <0.05 | 0.5 |  | mg/L | 否 |  |  | 是
浦口区22年10月重点企业监督性监测 | 南京润浦建设发展有限公司（浦口区乌江污水处理厂） | 水环境 | 污水处理及其再生利用 | 驷马山河 | 城镇污水处理厂污染物排放标准[国标](GB18918-2002) | （表1）基本控制项目最高允许排放浓度（日均值）,一级标准（水温＞12℃或≤12℃）,A标准,通用 | 废水总排口(DW001) | 五日生化需氧量 | 2022-10-24 | 0 |  |  |  | 0.8 | 10 |  | mg/L | 否 |  |  | 是
浦口区22年10月重点企业监督性监测 | 南京润浦建设发展有限公司（浦口区乌江污水处理厂） | 水环境 | 污水处理及其再生利用 | 驷马山河 | 城镇污水处理厂污染物排放标准[国标](GB18918-2002) | （表1）基本控制项目最高允许排放浓度（日均值）,一级标准（水温＞12℃或≤12℃）,A标准,通用 | 废水总排口(DW001) | 悬浮物 | 2022-10-24 | 0 |  |  |  | 7 | 10 |  | mg/L | 否 |  |  | 是
浦口区22年10月重点企业监督性监测 | 南京润浦建设发展有限公司（浦口区乌江污水处理厂） | 水环境 | 污水处理及其再生利用 | 驷马山河 | 城镇污水处理厂污染物排放标准[国标](GB18918-2002) | （表2）部分一类污染物最高允许排放浓度（日均值） | 废水总排口(DW001) | 总铬 | 2022-10-24 | 0 |  |  |  | <0.03 | 0.1 |  | mg/L | 否 |  |  | 是
浦口区22年10月重点企业监督性监测 | 南京润浦建设发展有限公司（浦口区乌江污水处理厂） | 水环境 | 污水处理及其再生利用 | 驷马山河 | 城镇污水处理厂污染物排放标准[国标](GB18918-2002) | （表1）基本控制项目最高允许排放浓度（日均值）,一级标准（水温＞12℃或≤12℃）,A标准,通用 | 废水总排口(DW001) | 化学需氧量 | 2022-10-24 | 0 |  |  |  | 11 | 50 |  | mg/L | 否 |  |  | 是
浦口区22年10月重点企业监督性监测 | 南京润浦建设发展有限公司（浦口区乌江污水处理厂） | 水环境 | 污水处理及其再生利用 | 驷马山河 | 城镇污水处理厂污染物排放标准[国标](GB18918-2002) | （表2）部分一类污染物最高允许排放浓度（日均值） | 废水总排口(DW001) | 总镉 | 2022-10-24 | 0 |  |  |  | <0.01 | 0.01 |  | mg/L | 否 |  |  | 是
浦口区22年10月重点企业监督性监测 | 南京润浦建设发展有限公司（浦口区乌江污水处理厂） | 水环境 | 污水处理及其再生利用 | 驷马山河 | 城镇污水处理厂污染物排放标准[国标](GB18918-2002) | （表1）基本控制项目最高允许排放浓度（日均值）,一级标准（水温＞12℃或≤12℃）,B标准,通用 | 废水总排口(DW001) | pH值 | 2022-10-24 | 0 |  |  |  | 7.5 | 9 | 6 | 无量纲 | 否 |  |  | 是
浦口区22年10月重点企业监督性监测 | 南京润浦建设发展有限公司（浦口区乌江污水处理厂） | 水环境 | 污水处理及其再生利用 | 驷马山河 | 城镇污水处理厂污染物排放标准[国标](GB18918-2002) | （表1）基本控制项目最高允许排放浓度（日均值）,一级标准（水温＞12℃或≤12℃）,B标准,通用 | 废水总排口(DW001) | 氨氮（NH3-N） | 2022-10-24 | 0 | 22.9 |  |  | 0.041 | 8;15 |  | mg/L | 否 |  |  | 是
浦口区22年10月重点企业监督性监测 | 南京润浦建设发展有限公司（浦口区乌江污水处理厂） | 水环境 | 污水处理及其再生利用 | 驷马山河 | 城镇污水处理厂污染物排放标准[国标](GB18918-2002) | （表1）基本控制项目最高允许排放浓度（日均值）,一级标准（水温＞12℃或≤12℃）,A标准,通用 | 废水总排口(DW001) | 总氮（以N计） | 2022-10-24 | 0 |  |  |  | 3.94 | 15 |  | mg/L | 否 |  |  | 是
浦口区22年10月重点企业监督性监测 | 南京润浦建设发展有限公司（浦口区乌江污水处理厂） | 水环境 | 污水处理及其再生利用 | 驷马山河 | 城镇污水处理厂污染物排放标准[国标](GB18918-2002) | （表1）基本控制项目最高允许排放浓度（日均值）,一级标准（水温＞12℃或≤12℃）,B标准,2005年12月31日前建设 | 废水总排口(DW001) | 总磷（以P计） | 2022-10-24 | 0 |  |  |  | 0.23 | 1.5 |  | mg/L | 否 |  |  | 是
浦口区22年10月重点企业监督性监测 | 南京润浦建设发展有限公司（浦口区乌江污水处理厂） | 水环境 | 污水处理及其再生利用 | 驷马山河 | 城镇污水处理厂污染物排放标准[国标](GB18918-2002) | （表2）部分一类污染物最高允许排放浓度（日均值） | 废水总排口(DW001) | 总汞 | 2022-10-24 | 0 |  |  |  | <0.00004 | 0.001 |  | mg/L | 否 |  |  | 是
浦口区22年10月重点企业监督性监测 | 南京润浦建设发展有限公司（浦口区乌江污水处理厂） | 水环境 | 污水处理及其再生利用 | 驷马山河 | 城镇污水处理厂污染物排放标准[国标](GB18918-2002) | （表2）部分一类污染物最高允许排放浓度（日均值） | 废水总排口(DW001) | 总砷 | 2022-10-24 | 0 |  |  |  | <0.0003 | 0.1 |  | mg/L | 否 |  |  | 是
浦口区22年10月重点企业监督性监测 | 南京润浦建设发展有限公司（浦口区乌江污水处理厂） | 水环境 | 污水处理及其再生利用 | 驷马山河 | 城镇污水处理厂污染物排放标准[国标](GB18918-2002) | （表1）基本控制项目最高允许排放浓度（日均值）,一级标准（水温＞12℃或≤12℃）,A标准,通用 | 废水总排口(DW001) | 动植物油 | 2022-10-24 | 0 |  |  |  | <0.06 | 1 |  | mg/L | 否 |  |  | 是
浦口区22年10月重点企业监督性监测 | 南京尧盛包装制桶有限公司 | 水环境 | 金属表面处理及热处理加工 |  | 电镀污染物排放标准(GB21900-2008) | （表2）新建企业水污染物排放限值,车间或生产设施废水排放口 | 含铬废水车间排口(WS-421501) | 总铬 | 2022-10-18 | 0 |  |  |  | <0.03 | 1.0 |  | mg/L | 否 |  |  | 是
浦口区22年10月重点企业监督性监测 | 南京尧盛包装制桶有限公司 | 水环境 | 金属表面处理及热处理加工 |  | 电镀污染物排放标准(GB21900-2008) | （表2）新建企业水污染物排放限值,车间或生产设施废水排放口 | 含铬废水车间排口(WS-421501) | 六价铬 | 2022-10-18 | 0 |  |  |  | <0.004 | 0.2 |  | mg/L | 否 |  |  | 是
浦口区22年10月重点企业监督性监测 | 南京尧盛包装制桶有限公司 | 水环境 | 金属表面处理及热处理加工 | 滁河 | 电镀污染物排放标准(GB21900-2008) | （表2）新建企业水污染物排放限值,企业废水总排放口 | 总排口(WS-01) | 氨氮（NH3-N） | 2022-10-18 | 0 |  |  |  | 0.034 | 15 |  | mg/L | 否 |  |  | 是
浦口区22年10月重点企业监督性监测 | 南京尧盛包装制桶有限公司 | 水环境 | 金属表面处理及热处理加工 | 滁河 | 电镀污染物排放标准(GB21900-2008) | （表2）新建企业水污染物排放限值,企业废水总排放口 | 总排口(WS-01) | 石油类 | 2022-10-18 | 0 |  |  |  | <0.06 | 3.0 |  | mg/L | 否 |  |  | 是
浦口区22年10月重点企业监督性监测 | 南京尧盛包装制桶有限公司 | 水环境 | 金属表面处理及热处理加工 | 滁河 | 电镀污染物排放标准(GB21900-2008) | （表2）新建企业水污染物排放限值,企业废水总排放口 | 总排口(WS-01) | 总锌 | 2022-10-18 | 0 |  |  |  | 0.02 | 1.5 |  | mg/L | 否 |  |  | 是
浦口区22年10月重点企业监督性监测 | 南京尧盛包装制桶有限公司 | 水环境 | 金属表面处理及热处理加工 | 滁河 | 电镀污染物排放标准(GB21900-2008) | （表2）新建企业水污染物排放限值,企业废水总排放口 | 总排口(WS-01) | 化学需氧量 | 2022-10-18 | 0 |  |  |  | 12 | 80 |  | mg/L | 否 |  |  | 是
浦口区22年10月重点企业监督性监测 | 南京尧盛包装制桶有限公司 | 水环境 | 金属表面处理及热处理加工 | 滁河 | 电镀污染物排放标准(GB21900-2008) | （表2）新建企业水污染物排放限值,企业废水总排放口 | 总排口(WS-01) | pH值 | 2022-10-18 | 0 |  |  |  | 8.4 | 9 | 6 | 无量纲 | 否 |  |  | 是
浦口区22年10月重点企业监督性监测 | 南京尧盛包装制桶有限公司 | 水环境 | 金属表面处理及热处理加工 | 滁河 | 电镀污染物排放标准(GB21900-2008) | （表2）新建企业水污染物排放限值,企业废水总排放口 | 总排口(WS-01) | 悬浮物 | 2022-10-18 | 0 |  |  |  | 8 | 50 |  | mg/L | 否 |  |  | 是
浦口区22年10月重点企业监督性监测 | 南京尧盛包装制桶有限公司 | 水环境 | 金属表面处理及热处理加工 | 滁河 | 电镀污染物排放标准(GB21900-2008) | （表2）新建企业水污染物排放限值,企业废水总排放口 | 总排口(WS-01) | 总氮（以N计） | 2022-10-18 | 0 |  |  |  | 1.3 | 20 |  | mg/L | 否 |  |  | 是
浦口区22年10月重点企业监督性监测 | 南京尧盛包装制桶有限公司 | 水环境 | 金属表面处理及热处理加工 | 滁河 | 电镀污染物排放标准(GB21900-2008) | （表2）新建企业水污染物排放限值,企业废水总排放口 | 总排口(WS-01) | 总磷（以P计） | 2022-10-18 | 0 |  |  |  | 0.06 | 1.0 |  | mg/L | 否 |  |  | 是
浦口区22年10月重点企业监督性监测 | 南京飞浦电子材料有限公司 | 水环境 | 电子专用材料制造 | 万寿河 | 电镀污染物排放标准(GB21900-2008) | （表2）新建企业水污染物排放限值,企业废水总排放口 | 废水总排口(WS-1) | 总铜 | 2022-10-20 | 0 |  |  |  | <0.01 | 0.5 |  | mg/L | 否 |  |  | 是
浦口区22年10月重点企业监督性监测 | 南京飞浦电子材料有限公司 | 水环境 | 电子专用材料制造 | 万寿河 | 污水综合排放标准(GB8978-1996) | （表4）第二类污染物最高允许排放浓度（1998年1月1日后建的单位）,一切排污单位 ,三级标准 | 废水总排口(WS-1) | 石油类 | 2022-10-20 | 0 |  |  |  | 6.97 | 20 |  | mg/L | 否 |  |  | 是
浦口区22年10月重点企业监督性监测 | 南京飞浦电子材料有限公司 | 水环境 | 电子专用材料制造 | 万寿河 | 污水排入城镇下水道水质标准(GB/T31962-2015) | 污水排入城镇下水道水质控制项目限值,B级 | 废水总排口(WS-1) | 氨氮（NH3-N） | 2022-10-20 | 0 |  |  |  | 0.875 | 45 |  | mg/L | 否 |  |  | 是
浦口区22年10月重点企业监督性监测 | 南京飞浦电子材料有限公司 | 水环境 | 电子专用材料制造 | 万寿河 | 污水综合排放标准(GB8978-1996) | （表4）第二类污染物最高允许排放浓度（1998年1月1日后建的单位）,一切排污单位 ,三级标准 | 废水总排口(WS-1) | pH值 | 2022-10-20 | 0 |  |  |  | 6.5 | 9 | 6 | 无量纲 | 否 |  |  | 是
浦口区22年10月重点企业监督性监测 | 南京飞浦电子材料有限公司 | 水环境 | 电子专用材料制造 | 万寿河 | 污水排入城镇下水道水质标准(GB/T31962-2015) | 污水排入城镇下水道水质控制项目限值,B级 | 废水总排口(WS-1) | 总氮（以N计） | 2022-10-20 | 0 |  |  |  | 0.93 | 70 |  | mg/L | 否 |  |  | 是
浦口区22年10月重点企业监督性监测 | 南京飞浦电子材料有限公司 | 水环境 | 电子专用材料制造 | 万寿河 | 污水综合排放标准(GB8978-1996) | （表4）第二类污染物最高允许排放浓度（1998年1月1日后建的单位）,其他排污单位,三级标准 | 废水总排口(WS-1) | 化学需氧量 | 2022-10-20 | 0 |  |  |  | 8 | 500 |  | mg/L | 否 |  |  | 是
浦口区22年10月重点企业监督性监测 | 南京飞浦电子材料有限公司 | 水环境 | 电子专用材料制造 | 万寿河 | 污水排入城镇下水道水质标准(GB/T31962-2015) | 污水排入城镇下水道水质控制项目限值,B级 | 废水总排口(WS-1) | 总磷（以P计） | 2022-10-20 | 0 |  |  |  | 0.11 | 8 |  | mg/L | 否 |  |  | 是
浦口区22年10月重点企业监督性监测 | 南京飞浦电子材料有限公司 | 水环境 | 电子专用材料制造 | 万寿河 | 污水排入城镇下水道水质标准(GB/T31962-2015) | 污水排入城镇下水道水质控制项目限值,A级 | 生活排放口(WS-2) | 总氮（以N计） | 2022-10-20 | 0 |  |  |  | 33.1 | 70 |  | mg/L | 否 |  |  | 是
浦口区22年10月重点企业监督性监测 | 南京飞浦电子材料有限公司 | 水环境 | 电子专用材料制造 | 万寿河 | 污水综合排放标准(GB8978-1996) | （表4）第二类污染物最高允许排放浓度（1998年1月1日后建的单位）,一切排污单位 ,三级标准 | 生活排放口(WS-2) | 动植物油 | 2022-10-20 | 0 |  |  |  | 4.96 | 100 |  | mg/L | 否 |  |  | 是
浦口区22年10月重点企业监督性监测 | 南京飞浦电子材料有限公司 | 水环境 | 电子专用材料制造 | 万寿河 | 污水排入城镇下水道水质标准(GB/T31962-2015) | 污水排入城镇下水道水质控制项目限值,A级 | 生活排放口(WS-2) | 氨氮（NH3-N） | 2022-10-20 | 0 |  |  |  | 28.9 | 45 |  | mg/L | 否 |  |  | 是
浦口区22年10月重点企业监督性监测 | 南京飞浦电子材料有限公司 | 水环境 | 电子专用材料制造 | 万寿河 | 污水综合排放标准(GB8978-1996) | （表4）第二类污染物最高允许排放浓度（1998年1月1日后建的单位）,一切排污单位 ,三级标准 | 生活排放口(WS-2) | pH值 | 2022-10-20 | 0 |  |  |  | 6.3 | 9 | 6 | 无量纲 | 否 |  |  | 是
浦口区22年10月重点企业监督性监测 | 南京飞浦电子材料有限公司 | 水环境 | 电子专用材料制造 | 万寿河 | 污水综合排放标准(GB8978-1996) | （表4）第二类污染物最高允许排放浓度（1998年1月1日后建的单位）,其他排污单位,三级标准 | 生活排放口(WS-2) | 悬浮物 | 2022-10-20 | 0 |  |  |  | 262 | 400 |  | mg/L | 否 |  |  | 是
浦口区22年10月重点企业监督性监测 | 南京飞浦电子材料有限公司 | 水环境 | 电子专用材料制造 | 万寿河 | 污水排入城镇下水道水质标准(GB/T31962-2015) | 污水排入城镇下水道水质控制项目限值,B级 | 生活排放口(WS-2) | 总磷（以P计） | 2022-10-20 | 0 |  |  |  | 4.06 | 8 |  | mg/L | 否 |  |  | 是
浦口区22年10月重点企业监督性监测 | 南京飞浦电子材料有限公司 | 水环境 | 电子专用材料制造 | 万寿河 | 污水综合排放标准(GB8978-1996) | （表4）第二类污染物最高允许排放浓度（1998年1月1日后建的单位）,其他排污单位,三级标准 | 生活排放口(WS-2) | 化学需氧量 | 2022-10-20 | 0 |  |  |  | 350 | 500 |  | mg/L | 否 |  |  | 是
浦口区22年10月重点企业监督性监测 | 南京润浦建设发展有限公司（浦口区星甸污水处理厂） | 水环境 | 污水处理及其再生利用 | 万寿河 | 城镇污水处理厂污染物排放标准[国标](GB18918-2002) | （表2）部分一类污染物最高允许排放浓度（日均值） | 废水总排口(DW001) | 总砷 | 2022-10-20 | 0 |  |  |  | <0.0003 | 0.1 |  | mg/L | 否 |  |  | 是
浦口区22年10月重点企业监督性监测 | 南京润浦建设发展有限公司（浦口区星甸污水处理厂） | 水环境 | 污水处理及其再生利用 | 万寿河 | 城镇污水处理厂污染物排放标准[国标](GB18918-2002) | （表1）基本控制项目最高允许排放浓度（日均值）,一级标准（水温＞12℃或≤12℃）,A标准,通用 | 废水总排口(DW001) | 总氮（以N计） | 2022-10-20 | 0 |  |  |  | 8.67 | 15 |  | mg/L | 否 |  |  | 是
浦口区22年10月重点企业监督性监测 | 南京润浦建设发展有限公司（浦口区星甸污水处理厂） | 水环境 | 污水处理及其再生利用 | 万寿河 | 城镇污水处理厂污染物排放标准[国标](GB18918-2002) | （表1）基本控制项目最高允许排放浓度（日均值）,一级标准（水温＞12℃或≤12℃）,A标准,通用 | 废水总排口(DW001) | 化学需氧量 | 2022-10-20 | 0 |  |  |  | 8 | 50 |  | mg/L | 否 |  |  | 是
浦口区22年10月重点企业监督性监测 | 南京润浦建设发展有限公司（浦口区星甸污水处理厂） | 水环境 | 污水处理及其再生利用 | 万寿河 | 城镇污水处理厂污染物排放标准[国标](GB18918-2002) | （表1）基本控制项目最高允许排放浓度（日均值）,一级标准（水温＞12℃或≤12℃）,A标准,通用 | 废水总排口(DW001) | 五日生化需氧量 | 2022-10-20 | 0 |  |  |  | 0.9 | 10 |  | mg/L | 否 |  |  | 是
浦口区22年10月重点企业监督性监测 | 南京润浦建设发展有限公司（浦口区星甸污水处理厂） | 水环境 | 污水处理及其再生利用 | 万寿河 | 城镇污水处理厂污染物排放标准[国标](GB18918-2002) | （表2）部分一类污染物最高允许排放浓度（日均值） | 废水总排口(DW001) | 总铅 | 2022-10-20 | 0 |  |  |  | <0.06 | 0.1 |  | mg/L | 否 |  |  | 是
浦口区22年10月重点企业监督性监测 | 南京润浦建设发展有限公司（浦口区星甸污水处理厂） | 水环境 | 污水处理及其再生利用 | 万寿河 | 城镇污水处理厂污染物排放标准[国标](GB18918-2002) | （表1）基本控制项目最高允许排放浓度（日均值）,一级标准（水温＞12℃或≤12℃）,A标准,2006年1月1日后建设 | 废水总排口(DW001) | 总磷（以P计） | 2022-10-20 | 0 |  |  |  | 0.13 | 0.5 |  | mg/L | 否 |  |  | 是
浦口区22年10月重点企业监督性监测 | 南京润浦建设发展有限公司（浦口区星甸污水处理厂） | 水环境 | 污水处理及其再生利用 | 万寿河 | 城镇污水处理厂污染物排放标准[国标](GB18918-2002) | （表2）部分一类污染物最高允许排放浓度（日均值） | 废水总排口(DW001) | 六价铬 | 2022-10-20 | 0 |  |  |  | <0.004 | 0.05 |  | mg/L | 否 |  |  | 是
浦口区22年10月重点企业监督性监测 | 南京润浦建设发展有限公司（浦口区星甸污水处理厂） | 水环境 | 污水处理及其再生利用 | 万寿河 | 城镇污水处理厂污染物排放标准[国标](GB18918-2002) | （表1）基本控制项目最高允许排放浓度（日均值）,一级标准（水温＞12℃或≤12℃）,A标准,通用 | 废水总排口(DW001) | pH值 | 2022-10-20 | 0 |  |  |  | 7.4 | 9 | 6 | 无量纲 | 否 |  |  | 是
浦口区22年10月重点企业监督性监测 | 南京润浦建设发展有限公司（浦口区星甸污水处理厂） | 水环境 | 污水处理及其再生利用 | 万寿河 | 城镇污水处理厂污染物排放标准[国标](GB18918-2002) | （表1）基本控制项目最高允许排放浓度（日均值）,一级标准（水温＞12℃或≤12℃）,A标准,通用 | 废水总排口(DW001) | 色度 | 2022-10-20 | 0 |  |  |  | 2 | 30 |  | 倍 | 否 |  |  | 是
浦口区22年10月重点企业监督性监测 | 南京润浦建设发展有限公司（浦口区星甸污水处理厂） | 水环境 | 污水处理及其再生利用 | 万寿河 | 城镇污水处理厂污染物排放标准[国标](GB18918-2002) | （表1）基本控制项目最高允许排放浓度（日均值）,一级标准（水温＞12℃或≤12℃）,A标准,通用 | 废水总排口(DW001) | 悬浮物 | 2022-10-20 | 0 |  |  |  | 7 | 10 |  | mg/L | 否 |  |  | 是
浦口区22年10月重点企业监督性监测 | 南京润浦建设发展有限公司（浦口区星甸污水处理厂） | 水环境 | 污水处理及其再生利用 | 万寿河 | 城镇污水处理厂污染物排放标准[国标](GB18918-2002) | （表2）部分一类污染物最高允许排放浓度（日均值） | 废水总排口(DW001) | 总镉 | 2022-10-20 | 0 |  |  |  | <0.01 | 0.01 |  | mg/L | 否 |  |  | 是
浦口区22年10月重点企业监督性监测 | 南京润浦建设发展有限公司（浦口区星甸污水处理厂） | 水环境 | 污水处理及其再生利用 | 万寿河 | 城镇污水处理厂污染物排放标准[国标](GB18918-2002) | （表1）基本控制项目最高允许排放浓度（日均值）,一级标准（水温＞12℃或≤12℃）,A标准,通用 | 废水总排口(DW001) | 粪大肠菌群数 | 2022-10-20 | 0 |  |  |  | <20 | 1000 |  | 个/L | 否 |  |  | 是
浦口区22年10月重点企业监督性监测 | 南京润浦建设发展有限公司（浦口区星甸污水处理厂） | 水环境 | 污水处理及其再生利用 | 万寿河 | 城镇污水处理厂污染物排放标准[国标](GB18918-2002) | （表1）基本控制项目最高允许排放浓度（日均值）,一级标准（水温＞12℃或≤12℃）,A标准,通用 | 废水总排口(DW001) | 石油类 | 2022-10-20 | 0 |  |  |  | 0.10 | 1 |  | mg/L | 否 |  |  | 是
浦口区22年10月重点企业监督性监测 | 南京润浦建设发展有限公司（浦口区星甸污水处理厂） | 水环境 | 污水处理及其再生利用 | 万寿河 | 城镇污水处理厂污染物排放标准[国标](GB18918-2002) | （表2）部分一类污染物最高允许排放浓度（日均值） | 废水总排口(DW001) | 总铬 | 2022-10-20 | 0 |  |  |  | <0.03 | 0.1 |  | mg/L | 否 |  |  | 是
浦口区22年10月重点企业监督性监测 | 南京润浦建设发展有限公司（浦口区星甸污水处理厂） | 水环境 | 污水处理及其再生利用 | 万寿河 | 城镇污水处理厂污染物排放标准[国标](GB18918-2002) | （表1）基本控制项目最高允许排放浓度（日均值）,一级标准（水温＞12℃或≤12℃）,A标准,通用 | 废水总排口(DW001) | 阴离子表面活性剂 | 2022-10-20 | 0 |  |  |  | 0.05 | 0.5 |  | mg/L | 否 |  |  | 是
浦口区22年10月重点企业监督性监测 | 南京润浦建设发展有限公司（浦口区星甸污水处理厂） | 水环境 | 污水处理及其再生利用 | 万寿河 | 城镇污水处理厂污染物排放标准[国标](GB18918-2002) | （表2）部分一类污染物最高允许排放浓度（日均值） | 废水总排口(DW001) | 总汞 | 2022-10-20 | 0 |  |  |  | <0.00004 | 0.001 |  | mg/L | 否 |  |  | 是
浦口区22年10月重点企业监督性监测 | 南京润浦建设发展有限公司（浦口区星甸污水处理厂） | 水环境 | 污水处理及其再生利用 | 万寿河 | 城镇污水处理厂污染物排放标准[国标](GB18918-2002) | （表1）基本控制项目最高允许排放浓度（日均值）,一级标准（水温＞12℃或≤12℃）,A标准,通用 | 废水总排口(DW001) | 动植物油 | 2022-10-20 | 0 |  |  |  | 0.10 | 1 |  | mg/L | 否 |  |  | 是
浦口区22年10月重点企业监督性监测 | 南京润浦建设发展有限公司（浦口区星甸污水处理厂） | 水环境 | 污水处理及其再生利用 | 万寿河 | 城镇污水处理厂污染物排放标准[国标](GB18918-2002) | （表1）基本控制项目最高允许排放浓度（日均值）,一级标准（水温＞12℃或≤12℃）,A标准,通用 | 废水总排口(DW001) | 氨氮（NH3-N） | 2022-10-20 | 0 | 22.6 |  |  | 1.54 | 5;8 |  | mg/L | 否 |  |  | 是
浦口区22年10月重点企业监督性监测 | 南京润浦建设发展有限公司（浦口区永宁污水处理厂） | 水环境 | 污水处理及其再生利用 | 永宁河 | 城镇污水处理厂污染物排放标准[国标](GB18918-2002) | （表2）部分一类污染物最高允许排放浓度（日均值） | 废水总排口(DW001) | 总铬 | 2022-10-18 | 0 |  |  |  | <0.03 | 0.1 |  | mg/L | 否 |  |  | 是
浦口区22年10月重点企业监督性监测 | 南京润浦建设发展有限公司（浦口区永宁污水处理厂） | 水环境 | 污水处理及其再生利用 | 永宁河 | 城镇污水处理厂污染物排放标准[国标](GB18918-2002) | （表2）部分一类污染物最高允许排放浓度（日均值） | 废水总排口(DW001) | 总汞 | 2022-10-18 | 0 |  |  |  | <0.00004 | 0.001 |  | mg/L | 否 |  |  | 是
浦口区22年10月重点企业监督性监测 | 南京润浦建设发展有限公司（浦口区永宁污水处理厂） | 水环境 | 污水处理及其再生利用 | 永宁河 | 城镇污水处理厂污染物排放标准[国标](GB18918-2002) | （表1）基本控制项目最高允许排放浓度（日均值）,一级标准（水温＞12℃或≤12℃）,A标准,通用 | 废水总排口(DW001) | 阴离子表面活性剂 | 2022-10-18 | 0 |  |  |  | <0.05 | 0.5 |  | mg/L | 否 |  |  | 是
浦口区22年10月重点企业监督性监测 | 南京润浦建设发展有限公司（浦口区永宁污水处理厂） | 水环境 | 污水处理及其再生利用 | 永宁河 | 城镇污水处理厂污染物排放标准[国标](GB18918-2002) | （表1）基本控制项目最高允许排放浓度（日均值）,一级标准（水温＞12℃或≤12℃）,A标准,通用 | 废水总排口(DW001) | pH值 | 2022-10-18 | 0 |  |  |  | 7.2 | 9 | 6 | 无量纲 | 否 |  |  | 是
浦口区22年10月重点企业监督性监测 | 南京润浦建设发展有限公司（浦口区永宁污水处理厂） | 水环境 | 污水处理及其再生利用 | 永宁河 | 城镇污水处理厂污染物排放标准[国标](GB18918-2002) | （表1）基本控制项目最高允许排放浓度（日均值）,一级标准（水温＞12℃或≤12℃）,A标准,通用 | 废水总排口(DW001) | 粪大肠菌群数 | 2022-10-18 | 0 |  |  |  | <20 | 1000 |  | 个/L | 否 |  |  | 是
浦口区22年10月重点企业监督性监测 | 南京润浦建设发展有限公司（浦口区永宁污水处理厂） | 水环境 | 污水处理及其再生利用 | 永宁河 | 城镇污水处理厂污染物排放标准[国标](GB18918-2002) | （表1）基本控制项目最高允许排放浓度（日均值）,一级标准（水温＞12℃或≤12℃）,A标准,通用 | 废水总排口(DW001) | 石油类 | 2022-10-18 | 0 |  |  |  | <0.06 | 1 |  | mg/L | 否 |  |  | 是
浦口区22年10月重点企业监督性监测 | 南京润浦建设发展有限公司（浦口区永宁污水处理厂） | 水环境 | 污水处理及其再生利用 | 永宁河 | 城镇污水处理厂污染物排放标准[国标](GB18918-2002) | （表1）基本控制项目最高允许排放浓度（日均值）,一级标准（水温＞12℃或≤12℃）,A标准,通用 | 废水总排口(DW001) | 色度 | 2022-10-18 | 0 |  |  |  | 2 | 30 |  | 倍 | 否 |  |  | 是
浦口区22年10月重点企业监督性监测 | 南京润浦建设发展有限公司（浦口区永宁污水处理厂） | 水环境 | 污水处理及其再生利用 | 永宁河 | 城镇污水处理厂污染物排放标准[国标](GB18918-2002) | （表1）基本控制项目最高允许排放浓度（日均值）,一级标准（水温＞12℃或≤12℃）,A标准,通用 | 废水总排口(DW001) | 氨氮（NH3-N） | 2022-10-18 | 0 | 22.1 |  |  | 0.063 | 5;8 |  | mg/L | 否 |  |  | 是
浦口区22年10月重点企业监督性监测 | 南京润浦建设发展有限公司（浦口区永宁污水处理厂） | 水环境 | 污水处理及其再生利用 | 永宁河 | 城镇污水处理厂污染物排放标准[国标](GB18918-2002) | （表1）基本控制项目最高允许排放浓度（日均值）,一级标准（水温＞12℃或≤12℃）,A标准,通用 | 废水总排口(DW001) | 总氮（以N计） | 2022-10-18 | 0 |  |  |  | 1.11 | 15 |  | mg/L | 否 |  |  | 是
浦口区22年10月重点企业监督性监测 | 南京润浦建设发展有限公司（浦口区永宁污水处理厂） | 水环境 | 污水处理及其再生利用 | 永宁河 | 城镇污水处理厂污染物排放标准[国标](GB18918-2002) | （表1）基本控制项目最高允许排放浓度（日均值）,一级标准（水温＞12℃或≤12℃）,A标准,通用 | 废水总排口(DW001) | 化学需氧量 | 2022-10-18 | 0 |  |  |  | 10 | 50 |  | mg/L | 否 |  |  | 是
浦口区22年10月重点企业监督性监测 | 南京润浦建设发展有限公司（浦口区永宁污水处理厂） | 水环境 | 污水处理及其再生利用 | 永宁河 | 城镇污水处理厂污染物排放标准[国标](GB18918-2002) | （表1）基本控制项目最高允许排放浓度（日均值）,一级标准（水温＞12℃或≤12℃）,A标准,通用 | 废水总排口(DW001) | 动植物油 | 2022-10-18 | 0 |  |  |  | <0.06 | 1 |  | mg/L | 否 |  |  | 是
浦口区22年10月重点企业监督性监测 | 南京润浦建设发展有限公司（浦口区永宁污水处理厂） | 水环境 | 污水处理及其再生利用 | 永宁河 | 城镇污水处理厂污染物排放标准[国标](GB18918-2002) | （表1）基本控制项目最高允许排放浓度（日均值）,一级标准（水温＞12℃或≤12℃）,A标准,通用 | 废水总排口(DW001) | 悬浮物 | 2022-10-18 | 0 |  |  |  | 9 | 10 |  | mg/L | 否 |  |  | 是
浦口区22年10月重点企业监督性监测 | 南京润浦建设发展有限公司（浦口区永宁污水处理厂） | 水环境 | 污水处理及其再生利用 | 永宁河 | 城镇污水处理厂污染物排放标准[国标](GB18918-2002) | （表1）基本控制项目最高允许排放浓度（日均值）,一级标准（水温＞12℃或≤12℃）,A标准,通用 | 废水总排口(DW001) | 五日生化需氧量 | 2022-10-18 | 0 |  |  |  | 1.0 | 10 |  | mg/L | 否 |  |  | 是
浦口区22年10月重点企业监督性监测 | 南京润浦建设发展有限公司（浦口区永宁污水处理厂） | 水环境 | 污水处理及其再生利用 | 永宁河 | 城镇污水处理厂污染物排放标准[国标](GB18918-2002) | （表2）部分一类污染物最高允许排放浓度（日均值） | 废水总排口(DW001) | 总镉 | 2022-10-18 | 0 |  |  |  | <0.01 | 0.01 |  | mg/L | 否 |  |  | 是
浦口区22年10月重点企业监督性监测 | 南京润浦建设发展有限公司（浦口区永宁污水处理厂） | 水环境 | 污水处理及其再生利用 | 永宁河 | 城镇污水处理厂污染物排放标准[国标](GB18918-2002) | （表2）部分一类污染物最高允许排放浓度（日均值） | 废水总排口(DW001) | 总砷 | 2022-10-18 | 0 |  |  |  | <0.0003 | 0.1 |  | mg/L | 否 |  |  | 是
浦口区22年10月重点企业监督性监测 | 南京润浦建设发展有限公司（浦口区永宁污水处理厂） | 水环境 | 污水处理及其再生利用 | 永宁河 | 城镇污水处理厂污染物排放标准[国标](GB18918-2002) | （表1）基本控制项目最高允许排放浓度（日均值）,一级标准（水温＞12℃或≤12℃）,A标准,2006年1月1日后建设 | 废水总排口(DW001) | 总磷（以P计） | 2022-10-18 | 0 |  |  |  | 0.06 | 0.5 |  | mg/L | 否 |  |  | 是
浦口区22年10月重点企业监督性监测 | 南京润浦建设发展有限公司（浦口区永宁污水处理厂） | 水环境 | 污水处理及其再生利用 | 永宁河 | 城镇污水处理厂污染物排放标准[国标](GB18918-2002) | （表2）部分一类污染物最高允许排放浓度（日均值） | 废水总排口(DW001) | 总铅 | 2022-10-18 | 0 |  |  |  | <0.06 | 0.1 |  | mg/L | 否 |  |  | 是
浦口区22年10月重点企业监督性监测 | 南京润浦建设发展有限公司（浦口区永宁污水处理厂） | 水环境 | 污水处理及其再生利用 | 永宁河 | 城镇污水处理厂污染物排放标准[国标](GB18918-2002) | （表2）部分一类污染物最高允许排放浓度（日均值） | 废水总排口(DW001) | 六价铬 | 2022-10-18 | 0 |  |  |  | <0.004 | 0.05 |  | mg/L | 否 |  |  | 是
浦口区22年10月重点企业监督性监测 | 南京依维柯汽车有限公司 | 水环境 | 汽柴油车整车制造 |  | 污水排入城镇下水道水质标准(GB/T31962-2015) | 污水排入城镇下水道水质控制项目限值,B级 | 污水总排口(DW001) | 氨氮（NH3-N） | 2022-10-21 | 0 |  |  |  | 7.49 | 45 |  | mg/L | 否 |  |  | 是
浦口区22年10月重点企业监督性监测 | 南京依维柯汽车有限公司 | 水环境 | 汽柴油车整车制造 |  | 污水综合排放标准(GB8978-1996) | （表4）第二类污染物最高允许排放浓度（1998年1月1日后建的单位）,其他排污单位,三级标准 | 污水总排口(DW001) | 化学需氧量 | 2022-10-21 | 0 |  |  |  | 71 | 500 |  | mg/L | 否 |  |  | 是
浦口区22年10月重点企业监督性监测 | 南京依维柯汽车有限公司 | 水环境 | 汽柴油车整车制造 |  | 污水排入城镇下水道水质标准(GB/T31962-2015) | 污水排入城镇下水道水质控制项目限值,B级 | 污水总排口(DW001) | 总磷（以P计） | 2022-10-21 | 0 |  |  |  | 1.4 | 8 |  | mg/L | 否 |  |  | 是
浦口区22年10月重点企业监督性监测 | 南京依维柯汽车有限公司 | 水环境 | 汽柴油车整车制造 |  | 污水综合排放标准(GB8978-1996) | （表4）第二类污染物最高允许排放浓度（1998年1月1日后建的单位）,其他排污单位,三级标准 | 污水总排口(DW001) | 五日生化需氧量 | 2022-10-21 | 0 |  |  |  | 12.2 | 300 |  | mg/L | 否 |  |  | 是
浦口区22年10月重点企业监督性监测 | 南京依维柯汽车有限公司 | 水环境 | 汽柴油车整车制造 |  | 污水排入城镇下水道水质标准(GB/T31962-2015) | 污水排入城镇下水道水质控制项目限值,B级 | 污水总排口(DW001) | 总氮（以N计） | 2022-10-21 | 0 |  |  |  | 14.6 | 70 |  | mg/L | 否 |  |  | 是
浦口区22年10月重点企业监督性监测 | 南京依维柯汽车有限公司 | 水环境 | 汽柴油车整车制造 |  | 污水综合排放标准(GB8978-1996) | （表4）第二类污染物最高允许排放浓度（1998年1月1日后建的单位）,一切排污单位 ,三级标准 | 污水总排口(DW001) | 石油类 | 2022-10-21 | 0 |  |  |  | 0.75 | 20 |  | mg/L | 否 |  |  | 是
浦口区22年10月重点企业监督性监测 | 南京依维柯汽车有限公司 | 水环境 | 汽柴油车整车制造 |  | 污水综合排放标准(GB8978-1996) | （表4）第二类污染物最高允许排放浓度（1998年1月1日后建的单位）,一切排污单位 ,三级标准 | 污水总排口(DW001) | 阴离子表面活性剂（LAS） | 2022-10-21 | 0 |  |  |  | 0.05 | 20 |  | mg/L | 否 |  |  | 是
浦口区22年10月重点企业监督性监测 | 南京依维柯汽车有限公司 | 水环境 | 汽柴油车整车制造 |  | 污水综合排放标准(GB8978-1996) | （表4）第二类污染物最高允许排放浓度（1998年1月1日后建的单位）,一切排污单位 ,三级标准 | 污水总排口(DW001) | 总锌 | 2022-10-21 | 0 |  |  |  | 0.44 | 5.0 |  | mg/L | 否 |  |  | 是
浦口区22年10月重点企业监督性监测 | 南京依维柯汽车有限公司 | 水环境 | 汽柴油车整车制造 |  | 污水综合排放标准(GB8978-1996) | （表4）第二类污染物最高允许排放浓度（1998年1月1日后建的单位）,一切排污单位 ,三级标准 | 污水总排口(DW001) | pH值 | 2022-10-21 | 0 |  |  |  | 7.5 | 9 | 6 | 无量纲 | 否 |  |  | 是
浦口区22年10月重点企业监督性监测 | 南京依维柯汽车有限公司 | 水环境 | 汽柴油车整车制造 |  | 污水综合排放标准(GB8978-1996) | （表4）第二类污染物最高允许排放浓度（1998年1月1日后建的单位）,其他排污单位,三级标准 | 污水总排口(DW001) | 悬浮物 | 2022-10-21 | 0 |  |  |  | 16 | 400 |  | mg/L | 否 |  |  | 是
浦口区22年10月重点企业监督性监测 | 南京依维柯汽车有限公司 | 水环境 | 汽柴油车整车制造 |  | 污水综合排放标准(GB8978-1996) | （表1）第一类污染物最高允许排放浓度 | 车间排放口(DW002) | 总镍 | 2022-10-21 | 0 |  |  |  | 0.40 | 1.0 |  | mg/L | 否 |  |  | 是
浦口区22年10月重点企业监督性监测 | 南京市浦口区中医院 | 水环境 | 中医医院 | 城南河 | 医疗机构水污染物排放标准(GB18466-2005) | （表2）综合医疗机构和其他医疗机构水污染物排放限值（日均值）,含氯消毒剂,消毒接触池的接触时间大于等于1小时，接触池出口,预处理标准 | 污水总排口(DW001) | 悬浮物 | 2022-10-19 | 0 |  |  |  | 11 | 60 |  | mg/L | 否 |  |  | 是
浦口区22年10月重点企业监督性监测 | 南京市浦口区中医院 | 水环境 | 中医医院 | 城南河 | 医疗机构水污染物排放标准(GB18466-2005) | （表2）综合医疗机构和其他医疗机构水污染物排放限值（日均值）,含氯消毒剂,消毒接触池的接触时间大于等于1小时，接触池出口,预处理标准 | 污水总排口(DW001) | 阴离子表面活性剂（LAS） | 2022-10-19 | 0 |  |  |  | 0.24 | 10 |  | mg/L | 否 |  |  | 是
浦口区22年10月重点企业监督性监测 | 南京市浦口区中医院 | 水环境 | 中医医院 | 城南河 | 医疗机构水污染物排放标准(GB18466-2005) | （表2）综合医疗机构和其他医疗机构水污染物排放限值（日均值）,含氯消毒剂,消毒接触池的接触时间大于等于1小时，接触池出口,预处理标准 | 污水总排口(DW001) | 石油类 | 2022-10-19 | 0 |  |  |  | 0.46 | 20 |  | mg/L | 否 |  |  | 是
浦口区22年10月重点企业监督性监测 | 南京市浦口区中医院 | 水环境 | 中医医院 | 城南河 | 医疗机构水污染物排放标准(GB18466-2005) | （表2）综合医疗机构和其他医疗机构水污染物排放限值（日均值）,含氯消毒剂,消毒接触池的接触时间大于等于1小时，接触池出口,预处理标准 | 污水总排口(DW001) | pH值 | 2022-10-19 | 0 |  |  |  | 7.3 | 9 | 6 | 无量纲 | 否 |  |  | 是
浦口区22年10月重点企业监督性监测 | 南京市浦口区中医院 | 水环境 | 中医医院 | 城南河 | 医疗机构水污染物排放标准(GB18466-2005) | （表2）综合医疗机构和其他医疗机构水污染物排放限值（日均值）,含氯消毒剂,消毒接触池的接触时间大于等于1小时，接触池出口,预处理标准 | 污水总排口(DW001) | 挥发酚 | 2022-10-19 | 0 |  |  |  | 0.0103 | 1.0 |  | mg/L | 否 |  |  | 是
浦口区22年10月重点企业监督性监测 | 南京市浦口区中医院 | 水环境 | 中医医院 | 城南河 | 污水排入城镇下水道水质标准(GB/T31962-2015) | 污水排入城镇下水道水质控制项目限值,B级 | 污水总排口(DW001) | 总氮（以N计） | 2022-10-19 | 0 |  |  |  | 20.5 | 70 |  | mg/L | 否 |  |  | 是
浦口区22年10月重点企业监督性监测 | 南京市浦口区中医院 | 水环境 | 中医医院 | 城南河 | 污水排入城镇下水道水质标准(GB/T31962-2015) | 污水排入城镇下水道水质控制项目限值,B级 | 污水总排口(DW001) | 氨氮（NH3-N） | 2022-10-19 | 0 |  |  |  | 19.6 | 45 |  | mg/L | 否 |  |  | 是
浦口区22年10月重点企业监督性监测 | 南京市浦口区中医院 | 水环境 | 中医医院 | 城南河 | 医疗机构水污染物排放标准(GB18466-2005) | （表2）综合医疗机构和其他医疗机构水污染物排放限值（日均值）,含氯消毒剂,消毒接触池的接触时间大于等于1小时，接触池出口,预处理标准 | 污水总排口(DW001) | 化学需氧量 | 2022-10-19 | 0 |  |  |  | 39 | 250 |  | mg/L | 否 |  |  | 是
浦口区22年10月重点企业监督性监测 | 南京市浦口区中医院 | 水环境 | 中医医院 | 城南河 | 污水排入城镇下水道水质标准(GB/T31962-2015) | 污水排入城镇下水道水质控制项目限值,B级 | 污水总排口(DW001) | 总磷（以P计） | 2022-10-19 | 0 |  |  |  | 2.65 | 8 |  | mg/L | 否 |  |  | 是
浦口区22年10月重点企业监督性监测 | 南京市浦口区中医院 | 水环境 | 中医医院 | 城南河 | 医疗机构水污染物排放标准(GB18466-2005) | （表2）综合医疗机构和其他医疗机构水污染物排放限值（日均值）,含氯消毒剂,消毒接触池的接触时间大于等于1小时，接触池出口,预处理标准 | 污水总排口(DW001) | 五日生化需氧量 | 2022-10-19 | 0 |  |  |  | 5.1 | 100 |  | mg/L | 否 |  |  | 是
浦口区22年10月重点企业监督性监测 | 南京市浦口区中医院 | 水环境 | 中医医院 | 城南河 | 医疗机构水污染物排放标准(GB18466-2005) | （表2）综合医疗机构和其他医疗机构水污染物排放限值（日均值）,含氯消毒剂,消毒接触池的接触时间大于等于1小时，接触池出口,预处理标准 | 污水总排口(DW001) | 粪大肠菌群数 | 2022-10-19 | 0 |  |  |  | <20 | 5000 |  | MPN/L | 否 |  |  | 是
浦口区22年10月重点企业监督性监测 | 南京市浦口区中医院 | 水环境 | 中医医院 | 城南河 | 医疗机构水污染物排放标准(GB18466-2005) | （表2）综合医疗机构和其他医疗机构水污染物排放限值（日均值）,含氯消毒剂,消毒接触池的接触时间大于等于1小时，接触池出口,预处理标准 | 污水总排口(DW001) | 动植物油 | 2022-10-19 | 0 |  |  |  | 0.04 | 20 |  | mg/L | 否 |  |  | 是
浦口区22年10月重点企业监督性监测 | 南京大吉铁塔制造有限公司 | 土壤环境 | 其他输配电及控制设备制造 |  | 污水排入城镇下水道水质标准(GB/T31962-2015) | 污水排入城镇下水道水质控制项目限值,B级 | 污水排放口(DW001) | 总氮（以N计） | 2022-10-14 | 0 |  |  |  | 28.9 | 70 |  | mg/L | 否 |  |  | 是
浦口区22年10月重点企业监督性监测 | 南京大吉铁塔制造有限公司 | 土壤环境 | 其他输配电及控制设备制造 |  | 污水综合排放标准(GB8978-1996) | （表4）第二类污染物最高允许排放浓度（1998年1月1日后建的单位）,其他排污单位,三级标准 | 污水排放口(DW001) | 化学需氧量 | 2022-10-14 | 0 |  |  |  | 23 | 500 |  | mg/L | 否 |  |  | 是
浦口区22年10月重点企业监督性监测 | 南京大吉铁塔制造有限公司 | 土壤环境 | 其他输配电及控制设备制造 |  | 污水综合排放标准(GB8978-1996) | （表4）第二类污染物最高允许排放浓度（1998年1月1日后建的单位）,一切排污单位 ,三级标准 | 污水排放口(DW001) | 总锌 | 2022-10-14 | 0 |  |  |  | 0.02 | 5.0 |  | mg/L | 否 |  |  | 是
浦口区22年10月重点企业监督性监测 | 南京大吉铁塔制造有限公司 | 土壤环境 | 其他输配电及控制设备制造 |  | 污水综合排放标准(GB8978-1996) | （表4）第二类污染物最高允许排放浓度（1998年1月1日后建的单位）,一切排污单位 ,三级标准 | 污水排放口(DW001) | pH值 | 2022-10-14 | 0 |  |  |  | 7.6 | 9 | 6 | 无量纲 | 否 |  |  | 是
浦口区22年10月重点企业监督性监测 | 南京大吉铁塔制造有限公司 | 土壤环境 | 其他输配电及控制设备制造 |  | 污水排入城镇下水道水质标准(GB/T31962-2015) | 污水排入城镇下水道水质控制项目限值,B级 | 污水排放口(DW001) | 总磷（以P计） | 2022-10-14 | 0 |  |  |  | 2.21 | 8 |  | mg/L | 否 |  |  | 是
浦口区22年10月重点企业监督性监测 | 南京大吉铁塔制造有限公司 | 土壤环境 | 其他输配电及控制设备制造 |  | 污水综合排放标准(GB8978-1996) | （表4）第二类污染物最高允许排放浓度（1998年1月1日后建的单位）,一切排污单位 ,三级标准 | 污水排放口(DW001) | 动植物油 | 2022-10-14 | 0 |  |  |  | <0.06 | 100 |  | mg/L | 否 |  |  | 是
浦口区22年10月重点企业监督性监测 | 南京大吉铁塔制造有限公司 | 土壤环境 | 其他输配电及控制设备制造 |  | 污水排入城镇下水道水质标准(GB/T31962-2015) | 污水排入城镇下水道水质控制项目限值,B级 | 污水排放口(DW001) | 氨氮（NH3-N） | 2022-10-14 | 0 |  |  |  | 19.8 | 45 |  | mg/L | 否 |  |  | 是
浦口区22年10月重点企业监督性监测 | 南京大吉铁塔制造有限公司 | 土壤环境 | 其他输配电及控制设备制造 |  | 污水综合排放标准(GB8978-1996) | （表4）第二类污染物最高允许排放浓度（1998年1月1日后建的单位）,其他排污单位,三级标准 | 污水排放口(DW001) | 悬浮物 | 2022-10-14 | 0 |  |  |  | 23 | 400 |  | mg/L | 否 |  |  | 是
浦口区22年10月重点企业监督性监测 | 江苏华水污水处理有限公司（南京浦口经济开发区污水处理厂） | 水环境 | 污水处理及其再生利用 |  | 地表水环境质量标准(GB3838-2002) | 表1地表水环境质量标准基本项目标准限值,四类,通用 | 污水总排口(DW001) | 五日生化需氧量 | 2022-10-17 | 0 |  |  |  | 2.1 | 6 |  | mg/L | 否 |  |  | 是
浦口区22年10月重点企业监督性监测 | 江苏华水污水处理有限公司（南京浦口经济开发区污水处理厂） | 水环境 | 污水处理及其再生利用 |  | 城镇污水处理厂污染物排放标准[国标](GB18918-2002) | （表1）基本控制项目最高允许排放浓度（日均值）,一级标准（水温＞12℃或≤12℃）,A标准,通用 | 污水总排口(DW001) | 动植物油 | 2022-10-17 | 0 |  |  |  | 0.14 | 1 |  | mg/L | 否 |  |  | 是
浦口区22年10月重点企业监督性监测 | 江苏华水污水处理有限公司（南京浦口经济开发区污水处理厂） | 水环境 | 污水处理及其再生利用 |  | 地表水环境质量标准(GB3838-2002) | 表1地表水环境质量标准基本项目标准限值,四类,通用 | 污水总排口(DW001) | 氨氮（NH3-N） | 2022-10-17 | 0 |  |  |  | 0.154 | 1.5 |  | mg/L | 否 |  |  | 是
浦口区22年10月重点企业监督性监测 | 江苏华水污水处理有限公司（南京浦口经济开发区污水处理厂） | 水环境 | 污水处理及其再生利用 |  | 城镇污水处理厂污染物排放标准[国标](GB18918-2002) | （表1）基本控制项目最高允许排放浓度（日均值）,一级标准（水温＞12℃或≤12℃）,A标准,通用 | 污水总排口(DW001) | 悬浮物 | 2022-10-17 | 0 |  |  |  | 8 | 10 |  | mg/L | 否 |  |  | 是
浦口区22年10月重点企业监督性监测 | 江苏华水污水处理有限公司（南京浦口经济开发区污水处理厂） | 水环境 | 污水处理及其再生利用 |  | 城镇污水处理厂污染物排放标准[国标](GB18918-2002) | （表1）基本控制项目最高允许排放浓度（日均值）,一级标准（水温＞12℃或≤12℃）,A标准,通用 | 污水总排口(DW001) | 色度 | 2022-10-17 | 0 |  |  |  | 2 | 30 |  | 倍 | 否 |  |  | 是
浦口区22年10月重点企业监督性监测 | 江苏华水污水处理有限公司（南京浦口经济开发区污水处理厂） | 水环境 | 污水处理及其再生利用 |  | 地表水环境质量标准(GB3838-2002) | 表1地表水环境质量标准基本项目标准限值,四类,通用 | 污水总排口(DW001) | 粪大肠菌群数 | 2022-10-17 | 0 |  |  |  | <20 | 20000 |  | 个/L | 否 |  |  | 是
浦口区22年10月重点企业监督性监测 | 江苏华水污水处理有限公司（南京浦口经济开发区污水处理厂） | 水环境 | 污水处理及其再生利用 |  | 地表水环境质量标准(GB3838-2002) | 表1地表水环境质量标准基本项目标准限值,四类,通用 | 污水总排口(DW001) | 砷 | 2022-10-17 | 0 |  |  |  | <0.0003 | 0.1 |  | mg/L | 否 |  |  | 是
浦口区22年10月重点企业监督性监测 | 江苏华水污水处理有限公司（南京浦口经济开发区污水处理厂） | 水环境 | 污水处理及其再生利用 |  | 地表水环境质量标准(GB3838-2002) | 表1地表水环境质量标准基本项目标准限值,四类,通用 | 污水总排口(DW001) | 阴离子表面活性剂（LAS） | 2022-10-17 | 0 |  |  |  | 0.06 | 0.3 |  | mg/L | 否 |  |  | 是
浦口区22年10月重点企业监督性监测 | 江苏华水污水处理有限公司（南京浦口经济开发区污水处理厂） | 水环境 | 污水处理及其再生利用 |  | 地表水环境质量标准(GB3838-2002) | 表1地表水环境质量标准基本项目标准限值,四类,通用 | 污水总排口(DW001) | 铅 | 2022-10-17 | 0 |  |  |  | <0.06 | 0.05 |  | mg/L | 否 |  |  | 是
浦口区22年10月重点企业监督性监测 | 江苏华水污水处理有限公司（南京浦口经济开发区污水处理厂） | 水环境 | 污水处理及其再生利用 |  | 城镇污水处理厂污染物排放标准[国标](GB18918-2002) | （表2）部分一类污染物最高允许排放浓度（日均值） | 污水总排口(DW001) | 总铬 | 2022-10-17 | 0 |  |  |  | <0.03 | 0.1 |  | mg/L | 否 |  |  | 是
浦口区22年10月重点企业监督性监测 | 江苏华水污水处理有限公司（南京浦口经济开发区污水处理厂） | 水环境 | 污水处理及其再生利用 |  | 城镇污水处理厂污染物排放标准[国标](GB18918-2002) | （表1）基本控制项目最高允许排放浓度（日均值）,一级标准（水温＞12℃或≤12℃）,A标准,通用 | 污水总排口(DW001) | 总氮（以N计） | 2022-10-17 | 0 |  |  |  | 1.21 | 15 |  | mg/L | 否 |  |  | 是
浦口区22年10月重点企业监督性监测 | 江苏华水污水处理有限公司（南京浦口经济开发区污水处理厂） | 水环境 | 污水处理及其再生利用 |  | 地表水环境质量标准(GB3838-2002) | 表1地表水环境质量标准基本项目标准限值,四类,通用 | 污水总排口(DW001) | 化学需氧量 | 2022-10-17 | 0 |  |  |  | 13 | 30 |  | mg/L | 否 |  |  | 是
浦口区22年10月重点企业监督性监测 | 江苏华水污水处理有限公司（南京浦口经济开发区污水处理厂） | 水环境 | 污水处理及其再生利用 |  | 地表水环境质量标准(GB3838-2002) | 表1地表水环境质量标准基本项目标准限值,四类,通用 | 污水总排口(DW001) | 汞 | 2022-10-17 | 0 |  |  |  | <0.00004 | 0.001 |  | mg/L | 否 |  |  | 是
浦口区22年10月重点企业监督性监测 | 江苏华水污水处理有限公司（南京浦口经济开发区污水处理厂） | 水环境 | 污水处理及其再生利用 |  | 地表水环境质量标准(GB3838-2002) | 表1地表水环境质量标准基本项目标准限值,四类,通用 | 污水总排口(DW001) | pH值 | 2022-10-17 | 0 |  |  |  | 6.8 | 9 | 6 | 无量纲 | 否 |  |  | 是
浦口区22年10月重点企业监督性监测 | 江苏华水污水处理有限公司（南京浦口经济开发区污水处理厂） | 水环境 | 污水处理及其再生利用 |  | 地表水环境质量标准(GB3838-2002) | 表1地表水环境质量标准基本项目标准限值,四类,通用 | 污水总排口(DW001) | 镉 | 2022-10-17 | 0 |  |  |  | <0.01 | 0.005 |  | mg/L | 否 |  |  | 是
浦口区22年10月重点企业监督性监测 | 江苏华水污水处理有限公司（南京浦口经济开发区污水处理厂） | 水环境 | 污水处理及其再生利用 |  | 地表水环境质量标准(GB3838-2002) | 表1地表水环境质量标准基本项目标准限值,四类,通用 | 污水总排口(DW001) | 总磷（以P计） | 2022-10-17 | 0 |  |  |  | 0.04 | 0.3 |  | mg/L | 否 |  |  | 是
浦口区22年10月重点企业监督性监测 | 江苏华水污水处理有限公司（南京浦口经济开发区污水处理厂） | 水环境 | 污水处理及其再生利用 |  | 地表水环境质量标准(GB3838-2002) | 表1地表水环境质量标准基本项目标准限值,四类,通用 | 污水总排口(DW001) | 石油类 | 2022-10-17 | 0 |  |  |  | 0.12 | 0.5 |  | mg/L | 否 |  |  | 是
浦口区22年10月重点企业监督性监测 | 江苏华水污水处理有限公司（南京浦口经济开发区污水处理厂） | 水环境 | 污水处理及其再生利用 |  | 地表水环境质量标准(GB3838-2002) | 表1地表水环境质量标准基本项目标准限值,四类,通用 | 污水总排口(DW001) | 六价铬 | 2022-10-17 | 0 |  |  |  | <0.004 | 0.05 |  | mg/L | 否 |  |  | 是
浦口区22年10月重点企业监督性监测 | 江苏华水污水处理有限公司（南京浦口经济开发区污水处理厂） | 水环境 | 污水处理及其再生利用 |  | 城镇污水处理厂污染物排放标准[国标](GB18918-2002) | （表2）部分一类污染物最高允许排放浓度（日均值） | 污水总排口(DW001) | 烷基汞 | 2022-10-17 | 0 |  |  |  | <0.00003 | 0 |  | mg/L | 否 |  |  | 是
浦口区22年10月重点企业监督性监测 | 南京市浦口区鼎爵电镀厂 | 水环境 | 金属表面处理及热处理加工 | 高旺河 | 电镀污染物排放标准(GB21900-2008) | （表2）新建企业水污染物排放限值,企业废水总排放口 | 企业总排口(WS-9205-1) | 总氮（以N计） | 2022-10-19 | 0 |  |  |  | 11.6 | 20 |  | mg/L | 否 |  |  | 是
浦口区22年10月重点企业监督性监测 | 南京市浦口区鼎爵电镀厂 | 水环境 | 金属表面处理及热处理加工 | 高旺河 | 电镀污染物排放标准(GB21900-2008) | （表2）新建企业水污染物排放限值,企业废水总排放口 | 企业总排口(WS-9205-1) | 总锌 | 2022-10-19 | 0 |  |  |  | 0.05 | 1.5 |  | mg/L | 否 |  |  | 是
浦口区22年10月重点企业监督性监测 | 南京市浦口区鼎爵电镀厂 | 水环境 | 金属表面处理及热处理加工 | 高旺河 | 电镀污染物排放标准(GB21900-2008) | （表2）新建企业水污染物排放限值,企业废水总排放口 | 企业总排口(WS-9205-1) | 氨氮（NH3-N） | 2022-10-19 | 0 |  |  |  | 0.960 | 15 |  | mg/L | 否 |  |  | 是
浦口区22年10月重点企业监督性监测 | 南京市浦口区鼎爵电镀厂 | 水环境 | 金属表面处理及热处理加工 | 高旺河 | 电镀污染物排放标准(GB21900-2008) | （表2）新建企业水污染物排放限值,企业废水总排放口 | 企业总排口(WS-9205-1) | 石油类 | 2022-10-19 | 0 |  |  |  | <0.06 | 3.0 |  | mg/L | 否 |  |  | 是
浦口区22年10月重点企业监督性监测 | 南京市浦口区鼎爵电镀厂 | 水环境 | 金属表面处理及热处理加工 | 高旺河 | 电镀污染物排放标准(GB21900-2008) | （表2）新建企业水污染物排放限值,企业废水总排放口 | 企业总排口(WS-9205-1) | 悬浮物 | 2022-10-19 | 0 |  |  |  | 14 | 50 |  | mg/L | 否 |  |  | 是
浦口区22年10月重点企业监督性监测 | 南京市浦口区鼎爵电镀厂 | 水环境 | 金属表面处理及热处理加工 | 高旺河 | 电镀污染物排放标准(GB21900-2008) | （表2）新建企业水污染物排放限值,企业废水总排放口 | 企业总排口(WS-9205-1) | pH值 | 2022-10-19 | 0 |  |  |  | 7.2 | 9 | 6 | 无量纲 | 否 |  |  | 是
浦口区22年10月重点企业监督性监测 | 南京市浦口区鼎爵电镀厂 | 水环境 | 金属表面处理及热处理加工 | 高旺河 | 电镀污染物排放标准(GB21900-2008) | （表2）新建企业水污染物排放限值,企业废水总排放口 | 企业总排口(WS-9205-1) | 化学需氧量 | 2022-10-19 | 0 |  |  |  | 15 | 80 |  | mg/L | 否 |  |  | 是
浦口区22年10月重点企业监督性监测 | 南京市浦口区鼎爵电镀厂 | 水环境 | 金属表面处理及热处理加工 | 高旺河 | 电镀污染物排放标准(GB21900-2008) | （表2）新建企业水污染物排放限值,企业废水总排放口 | 企业总排口(WS-9205-1) | 氰化物（总氰化合物） | 2022-10-19 | 0 |  |  |  | <0.004 | 0.3 |  | mg/L | 否 |  |  | 是
浦口区22年10月重点企业监督性监测 | 南京市浦口区鼎爵电镀厂 | 水环境 | 金属表面处理及热处理加工 | 高旺河 | 电镀污染物排放标准(GB21900-2008) | （表2）新建企业水污染物排放限值,企业废水总排放口 | 企业总排口(WS-9205-1) | 总磷（以P计） | 2022-10-19 | 0 |  |  |  | 0.03 | 1.0 |  | mg/L | 否 |  |  | 是
浦口区22年10月重点企业监督性监测 | 南京市浦口区鼎爵电镀厂 | 水环境 | 金属表面处理及热处理加工 |  | 电镀污染物排放标准(GB21900-2008) | （表2）新建企业水污染物排放限值,车间或生产设施废水排放口 | 含铬废水车间排口(DW003) | 六价铬 | 2022-10-19 | 0 |  |  |  | <0.004 | 0.2 |  | mg/L | 否 |  |  | 是
浦口区22年10月重点企业监督性监测 | 南京市浦口区鼎爵电镀厂 | 水环境 | 金属表面处理及热处理加工 |  | 电镀污染物排放标准(GB21900-2008) | （表2）新建企业水污染物排放限值,车间或生产设施废水排放口 | 含铬废水车间排口(DW003) | 总铬 | 2022-10-19 | 0 |  |  |  | <0.03 | 1.0 |  | mg/L | 否 |  |  | 是
浦口区22年10月重点企业监督性监测 | 南京市浦口区中心医院 | 水环境 | 综合医院 | 城南河 | 医疗机构水污染物排放标准(GB18466-2005) | （表2）综合医疗机构和其他医疗机构水污染物排放限值（日均值）,含氯消毒剂,消毒接触池的接触时间大于等于1小时，接触池出口,预处理标准 | 污水总排口(DW001) | pH值 | 2022-10-19 | 0 |  |  |  | 7.7 | 9 | 6 | 无量纲 | 否 |  |  | 是
浦口区22年10月重点企业监督性监测 | 南京市浦口区中心医院 | 水环境 | 综合医院 | 城南河 | 医疗机构水污染物排放标准(GB18466-2005) | （表2）综合医疗机构和其他医疗机构水污染物排放限值（日均值）,含氯消毒剂,消毒接触池的接触时间大于等于1小时，接触池出口,预处理标准 | 污水总排口(DW001) | 悬浮物 | 2022-10-19 | 0 |  |  |  | 12 | 60 |  | mg/L | 否 |  |  | 是
浦口区22年10月重点企业监督性监测 | 南京市浦口区中心医院 | 水环境 | 综合医院 | 城南河 | 医疗机构水污染物排放标准(GB18466-2005) | （表2）综合医疗机构和其他医疗机构水污染物排放限值（日均值）,含氯消毒剂,消毒接触池的接触时间大于等于1小时，接触池出口,预处理标准 | 污水总排口(DW001) | 阴离子表面活性剂（LAS） | 2022-10-19 | 0 |  |  |  | 0.19 | 10 |  | mg/L | 否 |  |  | 是
浦口区22年10月重点企业监督性监测 | 南京市浦口区中心医院 | 水环境 | 综合医院 | 城南河 | 医疗机构水污染物排放标准(GB18466-2005) | （表2）综合医疗机构和其他医疗机构水污染物排放限值（日均值）,含氯消毒剂,消毒接触池的接触时间大于等于1小时，接触池出口,预处理标准 | 污水总排口(DW001) | 动植物油 | 2022-10-19 | 0 |  |  |  | 0.44 | 20 |  | mg/L | 否 |  |  | 是
浦口区22年10月重点企业监督性监测 | 南京市浦口区中心医院 | 水环境 | 综合医院 | 城南河 | 医疗机构水污染物排放标准(GB18466-2005) | （表2）综合医疗机构和其他医疗机构水污染物排放限值（日均值）,含氯消毒剂,消毒接触池的接触时间大于等于1小时，接触池出口,预处理标准 | 污水总排口(DW001) | 石油类 | 2022-10-19 | 0 |  |  |  | 0.28 | 20 |  | mg/L | 否 |  |  | 是
浦口区22年10月重点企业监督性监测 | 南京市浦口区中心医院 | 水环境 | 综合医院 | 城南河 | 医疗机构水污染物排放标准(GB18466-2005) | （表2）综合医疗机构和其他医疗机构水污染物排放限值（日均值）,含氯消毒剂,消毒接触池的接触时间大于等于1小时，接触池出口,预处理标准 | 污水总排口(DW001) | 化学需氧量 | 2022-10-19 | 0 |  |  |  | 35 | 250 |  | mg/L | 否 |  |  | 是
浦口区22年10月重点企业监督性监测 | 南京市浦口区中心医院 | 水环境 | 综合医院 | 城南河 | 污水排入城镇下水道水质标准(GB/T31962-2015) | 污水排入城镇下水道水质控制项目限值,B级 | 污水总排口(DW001) | 总氮（以N计） | 2022-10-19 | 0 |  |  |  | 29.4 | 70 |  | mg/L | 否 |  |  | 是
浦口区22年10月重点企业监督性监测 | 南京市浦口区中心医院 | 水环境 | 综合医院 | 城南河 | 医疗机构水污染物排放标准(GB18466-2005) | （表2）综合医疗机构和其他医疗机构水污染物排放限值（日均值）,含氯消毒剂,消毒接触池的接触时间大于等于1小时，接触池出口,预处理标准 | 污水总排口(DW001) | 五日生化需氧量 | 2022-10-19 | 0 |  |  |  | 5.3 | 100 |  | mg/L | 否 |  |  | 是
浦口区22年10月重点企业监督性监测 | 南京市浦口区中心医院 | 水环境 | 综合医院 | 城南河 | 医疗机构水污染物排放标准(GB18466-2005) | （表2）综合医疗机构和其他医疗机构水污染物排放限值（日均值）,含氯消毒剂,消毒接触池的接触时间大于等于1小时，接触池出口,预处理标准 | 污水总排口(DW001) | 挥发酚 | 2022-10-19 | 0 |  |  |  | 0.0108 | 1.0 |  | mg/L | 否 |  |  | 是
浦口区22年10月重点企业监督性监测 | 南京市浦口区中心医院 | 水环境 | 综合医院 | 城南河 | 污水排入城镇下水道水质标准(GB/T31962-2015) | 污水排入城镇下水道水质控制项目限值,B级 | 污水总排口(DW001) | 总磷（以P计） | 2022-10-19 | 0 |  |  |  | 2.44 | 8 |  | mg/L | 否 |  |  | 是
浦口区22年10月重点企业监督性监测 | 南京市浦口区中心医院 | 水环境 | 综合医院 | 城南河 | 医疗机构水污染物排放标准(GB18466-2005) | （表2）综合医疗机构和其他医疗机构水污染物排放限值（日均值）,含氯消毒剂,消毒接触池的接触时间大于等于1小时，接触池出口,预处理标准 | 污水总排口(DW001) | 粪大肠菌群数 | 2022-10-19 | 0 |  |  |  | <20 | 5000 |  | MPN/L | 否 |  |  | 是
浦口区22年10月重点企业监督性监测 | 南京市浦口区中心医院 | 水环境 | 综合医院 | 城南河 | 污水排入城镇下水道水质标准(GB/T31962-2015) | 污水排入城镇下水道水质控制项目限值,B级 | 污水总排口(DW001) | 氨氮（NH3-N） | 2022-10-19 | 0 |  |  |  | 26.3 | 45 |  | mg/L | 否 |  |  | 是
浦口区22年10月重点企业监督性监测 | 光大中水利用（南京）有限公司 | 水环境 | 污水处理及其再生利用 | 芝麻河 | 地表水环境质量标准(GB3838-2002) | 表1地表水环境质量标准基本项目标准限值,四类,通用 | 总排放口（1期）(DW001) | 高锰酸盐指数 | 2022-10-17 | 0 |  |  |  | 3.0 | 10 |  | mg/L | 否 |  |  | 是
浦口区22年10月重点企业监督性监测 | 光大中水利用（南京）有限公司 | 水环境 | 污水处理及其再生利用 | 芝麻河 | 城镇污水处理厂污染物排放标准[国标](GB18918-2002) | （表1）基本控制项目最高允许排放浓度（日均值）,一级标准（水温＞12℃或≤12℃）,A标准,通用 | 总排放口（1期）(DW001) | 总氮（以N计） | 2022-10-17 | 0 |  |  |  | 0.84 | 15 |  | mg/L | 否 |  |  | 是
浦口区22年10月重点企业监督性监测 | 光大中水利用（南京）有限公司 | 水环境 | 污水处理及其再生利用 | 芝麻河 | 地表水环境质量标准(GB3838-2002) | 表1地表水环境质量标准基本项目标准限值,四类,通用 | 总排放口（1期）(DW001) | 砷 | 2022-10-17 | 0 |  |  |  | <0.0003 | 0.1 |  | mg/L | 否 |  |  | 是
浦口区22年10月重点企业监督性监测 | 光大中水利用（南京）有限公司 | 水环境 | 污水处理及其再生利用 | 芝麻河 | 地表水环境质量标准(GB3838-2002) | 表1地表水环境质量标准基本项目标准限值,四类,通用 | 总排放口（1期）(DW001) | 氰化物（总氰化合物） | 2022-10-17 | 0 |  |  |  | <0.004 | 0.2 |  | mg/L | 否 |  |  | 是
浦口区22年10月重点企业监督性监测 | 光大中水利用（南京）有限公司 | 水环境 | 污水处理及其再生利用 | 芝麻河 | 地表水环境质量标准(GB3838-2002) | 表1地表水环境质量标准基本项目标准限值,四类,通用 | 总排放口（1期）(DW001) | 铅 | 2022-10-17 | 0 |  |  |  | <0.06 | 0.05 |  | mg/L | 否 |  |  | 是
浦口区22年10月重点企业监督性监测 | 光大中水利用（南京）有限公司 | 水环境 | 污水处理及其再生利用 | 芝麻河 | 地表水环境质量标准(GB3838-2002) | 表1地表水环境质量标准基本项目标准限值,四类,通用 | 总排放口（1期）(DW001) | 锌 | 2022-10-17 | 0 |  |  |  | <0.01 | 2.0 |  | mg/L | 否 |  |  | 是
浦口区22年10月重点企业监督性监测 | 光大中水利用（南京）有限公司 | 水环境 | 污水处理及其再生利用 | 芝麻河 | 城镇污水处理厂污染物排放标准[国标](GB18918-2002) | （表1）基本控制项目最高允许排放浓度（日均值）,一级标准（水温＞12℃或≤12℃）,A标准,通用 | 总排放口（1期）(DW001) | 粪大肠菌群数 | 2022-10-17 | 0 |  |  |  | <20 | 1000 |  | 个/L | 否 |  |  | 是
浦口区22年10月重点企业监督性监测 | 光大中水利用（南京）有限公司 | 水环境 | 污水处理及其再生利用 | 芝麻河 | 地表水环境质量标准(GB3838-2002) | 表1地表水环境质量标准基本项目标准限值,四类,通用 | 总排放口（1期）(DW001) | 氟化物 | 2022-10-17 | 0 |  |  |  | 1.42 | 1.5 |  | mg/L | 否 |  |  | 是
浦口区22年10月重点企业监督性监测 | 光大中水利用（南京）有限公司 | 水环境 | 污水处理及其再生利用 | 芝麻河 | 地表水环境质量标准(GB3838-2002) | 表1地表水环境质量标准基本项目标准限值,四类,通用 | 总排放口（1期）(DW001) | 阴离子表面活性剂（LAS） | 2022-10-17 | 0 |  |  |  | <0.05 | 0.3 |  | mg/L | 否 |  |  | 是
浦口区22年10月重点企业监督性监测 | 光大中水利用（南京）有限公司 | 水环境 | 污水处理及其再生利用 | 芝麻河 | 地表水环境质量标准(GB3838-2002) | 表1地表水环境质量标准基本项目标准限值,四类,通用 | 总排放口（1期）(DW001) | 铜 | 2022-10-17 | 0 |  |  |  | <0.01 | 1.0 |  | mg/L | 否 |  |  | 是
浦口区22年10月重点企业监督性监测 | 光大中水利用（南京）有限公司 | 水环境 | 污水处理及其再生利用 | 芝麻河 | 地表水环境质量标准(GB3838-2002) | 表1地表水环境质量标准基本项目标准限值,四类,通用 | 总排放口（1期）(DW001) | 氨氮（NH3-N） | 2022-10-17 | 0 |  |  |  | 0.04 | 1.5 |  | mg/L | 否 |  |  | 是
浦口区22年10月重点企业监督性监测 | 光大中水利用（南京）有限公司 | 水环境 | 污水处理及其再生利用 | 芝麻河 | 城镇污水处理厂污染物排放标准[国标](GB18918-2002) | （表1）基本控制项目最高允许排放浓度（日均值）,一级标准（水温＞12℃或≤12℃）,A标准,通用 | 总排放口（1期）(DW001) | 色度 | 2022-10-17 | 0 |  |  |  | 2 | 30 |  | 倍 | 否 |  |  | 是
浦口区22年10月重点企业监督性监测 | 光大中水利用（南京）有限公司 | 水环境 | 污水处理及其再生利用 | 芝麻河 | 地表水环境质量标准(GB3838-2002) | 表1地表水环境质量标准基本项目标准限值,四类,通用 | 总排放口（1期）(DW001) | 六价铬 | 2022-10-17 | 0 |  |  |  | <0.004 | 0.05 |  | mg/L | 否 |  |  | 是
浦口区22年10月重点企业监督性监测 | 光大中水利用（南京）有限公司 | 水环境 | 污水处理及其再生利用 | 芝麻河 | 地表水环境质量标准(GB3838-2002) | 表1地表水环境质量标准基本项目标准限值,四类,通用 | 总排放口（1期）(DW001) | pH值 | 2022-10-17 | 0 |  |  |  | 7.4 | 9 | 6 | 无量纲 | 否 |  |  | 是
浦口区22年10月重点企业监督性监测 | 光大中水利用（南京）有限公司 | 水环境 | 污水处理及其再生利用 | 芝麻河 | 地表水环境质量标准(GB3838-2002) | 表1地表水环境质量标准基本项目标准限值,四类,通用 | 总排放口（1期）(DW001) | 挥发酚 | 2022-10-17 | 0 |  |  |  | 0.0032 | 0.01 |  | mg/L | 否 |  |  | 是
浦口区22年10月重点企业监督性监测 | 光大中水利用（南京）有限公司 | 水环境 | 污水处理及其再生利用 | 芝麻河 | 城镇污水处理厂污染物排放标准[国标](GB18918-2002) | （表1）基本控制项目最高允许排放浓度（日均值）,一级标准（水温＞12℃或≤12℃）,A标准,通用 | 总排放口（1期）(DW001) | 动植物油 | 2022-10-17 | 0 |  |  |  | 0.48 | 1 |  | mg/L | 否 |  |  | 是
浦口区22年10月重点企业监督性监测 | 光大中水利用（南京）有限公司 | 水环境 | 污水处理及其再生利用 | 芝麻河 | 地表水环境质量标准(GB3838-2002) | 表1地表水环境质量标准基本项目标准限值,四类,通用 | 总排放口（1期）(DW001) | 溶解氧 | 2022-10-17 | 0 |  |  |  | 6.77 |  | 3 | mg/L | 否 |  |  | 是
浦口区22年10月重点企业监督性监测 | 光大中水利用（南京）有限公司 | 水环境 | 污水处理及其再生利用 | 芝麻河 | 城镇污水处理厂污染物排放标准[国标](GB18918-2002) | （表1）基本控制项目最高允许排放浓度（日均值）,一级标准（水温＞12℃或≤12℃）,A标准,通用 | 总排放口（1期）(DW001) | 悬浮物 | 2022-10-17 | 0 |  |  |  | 8 | 10 |  | mg/L | 否 |  |  | 是
浦口区22年10月重点企业监督性监测 | 光大中水利用（南京）有限公司 | 水环境 | 污水处理及其再生利用 | 芝麻河 | 地表水环境质量标准(GB3838-2002) | 表1地表水环境质量标准基本项目标准限值,四类,通用 | 总排放口（1期）(DW001) | 总磷（以P计） | 2022-10-17 | 0 |  |  |  | 0.04 | 0.3 |  | mg/L | 否 |  |  | 是
浦口区22年10月重点企业监督性监测 | 光大中水利用（南京）有限公司 | 水环境 | 污水处理及其再生利用 | 芝麻河 | 地表水环境质量标准(GB3838-2002) | 表1地表水环境质量标准基本项目标准限值,四类,通用 | 总排放口（1期）(DW001) | 镉 | 2022-10-17 | 0 |  |  |  | <0.01 | 0.005 |  | mg/L | 否 |  |  | 是
浦口区22年10月重点企业监督性监测 | 光大中水利用（南京）有限公司 | 水环境 | 污水处理及其再生利用 | 芝麻河 | 地表水环境质量标准(GB3838-2002) | 表1地表水环境质量标准基本项目标准限值,四类,通用 | 总排放口（1期）(DW001) | 汞 | 2022-10-17 | 0 |  |  |  | <0.00004 | 0.001 |  | mg/L | 否 |  |  | 是
浦口区22年10月重点企业监督性监测 | 光大中水利用（南京）有限公司 | 水环境 | 污水处理及其再生利用 | 芝麻河 | 地表水环境质量标准(GB3838-2002) | 表1地表水环境质量标准基本项目标准限值,四类,通用 | 总排放口（1期）(DW001) | 硒 | 2022-10-17 | 0 |  |  |  | 0.0031 | 0.02 |  | mg/L | 否 |  |  | 是
浦口区22年10月重点企业监督性监测 | 光大中水利用（南京）有限公司 | 水环境 | 污水处理及其再生利用 | 芝麻河 | 城镇污水处理厂污染物排放标准[国标](GB18918-2002) | （表1）基本控制项目最高允许排放浓度（日均值）,一级标准（水温＞12℃或≤12℃）,A标准,通用 | 总排放口（1期）(DW001) | 总铬 | 2022-10-17 | 0 |  |  |  | <0.03 | 0.1 |  | mg/L | 否 |  |  | 是
浦口区22年10月重点企业监督性监测 | 光大中水利用（南京）有限公司 | 水环境 | 污水处理及其再生利用 | 芝麻河 | 地表水环境质量标准(GB3838-2002) | 表1地表水环境质量标准基本项目标准限值,四类,通用 | 总排放口（1期）(DW001) | 化学需氧量 | 2022-10-17 | 0 |  |  |  | 12 | 30 |  | mg/L | 否 |  |  | 是
浦口区22年10月重点企业监督性监测 | 光大中水利用（南京）有限公司 | 水环境 | 污水处理及其再生利用 | 芝麻河 | 地表水环境质量标准(GB3838-2002) | 表1地表水环境质量标准基本项目标准限值,四类,通用 | 总排放口（1期）(DW001) | 石油类 | 2022-10-17 | 0 |  |  |  | 0.10 | 0.5 |  | mg/L | 否 |  |  | 是
浦口区22年10月重点企业监督性监测 | 光大中水利用（南京）有限公司 | 水环境 | 污水处理及其再生利用 | 芝麻河 | 地表水环境质量标准(GB3838-2002) | 表1地表水环境质量标准基本项目标准限值,四类,通用 | 总排放口（1期）(DW001) | 五日生化需氧量 | 2022-10-17 | 0 |  |  |  | 0.9 | 6 |  | mg/L | 否 |  |  | 是
浦口区22年10月重点企业监督性监测 | 光大中水利用（南京）有限公司 | 水环境 | 污水处理及其再生利用 | 芝麻河 | 城镇污水处理厂污染物排放标准[国标](GB18918-2002) | （表1）基本控制项目最高允许排放浓度（日均值）,一级标准（水温＞12℃或≤12℃）,A标准,通用 | 总排放口（1期）(DW001) | 烷基汞 | 2022-10-17 | 0 |  |  |  | <0.00003 | 0 |  | mg/L | 否 |  |  | 是
浦口区22年10月重点企业监督性监测 | 光大中水利用（南京）有限公司 | 水环境 | 污水处理及其再生利用 | 芝麻河 | 地表水环境质量标准(GB3838-2002) | 表1地表水环境质量标准基本项目标准限值,四类,通用 | 总排放口（1期）(DW001) | 硫化物 | 2022-10-17 | 0 |  |  |  | <0.01 | 0.5 |  | mg/L | 否 |  |  | 是
浦口区22年10月重点企业监督性监测 | 光大中水利用（南京）有限公司 | 水环境 | 污水处理及其再生利用 | 芝麻河 | 地表水环境质量标准(GB3838-2002) | 表1地表水环境质量标准基本项目标准限值,四类,通用 | 总排放口（2期）(DW002) | pH值 | 2022-10-17 | 0 |  |  |  | 7.4 | 9 | 6 | 无量纲 | 否 |  |  | 是
浦口区22年10月重点企业监督性监测 | 光大中水利用（南京）有限公司 | 水环境 | 污水处理及其再生利用 | 芝麻河 | 地表水环境质量标准(GB3838-2002) | 表1地表水环境质量标准基本项目标准限值,四类,通用 | 总排放口（2期）(DW002) | 五日生化需氧量 | 2022-10-17 | 0 |  |  |  | 1.0 | 6 |  | mg/L | 否 |  |  | 是
浦口区22年10月重点企业监督性监测 | 光大中水利用（南京）有限公司 | 水环境 | 污水处理及其再生利用 | 芝麻河 | 地表水环境质量标准(GB3838-2002) | 表1地表水环境质量标准基本项目标准限值,四类,通用 | 总排放口（2期）(DW002) | 镉 | 2022-10-17 | 0 |  |  |  | <0.01 | 0.005 |  | mg/L | 否 |  |  | 是
浦口区22年10月重点企业监督性监测 | 光大中水利用（南京）有限公司 | 水环境 | 污水处理及其再生利用 | 芝麻河 | 城镇污水处理厂污染物排放标准[国标](GB18918-2002) | （表1）基本控制项目最高允许排放浓度（日均值）,一级标准（水温＞12℃或≤12℃）,A标准,通用 | 总排放口（2期）(DW002) | 总氮（以N计） | 2022-10-17 | 0 |  |  |  | 0.77 | 15 |  | mg/L | 否 |  |  | 是
浦口区22年10月重点企业监督性监测 | 光大中水利用（南京）有限公司 | 水环境 | 污水处理及其再生利用 | 芝麻河 | 城镇污水处理厂污染物排放标准[国标](GB18918-2002) | （表1）基本控制项目最高允许排放浓度（日均值）,一级标准（水温＞12℃或≤12℃）,A标准,通用 | 总排放口（2期）(DW002) | 悬浮物 | 2022-10-17 | 0 |  |  |  | 8 | 10 |  | mg/L | 否 |  |  | 是
浦口区22年10月重点企业监督性监测 | 光大中水利用（南京）有限公司 | 水环境 | 污水处理及其再生利用 | 芝麻河 | 地表水环境质量标准(GB3838-2002) | 表1地表水环境质量标准基本项目标准限值,四类,通用 | 总排放口（2期）(DW002) | 硒 | 2022-10-17 | 0 |  |  |  | 0.0027 | 0.02 |  | mg/L | 否 |  |  | 是
浦口区22年10月重点企业监督性监测 | 光大中水利用（南京）有限公司 | 水环境 | 污水处理及其再生利用 | 芝麻河 | 地表水环境质量标准(GB3838-2002) | 表1地表水环境质量标准基本项目标准限值,四类,通用 | 总排放口（2期）(DW002) | 阴离子表面活性剂（LAS） | 2022-10-17 | 0 |  |  |  | <0.05 | 0.3 |  | mg/L | 否 |  |  | 是
浦口区22年10月重点企业监督性监测 | 光大中水利用（南京）有限公司 | 水环境 | 污水处理及其再生利用 | 芝麻河 | 城镇污水处理厂污染物排放标准[国标](GB18918-2002) | （表1）基本控制项目最高允许排放浓度（日均值）,一级标准（水温＞12℃或≤12℃）,A标准,通用 | 总排放口（2期）(DW002) | 总铬 | 2022-10-17 | 0 |  |  |  | <0.03 | 0.1 |  | mg/L | 否 |  |  | 是
浦口区22年10月重点企业监督性监测 | 光大中水利用（南京）有限公司 | 水环境 | 污水处理及其再生利用 | 芝麻河 | 地表水环境质量标准(GB3838-2002) | 表1地表水环境质量标准基本项目标准限值,四类,通用 | 总排放口（2期）(DW002) | 砷 | 2022-10-17 | 0 |  |  |  | <0.0003 | 0.1 |  | mg/L | 否 |  |  | 是
浦口区22年10月重点企业监督性监测 | 光大中水利用（南京）有限公司 | 水环境 | 污水处理及其再生利用 | 芝麻河 | 地表水环境质量标准(GB3838-2002) | 表1地表水环境质量标准基本项目标准限值,四类,通用 | 总排放口（2期）(DW002) | 汞 | 2022-10-17 | 0 |  |  |  | <0.00004 | 0.001 |  | mg/L | 否 |  |  | 是
浦口区22年10月重点企业监督性监测 | 光大中水利用（南京）有限公司 | 水环境 | 污水处理及其再生利用 | 芝麻河 | 地表水环境质量标准(GB3838-2002) | 表1地表水环境质量标准基本项目标准限值,四类,通用 | 总排放口（2期）(DW002) | 氨氮（NH3-N） | 2022-10-17 | 0 |  |  |  | 0.057 | 1.5 |  | mg/L | 否 |  |  | 是
浦口区22年10月重点企业监督性监测 | 光大中水利用（南京）有限公司 | 水环境 | 污水处理及其再生利用 | 芝麻河 | 地表水环境质量标准(GB3838-2002) | 表1地表水环境质量标准基本项目标准限值,四类,通用 | 总排放口（2期）(DW002) | 硫化物 | 2022-10-17 | 0 |  |  |  | <0.01 | 0.5 |  | mg/L | 否 |  |  | 是
浦口区22年10月重点企业监督性监测 | 光大中水利用（南京）有限公司 | 水环境 | 污水处理及其再生利用 | 芝麻河 | 城镇污水处理厂污染物排放标准[国标](GB18918-2002) | （表1）基本控制项目最高允许排放浓度（日均值）,一级标准（水温＞12℃或≤12℃）,A标准,通用 | 总排放口（2期）(DW002) | 动植物油 | 2022-10-17 | 0 |  |  |  | 0.11 | 1 |  | mg/L | 否 |  |  | 是
浦口区22年10月重点企业监督性监测 | 光大中水利用（南京）有限公司 | 水环境 | 污水处理及其再生利用 | 芝麻河 | 地表水环境质量标准(GB3838-2002) | 表1地表水环境质量标准基本项目标准限值,四类,通用 | 总排放口（2期）(DW002) | 高锰酸盐指数 | 2022-10-17 | 0 |  |  |  | 2.8 | 10 |  | mg/L | 否 |  |  | 是
浦口区22年10月重点企业监督性监测 | 光大中水利用（南京）有限公司 | 水环境 | 污水处理及其再生利用 | 芝麻河 | 地表水环境质量标准(GB3838-2002) | 表1地表水环境质量标准基本项目标准限值,四类,通用 | 总排放口（2期）(DW002) | 铅 | 2022-10-17 | 0 |  |  |  | <0.06 | 0.05 |  | mg/L | 否 |  |  | 是
浦口区22年10月重点企业监督性监测 | 光大中水利用（南京）有限公司 | 水环境 | 污水处理及其再生利用 | 芝麻河 | 地表水环境质量标准(GB3838-2002) | 表1地表水环境质量标准基本项目标准限值,四类,通用 | 总排放口（2期）(DW002) | 总磷（以P计） | 2022-10-17 | 0 |  |  |  | 0.05 | 0.3 |  | mg/L | 否 |  |  | 是
浦口区22年10月重点企业监督性监测 | 光大中水利用（南京）有限公司 | 水环境 | 污水处理及其再生利用 | 芝麻河 | 地表水环境质量标准(GB3838-2002) | 表1地表水环境质量标准基本项目标准限值,四类,通用 | 总排放口（2期）(DW002) | 挥发酚 | 2022-10-17 | 0 |  |  |  | 0.001 | 0.01 |  | mg/L | 否 |  |  | 是
浦口区22年10月重点企业监督性监测 | 光大中水利用（南京）有限公司 | 水环境 | 污水处理及其再生利用 | 芝麻河 | 地表水环境质量标准(GB3838-2002) | 表1地表水环境质量标准基本项目标准限值,四类,通用 | 总排放口（2期）(DW002) | 溶解氧 | 2022-10-17 | 0 |  |  |  | 6.46 |  | 3 | mg/L | 否 |  |  | 是
浦口区22年10月重点企业监督性监测 | 光大中水利用（南京）有限公司 | 水环境 | 污水处理及其再生利用 | 芝麻河 | 地表水环境质量标准(GB3838-2002) | 表1地表水环境质量标准基本项目标准限值,四类,通用 | 总排放口（2期）(DW002) | 铜 | 2022-10-17 | 0 |  |  |  | <0.01 | 1.0 |  | mg/L | 否 |  |  | 是
浦口区22年10月重点企业监督性监测 | 光大中水利用（南京）有限公司 | 水环境 | 污水处理及其再生利用 | 芝麻河 | 地表水环境质量标准(GB3838-2002) | 表1地表水环境质量标准基本项目标准限值,四类,通用 | 总排放口（2期）(DW002) | 氰化物（总氰化合物） | 2022-10-17 | 0 |  |  |  | <0.04 | 0.2 |  | mg/L | 否 |  |  | 是
浦口区22年10月重点企业监督性监测 | 光大中水利用（南京）有限公司 | 水环境 | 污水处理及其再生利用 | 芝麻河 | 地表水环境质量标准(GB3838-2002) | 表1地表水环境质量标准基本项目标准限值,四类,通用 | 总排放口（2期）(DW002) | 石油类 | 2022-10-17 | 0 |  |  |  | 0.07 | 0.5 |  | mg/L | 否 |  |  | 是
浦口区22年10月重点企业监督性监测 | 光大中水利用（南京）有限公司 | 水环境 | 污水处理及其再生利用 | 芝麻河 | 地表水环境质量标准(GB3838-2002) | 表1地表水环境质量标准基本项目标准限值,四类,通用 | 总排放口（2期）(DW002) | 六价铬 | 2022-10-17 | 0 |  |  |  | <0.004 | 0.05 |  | mg/L | 否 |  |  | 是
浦口区22年10月重点企业监督性监测 | 光大中水利用（南京）有限公司 | 水环境 | 污水处理及其再生利用 | 芝麻河 | 地表水环境质量标准(GB3838-2002) | 表1地表水环境质量标准基本项目标准限值,四类,通用 | 总排放口（2期）(DW002) | 化学需氧量 | 2022-10-17 | 0 |  |  |  | 13 | 30 |  | mg/L | 否 |  |  | 是
浦口区22年10月重点企业监督性监测 | 光大中水利用（南京）有限公司 | 水环境 | 污水处理及其再生利用 | 芝麻河 | 地表水环境质量标准(GB3838-2002) | 表1地表水环境质量标准基本项目标准限值,四类,通用 | 总排放口（2期）(DW002) | 锌 | 2022-10-17 | 0 |  |  |  | <0.01 | 2.0 |  | mg/L | 否 |  |  | 是
浦口区22年10月重点企业监督性监测 | 光大中水利用（南京）有限公司 | 水环境 | 污水处理及其再生利用 | 芝麻河 | 城镇污水处理厂污染物排放标准[国标](GB18918-2002) | （表1）基本控制项目最高允许排放浓度（日均值）,一级标准（水温＞12℃或≤12℃）,A标准,通用 | 总排放口（2期）(DW002) | 色度 | 2022-10-17 | 0 |  |  |  | 2 | 30 |  | 倍 | 否 |  |  | 是
浦口区22年10月重点企业监督性监测 | 光大中水利用（南京）有限公司 | 水环境 | 污水处理及其再生利用 | 芝麻河 | 城镇污水处理厂污染物排放标准[国标](GB18918-2002) | （表1）基本控制项目最高允许排放浓度（日均值）,一级标准（水温＞12℃或≤12℃）,A标准,通用 | 总排放口（2期）(DW002) | 粪大肠菌群数 | 2022-10-17 | 0 |  |  |  | <20 | 1000 |  | 个/L | 否 |  |  | 是
浦口区22年10月重点企业监督性监测 | 光大中水利用（南京）有限公司 | 水环境 | 污水处理及其再生利用 | 芝麻河 | 地表水环境质量标准(GB3838-2002) | 表1地表水环境质量标准基本项目标准限值,四类,通用 | 总排放口（2期）(DW002) | 氟化物 | 2022-10-17 | 0 |  |  |  | 1.39 | 1.5 |  | mg/L | 否 |  |  | 是
浦口区22年10月重点企业监督性监测 | 光大中水利用（南京）有限公司 | 水环境 | 污水处理及其再生利用 | 芝麻河 | 城镇污水处理厂污染物排放标准[国标](GB18918-2002) | （表1）基本控制项目最高允许排放浓度（日均值）,一级标准（水温＞12℃或≤12℃）,A标准,通用 | 总排放口（2期）(DW002) | 烷基汞 | 2022-10-17 | 0 |  |  |  | <0.00003 | 0 |  | mg/L | 否 |  |  | 是
浦口区22年10月重点企业监督性监测 | 南京润浦建设发展有限公司（浦口区石桥污水处理厂） | 水环境 | 污水处理及其再生利用 | 石桥新河 | 城镇污水处理厂污染物排放标准[国标](GB18918-2002) | （表1）基本控制项目最高允许排放浓度（日均值）,一级标准（水温＞12℃或≤12℃）,A标准,通用 | 废水总排口(DW001) | pH值 | 2022-10-24 | 0 |  |  |  | 7.6 | 9 | 6 | 无量纲 | 否 |  |  | 是
浦口区22年10月重点企业监督性监测 | 南京润浦建设发展有限公司（浦口区石桥污水处理厂） | 水环境 | 污水处理及其再生利用 | 石桥新河 | 城镇污水处理厂污染物排放标准[国标](GB18918-2002) | （表1）基本控制项目最高允许排放浓度（日均值）,一级标准（水温＞12℃或≤12℃）,A标准,通用 | 废水总排口(DW001) | 阴离子表面活性剂 | 2022-10-24 | 0 |  |  |  | <0.05 | 0.5 |  | mg/L | 否 |  |  | 是
浦口区22年10月重点企业监督性监测 | 南京润浦建设发展有限公司（浦口区石桥污水处理厂） | 水环境 | 污水处理及其再生利用 | 石桥新河 | 城镇污水处理厂污染物排放标准[国标](GB18918-2002) | （表1）基本控制项目最高允许排放浓度（日均值）,一级标准（水温＞12℃或≤12℃）,A标准,通用 | 废水总排口(DW001) | 氨氮（NH3-N） | 2022-10-24 | 0 | 22 |  |  | 0.029 | 5;8 |  | mg/L | 否 |  |  | 是
浦口区22年10月重点企业监督性监测 | 南京润浦建设发展有限公司（浦口区石桥污水处理厂） | 水环境 | 污水处理及其再生利用 | 石桥新河 | 城镇污水处理厂污染物排放标准[国标](GB18918-2002) | （表1）基本控制项目最高允许排放浓度（日均值）,一级标准（水温＞12℃或≤12℃）,A标准,通用 | 废水总排口(DW001) | 粪大肠菌群数 | 2022-10-24 | 0 |  |  |  | <20 | 1000 |  | 个/L | 否 |  |  | 是
浦口区22年10月重点企业监督性监测 | 南京润浦建设发展有限公司（浦口区石桥污水处理厂） | 水环境 | 污水处理及其再生利用 | 石桥新河 | 城镇污水处理厂污染物排放标准[国标](GB18918-2002) | （表1）基本控制项目最高允许排放浓度（日均值）,一级标准（水温＞12℃或≤12℃）,A标准,通用 | 废水总排口(DW001) | 石油类 | 2022-10-24 | 0 |  |  |  | <0.06 | 1 |  | mg/L | 否 |  |  | 是
浦口区22年10月重点企业监督性监测 | 南京润浦建设发展有限公司（浦口区石桥污水处理厂） | 水环境 | 污水处理及其再生利用 | 石桥新河 | 城镇污水处理厂污染物排放标准[国标](GB18918-2002) | （表2）部分一类污染物最高允许排放浓度（日均值） | 废水总排口(DW001) | 总铅 | 2022-10-24 | 0 |  |  |  | <0.06 | 0.1 |  | mg/L | 否 |  |  | 是
浦口区22年10月重点企业监督性监测 | 南京润浦建设发展有限公司（浦口区石桥污水处理厂） | 水环境 | 污水处理及其再生利用 | 石桥新河 | 城镇污水处理厂污染物排放标准[国标](GB18918-2002) | （表2）部分一类污染物最高允许排放浓度（日均值） | 废水总排口(DW001) | 总汞 | 2022-10-24 | 0 |  |  |  | <0.00004 | 0.001 |  | mg/L | 否 |  |  | 是
浦口区22年10月重点企业监督性监测 | 南京润浦建设发展有限公司（浦口区石桥污水处理厂） | 水环境 | 污水处理及其再生利用 | 石桥新河 | 城镇污水处理厂污染物排放标准[国标](GB18918-2002) | （表1）基本控制项目最高允许排放浓度（日均值）,一级标准（水温＞12℃或≤12℃）,A标准,通用 | 废水总排口(DW001) | 总氮（以N计） | 2022-10-24 | 0 |  |  |  | 4.77 | 15 |  | mg/L | 否 |  |  | 是
浦口区22年10月重点企业监督性监测 | 南京润浦建设发展有限公司（浦口区石桥污水处理厂） | 水环境 | 污水处理及其再生利用 | 石桥新河 | 城镇污水处理厂污染物排放标准[国标](GB18918-2002) | （表1）基本控制项目最高允许排放浓度（日均值）,一级标准（水温＞12℃或≤12℃）,A标准,2006年1月1日后建设 | 废水总排口(DW001) | 总磷（以P计） | 2022-10-24 | 0 |  |  |  | 0.10 | 0.5 |  | mg/L | 否 |  |  | 是
浦口区22年10月重点企业监督性监测 | 南京润浦建设发展有限公司（浦口区石桥污水处理厂） | 水环境 | 污水处理及其再生利用 | 石桥新河 | 城镇污水处理厂污染物排放标准[国标](GB18918-2002) | （表1）基本控制项目最高允许排放浓度（日均值）,一级标准（水温＞12℃或≤12℃）,A标准,通用 | 废水总排口(DW001) | 动植物油 | 2022-10-24 | 0 |  |  |  | <0.06 | 1 |  | mg/L | 否 |  |  | 是
浦口区22年10月重点企业监督性监测 | 南京润浦建设发展有限公司（浦口区石桥污水处理厂） | 水环境 | 污水处理及其再生利用 | 石桥新河 | 城镇污水处理厂污染物排放标准[国标](GB18918-2002) | （表1）基本控制项目最高允许排放浓度（日均值）,一级标准（水温＞12℃或≤12℃）,A标准,通用 | 废水总排口(DW001) | 悬浮物 | 2022-10-24 | 0 |  |  |  | 8 | 10 |  | mg/L | 否 |  |  | 是
浦口区22年10月重点企业监督性监测 | 南京润浦建设发展有限公司（浦口区石桥污水处理厂） | 水环境 | 污水处理及其再生利用 | 石桥新河 | 城镇污水处理厂污染物排放标准[国标](GB18918-2002) | （表2）部分一类污染物最高允许排放浓度（日均值） | 废水总排口(DW001) | 总镉 | 2022-10-24 | 0 |  |  |  | <0.01 | 0.01 |  | mg/L | 否 |  |  | 是
浦口区22年10月重点企业监督性监测 | 南京润浦建设发展有限公司（浦口区石桥污水处理厂） | 水环境 | 污水处理及其再生利用 | 石桥新河 | 城镇污水处理厂污染物排放标准[国标](GB18918-2002) | （表1）基本控制项目最高允许排放浓度（日均值）,一级标准（水温＞12℃或≤12℃）,A标准,通用 | 废水总排口(DW001) | 五日生化需氧量 | 2022-10-24 | 0 |  |  |  | 0.9 | 10 |  | mg/L | 否 |  |  | 是
浦口区22年10月重点企业监督性监测 | 南京润浦建设发展有限公司（浦口区石桥污水处理厂） | 水环境 | 污水处理及其再生利用 | 石桥新河 | 城镇污水处理厂污染物排放标准[国标](GB18918-2002) | （表2）部分一类污染物最高允许排放浓度（日均值） | 废水总排口(DW001) | 总砷 | 2022-10-24 | 0 |  |  |  | <0.0003 | 0.1 |  | mg/L | 否 |  |  | 是
浦口区22年10月重点企业监督性监测 | 南京润浦建设发展有限公司（浦口区石桥污水处理厂） | 水环境 | 污水处理及其再生利用 | 石桥新河 | 城镇污水处理厂污染物排放标准[国标](GB18918-2002) | （表2）部分一类污染物最高允许排放浓度（日均值） | 废水总排口(DW001) | 六价铬 | 2022-10-24 | 0 |  |  |  | <0.004 | 0.05 |  | mg/L | 否 |  |  | 是
浦口区22年10月重点企业监督性监测 | 南京润浦建设发展有限公司（浦口区石桥污水处理厂） | 水环境 | 污水处理及其再生利用 | 石桥新河 | 城镇污水处理厂污染物排放标准[国标](GB18918-2002) | （表1）基本控制项目最高允许排放浓度（日均值）,一级标准（水温＞12℃或≤12℃）,A标准,通用 | 废水总排口(DW001) | 化学需氧量 | 2022-10-24 | 0 |  |  |  | 11 | 50 |  | mg/L | 否 |  |  | 是
浦口区22年10月重点企业监督性监测 | 南京润浦建设发展有限公司（浦口区石桥污水处理厂） | 水环境 | 污水处理及其再生利用 | 石桥新河 | 城镇污水处理厂污染物排放标准[国标](GB18918-2002) | （表2）部分一类污染物最高允许排放浓度（日均值） | 废水总排口(DW001) | 总铬 | 2022-10-24 | 0 |  |  |  | <0.03 | 0.1 |  | mg/L | 否 |  |  | 是
浦口区22年10月重点企业监督性监测 | 南京三乐集团有限公司 | 水环境 | 电子真空器件制造 |  | 电镀污染物排放标准(GB21900-2008) | （表2）新建企业水污染物排放限值,车间或生产设施废水排放口 | 含镍废水排口(WS_02) | 总镍 | 2022-10-18 | 0 |  |  |  | <0.05 | 0.5 |  | mg/L | 否 |  |  | 是
浦口区22年10月重点企业监督性监测 | 南京三乐集团有限公司 | 水环境 | 电子真空器件制造 |  | 电镀污染物排放标准(GB21900-2008) | （表2）新建企业水污染物排放限值,车间或生产设施废水排放口 | 含铬废水排口(WS_03) | 总铬 | 2022-10-18 | 0 |  |  |  | <0.03 | 1.0 |  | mg/L | 否 |  |  | 是
浦口区22年10月重点企业监督性监测 | 南京三乐集团有限公司 | 水环境 | 电子真空器件制造 |  | 电镀污染物排放标准(GB21900-2008) | （表2）新建企业水污染物排放限值,车间或生产设施废水排放口 | 含铬废水排口(WS_03) | 六价铬 | 2022-10-18 | 0 |  |  |  | <0.004 | 0.2 |  | mg/L | 否 |  |  | 是
浦口区22年10月重点企业监督性监测 | 南京三乐集团有限公司 | 水环境 | 电子真空器件制造 |  | 污水综合排放标准(GB8978-1996) | （表4）第二类污染物最高允许排放浓度（1998年1月1日后建的单位）,一切排污单位 ,三级标准 | 总排口(WS_01) | 总铜 | 2022-10-18 | 0 |  |  |  | <0.01 | 2.0 |  | mg/L | 否 |  |  | 是
浦口区22年10月重点企业监督性监测 | 南京三乐集团有限公司 | 水环境 | 电子真空器件制造 |  | 污水综合排放标准(GB8978-1996) | （表4）第二类污染物最高允许排放浓度（1998年1月1日后建的单位）,其他排污单位,三级标准 | 总排口(WS_01) | 总氰化物 | 2022-10-18 | 0 |  |  |  | <0.004 | 1.0 |  | mg/L | 否 |  |  | 是
浦口区22年10月重点企业监督性监测 | 南京三乐集团有限公司 | 水环境 | 电子真空器件制造 |  | 污水排入城镇下水道水质标准(GB/T31962-2015) | 污水排入城镇下水道水质控制项目限值,B级 | 总排口(WS_01) | 总磷（以P计） | 2022-10-18 | 0 |  |  |  | 0.34 | 8 |  | mg/L | 否 |  |  | 是
浦口区22年10月重点企业监督性监测 | 南京三乐集团有限公司 | 水环境 | 电子真空器件制造 |  | 污水综合排放标准(GB8978-1996) | （表4）第二类污染物最高允许排放浓度（1998年1月1日后建的单位）,其他排污单位,三级标准 | 总排口(WS_01) | 悬浮物 | 2022-10-18 | 0 |  |  |  | 15 | 400 |  | mg/L | 否 |  |  | 是
浦口区22年10月重点企业监督性监测 | 南京三乐集团有限公司 | 水环境 | 电子真空器件制造 |  | 污水排入城镇下水道水质标准(GB/T31962-2015) | 污水排入城镇下水道水质控制项目限值,B级 | 总排口(WS_01) | 氨氮（NH3-N） | 2022-10-18 | 0 |  |  |  | 7.74 | 45 |  | mg/L | 否 |  |  | 是
浦口区22年10月重点企业监督性监测 | 南京三乐集团有限公司 | 水环境 | 电子真空器件制造 |  | 污水综合排放标准(GB8978-1996) | （表4）第二类污染物最高允许排放浓度（1998年1月1日后建的单位）,一切排污单位 ,三级标准 | 总排口(WS_01) | 阴离子表面活性剂（LAS） | 2022-10-18 | 0 |  |  |  | 0.08 | 20 |  | mg/L | 否 |  |  | 是
浦口区22年10月重点企业监督性监测 | 南京三乐集团有限公司 | 水环境 | 电子真空器件制造 |  | 污水综合排放标准(GB8978-1996) | （表4）第二类污染物最高允许排放浓度（1998年1月1日后建的单位）,其他排污单位,三级标准 | 总排口(WS_01) | 化学需氧量 | 2022-10-18 | 0 |  |  |  | 9 | 500 |  | mg/L | 否 |  |  | 是
浦口区22年10月重点企业监督性监测 | 南京三乐集团有限公司 | 水环境 | 电子真空器件制造 |  | 污水综合排放标准(GB8978-1996) | （表4）第二类污染物最高允许排放浓度（1998年1月1日后建的单位）,一切排污单位 ,二级标准 | 总排口(WS_01) | pH值 | 2022-10-18 | 0 | 21.2 |  |  | 7.5 | 9 | 6 | 无量纲 | 否 |  |  | 是
浦口区22年10月重点企业监督性监测 | 南京三乐集团有限公司 | 水环境 | 电子真空器件制造 |  | 污水综合排放标准(GB8978-1996) | （表4）第二类污染物最高允许排放浓度（1998年1月1日后建的单位）,一切排污单位 ,三级标准 | 总排口(WS_01) | 动植物油 | 2022-10-18 | 0 |  |  |  | <0.06 | 100 |  | mg/L | 否 |  |  | 是
浦口区22年10月重点企业监督性监测 | 南京三乐集团有限公司 | 水环境 | 电子真空器件制造 |  | 污水排入城镇下水道水质标准(GB/T31962-2015) | 污水排入城镇下水道水质控制项目限值,B级 | 总排口(WS_01) | 总氮（以N计） | 2022-10-18 | 0 |  |  |  | 8.61 | 70 |  | mg/L | 否 |  |  | 是