## 废水比对
任务名称 | 企业名称 | 名录类别 | 行业类别 | 执行标准名称 | 执行标准条目名称 | 监测点 | 监测项目 | 监测日期 | 样品类型 | 手动监测值 | 自动监测值 | 比对结果 | 技术要求
六合区2022年11月废水监督监测 | 南京美华羽绒制品有限公司 | 水环境 | 羽毛(绒)加工 |  |  | 收集池(DW001) | 化学需氧量 | 2022-11-15 | 实际样 | 24 | 23 | -1mg/L | 绝对误差不超过±5mg/L
六合区2022年11月废水监督监测 | 南京美华羽绒制品有限公司 | 水环境 | 羽毛(绒)加工 |  |  | 收集池(DW001) | 化学需氧量 | 2022-11-15 | 实际样 | 24 | 24 | 0mg/L | 绝对误差不超过±5mg/L
六合区2022年11月废水监督监测 | 南京美华羽绒制品有限公司 | 水环境 | 羽毛(绒)加工 |  |  | 收集池(DW001) | 化学需氧量 | 2022-11-15 | 实际样 | 24 | 25 | 1mg/L | 绝对误差不超过±5mg/L
六合区2022年11月废水监督监测 | 南京美华羽绒制品有限公司 | 水环境 | 羽毛(绒)加工 |  |  | 收集池(DW001) | 化学需氧量 | 2022-11-15 | 标准样 | 265 | 271 | 2.26% | 相对误差不超过±10%
六合区2022年11月废水监督监测 | 兰精（南京）纤维有限公司 | 水环境 | 人造纤维（纤维素纤维）制造 | 污水综合排放标准(GB8978-1996) | （表4）第二类污染物最高允许排放浓度（1998年1月1日后建的单位）,其他排污单位,一级标准 | 总排口 | 化学需氧量 | 2022-11-29 | 实际样 | 69 | 68 | -1.45% | 相对误差不超过±20%
六合区2022年11月废水监督监测 | 兰精（南京）纤维有限公司 | 水环境 | 人造纤维（纤维素纤维）制造 | 污水综合排放标准(GB8978-1996) | （表4）第二类污染物最高允许排放浓度（1998年1月1日后建的单位）,其他排污单位,一级标准 | 总排口 | 化学需氧量 | 2022-11-29 | 实际样 | 45 | 44 | -2.22% | 相对误差不超过±30%
六合区2022年11月废水监督监测 | 兰精（南京）纤维有限公司 | 水环境 | 人造纤维（纤维素纤维）制造 | 污水综合排放标准(GB8978-1996) | （表4）第二类污染物最高允许排放浓度（1998年1月1日后建的单位）,其他排污单位,一级标准 | 总排口 | 化学需氧量 | 2022-11-29 | 实际样 | 44 | 42 | -4.55% | 相对误差不超过±30%
六合区2022年11月废水监督监测 | 兰精（南京）纤维有限公司 | 水环境 | 人造纤维（纤维素纤维）制造 | 污水综合排放标准(GB8978-1996) | （表4）第二类污染物最高允许排放浓度（1998年1月1日后建的单位）,其他排污单位,一级标准 | 总排口 | 化学需氧量 | 2022-11-29 | 标准样 | 248 | 242 | -2.42% | 相对误差不超过±10%
六合区2022年11月废水监督监测 | 兰精（南京）纤维有限公司 | 水环境 | 人造纤维（纤维素纤维）制造 | 污水综合排放标准(GB8978-1996) | （表4）第二类污染物最高允许排放浓度（1998年1月1日后建的单位）,其他排污单位,一级标准 | 总排口 | 氨氮（NH3-N） | 2022-11-29 | 实际样 | 1.5 | 1.74 | 0.24mg/L | 绝对误差不超过±0.3mg/L
六合区2022年11月废水监督监测 | 兰精（南京）纤维有限公司 | 水环境 | 人造纤维（纤维素纤维）制造 | 污水综合排放标准(GB8978-1996) | （表4）第二类污染物最高允许排放浓度（1998年1月1日后建的单位）,其他排污单位,一级标准 | 总排口 | 氨氮（NH3-N） | 2022-11-29 | 实际样 | 1.5 | 1.74 | 0.24mg/L | 绝对误差不超过±0.3mg/L
六合区2022年11月废水监督监测 | 兰精（南京）纤维有限公司 | 水环境 | 人造纤维（纤维素纤维）制造 | 污水综合排放标准(GB8978-1996) | （表4）第二类污染物最高允许排放浓度（1998年1月1日后建的单位）,其他排污单位,一级标准 | 总排口 | 氨氮（NH3-N） | 2022-11-29 | 实际样 | 1.5 | 1.61 | 0.11mg/L | 绝对误差不超过±0.3mg/L
六合区2022年11月废水监督监测 | 兰精（南京）纤维有限公司 | 水环境 | 人造纤维（纤维素纤维）制造 | 污水综合排放标准(GB8978-1996) | （表4）第二类污染物最高允许排放浓度（1998年1月1日后建的单位）,其他排污单位,一级标准 | 总排口 | 氨氮（NH3-N） | 2022-11-29 | 标准样 | 25 | 26.2 | 4.8% | 相对误差不超过±10%
六合区2022年11月废水监督监测 | 南京东亚纺织印染有限公司 | 水环境 | 棉印染精加工 | 纺织染整工业水污染物排放标准(GB4287-2012) | （表2）新建企业水污染物排放浓度限值及单位产品基准排水量,企业废水总排放口,直接排放,通用 | 总排口 | 化学需氧量 | 2022-11-22 | 实际样 | 66 | 63 | -4.55% | 相对误差不超过±20%
六合区2022年11月废水监督监测 | 南京东亚纺织印染有限公司 | 水环境 | 棉印染精加工 | 纺织染整工业水污染物排放标准(GB4287-2012) | （表2）新建企业水污染物排放浓度限值及单位产品基准排水量,企业废水总排放口,直接排放,通用 | 总排口 | 化学需氧量 | 2022-11-22 | 实际样 | 60 | 59 | -1.67% | 相对误差不超过±20%
六合区2022年11月废水监督监测 | 南京东亚纺织印染有限公司 | 水环境 | 棉印染精加工 | 纺织染整工业水污染物排放标准(GB4287-2012) | （表2）新建企业水污染物排放浓度限值及单位产品基准排水量,企业废水总排放口,直接排放,通用 | 总排口 | 化学需氧量 | 2022-11-22 | 实际样 | 56 | 54 | -3.57% | 相对误差不超过±30%
六合区2022年11月废水监督监测 | 南京东亚纺织印染有限公司 | 水环境 | 棉印染精加工 | 纺织染整工业水污染物排放标准(GB4287-2012) | （表2）新建企业水污染物排放浓度限值及单位产品基准排水量,企业废水总排放口,直接排放,通用 | 总排口 | 化学需氧量 | 2022-11-22 | 标准样 | 265 | 262 | -1.13% | 相对误差不超过±10%
六合区2022年11月废水监督监测 | 南京东亚纺织印染有限公司 | 水环境 | 棉印染精加工 |  |  | 总排口 | 氨氮 | 2022-11-22 | 实际样 | 1.5 | 1.96 | 0.46mg/L | 绝对误差不超过±0.3mg/L
六合区2022年11月废水监督监测 | 南京东亚纺织印染有限公司 | 水环境 | 棉印染精加工 |  |  | 总排口 | 氨氮 | 2022-11-22 | 实际样 | 1.5 | 1.50 | 0mg/L | 绝对误差不超过±0.3mg/L
六合区2022年11月废水监督监测 | 南京东亚纺织印染有限公司 | 水环境 | 棉印染精加工 |  |  | 总排口 | 氨氮 | 2022-11-22 | 实际样 | 1.5 | 1.55 | 0.05mg/L | 绝对误差不超过±0.3mg/L
六合区2022年11月废水监督监测 | 南京东亚纺织印染有限公司 | 水环境 | 棉印染精加工 |  |  | 总排口 | 氨氮 | 2022-11-22 | 标准样 | 20 | 20.3 | 1.5% | 相对误差不超过±10%
六合区2022年11月废水监督监测 | 南京市六合区人民医院 | 其他 | 综合医院 | 医疗机构水污染物排放标准(GB18466-2005) | （表2）综合医疗机构和其他医疗机构水污染物排放限值（日均值）,采用其他消毒方式,预处理标准 | 六合区人民医院总排(DW001) | 化学需氧量 | 2022-11-10 | 实际样 | 40 | 40 | 0% | 相对误差不超过±30%
六合区2022年11月废水监督监测 | 南京市六合区人民医院 | 其他 | 综合医院 | 医疗机构水污染物排放标准(GB18466-2005) | （表2）综合医疗机构和其他医疗机构水污染物排放限值（日均值）,采用其他消毒方式,预处理标准 | 六合区人民医院总排(DW001) | 化学需氧量 | 2022-11-10 | 实际样 | 42 | 41 | -2.38% | 相对误差不超过±30%
六合区2022年11月废水监督监测 | 南京市六合区人民医院 | 其他 | 综合医院 | 医疗机构水污染物排放标准(GB18466-2005) | （表2）综合医疗机构和其他医疗机构水污染物排放限值（日均值）,采用其他消毒方式,预处理标准 | 六合区人民医院总排(DW001) | 化学需氧量 | 2022-11-10 | 实际样 | 39 | 38 | -2.56% | 相对误差不超过±30%
六合区2022年11月废水监督监测 | 南京市六合区人民医院 | 其他 | 综合医院 | 医疗机构水污染物排放标准(GB18466-2005) | （表2）综合医疗机构和其他医疗机构水污染物排放限值（日均值）,采用其他消毒方式,预处理标准 | 六合区人民医院总排(DW001) | 化学需氧量 | 2022-11-10 | 标准样 | 265 | 285 | 7.55% | 相对误差不超过±10%
六合区2022年11月废水监督监测 | 日立安斯泰莫动力系统(南京)有限公司 | 水环境 | 摩托车零部件及配件制造 | 污水综合排放标准(GB8978-1996) | （表1）第一类污染物最高允许排放浓度 | 车间排口 | 总铬 | 2022-11-16 | 实际样 | 0.002 | 0
六合区2022年11月废水监督监测 | 日立安斯泰莫动力系统(南京)有限公司 | 水环境 | 摩托车零部件及配件制造 | 污水综合排放标准(GB8978-1996) | （表1）第一类污染物最高允许排放浓度 | 车间排口 | 总铬 | 2022-11-16 | 实际样 | 0.076 | 0.076
六合区2022年11月废水监督监测 | 日立安斯泰莫动力系统(南京)有限公司 | 水环境 | 摩托车零部件及配件制造 | 污水综合排放标准(GB8978-1996) | （表1）第一类污染物最高允许排放浓度 | 车间排口 | 总铬 | 2022-11-16 | 实际样 | 0.001 | 0

## 废水排放
任务名称 | 企业名称 | 名录类别 | 行业类别 | 受纳水体 | 执行标准名称 | 执行标准条目名称 | 监测点 | 监测项目 | 监测日期 | 流量(m³/s) | 水温(°C) | 生产负荷(%) | 进口浓度 | 排放浓度 | 上限 | 下限 | 单位 | 是否超标 | 超标倍数 | 备注 | 是否有评价限值
六合区2022年11月废水监督监测 | 南京美华羽绒制品有限公司 | 水环境 | 羽毛(绒)加工 |  |  |  | 收集池(DW001) | 动植物油 | 2022-11-15 | 0 |  |  |  | <0.06 |  |  | mg/L | 否 |  |  | 否
六合区2022年11月废水监督监测 | 南京美华羽绒制品有限公司 | 水环境 | 羽毛(绒)加工 |  |  |  | 收集池(DW001) | 阴离子表面活性剂 | 2022-11-15 | 0 |  |  |  | 0.37 |  |  | mg/L | 否 |  |  | 否
六合区2022年11月废水监督监测 | 南京美华羽绒制品有限公司 | 水环境 | 羽毛(绒)加工 |  |  |  | 收集池(DW001) | 悬浮物 | 2022-11-15 | 0 |  |  |  | <4 |  |  | mg/L | 否 |  |  | 否
六合区2022年11月废水监督监测 | 南京美华羽绒制品有限公司 | 水环境 | 羽毛(绒)加工 |  |  |  | 收集池(DW001) | pH | 2022-11-15 | 0 |  |  |  | 8.1 |  |  | mg/L | 否 |  |  | 否
六合区2022年11月废水监督监测 | 南京美华羽绒制品有限公司 | 水环境 | 羽毛(绒)加工 |  |  |  | 收集池(DW001) | 总氮（以N计） | 2022-11-15 | 0 |  |  |  | 0.27 |  |  | mg/L | 否 |  |  | 否
六合区2022年11月废水监督监测 | 南京美华羽绒制品有限公司 | 水环境 | 羽毛(绒)加工 |  |  |  | 收集池(DW001) | 五日生化需氧量 | 2022-11-15 | 0 |  |  |  | 3.9 |  |  | mg/L | 否 |  |  | 否
六合区2022年11月废水监督监测 | 南京美华羽绒制品有限公司 | 水环境 | 羽毛(绒)加工 |  |  |  | 收集池(DW001) | 总磷（以P计） | 2022-11-15 | 0 |  |  |  | 0.02 |  |  | mg/L | 否 |  |  | 否
六合区2022年11月废水监督监测 | 南京美华羽绒制品有限公司 | 水环境 | 羽毛(绒)加工 |  |  |  | 收集池(DW001) | 化学需氧量 | 2022-11-15 | 0 |  |  |  | 12 |  |  | mg/L | 否 |  |  | 否
六合区2022年11月废水监督监测 | 南京美华羽绒制品有限公司 | 水环境 | 羽毛(绒)加工 |  |  |  | 收集池(DW001) | 氨氮（NH3-N） | 2022-11-15 | 0 |  |  |  | 0.064 |  |  | mg/L | 否 |  |  | 否
六合区2022年11月废水监督监测 | 兰精（南京）纤维有限公司 | 水环境 | 人造纤维（纤维素纤维）制造 |  |  |  | 总排口 | 总磷 | 2022-11-29 | 0 |  |  |  | 0.25 |  |  | mg/L | 否 |  |  | 否
六合区2022年11月废水监督监测 | 兰精（南京）纤维有限公司 | 水环境 | 人造纤维（纤维素纤维）制造 |  |  |  | 总排口 | 总氮（以N计） | 2022-11-29 | 0 |  |  |  | 7.48 |  |  | mg/L | 否 |  |  | 否
六合区2022年11月废水监督监测 | 兰精（南京）纤维有限公司 | 水环境 | 人造纤维（纤维素纤维）制造 |  | 污水综合排放标准(GB8978-1996) | （表4）第二类污染物最高允许排放浓度（1998年1月1日后建的单位）,一切排污单位 ,一级标准 | 总排口 | pH值 | 2022-11-29 | 0 |  |  |  | 7.5 | 9 | 6 | 无量纲 | 否 |  |  | 是
六合区2022年11月废水监督监测 | 兰精（南京）纤维有限公司 | 水环境 | 人造纤维（纤维素纤维）制造 |  | 污水综合排放标准(GB8978-1996) | （表4）第二类污染物最高允许排放浓度（1998年1月1日后建的单位）,其他排污单位,一级标准 | 总排口 | 化学需氧量 | 2022-11-29 | 0 |  |  |  | 47 | 100 |  | mg/L | 否 |  |  | 是
六合区2022年11月废水监督监测 | 兰精（南京）纤维有限公司 | 水环境 | 人造纤维（纤维素纤维）制造 |  | 污水综合排放标准(GB8978-1996) | （表4）第二类污染物最高允许排放浓度（1998年1月1日后建的单位）,一切排污单位 ,一级标准 | 总排口 | 色度 | 2022-11-29 | 0 |  |  |  | 6 | 50 |  | 倍 | 否 |  |  | 是
六合区2022年11月废水监督监测 | 兰精（南京）纤维有限公司 | 水环境 | 人造纤维（纤维素纤维）制造 |  | 污水综合排放标准(GB8978-1996) | （表4）第二类污染物最高允许排放浓度（1998年1月1日后建的单位）,一切排污单位 ,一级标准 | 总排口 | 石油类 | 2022-11-29 | 0 |  |  |  | <0.06 | 5 |  | mg/L | 否 |  |  | 是
六合区2022年11月废水监督监测 | 兰精（南京）纤维有限公司 | 水环境 | 人造纤维（纤维素纤维）制造 |  | 污水综合排放标准(GB8978-1996) | （表4）第二类污染物最高允许排放浓度（1998年1月1日后建的单位）,一切排污单位 ,一级标准 | 总排口 | 动植物油 | 2022-11-29 | 0 |  |  |  | <0.06 | 10 |  | mg/L | 否 |  |  | 是
六合区2022年11月废水监督监测 | 兰精（南京）纤维有限公司 | 水环境 | 人造纤维（纤维素纤维）制造 |  | 污水综合排放标准(GB8978-1996) | （表4）第二类污染物最高允许排放浓度（1998年1月1日后建的单位）,一切排污单位 ,一级标准 | 总排口 | 总锌 | 2022-11-29 | 0 |  |  |  | <0.05 | 2.0 |  | mg/L | 否 |  |  | 是
六合区2022年11月废水监督监测 | 兰精（南京）纤维有限公司 | 水环境 | 人造纤维（纤维素纤维）制造 |  | 污水综合排放标准(GB8978-1996) | （表4）第二类污染物最高允许排放浓度（1998年1月1日后建的单位）,其他排污单位,一级标准 | 总排口 | 氨氮（NH3-N） | 2022-11-29 | 0 |  |  |  | 1.19 | 15 |  | mg/L | 否 |  |  | 是
六合区2022年11月废水监督监测 | 兰精（南京）纤维有限公司 | 水环境 | 人造纤维（纤维素纤维）制造 |  | 污水综合排放标准(GB8978-1996) | （表4）第二类污染物最高允许排放浓度（1998年1月1日后建的单位）,一切排污单位 ,一级标准 | 总排口 | 硫化物 | 2022-11-29 | 0 |  |  |  | 0.01 | 1.0 |  | mg/L | 否 |  |  | 是
六合区2022年11月废水监督监测 | 兰精（南京）纤维有限公司 | 水环境 | 人造纤维（纤维素纤维）制造 |  | 污水综合排放标准(GB8978-1996) | （表4）第二类污染物最高允许排放浓度（1998年1月1日后建的单位）,其他排污单位,一级标准 | 总排口 | 五日生化需氧量 | 2022-11-29 | 0 |  |  |  | 14.1 | 20 |  | mg/L | 否 |  |  | 是
六合区2022年11月废水监督监测 | 兰精（南京）纤维有限公司 | 水环境 | 人造纤维（纤维素纤维）制造 |  | 污水综合排放标准(GB8978-1996) | （表4）第二类污染物最高允许排放浓度（1998年1月1日后建的单位）,其他排污单位,一级标准 | 总排口 | 悬浮物 | 2022-11-29 | 0 |  |  |  | 21 | 70 |  | mg/L | 否 |  |  | 是
六合区2022年11月废水监督监测 | 南京东亚纺织印染有限公司 | 水环境 | 棉印染精加工 |  | 纺织染整工业废水中锑污染物排放标准(DB32/3432-2018（）) | 锑 | 总排口 | 锑 | 2022-11-22 | 0 |  |  |  | <0.0002 | 0.10 |  | mg/L | 否 |  |  | 是
六合区2022年11月废水监督监测 | 南京东亚纺织印染有限公司 | 水环境 | 棉印染精加工 |  | 纺织染整工业水污染物排放标准(GB4287-2012) | （表2）新建企业水污染物排放浓度限值及单位产品基准排水量,企业废水总排放口,直接排放,通用 | 总排口 | 五日生化需氧量 | 2022-11-22 | 0 |  |  |  | 16.8 | 20 |  | mg/L | 否 |  |  | 是
六合区2022年11月废水监督监测 | 南京东亚纺织印染有限公司 | 水环境 | 棉印染精加工 |  | 纺织染整工业水污染物排放标准(GB4287-2012) | （表2）新建企业水污染物排放浓度限值及单位产品基准排水量,企业废水总排放口,直接排放,通用 | 总排口 | 悬浮物 | 2022-11-22 | 0 |  |  |  | 16 | 50 |  | mg/L | 否 |  |  | 是
六合区2022年11月废水监督监测 | 南京东亚纺织印染有限公司 | 水环境 | 棉印染精加工 |  | 纺织染整工业水污染物排放标准(GB4287-2012) | （表1）现有企业水污染物排放浓度限值及单位产品基准排水量,企业废水总排放口,直接排放,通用 | 总排口 | 苯胺类 | 2022-11-22 | 0 |  |  |  | 0.63 | 1.0 |  | mg/L | 否 |  |  | 是
六合区2022年11月废水监督监测 | 南京东亚纺织印染有限公司 | 水环境 | 棉印染精加工 |  | 纺织染整工业水污染物排放标准(GB4287-2012) | （表2）新建企业水污染物排放浓度限值及单位产品基准排水量,企业废水总排放口,直接排放,通用 | 总排口 | 硫化物 | 2022-11-22 | 0 |  |  |  | 0.01 | 0.5 |  | mg/L | 否 |  |  | 是
六合区2022年11月废水监督监测 | 南京东亚纺织印染有限公司 | 水环境 | 棉印染精加工 |  | 纺织染整工业水污染物排放标准(GB4287-2012) | （表2）新建企业水污染物排放浓度限值及单位产品基准排水量,企业废水总排放口,直接排放,非蜡染行业直接排放 | 总排口 | 氨氮（NH3-N） | 2022-11-22 | 0 |  |  |  | 0.195 | 10 |  | mg/L | 否 |  |  | 是
六合区2022年11月废水监督监测 | 南京东亚纺织印染有限公司 | 水环境 | 棉印染精加工 |  | 纺织染整工业水污染物排放标准(GB4287-2012) | （表2）新建企业水污染物排放浓度限值及单位产品基准排水量,企业废水总排放口,直接排放,通用 | 总排口 | 总磷（以P计） | 2022-11-22 | 0 |  |  |  | 0.05 | 0.5 |  | mg/L | 否 |  |  | 是
六合区2022年11月废水监督监测 | 南京东亚纺织印染有限公司 | 水环境 | 棉印染精加工 |  | 纺织染整工业水污染物排放标准(GB4287-2012) | （表2）新建企业水污染物排放浓度限值及单位产品基准排水量,企业废水总排放口,直接排放,通用 | 总排口 | pH值 | 2022-11-22 | 0 |  |  |  | 8.0 | 9 | 6 | 无量纲 | 否 |  |  | 是
六合区2022年11月废水监督监测 | 南京东亚纺织印染有限公司 | 水环境 | 棉印染精加工 |  | 纺织染整工业水污染物排放标准(GB4287-2012) | （表2）新建企业水污染物排放浓度限值及单位产品基准排水量,企业废水总排放口,间接排放,通用 | 总排口 | 色度 | 2022-11-22 | 0 |  |  |  | 20 | 50 |  | 倍 | 否 |  |  | 是
六合区2022年11月废水监督监测 | 南京东亚纺织印染有限公司 | 水环境 | 棉印染精加工 |  | 纺织染整工业水污染物排放标准(GB4287-2012) | （表2）新建企业水污染物排放浓度限值及单位产品基准排水量,企业废水总排放口,直接排放,通用 | 总排口 | 化学需氧量 | 2022-11-22 | 0 |  |  |  | 67 | 80 |  | mg/L | 否 |  |  | 是
六合区2022年11月废水监督监测 | 南京东亚纺织印染有限公司 | 水环境 | 棉印染精加工 |  | 纺织染整工业水污染物排放标准(GB4287-2012) | （表2）新建企业水污染物排放浓度限值及单位产品基准排水量,企业废水总排放口,直接排放,非蜡染行业直接排放 | 总排口 | 总氮（以N计） | 2022-11-22 | 0 |  |  |  | 4.25 | 15 |  | mg/L | 否 |  |  | 是
六合区2022年11月废水监督监测 | 南京市六合区人民医院 | 其他 | 综合医院 | 滁河 | 医疗机构水污染物排放标准(GB18466-2005) | （表2）综合医疗机构和其他医疗机构水污染物排放限值（日均值）,含氯消毒剂,消毒接触池的接触时间大于等于1小时，接触池出口,预处理标准 | 六合区人民医院总排(DW001) | 总铅 | 2022-11-10 | 0 |  |  |  | <0.001 | 1.0 |  | mg/L | 否 |  |  | 是
六合区2022年11月废水监督监测 | 南京市六合区人民医院 | 其他 | 综合医院 | 滁河 | 医疗机构水污染物排放标准(GB18466-2005) | （表2）综合医疗机构和其他医疗机构水污染物排放限值（日均值）,采用其他消毒方式,排放标准 | 六合区人民医院总排(DW001) | 总镉 | 2022-11-10 | 0 |  |  |  | <0.0001 | 0.1 |  | mg/L | 否 |  |  | 是
六合区2022年11月废水监督监测 | 南京市六合区人民医院 | 其他 | 综合医院 | 滁河 | 医疗机构水污染物排放标准(GB18466-2005) | （表2）综合医疗机构和其他医疗机构水污染物排放限值（日均值）,含氯消毒剂,消毒接触池的接触时间大于等于1小时，接触池出口,预处理标准 | 六合区人民医院总排(DW001) | 色度 | 2022-11-10 | 0 |  |  |  | 4 |  |  | 倍 | 否 |  |  | 否
六合区2022年11月废水监督监测 | 南京市六合区人民医院 | 其他 | 综合医院 | 滁河 | 医疗机构水污染物排放标准(GB18466-2005) | （表2）综合医疗机构和其他医疗机构水污染物排放限值（日均值）,采用其他消毒方式,预处理标准 | 六合区人民医院总排(DW001) | 化学需氧量 | 2022-10-10 | 0 |  |  |  | 41 | 250 |  | mg/L | 否 |  |  | 是
六合区2022年11月废水监督监测 | 南京市六合区人民医院 | 其他 | 综合医院 | 滁河 | 医疗机构水污染物排放标准(GB18466-2005) | （表2）综合医疗机构和其他医疗机构水污染物排放限值（日均值）,含氯消毒剂,消毒接触池的接触时间大于等于1小时，接触池出口,预处理标准 | 六合区人民医院总排(DW001) | 五日生化需氧量 | 2022-11-10 | 0 |  |  |  | 9.4 | 100 |  | mg/L | 否 |  |  | 是
六合区2022年11月废水监督监测 | 南京市六合区人民医院 | 其他 | 综合医院 | 滁河 | 医疗机构水污染物排放标准(GB18466-2005) | （表2）综合医疗机构和其他医疗机构水污染物排放限值（日均值）,含氯消毒剂,消毒接触池的接触时间大于等于1小时，接触池出口,预处理标准 | 六合区人民医院总排(DW001) | 氨氮（NH3-N） | 2022-11-10 | 0 |  |  |  | 17.4 |  |  | mg/L | 否 |  |  | 否
六合区2022年11月废水监督监测 | 南京市六合区人民医院 | 其他 | 综合医院 | 滁河 | 医疗机构水污染物排放标准(GB18466-2005) | （表2）综合医疗机构和其他医疗机构水污染物排放限值（日均值）,含氯消毒剂,消毒接触池的接触时间大于等于1小时，接触池出口,预处理标准 | 六合区人民医院总排(DW001) | 总余氯 | 2022-11-10 | 0 |  |  |  | 2.70 | 8 | 2 | mg/L | 否 |  |  | 是
六合区2022年11月废水监督监测 | 南京市六合区人民医院 | 其他 | 综合医院 | 滁河 | 医疗机构水污染物排放标准(GB18466-2005) | （表2）综合医疗机构和其他医疗机构水污染物排放限值（日均值）,含氯消毒剂,消毒接触池的接触时间大于等于1小时，接触池出口,预处理标准 | 六合区人民医院总排(DW001) | 悬浮物 | 2022-11-10 | 0 |  |  |  | 22 | 60 |  | mg/L | 否 |  |  | 是
六合区2022年11月废水监督监测 | 南京市六合区人民医院 | 其他 | 综合医院 | 滁河 | 医疗机构水污染物排放标准(GB18466-2005) | （表2）综合医疗机构和其他医疗机构水污染物排放限值（日均值）,含氯消毒剂,消毒接触池的接触时间大于等于1小时，接触池出口,预处理标准 | 六合区人民医院总排(DW001) | 氰化物（总氰化合物） | 2022-11-10 | 0 |  |  |  | <0.004 | 0.5 |  | mg/L | 否 |  |  | 是
六合区2022年11月废水监督监测 | 南京市六合区人民医院 | 其他 | 综合医院 | 滁河 | 医疗机构水污染物排放标准(GB18466-2005) | （表2）综合医疗机构和其他医疗机构水污染物排放限值（日均值）,含氯消毒剂,消毒接触池的接触时间大于等于1小时，接触池出口,预处理标准 | 六合区人民医院总排(DW001) | 总汞 | 2022-11-10 | 0 |  |  |  | 0.00019 | 0.05 |  | mg/L | 否 |  |  | 是
六合区2022年11月废水监督监测 | 南京市六合区人民医院 | 其他 | 综合医院 | 滁河 | 医疗机构水污染物排放标准(GB18466-2005) | （表2）综合医疗机构和其他医疗机构水污染物排放限值（日均值）,含氯消毒剂,消毒接触池的接触时间大于等于1小时，接触池出口,预处理标准 | 六合区人民医院总排(DW001) | 六价铬 | 2022-11-10 | 0 |  |  |  | 0.004 | 0.5 |  | mg/L | 否 |  |  | 是
六合区2022年11月废水监督监测 | 南京市六合区人民医院 | 其他 | 综合医院 | 滁河 | 医疗机构水污染物排放标准(GB18466-2005) | （表2）综合医疗机构和其他医疗机构水污染物排放限值（日均值）,含氯消毒剂,消毒接触池的接触时间大于等于1小时，接触池出口,预处理标准 | 六合区人民医院总排(DW001) | 挥发酚 | 2022-11-10 | 0 |  |  |  | <0.01 | 1.0 |  | mg/L | 否 |  |  | 是
六合区2022年11月废水监督监测 | 南京市六合区人民医院 | 其他 | 综合医院 | 滁河 | 医疗机构水污染物排放标准(GB18466-2005) | （表2）综合医疗机构和其他医疗机构水污染物排放限值（日均值）,含氯消毒剂,消毒接触池的接触时间大于等于1小时，接触池出口,预处理标准 | 六合区人民医院总排(DW001) | 总铬 | 2022-11-10 | 0 |  |  |  | 0.010 | 1.5 |  | mg/L | 否 |  |  | 是
六合区2022年11月废水监督监测 | 南京市六合区人民医院 | 其他 | 综合医院 | 滁河 | 医疗机构水污染物排放标准(GB18466-2005) | （表2）综合医疗机构和其他医疗机构水污染物排放限值（日均值）,含氯消毒剂,消毒接触池的接触时间大于等于1小时，接触池出口,排放标准 | 六合区人民医院总排(DW001) | pH值 | 2022-11-10 | 0 |  |  |  | 6.9 | 9 | 6 | 无量纲 | 否 |  |  | 是
六合区2022年11月废水监督监测 | 南京市六合区人民医院 | 其他 | 综合医院 | 滁河 | 医疗机构水污染物排放标准(GB18466-2005) | （表2）综合医疗机构和其他医疗机构水污染物排放限值（日均值）,采用其他消毒方式,预处理标准 | 六合区人民医院总排(DW001) | 石油类 | 2022-11-10 | 0 |  |  |  | 0.34 | 20 |  | mg/L | 否 |  |  | 是
六合区2022年11月废水监督监测 | 南京市六合区人民医院 | 其他 | 综合医院 | 滁河 | 医疗机构水污染物排放标准(GB18466-2005) | （表2）综合医疗机构和其他医疗机构水污染物排放限值（日均值）,含氯消毒剂,消毒接触池的接触时间大于等于1小时，接触池出口,预处理标准 | 六合区人民医院总排(DW001) | 动植物油 | 2022-11-10 | 0 |  |  |  | <0.06 | 20 |  | mg/L | 否 |  |  | 是
六合区2022年11月废水监督监测 | 南京市六合区人民医院 | 其他 | 综合医院 | 滁河 | 医疗机构水污染物排放标准(GB18466-2005) | （表2）综合医疗机构和其他医疗机构水污染物排放限值（日均值）,含氯消毒剂,消毒接触池的接触时间大于等于1小时，接触池出口,预处理标准 | 六合区人民医院总排(DW001) | 粪大肠菌群数 | 2022-11-10 | 0 |  |  |  | <20 | 5000 |  | MPN/L | 否 |  |  | 是
六合区2022年11月废水监督监测 | 南京市六合区人民医院 | 其他 | 综合医院 | 滁河 | 医疗机构水污染物排放标准(GB18466-2005) | （表2）综合医疗机构和其他医疗机构水污染物排放限值（日均值）,含氯消毒剂,消毒接触池的接触时间大于等于1小时，接触池出口,预处理标准 | 六合区人民医院总排(DW001) | 阴离子表面活性剂（LAS） | 2022-11-10 | 0 |  |  |  | 0.25 | 10 |  | mg/L | 否 |  |  | 是
六合区2022年11月废水监督监测 | 南京市六合区人民医院 | 其他 | 综合医院 | 滁河 | 医疗机构水污染物排放标准(GB18466-2005) | （表2）综合医疗机构和其他医疗机构水污染物排放限值（日均值）,含氯消毒剂,消毒接触池的接触时间大于等于1小时，接触池出口,预处理标准 | 六合区人民医院总排(DW001) | 总砷 | 2022-11-10 | 0 |  |  |  | 0.0020 | 0.5 |  | mg/L | 否 |  |  | 是
六合区2022年11月废水监督监测 | 日立安斯泰莫动力系统(南京)有限公司 | 水环境 | 摩托车零部件及配件制造 |  | 污水综合排放标准(GB8978-1996) | （表4）第二类污染物最高允许排放浓度（1998年1月1日后建的单位）,一切排污单位 ,三级标准 | 总排口 | pH值 | 2022-11-16 | 0 |  |  |  | 7.5 | 9 | 6 | 无量纲 | 否 |  |  | 是
六合区2022年11月废水监督监测 | 日立安斯泰莫动力系统(南京)有限公司 | 水环境 | 摩托车零部件及配件制造 |  | 污水综合排放标准(GB8978-1996) | （表4）第二类污染物最高允许排放浓度（1998年1月1日后建的单位）,其他排污单位,三级标准 | 总排口 | 化学需氧量 | 2022-11-16 | 0 |  |  |  | 156 | 500 |  | mg/L | 否 |  |  | 是
六合区2022年11月废水监督监测 | 日立安斯泰莫动力系统(南京)有限公司 | 水环境 | 摩托车零部件及配件制造 |  | 污水综合排放标准(GB8978-1996) | （表4）第二类污染物最高允许排放浓度（1998年1月1日后建的单位）,其他排污单位,三级标准 | 总排口 | 悬浮物 | 2022-11-16 | 0 |  |  |  | 11 | 400 |  | mg/L | 否 |  |  | 是
六合区2022年11月废水监督监测 | 日立安斯泰莫动力系统(南京)有限公司 | 水环境 | 摩托车零部件及配件制造 |  | 污水综合排放标准(GB8978-1996) | （表4）第二类污染物最高允许排放浓度（1998年1月1日后建的单位）,一切排污单位 ,三级标准 | 总排口 | 石油类 | 2022-11-16 | 0 |  |  |  | 0.49 | 20 |  | mg/L | 否 |  |  | 是
六合区2022年11月废水监督监测 | 日立安斯泰莫动力系统(南京)有限公司 | 水环境 | 摩托车零部件及配件制造 |  |  |  | 总排口 | 氨氮（NH3-N） | 2022-11-16 | 0 |  |  |  | 24.7 |  |  | mg/L | 否 |  |  | 否
六合区2022年11月废水监督监测 | 日立安斯泰莫动力系统(南京)有限公司 | 水环境 | 摩托车零部件及配件制造 |  | 污水综合排放标准(GB8978-1996) | （表4）第二类污染物最高允许排放浓度（1998年1月1日后建的单位）,其他排污单位,三级标准 | 总排口 | 氟化物 | 2022-11-16 | 0 |  |  |  | 1.12 | 20 |  | mg/L | 否 |  |  | 是
六合区2022年11月废水监督监测 | 日立安斯泰莫动力系统(南京)有限公司 | 水环境 | 摩托车零部件及配件制造 |  | 污水综合排放标准(GB8978-1996) | （表4）第二类污染物最高允许排放浓度（1998年1月1日后建的单位）,一切排污单位 ,三级标准 | 总排口 | 总锌 | 2022-11-16 | 0 |  |  |  | 0.26 | 5.0 |  | mg/L | 否 |  |  | 是
六合区2022年11月废水监督监测 | 日立安斯泰莫动力系统(南京)有限公司 | 水环境 | 摩托车零部件及配件制造 |  | 污水综合排放标准(GB8978-1996) | （表4）第二类污染物最高允许排放浓度（1998年1月1日后建的单位）,一切排污单位 ,三级标准 | 总排口 | 动植物油 | 2022-11-16 | 0 |  |  |  | 0.79 | 100 |  | mg/L | 否 |  |  | 否
六合区2022年11月废水监督监测 | 日立安斯泰莫动力系统(南京)有限公司 | 水环境 | 摩托车零部件及配件制造 |  |  |  | 总排口 | 总磷（以P计） | 2022-11-16 | 0 |  |  |  | 2.92 |  |  | mg/L | 否 |  |  | 否
六合区2022年11月废水监督监测 | 日立安斯泰莫动力系统(南京)有限公司 | 水环境 | 摩托车零部件及配件制造 |  | 污水综合排放标准(GB8978-1996) | （表1）第一类污染物最高允许排放浓度 | 车间排口 | 总铬 | 2022-11-16 | 0 |  |  |  | 0.066 | 1.5 |  | mg/L | 否 |  |  | 是