## 废水比对
任务名称 | 企业名称 | 名录类别 | 行业类别 | 执行标准名称 | 执行标准条目名称 | 监测点 | 监测项目 | 监测日期 | 样品类型 | 手动监测值 | 自动监测值 | 比对结果 | 技术要求
六合区2022年12月废水监督监测 | 南京亚东启天药业有限公司 | 水环境 | 化学药品原料药制造 |  |  | 总排口 | 化学需氧量 | 2022-12-06 | 实际样 | 24 | 25 | 1mg/L | 绝对误差不超过±5mg/L
六合区2022年12月废水监督监测 | 南京亚东启天药业有限公司 | 水环境 | 化学药品原料药制造 |  |  | 总排口 | 化学需氧量 | 2022-12-06 | 实际样 | 24 | 26 | 2mg/L | 绝对误差不超过±5mg/L
六合区2022年12月废水监督监测 | 南京亚东启天药业有限公司 | 水环境 | 化学药品原料药制造 |  |  | 总排口 | 化学需氧量 | 2022-12-06 | 实际样 | 24 | 26 | 2mg/L | 绝对误差不超过±5mg/L
六合区2022年12月废水监督监测 | 南京亚东启天药业有限公司 | 水环境 | 化学药品原料药制造 |  |  | 总排口 | 化学需氧量 | 2022-12-06 | 标准样 | 500 | 486 | -2.8% | 相对误差不超过±10%
六合区2022年12月废水监督监测 | 江苏艾津作物科技集团有限公司 | 水环境 | 化学农药制造 |  |  | 总排口 | 氨氮（NH3-N） | 2022-12-14 | 实际样 | 11.6 | 11.4 | -1.72% | 相对误差不超过±15%
六合区2022年12月废水监督监测 | 江苏艾津作物科技集团有限公司 | 水环境 | 化学农药制造 |  |  | 总排口 | 氨氮（NH3-N） | 2022-12-14 | 实际样 | 12.0 | 11.8 | -1.67% | 相对误差不超过±15%
六合区2022年12月废水监督监测 | 江苏艾津作物科技集团有限公司 | 水环境 | 化学农药制造 |  |  | 总排口 | 氨氮（NH3-N） | 2022-12-14 | 实际样 | 13.3 | 13.6 | 2.26% | 相对误差不超过±15%
六合区2022年12月废水监督监测 | 江苏艾津作物科技集团有限公司 | 水环境 | 化学农药制造 |  |  | 总排口 | 氨氮（NH3-N） | 2022-12-14 | 标准样 | 80 | 78.3 | -2.13% | 相对误差不超过±10%
六合区2022年12月废水监督监测 | 江苏艾津作物科技集团有限公司 | 水环境 | 化学农药制造 | 污水综合排放标准(GB8978-1996) | （表4）第二类污染物最高允许排放浓度（1998年1月1日后建的单位）,其他排污单位,三级标准 | 总排口 | 化学需氧量 | 2022-12-14 | 实际样 | 100 | 100 | 0% | 相对误差不超过±15%
六合区2022年12月废水监督监测 | 江苏艾津作物科技集团有限公司 | 水环境 | 化学农药制造 | 污水综合排放标准(GB8978-1996) | （表4）第二类污染物最高允许排放浓度（1998年1月1日后建的单位）,其他排污单位,三级标准 | 总排口 | 化学需氧量 | 2022-12-14 | 实际样 | 104 | 101 | -2.88% | 相对误差不超过±15%
六合区2022年12月废水监督监测 | 江苏艾津作物科技集团有限公司 | 水环境 | 化学农药制造 | 污水综合排放标准(GB8978-1996) | （表4）第二类污染物最高允许排放浓度（1998年1月1日后建的单位）,其他排污单位,三级标准 | 总排口 | 化学需氧量 | 2022-12-14 | 实际样 | 120 | 118 | -1.67% | 相对误差不超过±15%
六合区2022年12月废水监督监测 | 江苏艾津作物科技集团有限公司 | 水环境 | 化学农药制造 | 污水综合排放标准(GB8978-1996) | （表4）第二类污染物最高允许排放浓度（1998年1月1日后建的单位）,其他排污单位,三级标准 | 总排口 | 化学需氧量 | 2022-12-14 | 标准样 | 500 | 495 | -1% | 相对误差不超过±10%
六合区2022年12月废水监督监测 | 南京承佑树脂有限公司 | 水环境 | 初级形态塑料及合成树脂制造 |  |  | 总排口 | 氨氮（NH3-N） | 2022-12-15 | 实际样 | 1.5 | 1.64 | 0.14mg/L | 绝对误差不超过±0.3mg/L
六合区2022年12月废水监督监测 | 南京承佑树脂有限公司 | 水环境 | 初级形态塑料及合成树脂制造 |  |  | 总排口 | 氨氮（NH3-N） | 2022-12-15 | 实际样 | 1.5 | 1.63 | 0.13mg/L | 绝对误差不超过±0.3mg/L
六合区2022年12月废水监督监测 | 南京承佑树脂有限公司 | 水环境 | 初级形态塑料及合成树脂制造 |  |  | 总排口 | 氨氮（NH3-N） | 2022-12-15 | 实际样 | 1.5 | 1.62 | 0.12mg/L | 绝对误差不超过±0.3mg/L
六合区2022年12月废水监督监测 | 南京承佑树脂有限公司 | 水环境 | 初级形态塑料及合成树脂制造 |  |  | 总排口 | 氨氮（NH3-N） | 2022-12-15 | 标准样 | 50 | 51.5 | 3% | 相对误差不超过±10%
六合区2022年12月废水监督监测 | 南京承佑树脂有限公司 | 水环境 | 初级形态塑料及合成树脂制造 | 污水综合排放标准(GB8978-1996) | （表4）第二类污染物最高允许排放浓度（1998年1月1日后建的单位）,其他排污单位,三级标准 | 总排口 | 化学需氧量 | 2022-12-15 | 实际样 | 24 | 24 | 0mg/L | 绝对误差不超过±5mg/L
六合区2022年12月废水监督监测 | 南京承佑树脂有限公司 | 水环境 | 初级形态塑料及合成树脂制造 | 污水综合排放标准(GB8978-1996) | （表4）第二类污染物最高允许排放浓度（1998年1月1日后建的单位）,其他排污单位,三级标准 | 总排口 | 化学需氧量 | 2022-12-15 | 实际样 | 24 | 22 | -2mg/L | 绝对误差不超过±5mg/L
六合区2022年12月废水监督监测 | 南京承佑树脂有限公司 | 水环境 | 初级形态塑料及合成树脂制造 | 污水综合排放标准(GB8978-1996) | （表4）第二类污染物最高允许排放浓度（1998年1月1日后建的单位）,其他排污单位,三级标准 | 总排口 | 化学需氧量 | 2022-12-15 | 实际样 | 24 | 18 | -6mg/L | 绝对误差不超过±5mg/L
六合区2022年12月废水监督监测 | 南京承佑树脂有限公司 | 水环境 | 初级形态塑料及合成树脂制造 | 污水综合排放标准(GB8978-1996) | （表4）第二类污染物最高允许排放浓度（1998年1月1日后建的单位）,其他排污单位,三级标准 | 总排口 | 化学需氧量 | 2022-12-15 | 标准样 | 265 | 284 | 7.17% | 相对误差不超过±10%
六合区2022年12月废水监督监测 | 光大水质净化南京有限公司 | 水环境 | 污水处理及其再生利用 |  |  | 进水口(002) | 化学需氧量 | 2022-12-13 | 实际样 | 180 | 178 | -1.11% | 相对误差不超过±15%
六合区2022年12月废水监督监测 | 光大水质净化南京有限公司 | 水环境 | 污水处理及其再生利用 |  |  | 进水口(002) | 化学需氧量 | 2022-12-13 | 实际样 | 150 | 152 | 1.33% | 相对误差不超过±15%
六合区2022年12月废水监督监测 | 光大水质净化南京有限公司 | 水环境 | 污水处理及其再生利用 |  |  | 进水口(002) | 化学需氧量 | 2022-12-13 | 实际样 | 156 | 153 | -1.92% | 相对误差不超过±15%
六合区2022年12月废水监督监测 | 光大水质净化南京有限公司 | 水环境 | 污水处理及其再生利用 |  |  | 进水口(002) | 化学需氧量 | 2022-12-13 | 标准样 | 500 | 528 | 5.6% | 相对误差不超过±10%
六合区2022年12月废水监督监测 | 光大水质净化南京有限公司 | 水环境 | 污水处理及其再生利用 |  |  | 进水口(002) | 氨氮（NH3-N） | 2022-12-13 | 实际样 | 33.3 | 33.9 | 1.8% | 相对误差不超过±15%
六合区2022年12月废水监督监测 | 光大水质净化南京有限公司 | 水环境 | 污水处理及其再生利用 |  |  | 进水口(002) | 氨氮（NH3-N） | 2022-12-13 | 实际样 | 33.7 | 33.5 | -0.59% | 相对误差不超过±15%
六合区2022年12月废水监督监测 | 光大水质净化南京有限公司 | 水环境 | 污水处理及其再生利用 |  |  | 进水口(002) | 氨氮（NH3-N） | 2022-12-13 | 实际样 | 32.8 | 33.3 | 1.52% | 相对误差不超过±15%
六合区2022年12月废水监督监测 | 光大水质净化南京有限公司 | 水环境 | 污水处理及其再生利用 |  |  | 进水口(002) | 氨氮（NH3-N） | 2022-12-13 | 标准样 | 50 | 50.5 | 1% | 相对误差不超过±10%
六合区2022年12月废水监督监测 | 光大水质净化南京有限公司 | 水环境 | 污水处理及其再生利用 | 城镇污水处理厂污染物排放标准[国标](GB18918-2002) | （表1）基本控制项目最高允许排放浓度（日均值）,一级标准（水温＞12℃或≤12℃）,A标准,通用 | 总排口 | 化学需氧量 | 2022-12-13 | 实际样 | 24 | 27 | 3mg/L | 绝对误差不超过±5mg/L
六合区2022年12月废水监督监测 | 光大水质净化南京有限公司 | 水环境 | 污水处理及其再生利用 | 城镇污水处理厂污染物排放标准[国标](GB18918-2002) | （表1）基本控制项目最高允许排放浓度（日均值）,一级标准（水温＞12℃或≤12℃）,A标准,通用 | 总排口 | 化学需氧量 | 2022-12-13 | 实际样 | 24 | 25 | 1mg/L | 绝对误差不超过±5mg/L
六合区2022年12月废水监督监测 | 光大水质净化南京有限公司 | 水环境 | 污水处理及其再生利用 | 城镇污水处理厂污染物排放标准[国标](GB18918-2002) | （表1）基本控制项目最高允许排放浓度（日均值）,一级标准（水温＞12℃或≤12℃）,A标准,通用 | 总排口 | 化学需氧量 | 2022-12-13 | 实际样 | 24 | 25 | 1mg/L | 绝对误差不超过±5mg/L
六合区2022年12月废水监督监测 | 光大水质净化南京有限公司 | 水环境 | 污水处理及其再生利用 | 城镇污水处理厂污染物排放标准[国标](GB18918-2002) | （表1）基本控制项目最高允许排放浓度（日均值）,一级标准（水温＞12℃或≤12℃）,A标准,通用 | 总排口 | 化学需氧量 | 2022-12-13 | 标准样 | 54 | 55 | 1.85% | 相对误差不超过±10%
六合区2022年12月废水监督监测 | 光大水质净化南京有限公司 | 水环境 | 污水处理及其再生利用 | 城镇污水处理厂污染物排放标准[国标](GB18918-2002) | （表1）基本控制项目最高允许排放浓度（日均值）,一级标准（水温＞12℃或≤12℃）,A标准,通用 | 总排口 | 氨氮（NH3-N） | 2022-12-13 | 实际样 | 1.50 | 1.60 | 0.1mg/L | 绝对误差不超过±0.3mg/L
六合区2022年12月废水监督监测 | 光大水质净化南京有限公司 | 水环境 | 污水处理及其再生利用 | 城镇污水处理厂污染物排放标准[国标](GB18918-2002) | （表1）基本控制项目最高允许排放浓度（日均值）,一级标准（水温＞12℃或≤12℃）,A标准,通用 | 总排口 | 氨氮（NH3-N） | 2022-12-13 | 实际样 | 1.50 | 1.54 | 0.04mg/L | 绝对误差不超过±0.3mg/L
六合区2022年12月废水监督监测 | 光大水质净化南京有限公司 | 水环境 | 污水处理及其再生利用 | 城镇污水处理厂污染物排放标准[国标](GB18918-2002) | （表1）基本控制项目最高允许排放浓度（日均值）,一级标准（水温＞12℃或≤12℃）,A标准,通用 | 总排口 | 氨氮（NH3-N） | 2022-12-13 | 实际样 | 1.50 | 1.53 | 0.03mg/L | 绝对误差不超过±0.3mg/L
六合区2022年12月废水监督监测 | 光大水质净化南京有限公司 | 水环境 | 污水处理及其再生利用 | 城镇污水处理厂污染物排放标准[国标](GB18918-2002) | （表1）基本控制项目最高允许排放浓度（日均值）,一级标准（水温＞12℃或≤12℃）,A标准,通用 | 总排口 | 氨氮（NH3-N） | 2022-12-13 | 标准样 | 5 | 5.36 | 7.2% | 相对误差不超过±10%

## 废水排放
任务名称 | 企业名称 | 名录类别 | 行业类别 | 受纳水体 | 执行标准名称 | 执行标准条目名称 | 监测点 | 监测项目 | 监测日期 | 流量(m³/s) | 水温(°C) | 生产负荷(%) | 进口浓度 | 排放浓度 | 上限 | 下限 | 单位 | 是否超标 | 超标倍数 | 备注 | 是否有评价限值
六合区2022年12月废水监督监测 | 南京亚东启天药业有限公司 | 水环境 | 化学药品原料药制造 |  | 污水综合排放标准(GB8978-1996) | （表4）第二类污染物最高允许排放浓度（1998年1月1日后建的单位）,其他排污单位,三级标准 | 总排口 | 五日生化需氧量 | 2022-12-06 | 0 |  |  |  | 3.9 | 300 |  | mg/L | 否 |  |  | 是
六合区2022年12月废水监督监测 | 南京亚东启天药业有限公司 | 水环境 | 化学药品原料药制造 |  | 污水综合排放标准(GB8978-1996) | （表4）第二类污染物最高允许排放浓度（1998年1月1日后建的单位）,一切排污单位 ,三级标准 | 总排口 | pH值 | 2022-12-06 | 0 |  |  |  | 7.9 | 9 | 6 | 无量纲 | 否 |  |  | 是
六合区2022年12月废水监督监测 | 南京亚东启天药业有限公司 | 水环境 | 化学药品原料药制造 |  | 污水综合排放标准(GB8978-1996) | （表4）第二类污染物最高允许排放浓度（1998年1月1日后建的单位）,其他排污单位,三级标准 | 总排口 | 化学需氧量 | 2022-12-06 | 0 |  |  |  | 14 | 500 |  | mg/L | 否 |  |  | 是
六合区2022年12月废水监督监测 | 南京亚东启天药业有限公司 | 水环境 | 化学药品原料药制造 |  |  |  | 总排口 | 氨氮（NH3-N） | 2022-12-06 | 0 |  |  |  | <0.025 |  |  | mg/L | 否 |  |  | 否
六合区2022年12月废水监督监测 | 南京亚东启天药业有限公司 | 水环境 | 化学药品原料药制造 |  | 污水综合排放标准(GB8978-1996) | （表4）第二类污染物最高允许排放浓度（1998年1月1日后建的单位）,其他排污单位,三级标准 | 总排口 | 悬浮物 | 2022-12-06 | 0 |  |  |  | 7 | 400 |  | mg/L | 否 |  |  | 是
六合区2022年12月废水监督监测 | 南京亚东启天药业有限公司 | 水环境 | 化学药品原料药制造 |  |  |  | 总排口 | 总磷（以P计） | 2022-12-06 | 0 |  |  |  | 0.03 |  |  | mg/L | 否 |  |  | 否
六合区2022年12月废水监督监测 | 南京亚东启天药业有限公司 | 水环境 | 化学药品原料药制造 |  | 污水综合排放标准(GB8978-1996) | （表4）第二类污染物最高允许排放浓度（1998年1月1日后建的单位）,一切排污单位 ,三级标准 | 总排口 | 动植物油 | 2022-12-06 | 0 |  |  |  | <0.06 | 100 |  | mg/L | 否 |  |  | 是
六合区2022年12月废水监督监测 | 南京亚东启天药业有限公司 | 水环境 | 化学药品原料药制造 |  |  |  | 总排口 | 总氮（以N计） | 2022-12-06 | 0 |  |  |  | 2.32 |  |  | mg/L | 否 |  |  | 否
六合区2022年12月废水监督监测 | 江苏艾津作物科技集团有限公司 | 水环境 | 化学农药制造 |  |  |  | 总排口 | 色度 | 2022-12-14 | 0 |  |  |  | 2 |  |  | mg/L | 否 |  |  | 否
六合区2022年12月废水监督监测 | 江苏艾津作物科技集团有限公司 | 水环境 | 化学农药制造 |  | 污水综合排放标准(GB8978-1996) | （表4）第二类污染物最高允许排放浓度（1998年1月1日后建的单位）,一切排污单位 ,三级标准 | 总排口 | pH值 | 2022-12-14 | 0 |  |  |  | 7.1 | 9 | 6 | 无量纲 | 否 |  |  | 是
六合区2022年12月废水监督监测 | 江苏艾津作物科技集团有限公司 | 水环境 | 化学农药制造 |  | 污水综合排放标准(GB8978-1996) | （表4）第二类污染物最高允许排放浓度（1998年1月1日后建的单位）,其他排污单位,三级标准 | 总排口 | 化学需氧量 | 2022-12-14 | 0 |  |  |  | 108 | 500 |  | mg/L | 否 |  |  | 是
六合区2022年12月废水监督监测 | 江苏艾津作物科技集团有限公司 | 水环境 | 化学农药制造 |  | 污水综合排放标准(GB8978-1996) | （表4）第二类污染物最高允许排放浓度（1998年1月1日后建的单位）,其他排污单位,三级标准 | 总排口 | 悬浮物 | 2022-12-14 | 0 |  |  |  | <4 | 400 |  | mg/L | 否 |  |  | 是
六合区2022年12月废水监督监测 | 江苏艾津作物科技集团有限公司 | 水环境 | 化学农药制造 |  |  |  | 总排口 | 氨氮（NH3-N） | 2022-12-14 | 0 |  |  |  | 11.7 |  |  | mg/L | 否 |  |  | 否
六合区2022年12月废水监督监测 | 江苏艾津作物科技集团有限公司 | 水环境 | 化学农药制造 |  |  |  | 总排口 | 总磷（以P计） | 2022-12-14 | 0 |  |  |  | 0.81 |  |  | mg/L | 否 |  |  | 否
六合区2022年12月废水监督监测 | 江苏艾津作物科技集团有限公司 | 水环境 | 化学农药制造 |  | 污水综合排放标准(GB8978-1996) | （表4）第二类污染物最高允许排放浓度（1998年1月1日后建的单位）,一切排污单位 ,三级标准 | 总排口 | 甲苯 | 2022-12-14 | 0 |  |  |  | <0.0003 | 0.5 |  | mg/L | 否 |  |  | 是
六合区2022年12月废水监督监测 | 江苏艾津作物科技集团有限公司 | 水环境 | 化学农药制造 |  | 污水综合排放标准(GB8978-1996) | （表4）第二类污染物最高允许排放浓度（1998年1月1日后建的单位）,一切排污单位 ,三级标准 | 总排口 | 动植物油 | 2022-12-14 | 0 |  |  |  | 0.46 | 100 |  | mg/L | 否 |  |  | 是
六合区2022年12月废水监督监测 | 江苏艾津作物科技集团有限公司 | 水环境 | 化学农药制造 |  | 污水综合排放标准(GB8978-1996) | （表4）第二类污染物最高允许排放浓度（1998年1月1日后建的单位）,一切排污单位 ,三级标准 | 总排口 | 石油类 | 2022-12-14 | 0 |  |  |  | <0.06 | 20 |  | mg/L | 否 |  |  | 是
六合区2022年12月废水监督监测 | 江苏艾津作物科技集团有限公司 | 水环境 | 化学农药制造 |  | 污水综合排放标准(GB8978-1996) | （表4）第二类污染物最高允许排放浓度（1998年1月1日后建的单位）,其他排污单位,三级标准 | 总排口 | 五日生化需氧量 | 2022-12-14 | 0 |  |  |  | 27.0 | 300 |  | mg/L | 否 |  |  | 是
六合区2022年12月废水监督监测 | 南京国轩电池有限公司 | 水环境 | 锂离子电池制造 |  | 污水综合排放标准(GB8978-1996) | （表4）第二类污染物最高允许排放浓度（1998年1月1日后建的单位）,其他排污单位,三级标准 | 生活废水(DW3) | 悬浮物 | 2022-12-08 | 0 |  |  |  | 33 | 400 |  | mg/L | 否 |  |  | 是
六合区2022年12月废水监督监测 | 南京国轩电池有限公司 | 水环境 | 锂离子电池制造 |  | 污水综合排放标准(GB8978-1996) | （表4）第二类污染物最高允许排放浓度（1998年1月1日后建的单位）,其他排污单位,三级标准 | 生活废水(DW3) | 化学需氧量 | 2022-12-08 | 0 |  |  |  | 50 | 500 |  | mg/L | 否 |  |  | 是
六合区2022年12月废水监督监测 | 南京国轩电池有限公司 | 水环境 | 锂离子电池制造 |  |  |  | 生活废水(DW3) | 总磷（以P计） | 2022-12-08 | 0 |  |  |  | 2.64 |  |  | mg/L | 否 |  |  | 否
六合区2022年12月废水监督监测 | 南京国轩电池有限公司 | 水环境 | 锂离子电池制造 |  | 污水综合排放标准(GB8978-1996) | （表4）第二类污染物最高允许排放浓度（1998年1月1日后建的单位）,一切排污单位 ,三级标准 | 生活废水(DW3) | pH值 | 2022-12-08 | 0 |  |  |  | 7.7 | 9 | 6 | 无量纲 | 否 |  |  | 是
六合区2022年12月废水监督监测 | 南京国轩电池有限公司 | 水环境 | 锂离子电池制造 |  |  |  | 生活废水(DW3) | 氨氮（NH3-N） | 2022-12-08 | 0 |  |  |  | 24.6 |  |  | mg/L | 否 |  |  | 否
六合区2022年12月废水监督监测 | 南京国轩电池有限公司 | 水环境 | 锂离子电池制造 |  | 污水综合排放标准(GB8978-1996) | （表4）第二类污染物最高允许排放浓度（1998年1月1日后建的单位）,一切排污单位 ,三级标准 | 生活废水(DW3) | 动植物油 | 2022-12-08 | 0 |  |  |  | <0.06 | 100 |  | mg/L | 否 |  |  | 是
六合区2022年12月废水监督监测 | 南京国轩电池有限公司 | 水环境 | 锂离子电池制造 |  | 电池工业污染物排放标准(GB30484-2013) | （表2）新建企业水污染排放限值,企业废水总排放口,锂离子/锂电池间接排放限值 | 生产废水(DW2) | 总磷（以P计） | 2022-12-08 | 0 |  |  |  | 0.40 | 2.0 |  | mg/L | 否 |  |  | 是
六合区2022年12月废水监督监测 | 南京国轩电池有限公司 | 水环境 | 锂离子电池制造 |  | 电池工业污染物排放标准(GB30484-2013) | （表2）新建企业水污染排放限值,企业废水总排放口,太阳电池间接排放限值 | 生产废水(DW2) | 总氮（以N计） | 2022-12-08 | 0 |  |  |  | 5.00 | 40 |  | mg/L | 否 |  |  | 是
六合区2022年12月废水监督监测 | 南京国轩电池有限公司 | 水环境 | 锂离子电池制造 |  |  |  | 生产废水(DW2) | 石油类 | 2022-12-08 | 0 |  |  |  | <0.06 |  |  | mg/L | 否 |  |  | 否
六合区2022年12月废水监督监测 | 南京国轩电池有限公司 | 水环境 | 锂离子电池制造 |  | 电池工业污染物排放标准(GB30484-2013) | （表2）新建企业水污染排放限值,企业废水总排放口,锂离子/锂电池间接排放限值 | 生产废水(DW2) | pH值 | 2022-12-08 | 0 |  |  |  | 6.9 | 9 | 6 | 无量纲 | 否 |  |  | 是
六合区2022年12月废水监督监测 | 南京国轩电池有限公司 | 水环境 | 锂离子电池制造 |  | 电池工业污染物排放标准(GB30484-2013) | （表2）新建企业水污染排放限值,企业废水总排放口,锂离子/锂电池间接排放限值 | 生产废水(DW2) | 氨氮（NH3-N） | 2022-12-08 | 0 |  |  |  | 1.33 | 30 |  | mg/L | 否 |  |  | 是
六合区2022年12月废水监督监测 | 南京国轩电池有限公司 | 水环境 | 锂离子电池制造 |  | 电池工业污染物排放标准(GB30484-2013) | （表2）新建企业水污染排放限值,企业废水总排放口,锂离子/锂电池间接排放限值 | 生产废水(DW2) | 悬浮物 | 2022-12-08 | 0 |  |  |  | 13 | 140 |  | mg/L | 否 |  |  | 是
六合区2022年12月废水监督监测 | 南京国轩电池有限公司 | 水环境 | 锂离子电池制造 |  | 电池工业污染物排放标准(GB30484-2013) | （表2）新建企业水污染排放限值,企业废水总排放口,锂离子/锂电池间接排放限值 | 生产废水(DW2) | 化学需氧量 | 2022-12-08 | 0 |  |  |  | 16 | 150 |  | mg/L | 否 |  |  | 是
六合区2022年12月废水监督监测 | 南京国轩电池有限公司 | 水环境 | 锂离子电池制造 |  |  |  | 生产废水(DW2) | 色度 | 2022-12-08 | 0 |  |  |  | 14 |  |  | mg/L | 否 |  |  | 否
六合区2022年12月废水监督监测 | 南京承佑树脂有限公司 | 水环境 | 初级形态塑料及合成树脂制造 |  |  |  | 总排口 | 邻二甲苯 | 2022-12-15 | 0 |  |  |  | <0.0002 |  |  | mg/L | 否 |  |  | 否
六合区2022年12月废水监督监测 | 南京承佑树脂有限公司 | 水环境 | 初级形态塑料及合成树脂制造 |  | 合成树脂工业污染物排放标准(GB31572-2015) | （表1）水污染物排放限值,企业废水总排放口,聚砜树脂,间接排放 | 总排口 | 甲苯 | 2022-12-15 | 0 |  |  |  | <0.0003 | 0.2 |  | mg/L | 否 |  |  | 是
六合区2022年12月废水监督监测 | 南京承佑树脂有限公司 | 水环境 | 初级形态塑料及合成树脂制造 |  | 合成树脂工业污染物排放标准(GB31572-2015) | （表1）水污染物排放限值,企业废水总排放口,聚甲醛树脂,间接排放 | 总排口 | 苯 | 2022-12-15 | 0 |  |  |  | <0.0004 | 0.2 |  | mg/L | 否 |  |  | 是
六合区2022年12月废水监督监测 | 南京承佑树脂有限公司 | 水环境 | 初级形态塑料及合成树脂制造 |  |  |  | 总排口 | 对二甲苯 | 2022-12-15 | 0 |  |  |  | <0.0005 |  |  | mg/L | 否 |  |  | 否
六合区2022年12月废水监督监测 | 南京承佑树脂有限公司 | 水环境 | 初级形态塑料及合成树脂制造 |  | 合成树脂工业污染物排放标准(GB31572-2015) | （表1）水污染物排放限值,企业废水总排放口,聚苯乙烯树脂,间接排放 | 总排口 | 乙苯 | 2022-12-15 | 0 |  |  |  | <0.0003 | 0.6 |  | mg/L | 否 |  |  | 是
六合区2022年12月废水监督监测 | 南京承佑树脂有限公司 | 水环境 | 初级形态塑料及合成树脂制造 |  | 合成树脂工业污染物排放标准(GB31572-2015) | （表1）水污染物排放限值,企业废水总排放口,所有合成树脂,间接排放 | 总排口 | 悬浮物 | 2022-12-15 | 0 |  |  |  | <4 |  |  | mg/L | 否 |  |  | 否
六合区2022年12月废水监督监测 | 南京承佑树脂有限公司 | 水环境 | 初级形态塑料及合成树脂制造 |  |  |  | 总排口 | 间二甲苯 | 2022-12-15 | 0 |  |  |  | <0.0005 |  |  | mg/L | 否 |  |  | 否
六合区2022年12月废水监督监测 | 南京承佑树脂有限公司 | 水环境 | 初级形态塑料及合成树脂制造 |  | 合成树脂工业污染物排放标准(GB31572-2015) | （表1）水污染物排放限值,企业废水总排放口,所有合成树脂,间接排放 | 总排口 | 化学需氧量 | 2022-12-15 | 0 |  |  |  | 15 |  |  | mg/L | 否 |  |  | 否
六合区2022年12月废水监督监测 | 南京承佑树脂有限公司 | 水环境 | 初级形态塑料及合成树脂制造 |  | 合成树脂工业污染物排放标准(GB31572-2015) | （表2）水污染物特别排放限值,企业废水总排放口,所有合成树脂,直接排放 | 总排口 | 氨氮（NH3-N） | 2022-12-15 | 0 |  |  |  | <0.025 |  |  | mg/L | 否 |  |  | 否
六合区2022年12月废水监督监测 | 南京承佑树脂有限公司 | 水环境 | 初级形态塑料及合成树脂制造 |  | 合成树脂工业污染物排放标准(GB31572-2015) | （表1）水污染物排放限值,企业废水总排放口,丙烯酸树脂,间接排放 | 总排口 | 氰化物（总氰化合物） | 2022-12-15 | 0 |  |  |  | <0.004 |  |  | mg/L | 否 |  |  | 否
六合区2022年12月废水监督监测 | 南京承佑树脂有限公司 | 水环境 | 初级形态塑料及合成树脂制造 |  |  |  | 总排口 | 挥发酚 | 2022-12-15 | 0 |  |  |  | <0.01 |  |  | mg/L | 否 |  |  | 否
六合区2022年12月废水监督监测 | 南京承佑树脂有限公司 | 水环境 | 初级形态塑料及合成树脂制造 |  | 合成树脂工业污染物排放标准(GB31572-2015) | （表1）水污染物排放限值,企业废水总排放口,所有合成树脂,直接排放 | 总排口 | 总氮（以N计） | 2022-12-15 | 0 |  |  |  | 3.10 |  |  | mg/L | 否 |  |  | 否
六合区2022年12月废水监督监测 | 南京承佑树脂有限公司 | 水环境 | 初级形态塑料及合成树脂制造 |  | 合成树脂工业污染物排放标准(GB31572-2015) | （表1）水污染物排放限值,企业废水总排放口,所有合成树脂,间接排放 | 总排口 | pH值 | 2022-12-15 | 0 |  |  |  | 7.5 |  |  | 无量纲 | 否 |  |  | 否
六合区2022年12月废水监督监测 | 南京承佑树脂有限公司 | 水环境 | 初级形态塑料及合成树脂制造 |  | 合成树脂工业污染物排放标准(GB31572-2015) | （表2）水污染物特别排放限值,企业废水总排放口,所有合成树脂,直接排放 | 总排口 | 五日生化需氧量 | 2022-12-15 | 0 |  |  |  | 4.5 |  |  | mg/L | 否 |  |  | 否
六合区2022年12月废水监督监测 | 南京承佑树脂有限公司 | 水环境 | 初级形态塑料及合成树脂制造 |  | 合成树脂工业污染物排放标准(GB31572-2015) | （表1）水污染物排放限值,企业废水总排放口,所有合成树脂,直接排放 | 总排口 | 总磷（以P计） | 2022-12-15 | 0 |  |  |  | 0.03 |  |  | mg/L | 否 |  |  | 否
六合区2022年12月废水监督监测 | 光大水质净化南京有限公司 | 水环境 | 污水处理及其再生利用 |  | 城镇污水处理厂污染物排放标准[国标](GB18918-2002) | （表1）基本控制项目最高允许排放浓度（日均值）,一级标准（水温＞12℃或≤12℃）,A标准,通用 | 总排口 | pH值 | 2022-12-14 | 0 |  |  | 7.6 | 7.3 | 9 | 6 | 无量纲 | 否 |  |  | 是
六合区2022年12月废水监督监测 | 光大水质净化南京有限公司 | 水环境 | 污水处理及其再生利用 |  | 城镇污水处理厂污染物排放标准[国标](GB18918-2002) | （表1）基本控制项目最高允许排放浓度（日均值）,一级标准（水温＞12℃或≤12℃）,A标准,通用 | 总排口 | 悬浮物 | 2022-12-14 | 0 |  |  | 51 | 4 | 10 |  | mg/L | 否 |  |  | 是
六合区2022年12月废水监督监测 | 光大水质净化南京有限公司 | 水环境 | 污水处理及其再生利用 |  | 城镇污水处理厂污染物排放标准[国标](GB18918-2002) | （表1）基本控制项目最高允许排放浓度（日均值）,一级标准（水温＞12℃或≤12℃）,A标准,通用 | 总排口 | 化学需氧量 | 2022-12-14 | 0 |  |  | 105 | 10 | 50 |  | mg/L | 否 |  |  | 是
六合区2022年12月废水监督监测 | 光大水质净化南京有限公司 | 水环境 | 污水处理及其再生利用 |  | 城镇污水处理厂污染物排放标准[国标](GB18918-2002) | （表1）基本控制项目最高允许排放浓度（日均值）,一级标准（水温＞12℃或≤12℃）,A标准,通用 | 总排口 | 阴离子表面活性剂（LAS） | 2022-12-14 | 0 |  |  | 2.53 | 0.48 | 0.5 |  | mg/L | 否 |  |  | 是
六合区2022年12月废水监督监测 | 光大水质净化南京有限公司 | 水环境 | 污水处理及其再生利用 |  | 城镇污水处理厂污染物排放标准[国标](GB18918-2002) | （表1）基本控制项目最高允许排放浓度（日均值）,一级标准（水温＞12℃或≤12℃）,A标准,通用 | 总排口 | 五日生化需氧量 | 2022-12-13 | 0 |  |  | 26.6 | 3.8 | 10 |  | mg/L | 否 |  |  | 是
六合区2022年12月废水监督监测 | 光大水质净化南京有限公司 | 水环境 | 污水处理及其再生利用 |  | 城镇污水处理厂污染物排放标准(GB18918-2002) | 表1基本控制项目最高允许排放浓度（日均值）,一级标准,A标准 | 总排口 | 总氮（以N计） | 2022-12-14 | 0 |  |  | 50.3 | 3.86 | 15 |  | mg/L | 否 |  |  | 是
六合区2022年12月废水监督监测 | 光大水质净化南京有限公司 | 水环境 | 污水处理及其再生利用 |  | 城镇污水处理厂污染物排放标准[国标](GB18918-2002) | （表1）基本控制项目最高允许排放浓度（日均值）,一级标准（水温＞12℃或≤12℃）,A标准,通用 | 总排口 | 氨氮（NH3-N） | 2022-12-14 | 0 | 13.1 |  | 43.1 | 0.735 | 5;8 |  | mg/L | 否 |  |  | 是
六合区2022年12月废水监督监测 | 光大水质净化南京有限公司 | 水环境 | 污水处理及其再生利用 |  | 城镇污水处理厂污染物排放标准[国标](GB18918-2002) | （表1）基本控制项目最高允许排放浓度（日均值）,一级标准（水温＞12℃或≤12℃）,A标准,2006年1月1日后建设 | 总排口 | 总磷（以P计） | 2022-12-14 | 0 |  |  | 3.28 | 0.16 | 0.5 |  | mg/L | 否 |  |  | 是
六合区2022年12月废水监督监测 | 光大水质净化南京有限公司 | 水环境 | 污水处理及其再生利用 |  | 城镇污水处理厂污染物排放标准[国标](GB18918-2002) | （表1）基本控制项目最高允许排放浓度（日均值）,一级标准（水温＞12℃或≤12℃）,A标准,通用 | 总排口 | 色度 | 2022-12-13 | 0 |  |  | 20 | 2 | 30 |  | 倍 | 否 |  |  | 是
六合区2022年12月废水监督监测 | 光大水质净化南京有限公司 | 水环境 | 污水处理及其再生利用 |  | 城镇污水处理厂污染物排放标准(GB18918-2002) | 表2部分一类污染物最高允许排放浓度（日均值h） | 总排口 | 六价铬 | 2022-12-14 | 0 |  |  | 0.009 | <0.004 | 0.05 |  | mg/L | 否 |  |  | 是
六合区2022年12月废水监督监测 | 光大水质净化南京有限公司 | 水环境 | 污水处理及其再生利用 |  | 城镇污水处理厂污染物排放标准[国标](GB18918-2002) | （表1）基本控制项目最高允许排放浓度（日均值）,一级标准（水温＞12℃或≤12℃）,A标准,通用 | 总排口 | 粪大肠菌群数 | 2022-12-13 | 0 |  |  | 13000000 | 490 | 1000 |  | 个/L | 否 |  |  | 是
六合区2022年12月废水监督监测 | 光大水质净化南京有限公司 | 水环境 | 污水处理及其再生利用 |  | 城镇污水处理厂污染物排放标准(GB18918-2002) | 表2部分一类污染物最高允许排放浓度（日均值h） | 总排口 | 总镉 | 2022-12-14 | 0 |  |  | <0.0001 | <0.0001 | 0.01 |  | mg/L | 否 |  |  | 是
六合区2022年12月废水监督监测 | 光大水质净化南京有限公司 | 水环境 | 污水处理及其再生利用 |  | 城镇污水处理厂污染物排放标准(GB18918-2002) | 表2部分一类污染物最高允许排放浓度（日均值h） | 总排口 | 总铅 | 2022-12-14 | 0 |  |  | <0.001 | <0.001 | 0.1 |  | mg/L | 否 |  |  | 是
六合区2022年12月废水监督监测 | 光大水质净化南京有限公司 | 水环境 | 污水处理及其再生利用 |  | 城镇污水处理厂污染物排放标准(GB18918-2002) | 表2部分一类污染物最高允许排放浓度（日均值h） | 总排口 | 总铬 | 2022-12-14 | 0 |  |  | 0.012 | 0.006 | 0.1 |  | mg/L | 否 |  |  | 是
六合区2022年12月废水监督监测 | 光大水质净化南京有限公司 | 水环境 | 污水处理及其再生利用 |  | 城镇污水处理厂污染物排放标准(GB18918-2002) | 表2部分一类污染物最高允许排放浓度（日均值h） | 总排口 | 总砷 | 2022-12-14 | 0 |  |  | 0.0030 | 0.0021 | 0.1 |  | mg/L | 否 |  |  | 是
六合区2022年12月废水监督监测 | 光大水质净化南京有限公司 | 水环境 | 污水处理及其再生利用 |  | 城镇污水处理厂污染物排放标准[国标](GB18918-2002) | （表1）基本控制项目最高允许排放浓度（日均值）,一级标准（水温＞12℃或≤12℃）,A标准,通用 | 总排口 | 动植物油 | 2022-12-13 | 0 |  |  | <0.06 | <0.06 | 1 |  | mg/L | 否 |  |  | 是
六合区2022年12月废水监督监测 | 光大水质净化南京有限公司 | 水环境 | 污水处理及其再生利用 |  | 城镇污水处理厂污染物排放标准(GB18918-2002) | 表2部分一类污染物最高允许排放浓度（日均值h） | 总排口 | 总汞 | 2022-12-14 | 0 |  |  | 0.00007 | <0.00004 | 0.001 |  | mg/L | 否 |  |  | 是
六合区2022年12月废水监督监测 | 光大水质净化南京有限公司 | 水环境 | 污水处理及其再生利用 |  | 城镇污水处理厂污染物排放标准[国标](GB18918-2002) | （表2）部分一类污染物最高允许排放浓度（日均值） | 总排口 | 烷基汞 | 2022-12-13 | 0 |  |  | <0.000010 | <0.000010 | 0 |  | mg/L | 否 |  |  | 是
六合区2022年12月废水监督监测 | 光大水质净化南京有限公司 | 水环境 | 污水处理及其再生利用 |  | 城镇污水处理厂污染物排放标准[国标](GB18918-2002) | （表1）基本控制项目最高允许排放浓度（日均值）,一级标准（水温＞12℃或≤12℃）,A标准,通用 | 总排口 | 石油类 | 2022-12-13 | 0 |  |  | <0.06 | <0.06 | 1 |  | mg/L | 否 |  |  | 是