## 废水排放
任务名称 | 企业名称 | 名录类别 | 行业类别 | 受纳水体 | 执行标准名称 | 执行标准条目名称 | 监测点 | 监测项目 | 监测日期 | 流量(m³/s) | 水温(°C) | 生产负荷(%) | 进口浓度 | 排放浓度 | 上限 | 下限 | 单位 | 是否超标 | 超标倍数 | 备注 | 是否有评价限值
2022年12月份重点排污单位数据填报 | 南京绿柳居清真食品有限公司汤山公司 | 水环境 | 其他未列明食品制造 |  | 污水综合排放标准(GB8978-1996) | （表4）第二类污染物最高允许排放浓度（1998年1月1日后建的单位）,其他排污单位,三级标准 | 废水总排口 | 氨氮（NH3-N） | 2022-12-28 | 0 |  |  |  | 14.4 |  |  | mg/L | 否 |  |  | 否
2022年12月份重点排污单位数据填报 | 南京绿柳居清真食品有限公司汤山公司 | 水环境 | 其他未列明食品制造 |  | 污水综合排放标准(GB8978-1996) | （表4）第二类污染物最高允许排放浓度（1998年1月1日后建的单位）,其他排污单位,三级标准 | 废水总排口 | 悬浮物 | 2022-12-28 | 0 |  |  |  | 25 | 400 |  | mg/L | 否 |  |  | 是
2022年12月份重点排污单位数据填报 | 南京绿柳居清真食品有限公司汤山公司 | 水环境 | 其他未列明食品制造 |  | 污水综合排放标准(GB8978-1996) | （表4）第二类污染物最高允许排放浓度（1998年1月1日后建的单位）,一切排污单位 ,二级标准 | 废水总排口 | pH值 | 2022-12-28 | 0 | 4.8 |  |  | 7.6 | 9 | 6 | 无量纲 | 否 |  |  | 是
2022年12月份重点排污单位数据填报 | 南京绿柳居清真食品有限公司汤山公司 | 水环境 | 其他未列明食品制造 |  | 污水综合排放标准(GB8978-1996) | （表4）第二类污染物最高允许排放浓度（1998年1月1日后建的单位）,一切排污单位 ,三级标准 | 废水总排口 | 动植物油 | 2022-12-28 | 0 |  |  |  | 0.12 | 100 |  | mg/L | 否 |  |  | 是
2022年12月份重点排污单位数据填报 | 南京绿柳居清真食品有限公司汤山公司 | 水环境 | 其他未列明食品制造 |  | 污水综合排放标准(GB8978-1996) | （表4）第二类污染物最高允许排放浓度（1998年1月1日后建的单位）,其他排污单位,三级标准 | 废水总排口 | 化学需氧量 | 2022-12-28 | 0 |  |  |  | 302 | 500 |  | mg/L | 否 |  |  | 是
2022年12月份重点排污单位数据填报 | 南京绿柳居清真食品有限公司汤山公司 | 水环境 | 其他未列明食品制造 |  | 污水综合排放标准(GB8978-1996) | （表4）第二类污染物最高允许排放浓度（1998年1月1日后建的单位）,一切排污单位 ,三级标准 | 废水总排口 | 总磷（以P计） | 2022-12-28 | 0 |  |  |  | 0.49 |  |  | mg/L | 否 |  |  | 否
2022年12月份重点排污单位数据填报 | 江苏塔菲尔新能源科技股份有限公司 | 其他 | 锂离子电池制造 |  | 电池工业污染物排放标准(GB30484-2013) | （表2）新建企业水污染排放限值,企业废水总排放口,锂离子/锂电池间接排放限值 | 总排口(DW001) | pH值 | 2022-12-28 | 0 | 21.5 |  |  | 7.7 | 9 | 6 | 无量纲 | 否 |  |  | 是
2022年12月份重点排污单位数据填报 | 江苏塔菲尔新能源科技股份有限公司 | 其他 | 锂离子电池制造 |  | 电池工业污染物排放标准(GB30484-2013) | （表2）新建企业水污染排放限值,企业废水总排放口,锂离子/锂电池间接排放限值 | 总排口(DW001) | 悬浮物 | 2022-12-28 | 0 |  |  |  | 13 | 140 |  | mg/L | 否 |  |  | 是
2022年12月份重点排污单位数据填报 | 江苏塔菲尔新能源科技股份有限公司 | 其他 | 锂离子电池制造 |  | 电池工业污染物排放标准(GB30484-2013) | （表2）新建企业水污染排放限值,企业废水总排放口,锂离子/锂电池间接排放限值 | 总排口(DW001) | 化学需氧量 | 2022-12-28 | 0 |  |  |  | 27 | 150 |  | mg/L | 否 |  |  | 是
2022年12月份重点排污单位数据填报 | 江苏塔菲尔新能源科技股份有限公司 | 其他 | 锂离子电池制造 |  | 电池工业污染物排放标准(GB30484-2013) | （表2）新建企业水污染排放限值,企业废水总排放口,锂离子/锂电池间接排放限值 | 总排口(DW001) | 氨氮（NH3-N） | 2022-12-28 | 0 |  |  |  | 8.28 | 30 |  | mg/L | 否 |  |  | 是
2022年12月份重点排污单位数据填报 | 江苏塔菲尔新能源科技股份有限公司 | 其他 | 锂离子电池制造 |  | 电池工业污染物排放标准(GB30484-2013) | （表2）新建企业水污染排放限值,企业废水总排放口,锂离子/锂电池间接排放限值 | 总排口(DW001) | 总磷（以P计） | 2022-12-28 | 0 |  |  |  | 0.12 | 2.0 |  | mg/L | 否 |  |  | 是
2022年12月份重点排污单位数据填报 | 江苏中圣压力容器装备制造有限公司江宁分公司 | 水环境 | 金属压力容器制造 |  | 污水综合排放标准(GB8978-1996) | （表4）第二类污染物最高允许排放浓度（1998年1月1日后建的单位）,一切排污单位 ,三级标准 | 废水总排口(FS001) | 石油类 | 2022-12-28 | 0 |  |  |  | <0.06 | 20 |  | mg/L | 否 |  |  | 是
2022年12月份重点排污单位数据填报 | 江苏中圣压力容器装备制造有限公司江宁分公司 | 水环境 | 金属压力容器制造 |  | 污水综合排放标准(GB8978-1996) | （表4）第二类污染物最高允许排放浓度（1998年1月1日后建的单位）,其他排污单位,三级标准 | 废水总排口(FS001) | 化学需氧量 | 2022-12-28 | 0 |  |  |  | 61 | 500 |  | mg/L | 否 |  |  | 是
2022年12月份重点排污单位数据填报 | 江苏中圣压力容器装备制造有限公司江宁分公司 | 水环境 | 金属压力容器制造 |  | 污水综合排放标准(GB8978-1996) | （表4）第二类污染物最高允许排放浓度（1998年1月1日后建的单位）,一切排污单位 ,二级标准 | 废水总排口(FS001) | pH值 | 2022-12-28 | 0 | 12.5 |  |  | 7.3 | 9 | 6 | 无量纲 | 否 |  |  | 是
2022年12月份重点排污单位数据填报 | 江苏中圣压力容器装备制造有限公司江宁分公司 | 水环境 | 金属压力容器制造 |  | 污水综合排放标准(GB8978-1996) | （表4）第二类污染物最高允许排放浓度（1998年1月1日后建的单位）,其他排污单位,三级标准 | 废水总排口(FS001) | 悬浮物 | 2022-12-28 | 0 |  |  |  | 14 | 400 |  | mg/L | 否 |  |  | 是
2022年12月份重点排污单位数据填报 | 江苏中圣压力容器装备制造有限公司江宁分公司 | 水环境 | 金属压力容器制造 |  | 污水综合排放标准(GB8978-1996) | （表4）第二类污染物最高允许排放浓度（1998年1月1日后建的单位）,其他排污单位,三级标准 | 废水总排口(FS001) | 氨氮（NH3-N） | 2022-12-28 | 0 |  |  |  | 17.5 |  |  | mg/L | 否 |  |  | 否
2022年12月份重点排污单位数据填报 | 江苏中圣压力容器装备制造有限公司江宁分公司 | 水环境 | 金属压力容器制造 |  | 污水综合排放标准(GB8978-1996) | （表4）第二类污染物最高允许排放浓度（1998年1月1日后建的单位）,一切排污单位 ,三级标准 | 废水总排口(FS001) | 总磷（以P计） | 2022-12-28 | 0 |  |  |  | 1.57 |  |  | mg/L | 否 |  |  | 否
2022年12月份重点排污单位数据填报 | 江苏中圣压力容器装备制造有限公司江宁分公司 | 水环境 | 金属压力容器制造 |  | 污水综合排放标准(GB8978-1996) | （表4）第二类污染物最高允许排放浓度（1998年1月1日后建的单位）,一切排污单位 ,三级标准 | 废水总排口(FS001) | 动植物油 | 2022-12-28 | 0 |  |  |  | 0.23 | 100 |  | mg/L | 否 |  |  | 是
2022年12月份重点排污单位数据填报 | 南京娃哈哈饮料有限公司 | 水环境 | 饮料制造 |  | 污水综合排放标准(GB8978-1996) | （表4）第二类污染物最高允许排放浓度（1998年1月1日后建的单位）,其他排污单位,三级标准 | 废水总排口 | 化学需氧量 | 2022-12-28 | 0 |  |  |  | 46 | 500 |  | mg/L | 否 |  |  | 是
2022年12月份重点排污单位数据填报 | 南京娃哈哈饮料有限公司 | 水环境 | 饮料制造 |  | 污水综合排放标准(GB8978-1996) | （表4）第二类污染物最高允许排放浓度（1998年1月1日后建的单位）,一切排污单位 ,二级标准 | 废水总排口 | pH值 | 2022-12-28 | 0 | 21.4 |  |  | 8.2 | 9 | 6 | 无量纲 | 否 |  |  | 是
2022年12月份重点排污单位数据填报 | 南京娃哈哈饮料有限公司 | 水环境 | 饮料制造 |  | 污水综合排放标准(GB8978-1996) | （表4）第二类污染物最高允许排放浓度（1998年1月1日后建的单位）,其他排污单位,三级标准 | 废水总排口 | 悬浮物 | 2022-12-28 | 0 |  |  |  | 10 | 400 |  | mg/L | 否 |  |  | 是
2022年12月份重点排污单位数据填报 | 南京娃哈哈饮料有限公司 | 水环境 | 饮料制造 |  | 污水综合排放标准(GB8978-1996) | （表4）第二类污染物最高允许排放浓度（1998年1月1日后建的单位）,其他排污单位,三级标准 | 废水总排口 | 氨氮（NH3-N） | 2022-12-28 | 0 |  |  |  | 4.02 |  |  | mg/L | 否 |  |  | 否
2022年12月份重点排污单位数据填报 | 南京娃哈哈饮料有限公司 | 水环境 | 饮料制造 |  | 污水综合排放标准(GB8978-1996) | （表4）第二类污染物最高允许排放浓度（1998年1月1日后建的单位）,一切排污单位 ,三级标准 | 废水总排口 | 总磷（以P计） | 2022-12-28 | 0 |  |  |  | 0.72 |  |  | mg/L | 否 |  |  | 否
2022年12月份重点排污单位数据填报 | 南京赑屃再生资源有限公司 | 其他 | 其他仓储业 |  | 污水综合排放标准(GB8978-1996) | （表4）第二类污染物最高允许排放浓度（1998年1月1日后建的单位）,一切排污单位 ,三级标准 | 废水总排口(WS-0001) | 石油类 | 2022-12-28 | 0 |  |  |  | 0.17 | 20 |  | mg/L | 否 |  |  | 是
2022年12月份重点排污单位数据填报 | 南京赑屃再生资源有限公司 | 其他 | 其他仓储业 |  | 污水综合排放标准(GB8978-1996) | （表4）第二类污染物最高允许排放浓度（1998年1月1日后建的单位）,一切排污单位 ,三级标准 | 废水总排口(WS-0001) | 总磷（以P计） | 2022-12-28 | 0 |  |  |  | 1.57 |  |  | mg/L | 否 |  |  | 否
2022年12月份重点排污单位数据填报 | 南京赑屃再生资源有限公司 | 其他 | 其他仓储业 |  | 污水综合排放标准(GB8978-1996) | （表4）第二类污染物最高允许排放浓度（1998年1月1日后建的单位）,其他排污单位,三级标准 | 废水总排口(WS-0001) | 悬浮物 | 2022-12-28 | 0 |  |  |  | 17 | 400 |  | mg/L | 否 |  |  | 是
2022年12月份重点排污单位数据填报 | 南京赑屃再生资源有限公司 | 其他 | 其他仓储业 |  | 污水综合排放标准(GB8978-1996) | （表4）第二类污染物最高允许排放浓度（1998年1月1日后建的单位）,其他排污单位,三级标准 | 废水总排口(WS-0001) | 氨氮（NH3-N） | 2022-12-28 | 0 |  |  |  | 14.6 |  |  | mg/L | 否 |  |  | 否
2022年12月份重点排污单位数据填报 | 南京赑屃再生资源有限公司 | 其他 | 其他仓储业 |  | 污水综合排放标准(GB8978-1996) | （表4）第二类污染物最高允许排放浓度（1998年1月1日后建的单位）,一切排污单位 ,三级标准 | 废水总排口(WS-0001) | pH值 | 2022-12-28 | 0 | 7.7 |  |  | 7.9 | 9 | 6 | 无量纲 | 否 |  |  | 是
2022年12月份重点排污单位数据填报 | 南京赑屃再生资源有限公司 | 其他 | 其他仓储业 |  | 污水综合排放标准(GB8978-1996) | （表4）第二类污染物最高允许排放浓度（1998年1月1日后建的单位）,其他排污单位,三级标准 | 废水总排口(WS-0001) | 化学需氧量 | 2022-12-28 | 0 |  |  |  | 209 | 500 |  | mg/L | 否 |  |  | 是
2022年12月份重点排污单位数据填报 | 南京光明乳品有限公司 | 水环境 | 乳制品制造 |  | 污水综合排放标准(GB8978-1996) | （表4）第二类污染物最高允许排放浓度（1998年1月1日后建的单位）,其他排污单位,三级标准 | 总排口(FS001) | 化学需氧量 | 2022-12-28 | 0 |  |  |  | 36 | 500 |  | mg/L | 否 |  |  | 是
2022年12月份重点排污单位数据填报 | 南京光明乳品有限公司 | 水环境 | 乳制品制造 |  | 污水综合排放标准(GB8978-1996) | （表4）第二类污染物最高允许排放浓度（1998年1月1日后建的单位）,一切排污单位 ,二级标准 | 总排口(FS001) | pH值 | 2022-12-28 | 0 | 21.5 |  |  | 8.2 | 9 | 6 | 无量纲 | 否 |  |  | 是
2022年12月份重点排污单位数据填报 | 南京光明乳品有限公司 | 水环境 | 乳制品制造 |  | 污水综合排放标准(GB8978-1996) | （表4）第二类污染物最高允许排放浓度（1998年1月1日后建的单位）,其他排污单位,三级标准 | 总排口(FS001) | 悬浮物 | 2022-12-28 | 0 |  |  |  | 11 | 400 |  | mg/L | 否 |  |  | 是
2022年12月份重点排污单位数据填报 | 南京光明乳品有限公司 | 水环境 | 乳制品制造 |  | 污水综合排放标准(GB8978-1996) | （表4）第二类污染物最高允许排放浓度（1998年1月1日后建的单位）,其他排污单位,三级标准 | 总排口(FS001) | 氨氮（NH3-N） | 2022-12-28 | 0 |  |  |  | 3.90 |  |  | mg/L | 否 |  |  | 否
2022年12月份重点排污单位数据填报 | 南京光明乳品有限公司 | 水环境 | 乳制品制造 |  | 污水综合排放标准(GB8978-1996) | （表4）第二类污染物最高允许排放浓度（1998年1月1日后建的单位）,一切排污单位 ,三级标准 | 总排口(FS001) | 总磷（以P计） | 2022-12-28 | 0 |  |  |  | 0.48 |  |  | mg/L | 否 |  |  | 否
2022年12月份重点排污单位数据填报 | 南京光明乳品有限公司 | 水环境 | 乳制品制造 |  | 污水综合排放标准(GB8978-1996) | （表4）第二类污染物最高允许排放浓度（1998年1月1日后建的单位）,一切排污单位 ,三级标准 | 总排口(FS001) | 动植物油 | 2022-12-28 | 0 |  |  |  | 0.08 | 100 |  | mg/L | 否 |  |  | 是