## 废气比对
任务名称 | 企业名称 | 名录类别 | 行业类别 | 执行标准名称 | 执行标准条目名称 | 监测点 | 监测项目 | 监测日期 | 手动监测值 | 平均值 | 自动监测值 | 平均值 | 比对结果 | 技术要求
江北新区2022年12月废气比对监督监测 | 华能国际电力江苏能源开发有限公司南京电厂 | 大气环境 | 火力发电 | 华能国际电力江苏能源开发有限公司南京电厂排污许可证(91320191MA250HPF3H001P) | 大气污染物排放限值 | DA001 2#锅炉烟囱排口(DA001) | 含氧量 | 2022-12-16 | 7.22 | 7.07 | 7 | 7 | 2.25% | 相对准确度≤15%
江北新区2022年12月废气比对监督监测 | 华能国际电力江苏能源开发有限公司南京电厂 | 大气环境 | 火力发电 | 华能国际电力江苏能源开发有限公司南京电厂排污许可证(91320191MA250HPF3H001P) | 大气污染物排放限值 | DA001 2#锅炉烟囱排口(DA001) | 含氧量 | 2022-12-16 | 7.10 | 7.07 | 7 | 7 | 2.25% | 相对准确度≤15%
江北新区2022年12月废气比对监督监测 | 华能国际电力江苏能源开发有限公司南京电厂 | 大气环境 | 火力发电 | 华能国际电力江苏能源开发有限公司南京电厂排污许可证(91320191MA250HPF3H001P) | 大气污染物排放限值 | DA001 2#锅炉烟囱排口(DA001) | 含氧量 | 2022-12-16 | 7.02 | 7.07 | 7 | 7 | 2.25% | 相对准确度≤15%
江北新区2022年12月废气比对监督监测 | 华能国际电力江苏能源开发有限公司南京电厂 | 大气环境 | 火力发电 | 华能国际电力江苏能源开发有限公司南京电厂排污许可证(91320191MA250HPF3H001P) | 大气污染物排放限值 | DA001 2#锅炉烟囱排口(DA001) | 含氧量 | 2022-12-16 | 7.00 | 7.07 | 7 | 7 | 2.25% | 相对准确度≤15%
江北新区2022年12月废气比对监督监测 | 华能国际电力江苏能源开发有限公司南京电厂 | 大气环境 | 火力发电 | 华能国际电力江苏能源开发有限公司南京电厂排污许可证(91320191MA250HPF3H001P) | 大气污染物排放限值 | DA001 2#锅炉烟囱排口(DA001) | 含氧量 | 2022-12-16 | 7.05 | 7.07 | 7 | 7 | 2.25% | 相对准确度≤15%
江北新区2022年12月废气比对监督监测 | 华能国际电力江苏能源开发有限公司南京电厂 | 大气环境 | 火力发电 | 华能国际电力江苏能源开发有限公司南京电厂排污许可证(91320191MA250HPF3H001P) | 大气污染物排放限值 | DA001 2#锅炉烟囱排口(DA001) | 含氧量 | 2022-12-16 | 7.00 | 7.07 | 7 | 7 | 2.25% | 相对准确度≤15%
江北新区2022年12月废气比对监督监测 | 华能国际电力江苏能源开发有限公司南京电厂 | 大气环境 | 火力发电 | 华能国际电力江苏能源开发有限公司南京电厂排污许可证(91320191MA250HPF3H001P) | 大气污染物排放限值 | DA001 2#锅炉烟囱排口(DA001) | 流速 | 2022-12-16 | 13.2 | 13.1 | 13.5 | 13.67 | 4.35% | 相对误差不超过±10%
江北新区2022年12月废气比对监督监测 | 华能国际电力江苏能源开发有限公司南京电厂 | 大气环境 | 火力发电 | 华能国际电力江苏能源开发有限公司南京电厂排污许可证(91320191MA250HPF3H001P) | 大气污染物排放限值 | DA001 2#锅炉烟囱排口(DA001) | 流速 | 2022-12-16 | 13.1 | 13.1 | 13.9 | 13.67 | 4.35% | 相对误差不超过±10%
江北新区2022年12月废气比对监督监测 | 华能国际电力江苏能源开发有限公司南京电厂 | 大气环境 | 火力发电 | 华能国际电力江苏能源开发有限公司南京电厂排污许可证(91320191MA250HPF3H001P) | 大气污染物排放限值 | DA001 2#锅炉烟囱排口(DA001) | 流速 | 2022-12-16 | 13.0 | 13.1 | 13.6 | 13.67 | 4.35% | 相对误差不超过±10%
江北新区2022年12月废气比对监督监测 | 华能国际电力江苏能源开发有限公司南京电厂 | 大气环境 | 火力发电 | 华能国际电力江苏能源开发有限公司南京电厂排污许可证(91320191MA250HPF3H001P) | 大气污染物排放限值 | DA001 2#锅炉烟囱排口(DA001) | 湿度 | 2022-12-16 | 13.4 | 13.47 | 13.4 | 13.37 | -0.74% | 相对误差不超过±25%
江北新区2022年12月废气比对监督监测 | 华能国际电力江苏能源开发有限公司南京电厂 | 大气环境 | 火力发电 | 华能国际电力江苏能源开发有限公司南京电厂排污许可证(91320191MA250HPF3H001P) | 大气污染物排放限值 | DA001 2#锅炉烟囱排口(DA001) | 湿度 | 2022-12-16 | 13.5 | 13.47 | 13.3 | 13.37 | -0.74% | 相对误差不超过±25%
江北新区2022年12月废气比对监督监测 | 华能国际电力江苏能源开发有限公司南京电厂 | 大气环境 | 火力发电 | 华能国际电力江苏能源开发有限公司南京电厂排污许可证(91320191MA250HPF3H001P) | 大气污染物排放限值 | DA001 2#锅炉烟囱排口(DA001) | 湿度 | 2022-12-16 | 13.5 | 13.47 | 13.4 | 13.37 | -0.74% | 相对误差不超过±25%
江北新区2022年12月废气比对监督监测 | 华能国际电力江苏能源开发有限公司南京电厂 | 大气环境 | 火力发电 | 华能国际电力江苏能源开发有限公司南京电厂排污许可证(91320191MA250HPF3H001P) | 大气污染物排放限值 | DA001 2#锅炉烟囱排口(DA001) | 氮氧化物 | 2022-12-16 | <3 | 5.33 | 5 | 10.83 | 5.5mg/m3 | 绝对误差不超过±12mg/m3
江北新区2022年12月废气比对监督监测 | 华能国际电力江苏能源开发有限公司南京电厂 | 大气环境 | 火力发电 | 华能国际电力江苏能源开发有限公司南京电厂排污许可证(91320191MA250HPF3H001P) | 大气污染物排放限值 | DA001 2#锅炉烟囱排口(DA001) | 氮氧化物 | 2022-12-16 | 3 | 5.33 | 7 | 10.83 | 5.5mg/m3 | 绝对误差不超过±12mg/m3
江北新区2022年12月废气比对监督监测 | 华能国际电力江苏能源开发有限公司南京电厂 | 大气环境 | 火力发电 | 华能国际电力江苏能源开发有限公司南京电厂排污许可证(91320191MA250HPF3H001P) | 大气污染物排放限值 | DA001 2#锅炉烟囱排口(DA001) | 氮氧化物 | 2022-12-16 | 4 | 5.33 | 7 | 10.83 | 5.5mg/m3 | 绝对误差不超过±12mg/m3
江北新区2022年12月废气比对监督监测 | 华能国际电力江苏能源开发有限公司南京电厂 | 大气环境 | 火力发电 | 华能国际电力江苏能源开发有限公司南京电厂排污许可证(91320191MA250HPF3H001P) | 大气污染物排放限值 | DA001 2#锅炉烟囱排口(DA001) | 氮氧化物 | 2022-12-16 | <3 | 5.33 | 6 | 10.83 | 5.5mg/m3 | 绝对误差不超过±12mg/m3
江北新区2022年12月废气比对监督监测 | 华能国际电力江苏能源开发有限公司南京电厂 | 大气环境 | 火力发电 | 华能国际电力江苏能源开发有限公司南京电厂排污许可证(91320191MA250HPF3H001P) | 大气污染物排放限值 | DA001 2#锅炉烟囱排口(DA001) | 氮氧化物 | 2022-12-16 | 6 | 5.33 | 14 | 10.83 | 5.5mg/m3 | 绝对误差不超过±12mg/m3
江北新区2022年12月废气比对监督监测 | 华能国际电力江苏能源开发有限公司南京电厂 | 大气环境 | 火力发电 | 华能国际电力江苏能源开发有限公司南京电厂排污许可证(91320191MA250HPF3H001P) | 大气污染物排放限值 | DA001 2#锅炉烟囱排口(DA001) | 氮氧化物 | 2022-12-16 | 16 | 5.33 | 26 | 10.83 | 5.5mg/m3 | 绝对误差不超过±12mg/m3
江北新区2022年12月废气比对监督监测 | 华能国际电力江苏能源开发有限公司南京电厂 | 大气环境 | 火力发电 | 华能国际电力江苏能源开发有限公司南京电厂排污许可证(91320191MA250HPF3H001P) | 大气污染物排放限值 | DA001 2#锅炉烟囱排口(DA001) | 烟尘 | 2022-12-16 | 1.4 | 1.37 | 1.3 | 1.2 | -0.17mg/m3 | 绝对误差不超过±5mg/m3
江北新区2022年12月废气比对监督监测 | 华能国际电力江苏能源开发有限公司南京电厂 | 大气环境 | 火力发电 | 华能国际电力江苏能源开发有限公司南京电厂排污许可证(91320191MA250HPF3H001P) | 大气污染物排放限值 | DA001 2#锅炉烟囱排口(DA001) | 烟尘 | 2022-12-16 | 1.3 | 1.37 | 1.1 | 1.2 | -0.17mg/m3 | 绝对误差不超过±5mg/m3
江北新区2022年12月废气比对监督监测 | 华能国际电力江苏能源开发有限公司南京电厂 | 大气环境 | 火力发电 | 华能国际电力江苏能源开发有限公司南京电厂排污许可证(91320191MA250HPF3H001P) | 大气污染物排放限值 | DA001 2#锅炉烟囱排口(DA001) | 烟尘 | 2022-12-16 | 1.4 | 1.37 | 1.2 | 1.2 | -0.17mg/m3 | 绝对误差不超过±5mg/m3
江北新区2022年12月废气比对监督监测 | 华能国际电力江苏能源开发有限公司南京电厂 | 大气环境 | 火力发电 | 华能国际电力江苏能源开发有限公司南京电厂排污许可证(91320191MA250HPF3H001P) | 大气污染物排放限值 | DA001 2#锅炉烟囱排口(DA001) | 二氧化硫 | 2022-12-16 | 5 | 4.83 | 17 | 16.83 | 12mg/m3 | 绝对误差不超过±17mg/m3
江北新区2022年12月废气比对监督监测 | 华能国际电力江苏能源开发有限公司南京电厂 | 大气环境 | 火力发电 | 华能国际电力江苏能源开发有限公司南京电厂排污许可证(91320191MA250HPF3H001P) | 大气污染物排放限值 | DA001 2#锅炉烟囱排口(DA001) | 二氧化硫 | 2022-12-16 | 5 | 4.83 | 16 | 16.83 | 12mg/m3 | 绝对误差不超过±17mg/m3
江北新区2022年12月废气比对监督监测 | 华能国际电力江苏能源开发有限公司南京电厂 | 大气环境 | 火力发电 | 华能国际电力江苏能源开发有限公司南京电厂排污许可证(91320191MA250HPF3H001P) | 大气污染物排放限值 | DA001 2#锅炉烟囱排口(DA001) | 二氧化硫 | 2022-12-16 | 4 | 4.83 | 17 | 16.83 | 12mg/m3 | 绝对误差不超过±17mg/m3
江北新区2022年12月废气比对监督监测 | 华能国际电力江苏能源开发有限公司南京电厂 | 大气环境 | 火力发电 | 华能国际电力江苏能源开发有限公司南京电厂排污许可证(91320191MA250HPF3H001P) | 大气污染物排放限值 | DA001 2#锅炉烟囱排口(DA001) | 二氧化硫 | 2022-12-16 | 5 | 4.83 | 17 | 16.83 | 12mg/m3 | 绝对误差不超过±17mg/m3
江北新区2022年12月废气比对监督监测 | 华能国际电力江苏能源开发有限公司南京电厂 | 大气环境 | 火力发电 | 华能国际电力江苏能源开发有限公司南京电厂排污许可证(91320191MA250HPF3H001P) | 大气污染物排放限值 | DA001 2#锅炉烟囱排口(DA001) | 二氧化硫 | 2022-12-16 | 5 | 4.83 | 17 | 16.83 | 12mg/m3 | 绝对误差不超过±17mg/m3
江北新区2022年12月废气比对监督监测 | 华能国际电力江苏能源开发有限公司南京电厂 | 大气环境 | 火力发电 | 华能国际电力江苏能源开发有限公司南京电厂排污许可证(91320191MA250HPF3H001P) | 大气污染物排放限值 | DA001 2#锅炉烟囱排口(DA001) | 二氧化硫 | 2022-12-16 | 5 | 4.83 | 17 | 16.83 | 12mg/m3 | 绝对误差不超过±17mg/m3
江北新区2022年12月废气比对监督监测 | 华能国际电力江苏能源开发有限公司南京电厂 | 大气环境 | 火力发电 | 华能国际电力江苏能源开发有限公司南京电厂排污许可证(91320191MA250HPF3H001P) | 大气污染物排放限值 | DA001 2#锅炉烟囱排口(DA001) | 温度 | 2022-12-16 | 53.0 | 53 | 54.0 | 54.03 | 1.03℃ | 绝对误差不超过±3℃
江北新区2022年12月废气比对监督监测 | 华能国际电力江苏能源开发有限公司南京电厂 | 大气环境 | 火力发电 | 华能国际电力江苏能源开发有限公司南京电厂排污许可证(91320191MA250HPF3H001P) | 大气污染物排放限值 | DA001 2#锅炉烟囱排口(DA001) | 温度 | 2022-12-16 | 53.1 | 53 | 54.1 | 54.03 | 1.03℃ | 绝对误差不超过±3℃
江北新区2022年12月废气比对监督监测 | 华能国际电力江苏能源开发有限公司南京电厂 | 大气环境 | 火力发电 | 华能国际电力江苏能源开发有限公司南京电厂排污许可证(91320191MA250HPF3H001P) | 大气污染物排放限值 | DA001 2#锅炉烟囱排口(DA001) | 温度 | 2022-12-16 | 52.9 | 53 | 54.0 | 54.03 | 1.03℃ | 绝对误差不超过±3℃
江北新区2022年12月废气比对监督监测 | 南京汇和环境工程技术有限公司 | 大气环境 | 危险废物治理 | 危险废物焚烧污染控制标准(GB 18484—2020) | 表 3 危险废物焚烧设施烟气污染物排放浓度限值,1 小时均值 | 3#焚烧炉(3#焚烧炉) | 含氧量 | 2022-12-06 | 15.2 | 15.08 | 14.8 | 15.15 | 2.94% | 相对准确度≤15%
江北新区2022年12月废气比对监督监测 | 南京汇和环境工程技术有限公司 | 大气环境 | 危险废物治理 | 危险废物焚烧污染控制标准(GB 18484—2020) | 表 3 危险废物焚烧设施烟气污染物排放浓度限值,1 小时均值 | 3#焚烧炉(3#焚烧炉) | 含氧量 | 2022-12-06 | 14.4 | 15.08 | 15.1 | 15.15 | 2.94% | 相对准确度≤15%
江北新区2022年12月废气比对监督监测 | 南京汇和环境工程技术有限公司 | 大气环境 | 危险废物治理 | 危险废物焚烧污染控制标准(GB 18484—2020) | 表 3 危险废物焚烧设施烟气污染物排放浓度限值,1 小时均值 | 3#焚烧炉(3#焚烧炉) | 含氧量 | 2022-12-06 | 16.0 | 15.08 | 16.0 | 15.15 | 2.94% | 相对准确度≤15%
江北新区2022年12月废气比对监督监测 | 南京汇和环境工程技术有限公司 | 大气环境 | 危险废物治理 | 危险废物焚烧污染控制标准(GB 18484—2020) | 表 3 危险废物焚烧设施烟气污染物排放浓度限值,1 小时均值 | 3#焚烧炉(3#焚烧炉) | 含氧量 | 2022-12-06 | 14.9 | 15.08 | 15.0 | 15.15 | 2.94% | 相对准确度≤15%
江北新区2022年12月废气比对监督监测 | 南京汇和环境工程技术有限公司 | 大气环境 | 危险废物治理 | 危险废物焚烧污染控制标准(GB 18484—2020) | 表 3 危险废物焚烧设施烟气污染物排放浓度限值,1 小时均值 | 3#焚烧炉(3#焚烧炉) | 含氧量 | 2022-12-06 | 14.9 | 15.08 | 14.9 | 15.15 | 2.94% | 相对准确度≤15%
江北新区2022年12月废气比对监督监测 | 南京汇和环境工程技术有限公司 | 大气环境 | 危险废物治理 | 危险废物焚烧污染控制标准(GB 18484—2020) | 表 3 危险废物焚烧设施烟气污染物排放浓度限值,1 小时均值 | 3#焚烧炉(3#焚烧炉) | 含氧量 | 2022-12-06 | 15.1 | 15.08 | 15.1 | 15.15 | 2.94% | 相对准确度≤15%
江北新区2022年12月废气比对监督监测 | 南京汇和环境工程技术有限公司 | 大气环境 | 危险废物治理 | 危险废物焚烧污染控制标准(GB 18484—2020) | 表 3 危险废物焚烧设施烟气污染物排放浓度限值,1 小时均值 | 3#焚烧炉(3#焚烧炉) | 流速 | 2022-12-06 | 5.1 | 5.43 | 5.3 | 5.43 | 0% | 相对误差不超过±12%
江北新区2022年12月废气比对监督监测 | 南京汇和环境工程技术有限公司 | 大气环境 | 危险废物治理 | 危险废物焚烧污染控制标准(GB 18484—2020) | 表 3 危险废物焚烧设施烟气污染物排放浓度限值,1 小时均值 | 3#焚烧炉(3#焚烧炉) | 流速 | 2022-12-06 | 5.0 | 5.43 | 4.8 | 5.43 | 0% | 相对误差不超过±12%
江北新区2022年12月废气比对监督监测 | 南京汇和环境工程技术有限公司 | 大气环境 | 危险废物治理 | 危险废物焚烧污染控制标准(GB 18484—2020) | 表 3 危险废物焚烧设施烟气污染物排放浓度限值,1 小时均值 | 3#焚烧炉(3#焚烧炉) | 流速 | 2022-12-06 | 6.2 | 5.43 | 6.2 | 5.43 | 0% | 相对误差不超过±12%
江北新区2022年12月废气比对监督监测 | 南京汇和环境工程技术有限公司 | 大气环境 | 危险废物治理 | 危险废物焚烧污染控制标准(GB 18484—2020) | 表 3 危险废物焚烧设施烟气污染物排放浓度限值,1 小时均值 | 3#焚烧炉(3#焚烧炉) | 湿度 | 2022-12-06 | 9.5 | 9.77 | 10.3 | 10.9 | 11.57% | 相对误差不超过±25%
江北新区2022年12月废气比对监督监测 | 南京汇和环境工程技术有限公司 | 大气环境 | 危险废物治理 | 危险废物焚烧污染控制标准(GB 18484—2020) | 表 3 危险废物焚烧设施烟气污染物排放浓度限值,1 小时均值 | 3#焚烧炉(3#焚烧炉) | 湿度 | 2022-12-06 | 10.0 | 9.77 | 10.5 | 10.9 | 11.57% | 相对误差不超过±25%
江北新区2022年12月废气比对监督监测 | 南京汇和环境工程技术有限公司 | 大气环境 | 危险废物治理 | 危险废物焚烧污染控制标准(GB 18484—2020) | 表 3 危险废物焚烧设施烟气污染物排放浓度限值,1 小时均值 | 3#焚烧炉(3#焚烧炉) | 湿度 | 2022-12-06 | 9.8 | 9.77 | 11.9 | 10.9 | 11.57% | 相对误差不超过±25%
江北新区2022年12月废气比对监督监测 | 南京汇和环境工程技术有限公司 | 大气环境 | 危险废物治理 | 危险废物焚烧污染控制标准(GB 18484—2020) | 表 3 危险废物焚烧设施烟气污染物排放浓度限值,1 小时均值 | 3#焚烧炉(3#焚烧炉) | 颗粒物 | 2022-12-06 | 5.8 | 10.07 | 6.3 | 10.57 | 0.5mg/m3 | 绝对误差不超过±6mg/m3
江北新区2022年12月废气比对监督监测 | 南京汇和环境工程技术有限公司 | 大气环境 | 危险废物治理 | 危险废物焚烧污染控制标准(GB 18484—2020) | 表 3 危险废物焚烧设施烟气污染物排放浓度限值,1 小时均值 | 3#焚烧炉(3#焚烧炉) | 颗粒物 | 2022-12-06 | 10.9 | 10.07 | 11.4 | 10.57 | 0.5mg/m3 | 绝对误差不超过±6mg/m3
江北新区2022年12月废气比对监督监测 | 南京汇和环境工程技术有限公司 | 大气环境 | 危险废物治理 | 危险废物焚烧污染控制标准(GB 18484—2020) | 表 3 危险废物焚烧设施烟气污染物排放浓度限值,1 小时均值 | 3#焚烧炉(3#焚烧炉) | 颗粒物 | 2022-12-06 | 13.5 | 10.07 | 14.0 | 10.57 | 0.5mg/m3 | 绝对误差不超过±6mg/m3
江北新区2022年12月废气比对监督监测 | 南京汇和环境工程技术有限公司 | 大气环境 | 危险废物治理 | 危险废物焚烧污染控制标准(GB 18484—2020) | 表 3 危险废物焚烧设施烟气污染物排放浓度限值,1 小时均值 | 3#焚烧炉(3#焚烧炉) | 氮氧化物 | 2022-12-06 | 15 | 17 | 13 | 14.17 | -2.83mg/m3 | 绝对误差不超过±12mg/m3
江北新区2022年12月废气比对监督监测 | 南京汇和环境工程技术有限公司 | 大气环境 | 危险废物治理 | 危险废物焚烧污染控制标准(GB 18484—2020) | 表 3 危险废物焚烧设施烟气污染物排放浓度限值,1 小时均值 | 3#焚烧炉(3#焚烧炉) | 氮氧化物 | 2022-12-06 | 17 | 17 | 13 | 14.17 | -2.83mg/m3 | 绝对误差不超过±12mg/m3
江北新区2022年12月废气比对监督监测 | 南京汇和环境工程技术有限公司 | 大气环境 | 危险废物治理 | 危险废物焚烧污染控制标准(GB 18484—2020) | 表 3 危险废物焚烧设施烟气污染物排放浓度限值,1 小时均值 | 3#焚烧炉(3#焚烧炉) | 氮氧化物 | 2022-12-06 | 17 | 17 | 14 | 14.17 | -2.83mg/m3 | 绝对误差不超过±12mg/m3
江北新区2022年12月废气比对监督监测 | 南京汇和环境工程技术有限公司 | 大气环境 | 危险废物治理 | 危险废物焚烧污染控制标准(GB 18484—2020) | 表 3 危险废物焚烧设施烟气污染物排放浓度限值,1 小时均值 | 3#焚烧炉(3#焚烧炉) | 氮氧化物 | 2022-12-06 | 17 | 17 | 15 | 14.17 | -2.83mg/m3 | 绝对误差不超过±12mg/m3
江北新区2022年12月废气比对监督监测 | 南京汇和环境工程技术有限公司 | 大气环境 | 危险废物治理 | 危险废物焚烧污染控制标准(GB 18484—2020) | 表 3 危险废物焚烧设施烟气污染物排放浓度限值,1 小时均值 | 3#焚烧炉(3#焚烧炉) | 氮氧化物 | 2022-12-06 | 18 | 17 | 16 | 14.17 | -2.83mg/m3 | 绝对误差不超过±12mg/m3
江北新区2022年12月废气比对监督监测 | 南京汇和环境工程技术有限公司 | 大气环境 | 危险废物治理 | 危险废物焚烧污染控制标准(GB 18484—2020) | 表 3 危险废物焚烧设施烟气污染物排放浓度限值,1 小时均值 | 3#焚烧炉(3#焚烧炉) | 氮氧化物 | 2022-12-06 | 18 | 17 | 14 | 14.17 | -2.83mg/m3 | 绝对误差不超过±12mg/m3
江北新区2022年12月废气比对监督监测 | 南京汇和环境工程技术有限公司 | 大气环境 | 危险废物治理 | 危险废物焚烧污染控制标准(GB 18484—2020) | 表 3 危险废物焚烧设施烟气污染物排放浓度限值,1 小时均值 | 3#焚烧炉(3#焚烧炉) | 二氧化硫 | 2022-12-06 | <3 | 1.5 | 1 | 1.83 | 0.33mg/m3 | 绝对误差不超过±17mg/m3
江北新区2022年12月废气比对监督监测 | 南京汇和环境工程技术有限公司 | 大气环境 | 危险废物治理 | 危险废物焚烧污染控制标准(GB 18484—2020) | 表 3 危险废物焚烧设施烟气污染物排放浓度限值,1 小时均值 | 3#焚烧炉(3#焚烧炉) | 二氧化硫 | 2022-12-06 | <3 | 1.5 | 2 | 1.83 | 0.33mg/m3 | 绝对误差不超过±17mg/m3
江北新区2022年12月废气比对监督监测 | 南京汇和环境工程技术有限公司 | 大气环境 | 危险废物治理 | 危险废物焚烧污染控制标准(GB 18484—2020) | 表 3 危险废物焚烧设施烟气污染物排放浓度限值,1 小时均值 | 3#焚烧炉(3#焚烧炉) | 二氧化硫 | 2022-12-06 | <3 | 1.5 | 1 | 1.83 | 0.33mg/m3 | 绝对误差不超过±17mg/m3
江北新区2022年12月废气比对监督监测 | 南京汇和环境工程技术有限公司 | 大气环境 | 危险废物治理 | 危险废物焚烧污染控制标准(GB 18484—2020) | 表 3 危险废物焚烧设施烟气污染物排放浓度限值,1 小时均值 | 3#焚烧炉(3#焚烧炉) | 二氧化硫 | 2022-12-06 | <3 | 1.5 | 1 | 1.83 | 0.33mg/m3 | 绝对误差不超过±17mg/m3
江北新区2022年12月废气比对监督监测 | 南京汇和环境工程技术有限公司 | 大气环境 | 危险废物治理 | 危险废物焚烧污染控制标准(GB 18484—2020) | 表 3 危险废物焚烧设施烟气污染物排放浓度限值,1 小时均值 | 3#焚烧炉(3#焚烧炉) | 二氧化硫 | 2022-12-06 | <3 | 1.5 | 4 | 1.83 | 0.33mg/m3 | 绝对误差不超过±17mg/m3
江北新区2022年12月废气比对监督监测 | 南京汇和环境工程技术有限公司 | 大气环境 | 危险废物治理 | 危险废物焚烧污染控制标准(GB 18484—2020) | 表 3 危险废物焚烧设施烟气污染物排放浓度限值,1 小时均值 | 3#焚烧炉(3#焚烧炉) | 二氧化硫 | 2022-12-06 | <3 | 1.5 | 2 | 1.83 | 0.33mg/m3 | 绝对误差不超过±17mg/m3
江北新区2022年12月废气比对监督监测 | 南京汇和环境工程技术有限公司 | 大气环境 | 危险废物治理 | 危险废物焚烧污染控制标准(GB 18484—2020) | 表 3 危险废物焚烧设施烟气污染物排放浓度限值,1 小时均值 | 3#焚烧炉(3#焚烧炉) | 温度 | 2022-12-06 | 115.3 | 115.13 | 114.5 | 115 | -0.13℃ | 绝对误差不超过±3℃
江北新区2022年12月废气比对监督监测 | 南京汇和环境工程技术有限公司 | 大气环境 | 危险废物治理 | 危险废物焚烧污染控制标准(GB 18484—2020) | 表 3 危险废物焚烧设施烟气污染物排放浓度限值,1 小时均值 | 3#焚烧炉(3#焚烧炉) | 温度 | 2022-12-06 | 115.0 | 115.13 | 115.2 | 115 | -0.13℃ | 绝对误差不超过±3℃
江北新区2022年12月废气比对监督监测 | 南京汇和环境工程技术有限公司 | 大气环境 | 危险废物治理 | 危险废物焚烧污染控制标准(GB 18484—2020) | 表 3 危险废物焚烧设施烟气污染物排放浓度限值,1 小时均值 | 3#焚烧炉(3#焚烧炉) | 温度 | 2022-12-06 | 115.1 | 115.13 | 115.3 | 115 | -0.13℃ | 绝对误差不超过±3℃
江北新区2022年12月废气比对监督监测 | 南京汇和环境工程技术有限公司 | 大气环境 | 危险废物治理 | 危险废物焚烧污染控制标准(GB 18484—2020) | 表 3 危险废物焚烧设施烟气污染物排放浓度限值,1 小时均值 | 4#焚烧炉（4号排气筒）(4#焚烧炉（4号排气筒）) | 含氧量 | 2022-12-06 | 13.7 | 13.28 | 14.4 | 13.53 | 6.43% | 相对准确度≤15%
江北新区2022年12月废气比对监督监测 | 南京汇和环境工程技术有限公司 | 大气环境 | 危险废物治理 | 危险废物焚烧污染控制标准(GB 18484—2020) | 表 3 危险废物焚烧设施烟气污染物排放浓度限值,1 小时均值 | 4#焚烧炉（4号排气筒）(4#焚烧炉（4号排气筒）) | 含氧量 | 2022-12-06 | 13.4 | 13.28 | 14.0 | 13.53 | 6.43% | 相对准确度≤15%
江北新区2022年12月废气比对监督监测 | 南京汇和环境工程技术有限公司 | 大气环境 | 危险废物治理 | 危险废物焚烧污染控制标准(GB 18484—2020) | 表 3 危险废物焚烧设施烟气污染物排放浓度限值,1 小时均值 | 4#焚烧炉（4号排气筒）(4#焚烧炉（4号排气筒）) | 含氧量 | 2022-12-06 | 12.7 | 13.28 | 13.4 | 13.53 | 6.43% | 相对准确度≤15%
江北新区2022年12月废气比对监督监测 | 南京汇和环境工程技术有限公司 | 大气环境 | 危险废物治理 | 危险废物焚烧污染控制标准(GB 18484—2020) | 表 3 危险废物焚烧设施烟气污染物排放浓度限值,1 小时均值 | 4#焚烧炉（4号排气筒）(4#焚烧炉（4号排气筒）) | 含氧量 | 2022-12-06 | 14.3 | 13.28 | 13.5 | 13.53 | 6.43% | 相对准确度≤15%
江北新区2022年12月废气比对监督监测 | 南京汇和环境工程技术有限公司 | 大气环境 | 危险废物治理 | 危险废物焚烧污染控制标准(GB 18484—2020) | 表 3 危险废物焚烧设施烟气污染物排放浓度限值,1 小时均值 | 4#焚烧炉（4号排气筒）(4#焚烧炉（4号排气筒）) | 含氧量 | 2022-12-06 | 12.3 | 13.28 | 12.5 | 13.53 | 6.43% | 相对准确度≤15%
江北新区2022年12月废气比对监督监测 | 南京汇和环境工程技术有限公司 | 大气环境 | 危险废物治理 | 危险废物焚烧污染控制标准(GB 18484—2020) | 表 3 危险废物焚烧设施烟气污染物排放浓度限值,1 小时均值 | 4#焚烧炉（4号排气筒）(4#焚烧炉（4号排气筒）) | 含氧量 | 2022-12-06 | 13.3 | 13.28 | 13.4 | 13.53 | 6.43% | 相对准确度≤15%
江北新区2022年12月废气比对监督监测 | 南京汇和环境工程技术有限公司 | 大气环境 | 危险废物治理 | 危险废物焚烧污染控制标准(GB 18484—2020) | 表 3 危险废物焚烧设施烟气污染物排放浓度限值,1 小时均值 | 4#焚烧炉（4号排气筒）(4#焚烧炉（4号排气筒）) | 流速 | 2022-12-06 | 9.0 | 8.7 | 8.7 | 8.5 | -2.3% | 相对误差不超过±12%
江北新区2022年12月废气比对监督监测 | 南京汇和环境工程技术有限公司 | 大气环境 | 危险废物治理 | 危险废物焚烧污染控制标准(GB 18484—2020) | 表 3 危险废物焚烧设施烟气污染物排放浓度限值,1 小时均值 | 4#焚烧炉（4号排气筒）(4#焚烧炉（4号排气筒）) | 流速 | 2022-12-06 | 8.0 | 8.7 | 7.4 | 8.5 | -2.3% | 相对误差不超过±12%
江北新区2022年12月废气比对监督监测 | 南京汇和环境工程技术有限公司 | 大气环境 | 危险废物治理 | 危险废物焚烧污染控制标准(GB 18484—2020) | 表 3 危险废物焚烧设施烟气污染物排放浓度限值,1 小时均值 | 4#焚烧炉（4号排气筒）(4#焚烧炉（4号排气筒）) | 流速 | 2022-12-06 | 9.1 | 8.7 | 9.4 | 8.5 | -2.3% | 相对误差不超过±12%
江北新区2022年12月废气比对监督监测 | 南京汇和环境工程技术有限公司 | 大气环境 | 危险废物治理 | 危险废物焚烧污染控制标准(GB 18484—2020) | 表 3 危险废物焚烧设施烟气污染物排放浓度限值,1 小时均值 | 4#焚烧炉（4号排气筒）(4#焚烧炉（4号排气筒）) | 湿度 | 2022-12-06 | 12.8 | 11.53 | 12.1 | 11.53 | 0% | 相对误差不超过±25%
江北新区2022年12月废气比对监督监测 | 南京汇和环境工程技术有限公司 | 大气环境 | 危险废物治理 | 危险废物焚烧污染控制标准(GB 18484—2020) | 表 3 危险废物焚烧设施烟气污染物排放浓度限值,1 小时均值 | 4#焚烧炉（4号排气筒）(4#焚烧炉（4号排气筒）) | 湿度 | 2022-12-06 | 10.6 | 11.53 | 10.5 | 11.53 | 0% | 相对误差不超过±25%
江北新区2022年12月废气比对监督监测 | 南京汇和环境工程技术有限公司 | 大气环境 | 危险废物治理 | 危险废物焚烧污染控制标准(GB 18484—2020) | 表 3 危险废物焚烧设施烟气污染物排放浓度限值,1 小时均值 | 4#焚烧炉（4号排气筒）(4#焚烧炉（4号排气筒）) | 湿度 | 2022-12-06 | 11.2 | 11.53 | 12.0 | 11.53 | 0% | 相对误差不超过±25%
江北新区2022年12月废气比对监督监测 | 南京汇和环境工程技术有限公司 | 大气环境 | 危险废物治理 | 危险废物焚烧污染控制标准(GB 18484—2020) | 表 3 危险废物焚烧设施烟气污染物排放浓度限值,1 小时均值 | 4#焚烧炉（4号排气筒）(4#焚烧炉（4号排气筒）) | 二氧化硫 | 2022-12-06 | 16 | 19 | 18 | 17.67 | -1.33mg/m3 | 绝对误差不超过±17mg/m3
江北新区2022年12月废气比对监督监测 | 南京汇和环境工程技术有限公司 | 大气环境 | 危险废物治理 | 危险废物焚烧污染控制标准(GB 18484—2020) | 表 3 危险废物焚烧设施烟气污染物排放浓度限值,1 小时均值 | 4#焚烧炉（4号排气筒）(4#焚烧炉（4号排气筒）) | 二氧化硫 | 2022-12-06 | 9 | 19 | 16 | 17.67 | -1.33mg/m3 | 绝对误差不超过±17mg/m3
江北新区2022年12月废气比对监督监测 | 南京汇和环境工程技术有限公司 | 大气环境 | 危险废物治理 | 危险废物焚烧污染控制标准(GB 18484—2020) | 表 3 危险废物焚烧设施烟气污染物排放浓度限值,1 小时均值 | 4#焚烧炉（4号排气筒）(4#焚烧炉（4号排气筒）) | 二氧化硫 | 2022-12-06 | 15 | 19 | 13 | 17.67 | -1.33mg/m3 | 绝对误差不超过±17mg/m3
江北新区2022年12月废气比对监督监测 | 南京汇和环境工程技术有限公司 | 大气环境 | 危险废物治理 | 危险废物焚烧污染控制标准(GB 18484—2020) | 表 3 危险废物焚烧设施烟气污染物排放浓度限值,1 小时均值 | 4#焚烧炉（4号排气筒）(4#焚烧炉（4号排气筒）) | 二氧化硫 | 2022-12-06 | 41 | 19 | 22 | 17.67 | -1.33mg/m3 | 绝对误差不超过±17mg/m3
江北新区2022年12月废气比对监督监测 | 南京汇和环境工程技术有限公司 | 大气环境 | 危险废物治理 | 危险废物焚烧污染控制标准(GB 18484—2020) | 表 3 危险废物焚烧设施烟气污染物排放浓度限值,1 小时均值 | 4#焚烧炉（4号排气筒）(4#焚烧炉（4号排气筒）) | 二氧化硫 | 2022-12-06 | 19 | 19 | 19 | 17.67 | -1.33mg/m3 | 绝对误差不超过±17mg/m3
江北新区2022年12月废气比对监督监测 | 南京汇和环境工程技术有限公司 | 大气环境 | 危险废物治理 | 危险废物焚烧污染控制标准(GB 18484—2020) | 表 3 危险废物焚烧设施烟气污染物排放浓度限值,1 小时均值 | 4#焚烧炉（4号排气筒）(4#焚烧炉（4号排气筒）) | 二氧化硫 | 2022-12-06 | 14 | 19 | 18 | 17.67 | -1.33mg/m3 | 绝对误差不超过±17mg/m3
江北新区2022年12月废气比对监督监测 | 南京汇和环境工程技术有限公司 | 大气环境 | 危险废物治理 | 危险废物焚烧污染控制标准(GB 18484—2020) | 表 3 危险废物焚烧设施烟气污染物排放浓度限值,1 小时均值 | 4#焚烧炉（4号排气筒）(4#焚烧炉（4号排气筒）) | 颗粒物 | 2022-12-06 | 6.1 | 6.5 | 7.1 | 7.37 | 0.87mg/m3 | 绝对误差不超过±5mg/m3
江北新区2022年12月废气比对监督监测 | 南京汇和环境工程技术有限公司 | 大气环境 | 危险废物治理 | 危险废物焚烧污染控制标准(GB 18484—2020) | 表 3 危险废物焚烧设施烟气污染物排放浓度限值,1 小时均值 | 4#焚烧炉（4号排气筒）(4#焚烧炉（4号排气筒）) | 颗粒物 | 2022-12-06 | 6.4 | 6.5 | 7.2 | 7.37 | 0.87mg/m3 | 绝对误差不超过±5mg/m3
江北新区2022年12月废气比对监督监测 | 南京汇和环境工程技术有限公司 | 大气环境 | 危险废物治理 | 危险废物焚烧污染控制标准(GB 18484—2020) | 表 3 危险废物焚烧设施烟气污染物排放浓度限值,1 小时均值 | 4#焚烧炉（4号排气筒）(4#焚烧炉（4号排气筒）) | 颗粒物 | 2022-12-06 | 7.0 | 6.5 | 7.8 | 7.37 | 0.87mg/m3 | 绝对误差不超过±5mg/m3
江北新区2022年12月废气比对监督监测 | 南京汇和环境工程技术有限公司 | 大气环境 | 危险废物治理 | 危险废物焚烧污染控制标准(GB 18484—2020) | 表 3 危险废物焚烧设施烟气污染物排放浓度限值,1 小时均值 | 4#焚烧炉（4号排气筒）(4#焚烧炉（4号排气筒）) | 氮氧化物 | 2022-12-06 | 40 | 33.33 | 42 | 36.67 | 3.34mg/m3 | 绝对误差不超过±12mg/m3
江北新区2022年12月废气比对监督监测 | 南京汇和环境工程技术有限公司 | 大气环境 | 危险废物治理 | 危险废物焚烧污染控制标准(GB 18484—2020) | 表 3 危险废物焚烧设施烟气污染物排放浓度限值,1 小时均值 | 4#焚烧炉（4号排气筒）(4#焚烧炉（4号排气筒）) | 氮氧化物 | 2022-12-06 | 48 | 33.33 | 50 | 36.67 | 3.34mg/m3 | 绝对误差不超过±12mg/m3
江北新区2022年12月废气比对监督监测 | 南京汇和环境工程技术有限公司 | 大气环境 | 危险废物治理 | 危险废物焚烧污染控制标准(GB 18484—2020) | 表 3 危险废物焚烧设施烟气污染物排放浓度限值,1 小时均值 | 4#焚烧炉（4号排气筒）(4#焚烧炉（4号排气筒）) | 氮氧化物 | 2022-12-06 | 28 | 33.33 | 31 | 36.67 | 3.34mg/m3 | 绝对误差不超过±12mg/m3
江北新区2022年12月废气比对监督监测 | 南京汇和环境工程技术有限公司 | 大气环境 | 危险废物治理 | 危险废物焚烧污染控制标准(GB 18484—2020) | 表 3 危险废物焚烧设施烟气污染物排放浓度限值,1 小时均值 | 4#焚烧炉（4号排气筒）(4#焚烧炉（4号排气筒）) | 氮氧化物 | 2022-12-06 | 26 | 33.33 | 28 | 36.67 | 3.34mg/m3 | 绝对误差不超过±12mg/m3
江北新区2022年12月废气比对监督监测 | 南京汇和环境工程技术有限公司 | 大气环境 | 危险废物治理 | 危险废物焚烧污染控制标准(GB 18484—2020) | 表 3 危险废物焚烧设施烟气污染物排放浓度限值,1 小时均值 | 4#焚烧炉（4号排气筒）(4#焚烧炉（4号排气筒）) | 氮氧化物 | 2022-12-06 | 33 | 33.33 | 32 | 36.67 | 3.34mg/m3 | 绝对误差不超过±12mg/m3
江北新区2022年12月废气比对监督监测 | 南京汇和环境工程技术有限公司 | 大气环境 | 危险废物治理 | 危险废物焚烧污染控制标准(GB 18484—2020) | 表 3 危险废物焚烧设施烟气污染物排放浓度限值,1 小时均值 | 4#焚烧炉（4号排气筒）(4#焚烧炉（4号排气筒）) | 氮氧化物 | 2022-12-06 | 25 | 33.33 | 37 | 36.67 | 3.34mg/m3 | 绝对误差不超过±12mg/m3
江北新区2022年12月废气比对监督监测 | 南京汇和环境工程技术有限公司 | 大气环境 | 危险废物治理 | 危险废物焚烧污染控制标准(GB 18484—2020) | 表 3 危险废物焚烧设施烟气污染物排放浓度限值,1 小时均值 | 4#焚烧炉（4号排气筒）(4#焚烧炉（4号排气筒）) | 温度 | 2022-12-06 | 131.6 | 128.43 | 130.2 | 127.57 | -0.86℃ | 绝对误差不超过±3℃
江北新区2022年12月废气比对监督监测 | 南京汇和环境工程技术有限公司 | 大气环境 | 危险废物治理 | 危险废物焚烧污染控制标准(GB 18484—2020) | 表 3 危险废物焚烧设施烟气污染物排放浓度限值,1 小时均值 | 4#焚烧炉（4号排气筒）(4#焚烧炉（4号排气筒）) | 温度 | 2022-12-06 | 129.1 | 128.43 | 125.5 | 127.57 | -0.86℃ | 绝对误差不超过±3℃
江北新区2022年12月废气比对监督监测 | 南京汇和环境工程技术有限公司 | 大气环境 | 危险废物治理 | 危险废物焚烧污染控制标准(GB 18484—2020) | 表 3 危险废物焚烧设施烟气污染物排放浓度限值,1 小时均值 | 4#焚烧炉（4号排气筒）(4#焚烧炉（4号排气筒）) | 温度 | 2022-12-06 | 124.6 | 128.43 | 127.0 | 127.57 | -0.86℃ | 绝对误差不超过±3℃
江北新区2022年12月废气比对监督监测 | 南京诚志清洁能源有限公司 | 水环境 | 煤制液体燃料生产 | 石油化学工业污染物排放标准(GB31571-2015) | （表5）大气污染物特别排放限值, 工艺加热炉 | FQ-13火炬器回收装置排口(FQ-13)(FQ-13火炬器回收装置排口(FQ-13)) | 含氧量 | 2022-12-14 | 9.5 | 6.08 | 8.6 | 5.8 | 11.46% | 相对准确度≤15%
江北新区2022年12月废气比对监督监测 | 南京诚志清洁能源有限公司 | 水环境 | 煤制液体燃料生产 | 石油化学工业污染物排放标准(GB31571-2015) | （表5）大气污染物特别排放限值, 工艺加热炉 | FQ-13火炬器回收装置排口(FQ-13)(FQ-13火炬器回收装置排口(FQ-13)) | 含氧量 | 2022-12-14 | 4.8 | 6.08 | 4.2 | 5.8 | 11.46% | 相对准确度≤15%
江北新区2022年12月废气比对监督监测 | 南京诚志清洁能源有限公司 | 水环境 | 煤制液体燃料生产 | 石油化学工业污染物排放标准(GB31571-2015) | （表5）大气污染物特别排放限值, 工艺加热炉 | FQ-13火炬器回收装置排口(FQ-13)(FQ-13火炬器回收装置排口(FQ-13)) | 含氧量 | 2022-12-14 | 5.1 | 6.08 | 5 | 5.8 | 11.46% | 相对准确度≤15%
江北新区2022年12月废气比对监督监测 | 南京诚志清洁能源有限公司 | 水环境 | 煤制液体燃料生产 | 石油化学工业污染物排放标准(GB31571-2015) | （表5）大气污染物特别排放限值, 工艺加热炉 | FQ-13火炬器回收装置排口(FQ-13)(FQ-13火炬器回收装置排口(FQ-13)) | 含氧量 | 2022-12-14 | 5.2 | 6.08 | 5 | 5.8 | 11.46% | 相对准确度≤15%
江北新区2022年12月废气比对监督监测 | 南京诚志清洁能源有限公司 | 水环境 | 煤制液体燃料生产 | 石油化学工业污染物排放标准(GB31571-2015) | （表5）大气污染物特别排放限值, 工艺加热炉 | FQ-13火炬器回收装置排口(FQ-13)(FQ-13火炬器回收装置排口(FQ-13)) | 含氧量 | 2022-12-14 | 5.8 | 6.08 | 6 | 5.8 | 11.46% | 相对准确度≤15%
江北新区2022年12月废气比对监督监测 | 南京诚志清洁能源有限公司 | 水环境 | 煤制液体燃料生产 | 石油化学工业污染物排放标准(GB31571-2015) | （表5）大气污染物特别排放限值, 工艺加热炉 | FQ-13火炬器回收装置排口(FQ-13)(FQ-13火炬器回收装置排口(FQ-13)) | 含氧量 | 2022-12-14 | 6.1 | 6.08 | 6 | 5.8 | 11.46% | 相对准确度≤15%
江北新区2022年12月废气比对监督监测 | 南京诚志清洁能源有限公司 | 水环境 | 煤制液体燃料生产 | 石油化学工业污染物排放标准(GB31571-2015) | （表5）大气污染物特别排放限值, 工艺加热炉 | FQ-13火炬器回收装置排口(FQ-13)(FQ-13火炬器回收装置排口(FQ-13)) | 流速 | 2022-12-14 | 11.1 | 11.13 | 11.4 | 11.43 | 2.7% | 相对误差不超过±10%
江北新区2022年12月废气比对监督监测 | 南京诚志清洁能源有限公司 | 水环境 | 煤制液体燃料生产 | 石油化学工业污染物排放标准(GB31571-2015) | （表5）大气污染物特别排放限值, 工艺加热炉 | FQ-13火炬器回收装置排口(FQ-13)(FQ-13火炬器回收装置排口(FQ-13)) | 流速 | 2022-12-14 | 11.1 | 11.13 | 11.4 | 11.43 | 2.7% | 相对误差不超过±10%
江北新区2022年12月废气比对监督监测 | 南京诚志清洁能源有限公司 | 水环境 | 煤制液体燃料生产 | 石油化学工业污染物排放标准(GB31571-2015) | （表5）大气污染物特别排放限值, 工艺加热炉 | FQ-13火炬器回收装置排口(FQ-13)(FQ-13火炬器回收装置排口(FQ-13)) | 流速 | 2022-12-14 | 11.2 | 11.13 | 11.5 | 11.43 | 2.7% | 相对误差不超过±10%
江北新区2022年12月废气比对监督监测 | 南京诚志清洁能源有限公司 | 水环境 | 煤制液体燃料生产 | 石油化学工业污染物排放标准(GB31571-2015) | （表5）大气污染物特别排放限值, 工艺加热炉 | FQ-13火炬器回收装置排口(FQ-13)(FQ-13火炬器回收装置排口(FQ-13)) | 湿度 | 2022-12-14 | 0.5 | 0.5 | 0.5 | 0.5 | 0% | 绝对误差不超过±1.5%
江北新区2022年12月废气比对监督监测 | 南京诚志清洁能源有限公司 | 水环境 | 煤制液体燃料生产 | 石油化学工业污染物排放标准(GB31571-2015) | （表5）大气污染物特别排放限值, 工艺加热炉 | FQ-13火炬器回收装置排口(FQ-13)(FQ-13火炬器回收装置排口(FQ-13)) | 湿度 | 2022-12-14 | 0.5 | 0.5 | 0.6 | 0.5 | 0% | 绝对误差不超过±1.5%
江北新区2022年12月废气比对监督监测 | 南京诚志清洁能源有限公司 | 水环境 | 煤制液体燃料生产 | 石油化学工业污染物排放标准(GB31571-2015) | （表5）大气污染物特别排放限值, 工艺加热炉 | FQ-13火炬器回收装置排口(FQ-13)(FQ-13火炬器回收装置排口(FQ-13)) | 湿度 | 2022-12-14 | 0.5 | 0.5 | 0.4 | 0.5 | 0% | 绝对误差不超过±1.5%
江北新区2022年12月废气比对监督监测 | 南京诚志清洁能源有限公司 | 水环境 | 煤制液体燃料生产 | 石油化学工业污染物排放标准(GB31571-2015) | （表5）大气污染物特别排放限值, 工艺加热炉 | FQ-13火炬器回收装置排口(FQ-13)(FQ-13火炬器回收装置排口(FQ-13)) | 氮氧化物 | 2022-12-14 | 16 | 18.67 | 17 | 19.17 | 0.5mg/m3 | 绝对误差不超过±12mg/m3
江北新区2022年12月废气比对监督监测 | 南京诚志清洁能源有限公司 | 水环境 | 煤制液体燃料生产 | 石油化学工业污染物排放标准(GB31571-2015) | （表5）大气污染物特别排放限值, 工艺加热炉 | FQ-13火炬器回收装置排口(FQ-13)(FQ-13火炬器回收装置排口(FQ-13)) | 氮氧化物 | 2022-12-14 | 13 | 18.67 | 14 | 19.17 | 0.5mg/m3 | 绝对误差不超过±12mg/m3
江北新区2022年12月废气比对监督监测 | 南京诚志清洁能源有限公司 | 水环境 | 煤制液体燃料生产 | 石油化学工业污染物排放标准(GB31571-2015) | （表5）大气污染物特别排放限值, 工艺加热炉 | FQ-13火炬器回收装置排口(FQ-13)(FQ-13火炬器回收装置排口(FQ-13)) | 氮氧化物 | 2022-12-14 | 15 | 18.67 | 15 | 19.17 | 0.5mg/m3 | 绝对误差不超过±12mg/m3
江北新区2022年12月废气比对监督监测 | 南京诚志清洁能源有限公司 | 水环境 | 煤制液体燃料生产 | 石油化学工业污染物排放标准(GB31571-2015) | （表5）大气污染物特别排放限值, 工艺加热炉 | FQ-13火炬器回收装置排口(FQ-13)(FQ-13火炬器回收装置排口(FQ-13)) | 氮氧化物 | 2022-12-14 | 18 | 18.67 | 18 | 19.17 | 0.5mg/m3 | 绝对误差不超过±12mg/m3
江北新区2022年12月废气比对监督监测 | 南京诚志清洁能源有限公司 | 水环境 | 煤制液体燃料生产 | 石油化学工业污染物排放标准(GB31571-2015) | （表5）大气污染物特别排放限值, 工艺加热炉 | FQ-13火炬器回收装置排口(FQ-13)(FQ-13火炬器回收装置排口(FQ-13)) | 氮氧化物 | 2022-12-14 | 26 | 18.67 | 27 | 19.17 | 0.5mg/m3 | 绝对误差不超过±12mg/m3
江北新区2022年12月废气比对监督监测 | 南京诚志清洁能源有限公司 | 水环境 | 煤制液体燃料生产 | 石油化学工业污染物排放标准(GB31571-2015) | （表5）大气污染物特别排放限值, 工艺加热炉 | FQ-13火炬器回收装置排口(FQ-13)(FQ-13火炬器回收装置排口(FQ-13)) | 氮氧化物 | 2022-12-14 | 24 | 18.67 | 24 | 19.17 | 0.5mg/m3 | 绝对误差不超过±12mg/m3
江北新区2022年12月废气比对监督监测 | 南京诚志清洁能源有限公司 | 水环境 | 煤制液体燃料生产 | 石油化学工业污染物排放标准(GB31571-2015) | （表5）大气污染物特别排放限值, 工艺加热炉 | FQ-13火炬器回收装置排口(FQ-13)(FQ-13火炬器回收装置排口(FQ-13)) | 温度 | 2022-12-14 | 128 | 128 | 127.7 | 128.7 | 0.7℃ | 绝对误差不超过±3℃
江北新区2022年12月废气比对监督监测 | 南京诚志清洁能源有限公司 | 水环境 | 煤制液体燃料生产 | 石油化学工业污染物排放标准(GB31571-2015) | （表5）大气污染物特别排放限值, 工艺加热炉 | FQ-13火炬器回收装置排口(FQ-13)(FQ-13火炬器回收装置排口(FQ-13)) | 温度 | 2022-12-14 | 128.1 | 128 | 128.4 | 128.7 | 0.7℃ | 绝对误差不超过±3℃
江北新区2022年12月废气比对监督监测 | 南京诚志清洁能源有限公司 | 水环境 | 煤制液体燃料生产 | 石油化学工业污染物排放标准(GB31571-2015) | （表5）大气污染物特别排放限值, 工艺加热炉 | FQ-13火炬器回收装置排口(FQ-13)(FQ-13火炬器回收装置排口(FQ-13)) | 温度 | 2022-12-14 | 127.9 | 128 | 130 | 128.7 | 0.7℃ | 绝对误差不超过±3℃
江北新区2022年12月废气比对监督监测 | 南京化学工业园天宇固体废物处置有限公司 | 水环境 | 危险废物治理-焚烧 | 危险废物焚烧污染控制标准(GB 18484—2020) | 表 3 危险废物焚烧设施烟气污染物排放浓度限值,24 小时均值或日均值 | DA001一期焚烧炉排口(DA001) | 含氧量 | 2022-12-02 | 14.5 | 14.05 | 15.0 | 14.48 | 3.83% | 相对准确度≤15%
江北新区2022年12月废气比对监督监测 | 南京化学工业园天宇固体废物处置有限公司 | 水环境 | 危险废物治理-焚烧 | 危险废物焚烧污染控制标准(GB 18484—2020) | 表 3 危险废物焚烧设施烟气污染物排放浓度限值,24 小时均值或日均值 | DA001一期焚烧炉排口(DA001) | 含氧量 | 2022-12-02 | 14.1 | 14.05 | 14.6 | 14.48 | 3.83% | 相对准确度≤15%
江北新区2022年12月废气比对监督监测 | 南京化学工业园天宇固体废物处置有限公司 | 水环境 | 危险废物治理-焚烧 | 危险废物焚烧污染控制标准(GB 18484—2020) | 表 3 危险废物焚烧设施烟气污染物排放浓度限值,24 小时均值或日均值 | DA001一期焚烧炉排口(DA001) | 含氧量 | 2022-12-02 | 13.7 | 14.05 | 14.0 | 14.48 | 3.83% | 相对准确度≤15%
江北新区2022年12月废气比对监督监测 | 南京化学工业园天宇固体废物处置有限公司 | 水环境 | 危险废物治理-焚烧 | 危险废物焚烧污染控制标准(GB 18484—2020) | 表 3 危险废物焚烧设施烟气污染物排放浓度限值,24 小时均值或日均值 | DA001一期焚烧炉排口(DA001) | 含氧量 | 2022-12-02 | 13.6 | 14.05 | 14.1 | 14.48 | 3.83% | 相对准确度≤15%
江北新区2022年12月废气比对监督监测 | 南京化学工业园天宇固体废物处置有限公司 | 水环境 | 危险废物治理-焚烧 | 危险废物焚烧污染控制标准(GB 18484—2020) | 表 3 危险废物焚烧设施烟气污染物排放浓度限值,24 小时均值或日均值 | DA001一期焚烧炉排口(DA001) | 含氧量 | 2022-12-02 | 14.2 | 14.05 | 14.5 | 14.48 | 3.83% | 相对准确度≤15%
江北新区2022年12月废气比对监督监测 | 南京化学工业园天宇固体废物处置有限公司 | 水环境 | 危险废物治理-焚烧 | 危险废物焚烧污染控制标准(GB 18484—2020) | 表 3 危险废物焚烧设施烟气污染物排放浓度限值,24 小时均值或日均值 | DA001一期焚烧炉排口(DA001) | 含氧量 | 2022-12-02 | 14.2 | 14.05 | 14.7 | 14.48 | 3.83% | 相对准确度≤15%
江北新区2022年12月废气比对监督监测 | 南京化学工业园天宇固体废物处置有限公司 | 水环境 | 危险废物治理-焚烧 | 危险废物焚烧污染控制标准(GB 18484—2020) | 表 3 危险废物焚烧设施烟气污染物排放浓度限值,24 小时均值或日均值 | DA001一期焚烧炉排口(DA001) | 流速 | 2022-12-02 | 8.0 | 7.83 | 7.3 | 7.3 | -6.77% | 相对误差不超过±12%
江北新区2022年12月废气比对监督监测 | 南京化学工业园天宇固体废物处置有限公司 | 水环境 | 危险废物治理-焚烧 | 危险废物焚烧污染控制标准(GB 18484—2020) | 表 3 危险废物焚烧设施烟气污染物排放浓度限值,24 小时均值或日均值 | DA001一期焚烧炉排口(DA001) | 流速 | 2022-12-02 | 7.8 | 7.83 | 7.2 | 7.3 | -6.77% | 相对误差不超过±12%
江北新区2022年12月废气比对监督监测 | 南京化学工业园天宇固体废物处置有限公司 | 水环境 | 危险废物治理-焚烧 | 危险废物焚烧污染控制标准(GB 18484—2020) | 表 3 危险废物焚烧设施烟气污染物排放浓度限值,24 小时均值或日均值 | DA001一期焚烧炉排口(DA001) | 流速 | 2022-12-02 | 7.7 | 7.83 | 7.4 | 7.3 | -6.77% | 相对误差不超过±12%
江北新区2022年12月废气比对监督监测 | 南京化学工业园天宇固体废物处置有限公司 | 水环境 | 危险废物治理-焚烧 | 危险废物焚烧污染控制标准(GB 18484—2020) | 表 3 危险废物焚烧设施烟气污染物排放浓度限值,24 小时均值或日均值 | DA001一期焚烧炉排口(DA001) | 湿度 | 2022-12-02 | 21.0 | 21.13 | 19.9 | 19.87 | -5.96% | 相对误差不超过±25%
江北新区2022年12月废气比对监督监测 | 南京化学工业园天宇固体废物处置有限公司 | 水环境 | 危险废物治理-焚烧 | 危险废物焚烧污染控制标准(GB 18484—2020) | 表 3 危险废物焚烧设施烟气污染物排放浓度限值,24 小时均值或日均值 | DA001一期焚烧炉排口(DA001) | 湿度 | 2022-12-02 | 21.2 | 21.13 | 20 | 19.87 | -5.96% | 相对误差不超过±25%
江北新区2022年12月废气比对监督监测 | 南京化学工业园天宇固体废物处置有限公司 | 水环境 | 危险废物治理-焚烧 | 危险废物焚烧污染控制标准(GB 18484—2020) | 表 3 危险废物焚烧设施烟气污染物排放浓度限值,24 小时均值或日均值 | DA001一期焚烧炉排口(DA001) | 湿度 | 2022-12-02 | 21.2 | 21.13 | 19.7 | 19.87 | -5.96% | 相对误差不超过±25%
江北新区2022年12月废气比对监督监测 | 南京化学工业园天宇固体废物处置有限公司 | 水环境 | 危险废物治理-焚烧 | 危险废物焚烧污染控制标准(GB 18484—2020) | 表 3 危险废物焚烧设施烟气污染物排放浓度限值,24 小时均值或日均值 | DA001一期焚烧炉排口(DA001) | 氮氧化物 | 2022-12-02 | 12 | 18.33 | 19 | 24.17 | 5.84mg/m3 | 绝对误差不超过±12mg/m3
江北新区2022年12月废气比对监督监测 | 南京化学工业园天宇固体废物处置有限公司 | 水环境 | 危险废物治理-焚烧 | 危险废物焚烧污染控制标准(GB 18484—2020) | 表 3 危险废物焚烧设施烟气污染物排放浓度限值,24 小时均值或日均值 | DA001一期焚烧炉排口(DA001) | 氮氧化物 | 2022-12-02 | 26 | 18.33 | 32 | 24.17 | 5.84mg/m3 | 绝对误差不超过±12mg/m3
江北新区2022年12月废气比对监督监测 | 南京化学工业园天宇固体废物处置有限公司 | 水环境 | 危险废物治理-焚烧 | 危险废物焚烧污染控制标准(GB 18484—2020) | 表 3 危险废物焚烧设施烟气污染物排放浓度限值,24 小时均值或日均值 | DA001一期焚烧炉排口(DA001) | 氮氧化物 | 2022-12-02 | 14 | 18.33 | 20 | 24.17 | 5.84mg/m3 | 绝对误差不超过±12mg/m3
江北新区2022年12月废气比对监督监测 | 南京化学工业园天宇固体废物处置有限公司 | 水环境 | 危险废物治理-焚烧 | 危险废物焚烧污染控制标准(GB 18484—2020) | 表 3 危险废物焚烧设施烟气污染物排放浓度限值,24 小时均值或日均值 | DA001一期焚烧炉排口(DA001) | 氮氧化物 | 2022-12-02 | 20 | 18.33 | 22 | 24.17 | 5.84mg/m3 | 绝对误差不超过±12mg/m3
江北新区2022年12月废气比对监督监测 | 南京化学工业园天宇固体废物处置有限公司 | 水环境 | 危险废物治理-焚烧 | 危险废物焚烧污染控制标准(GB 18484—2020) | 表 3 危险废物焚烧设施烟气污染物排放浓度限值,24 小时均值或日均值 | DA001一期焚烧炉排口(DA001) | 氮氧化物 | 2022-12-02 | 23 | 18.33 | 30 | 24.17 | 5.84mg/m3 | 绝对误差不超过±12mg/m3
江北新区2022年12月废气比对监督监测 | 南京化学工业园天宇固体废物处置有限公司 | 水环境 | 危险废物治理-焚烧 | 危险废物焚烧污染控制标准(GB 18484—2020) | 表 3 危险废物焚烧设施烟气污染物排放浓度限值,24 小时均值或日均值 | DA001一期焚烧炉排口(DA001) | 氮氧化物 | 2022-12-02 | 15 | 18.33 | 22 | 24.17 | 5.84mg/m3 | 绝对误差不超过±12mg/m3
江北新区2022年12月废气比对监督监测 | 南京化学工业园天宇固体废物处置有限公司 | 水环境 | 危险废物治理-焚烧 | 危险废物焚烧污染控制标准(GB 18484—2020) | 表 3 危险废物焚烧设施烟气污染物排放浓度限值,24 小时均值或日均值 | DA001一期焚烧炉排口(DA001) | 二氧化硫 | 2022-12-02 | 5 | 4.17 | 1 | 0.83 | -3.34mg/m3 | 绝对误差不超过±17mg/m3
江北新区2022年12月废气比对监督监测 | 南京化学工业园天宇固体废物处置有限公司 | 水环境 | 危险废物治理-焚烧 | 危险废物焚烧污染控制标准(GB 18484—2020) | 表 3 危险废物焚烧设施烟气污染物排放浓度限值,24 小时均值或日均值 | DA001一期焚烧炉排口(DA001) | 二氧化硫 | 2022-12-02 | 5 | 4.17 | 1 | 0.83 | -3.34mg/m3 | 绝对误差不超过±17mg/m3
江北新区2022年12月废气比对监督监测 | 南京化学工业园天宇固体废物处置有限公司 | 水环境 | 危险废物治理-焚烧 | 危险废物焚烧污染控制标准(GB 18484—2020) | 表 3 危险废物焚烧设施烟气污染物排放浓度限值,24 小时均值或日均值 | DA001一期焚烧炉排口(DA001) | 二氧化硫 | 2022-12-02 | 4 | 4.17 | 1 | 0.83 | -3.34mg/m3 | 绝对误差不超过±17mg/m3
江北新区2022年12月废气比对监督监测 | 南京化学工业园天宇固体废物处置有限公司 | 水环境 | 危险废物治理-焚烧 | 危险废物焚烧污染控制标准(GB 18484—2020) | 表 3 危险废物焚烧设施烟气污染物排放浓度限值,24 小时均值或日均值 | DA001一期焚烧炉排口(DA001) | 二氧化硫 | 2022-12-02 | 4 | 4.17 | 1 | 0.83 | -3.34mg/m3 | 绝对误差不超过±17mg/m3
江北新区2022年12月废气比对监督监测 | 南京化学工业园天宇固体废物处置有限公司 | 水环境 | 危险废物治理-焚烧 | 危险废物焚烧污染控制标准(GB 18484—2020) | 表 3 危险废物焚烧设施烟气污染物排放浓度限值,24 小时均值或日均值 | DA001一期焚烧炉排口(DA001) | 二氧化硫 | 2022-12-02 | 4 | 4.17 | 0 | 0.83 | -3.34mg/m3 | 绝对误差不超过±17mg/m3
江北新区2022年12月废气比对监督监测 | 南京化学工业园天宇固体废物处置有限公司 | 水环境 | 危险废物治理-焚烧 | 危险废物焚烧污染控制标准(GB 18484—2020) | 表 3 危险废物焚烧设施烟气污染物排放浓度限值,24 小时均值或日均值 | DA001一期焚烧炉排口(DA001) | 二氧化硫 | 2022-12-02 | 3 | 4.17 | 1 | 0.83 | -3.34mg/m3 | 绝对误差不超过±17mg/m3
江北新区2022年12月废气比对监督监测 | 南京化学工业园天宇固体废物处置有限公司 | 水环境 | 危险废物治理-焚烧 | 危险废物焚烧污染控制标准(GB 18484—2020) | 表 3 危险废物焚烧设施烟气污染物排放浓度限值,24 小时均值或日均值 | DA001一期焚烧炉排口(DA001) | 颗粒物 | 2022-12-02 | 4.6 | 4.67 | 5.0 | 5.03 | 0.36mg/m3 | 绝对误差不超过±5mg/m3
江北新区2022年12月废气比对监督监测 | 南京化学工业园天宇固体废物处置有限公司 | 水环境 | 危险废物治理-焚烧 | 危险废物焚烧污染控制标准(GB 18484—2020) | 表 3 危险废物焚烧设施烟气污染物排放浓度限值,24 小时均值或日均值 | DA001一期焚烧炉排口(DA001) | 颗粒物 | 2022-12-02 | 4.5 | 4.67 | 5.0 | 5.03 | 0.36mg/m3 | 绝对误差不超过±5mg/m3
江北新区2022年12月废气比对监督监测 | 南京化学工业园天宇固体废物处置有限公司 | 水环境 | 危险废物治理-焚烧 | 危险废物焚烧污染控制标准(GB 18484—2020) | 表 3 危险废物焚烧设施烟气污染物排放浓度限值,24 小时均值或日均值 | DA001一期焚烧炉排口(DA001) | 颗粒物 | 2022-12-02 | 4.9 | 4.67 | 5.1 | 5.03 | 0.36mg/m3 | 绝对误差不超过±5mg/m3
江北新区2022年12月废气比对监督监测 | 南京化学工业园天宇固体废物处置有限公司 | 水环境 | 危险废物治理-焚烧 | 危险废物焚烧污染控制标准(GB 18484—2020) | 表 3 危险废物焚烧设施烟气污染物排放浓度限值,24 小时均值或日均值 | DA001一期焚烧炉排口(DA001) | 温度 | 2022-12-02 | 122.2 | 122.17 | 121.7 | 121.17 | -1℃ | 绝对误差不超过±3℃
江北新区2022年12月废气比对监督监测 | 南京化学工业园天宇固体废物处置有限公司 | 水环境 | 危险废物治理-焚烧 | 危险废物焚烧污染控制标准(GB 18484—2020) | 表 3 危险废物焚烧设施烟气污染物排放浓度限值,24 小时均值或日均值 | DA001一期焚烧炉排口(DA001) | 温度 | 2022-12-02 | 122.3 | 122.17 | 120.9 | 121.17 | -1℃ | 绝对误差不超过±3℃
江北新区2022年12月废气比对监督监测 | 南京化学工业园天宇固体废物处置有限公司 | 水环境 | 危险废物治理-焚烧 | 危险废物焚烧污染控制标准(GB 18484—2020) | 表 3 危险废物焚烧设施烟气污染物排放浓度限值,24 小时均值或日均值 | DA001一期焚烧炉排口(DA001) | 温度 | 2022-12-02 | 122 | 122.17 | 120.9 | 121.17 | -1℃ | 绝对误差不超过±3℃
江北新区2022年12月废气比对监督监测 | 蓝星安迪苏南京有限公司 | 水环境 | 其他专用化学产品制造 | 石油化学工业污染物排放标准(GB31571-2015) | （表5）大气污染物特别排放限值, 工艺加热炉 | FQ-05二号二硫化碳反应炉排口(DA026（FQ-5）) | 含氧量 | 2022-12-15 | 8.9 | 8.88 | 8.8 | 8.8 | 1.39% | 相对准确度≤15%
江北新区2022年12月废气比对监督监测 | 蓝星安迪苏南京有限公司 | 水环境 | 其他专用化学产品制造 | 石油化学工业污染物排放标准(GB31571-2015) | （表5）大气污染物特别排放限值, 工艺加热炉 | FQ-05二号二硫化碳反应炉排口(DA026（FQ-5）) | 含氧量 | 2022-12-15 | 8.9 | 8.88 | 8.8 | 8.8 | 1.39% | 相对准确度≤15%
江北新区2022年12月废气比对监督监测 | 蓝星安迪苏南京有限公司 | 水环境 | 其他专用化学产品制造 | 石油化学工业污染物排放标准(GB31571-2015) | （表5）大气污染物特别排放限值, 工艺加热炉 | FQ-05二号二硫化碳反应炉排口(DA026（FQ-5）) | 含氧量 | 2022-12-15 | 8.9 | 8.88 | 8.8 | 8.8 | 1.39% | 相对准确度≤15%
江北新区2022年12月废气比对监督监测 | 蓝星安迪苏南京有限公司 | 水环境 | 其他专用化学产品制造 | 石油化学工业污染物排放标准(GB31571-2015) | （表5）大气污染物特别排放限值, 工艺加热炉 | FQ-05二号二硫化碳反应炉排口(DA026（FQ-5）) | 含氧量 | 2022-12-15 | 8.8 | 8.88 | 8.8 | 8.8 | 1.39% | 相对准确度≤15%
江北新区2022年12月废气比对监督监测 | 蓝星安迪苏南京有限公司 | 水环境 | 其他专用化学产品制造 | 石油化学工业污染物排放标准(GB31571-2015) | （表5）大气污染物特别排放限值, 工艺加热炉 | FQ-05二号二硫化碳反应炉排口(DA026（FQ-5）) | 含氧量 | 2022-12-15 | 8.9 | 8.88 | 8.8 | 8.8 | 1.39% | 相对准确度≤15%
江北新区2022年12月废气比对监督监测 | 蓝星安迪苏南京有限公司 | 水环境 | 其他专用化学产品制造 | 石油化学工业污染物排放标准(GB31571-2015) | （表5）大气污染物特别排放限值, 工艺加热炉 | FQ-05二号二硫化碳反应炉排口(DA026（FQ-5）) | 含氧量 | 2022-12-15 | 8.9 | 8.88 | 8.8 | 8.8 | 1.39% | 相对准确度≤15%
江北新区2022年12月废气比对监督监测 | 蓝星安迪苏南京有限公司 | 水环境 | 其他专用化学产品制造 | 石油化学工业污染物排放标准(GB31571-2015) | （表5）大气污染物特别排放限值, 工艺加热炉 | FQ-05二号二硫化碳反应炉排口(DA026（FQ-5）) | 流速 | 2022-12-15 | 5.2 | 5.4 | 5.4 | 5.4 | 0% | 相对误差不超过±12%
江北新区2022年12月废气比对监督监测 | 蓝星安迪苏南京有限公司 | 水环境 | 其他专用化学产品制造 | 石油化学工业污染物排放标准(GB31571-2015) | （表5）大气污染物特别排放限值, 工艺加热炉 | FQ-05二号二硫化碳反应炉排口(DA026（FQ-5）) | 流速 | 2022-12-15 | 5.4 | 5.4 | 5.4 | 5.4 | 0% | 相对误差不超过±12%
江北新区2022年12月废气比对监督监测 | 蓝星安迪苏南京有限公司 | 水环境 | 其他专用化学产品制造 | 石油化学工业污染物排放标准(GB31571-2015) | （表5）大气污染物特别排放限值, 工艺加热炉 | FQ-05二号二硫化碳反应炉排口(DA026（FQ-5）) | 流速 | 2022-12-15 | 5.6 | 5.4 | 5.4 | 5.4 | 0% | 相对误差不超过±12%
江北新区2022年12月废气比对监督监测 | 蓝星安迪苏南京有限公司 | 水环境 | 其他专用化学产品制造 | 石油化学工业污染物排放标准(GB31571-2015) | （表5）大气污染物特别排放限值, 工艺加热炉 | FQ-05二号二硫化碳反应炉排口(DA026（FQ-5）) | 二氧化硫 | 2022-12-15 | <3 | 1.5 | 0.2 | 0.2 | -1.3mg/m3 | 绝对误差不超过±17mg/m3
江北新区2022年12月废气比对监督监测 | 蓝星安迪苏南京有限公司 | 水环境 | 其他专用化学产品制造 | 石油化学工业污染物排放标准(GB31571-2015) | （表5）大气污染物特别排放限值, 工艺加热炉 | FQ-05二号二硫化碳反应炉排口(DA026（FQ-5）) | 二氧化硫 | 2022-12-15 | <3 | 1.5 | 0.2 | 0.2 | -1.3mg/m3 | 绝对误差不超过±17mg/m3
江北新区2022年12月废气比对监督监测 | 蓝星安迪苏南京有限公司 | 水环境 | 其他专用化学产品制造 | 石油化学工业污染物排放标准(GB31571-2015) | （表5）大气污染物特别排放限值, 工艺加热炉 | FQ-05二号二硫化碳反应炉排口(DA026（FQ-5）) | 二氧化硫 | 2022-12-15 | <3 | 1.5 | 0.2 | 0.2 | -1.3mg/m3 | 绝对误差不超过±17mg/m3
江北新区2022年12月废气比对监督监测 | 蓝星安迪苏南京有限公司 | 水环境 | 其他专用化学产品制造 | 石油化学工业污染物排放标准(GB31571-2015) | （表5）大气污染物特别排放限值, 工艺加热炉 | FQ-05二号二硫化碳反应炉排口(DA026（FQ-5）) | 二氧化硫 | 2022-12-15 | <3 | 1.5 | 0.2 | 0.2 | -1.3mg/m3 | 绝对误差不超过±17mg/m3
江北新区2022年12月废气比对监督监测 | 蓝星安迪苏南京有限公司 | 水环境 | 其他专用化学产品制造 | 石油化学工业污染物排放标准(GB31571-2015) | （表5）大气污染物特别排放限值, 工艺加热炉 | FQ-05二号二硫化碳反应炉排口(DA026（FQ-5）) | 二氧化硫 | 2022-12-15 | <3 | 1.5 | 0.2 | 0.2 | -1.3mg/m3 | 绝对误差不超过±17mg/m3
江北新区2022年12月废气比对监督监测 | 蓝星安迪苏南京有限公司 | 水环境 | 其他专用化学产品制造 | 石油化学工业污染物排放标准(GB31571-2015) | （表5）大气污染物特别排放限值, 工艺加热炉 | FQ-05二号二硫化碳反应炉排口(DA026（FQ-5）) | 二氧化硫 | 2022-12-15 | <3 | 1.5 | 0.2 | 0.2 | -1.3mg/m3 | 绝对误差不超过±17mg/m3
江北新区2022年12月废气比对监督监测 | 蓝星安迪苏南京有限公司 | 水环境 | 其他专用化学产品制造 | 石油化学工业污染物排放标准(GB31571-2015) | （表5）大气污染物特别排放限值, 工艺加热炉 | FQ-05二号二硫化碳反应炉排口(DA026（FQ-5）) | 温度 | 2022-12-15 | 273.6 | 273.6 | 271 | 271 | -2.6℃ | 绝对误差不超过±3℃
江北新区2022年12月废气比对监督监测 | 蓝星安迪苏南京有限公司 | 水环境 | 其他专用化学产品制造 | 石油化学工业污染物排放标准(GB31571-2015) | （表5）大气污染物特别排放限值, 工艺加热炉 | FQ-05二号二硫化碳反应炉排口(DA026（FQ-5）) | 温度 | 2022-12-15 | 273.4 | 273.6 | 271 | 271 | -2.6℃ | 绝对误差不超过±3℃
江北新区2022年12月废气比对监督监测 | 蓝星安迪苏南京有限公司 | 水环境 | 其他专用化学产品制造 | 石油化学工业污染物排放标准(GB31571-2015) | （表5）大气污染物特别排放限值, 工艺加热炉 | FQ-05二号二硫化碳反应炉排口(DA026（FQ-5）) | 温度 | 2022-12-15 | 273.8 | 273.6 | 271 | 271 | -2.6℃ | 绝对误差不超过±3℃
江北新区2022年12月废气比对监督监测 | 蓝星安迪苏南京有限公司 | 水环境 | 其他专用化学产品制造 | 石油化学工业污染物排放标准(GB31571-2015) | （表5）大气污染物特别排放限值, 工艺加热炉 | DA025一期#2二硫化碳反应炉排口(DA025) | 含氧量 | 2022-12-15 | 7.3 | 7.27 | 7.1 | 7.12 | 2.85% | 相对准确度≤15%
江北新区2022年12月废气比对监督监测 | 蓝星安迪苏南京有限公司 | 水环境 | 其他专用化学产品制造 | 石油化学工业污染物排放标准(GB31571-2015) | （表5）大气污染物特别排放限值, 工艺加热炉 | DA025一期#2二硫化碳反应炉排口(DA025) | 含氧量 | 2022-12-15 | 7.4 | 7.27 | 7.2 | 7.12 | 2.85% | 相对准确度≤15%
江北新区2022年12月废气比对监督监测 | 蓝星安迪苏南京有限公司 | 水环境 | 其他专用化学产品制造 | 石油化学工业污染物排放标准(GB31571-2015) | （表5）大气污染物特别排放限值, 工艺加热炉 | DA025一期#2二硫化碳反应炉排口(DA025) | 含氧量 | 2022-12-15 | 7.3 | 7.27 | 7.1 | 7.12 | 2.85% | 相对准确度≤15%
江北新区2022年12月废气比对监督监测 | 蓝星安迪苏南京有限公司 | 水环境 | 其他专用化学产品制造 | 石油化学工业污染物排放标准(GB31571-2015) | （表5）大气污染物特别排放限值, 工艺加热炉 | DA025一期#2二硫化碳反应炉排口(DA025) | 含氧量 | 2022-12-15 | 7.2 | 7.27 | 7.1 | 7.12 | 2.85% | 相对准确度≤15%
江北新区2022年12月废气比对监督监测 | 蓝星安迪苏南京有限公司 | 水环境 | 其他专用化学产品制造 | 石油化学工业污染物排放标准(GB31571-2015) | （表5）大气污染物特别排放限值, 工艺加热炉 | DA025一期#2二硫化碳反应炉排口(DA025) | 含氧量 | 2022-12-15 | 7.2 | 7.27 | 7.1 | 7.12 | 2.85% | 相对准确度≤15%
江北新区2022年12月废气比对监督监测 | 蓝星安迪苏南京有限公司 | 水环境 | 其他专用化学产品制造 | 石油化学工业污染物排放标准(GB31571-2015) | （表5）大气污染物特别排放限值, 工艺加热炉 | DA025一期#2二硫化碳反应炉排口(DA025) | 含氧量 | 2022-12-15 | 7.2 | 7.27 | 7.1 | 7.12 | 2.85% | 相对准确度≤15%
江北新区2022年12月废气比对监督监测 | 蓝星安迪苏南京有限公司 | 水环境 | 其他专用化学产品制造 | 石油化学工业污染物排放标准(GB31571-2015) | （表5）大气污染物特别排放限值, 工艺加热炉 | DA025一期#2二硫化碳反应炉排口(DA025) | 流速 | 2022-12-15 | 7.4 | 7.37 | 7.2 | 7.17 | -2.71% | 相对误差不超过±12%
江北新区2022年12月废气比对监督监测 | 蓝星安迪苏南京有限公司 | 水环境 | 其他专用化学产品制造 | 石油化学工业污染物排放标准(GB31571-2015) | （表5）大气污染物特别排放限值, 工艺加热炉 | DA025一期#2二硫化碳反应炉排口(DA025) | 流速 | 2022-12-15 | 7.1 | 7.37 | 7.1 | 7.17 | -2.71% | 相对误差不超过±12%
江北新区2022年12月废气比对监督监测 | 蓝星安迪苏南京有限公司 | 水环境 | 其他专用化学产品制造 | 石油化学工业污染物排放标准(GB31571-2015) | （表5）大气污染物特别排放限值, 工艺加热炉 | DA025一期#2二硫化碳反应炉排口(DA025) | 流速 | 2022-12-15 | 7.6 | 7.37 | 7.2 | 7.17 | -2.71% | 相对误差不超过±12%
江北新区2022年12月废气比对监督监测 | 蓝星安迪苏南京有限公司 | 水环境 | 其他专用化学产品制造 | 石油化学工业污染物排放标准(GB31571-2015) | （表5）大气污染物特别排放限值, 工艺加热炉 | DA025一期#2二硫化碳反应炉排口(DA025) | 二氧化硫 | 2022-12-15 | <3 | 1.75 | 2.3 | 2.42 | 0.67mg/m3 | 绝对误差不超过±17mg/m3
江北新区2022年12月废气比对监督监测 | 蓝星安迪苏南京有限公司 | 水环境 | 其他专用化学产品制造 | 石油化学工业污染物排放标准(GB31571-2015) | （表5）大气污染物特别排放限值, 工艺加热炉 | DA025一期#2二硫化碳反应炉排口(DA025) | 二氧化硫 | 2022-12-15 | <3 | 1.75 | 2.3 | 2.42 | 0.67mg/m3 | 绝对误差不超过±17mg/m3
江北新区2022年12月废气比对监督监测 | 蓝星安迪苏南京有限公司 | 水环境 | 其他专用化学产品制造 | 石油化学工业污染物排放标准(GB31571-2015) | （表5）大气污染物特别排放限值, 工艺加热炉 | DA025一期#2二硫化碳反应炉排口(DA025) | 二氧化硫 | 2022-12-15 | <3 | 1.75 | 2.6 | 2.42 | 0.67mg/m3 | 绝对误差不超过±17mg/m3
江北新区2022年12月废气比对监督监测 | 蓝星安迪苏南京有限公司 | 水环境 | 其他专用化学产品制造 | 石油化学工业污染物排放标准(GB31571-2015) | （表5）大气污染物特别排放限值, 工艺加热炉 | DA025一期#2二硫化碳反应炉排口(DA025) | 二氧化硫 | 2022-12-15 | <3 | 1.75 | 2.4 | 2.42 | 0.67mg/m3 | 绝对误差不超过±17mg/m3
江北新区2022年12月废气比对监督监测 | 蓝星安迪苏南京有限公司 | 水环境 | 其他专用化学产品制造 | 石油化学工业污染物排放标准(GB31571-2015) | （表5）大气污染物特别排放限值, 工艺加热炉 | DA025一期#2二硫化碳反应炉排口(DA025) | 二氧化硫 | 2022-12-15 | <3 | 1.75 | 2.4 | 2.42 | 0.67mg/m3 | 绝对误差不超过±17mg/m3
江北新区2022年12月废气比对监督监测 | 蓝星安迪苏南京有限公司 | 水环境 | 其他专用化学产品制造 | 石油化学工业污染物排放标准(GB31571-2015) | （表5）大气污染物特别排放限值, 工艺加热炉 | DA025一期#2二硫化碳反应炉排口(DA025) | 二氧化硫 | 2022-12-15 | 3 | 1.75 | 2.5 | 2.42 | 0.67mg/m3 | 绝对误差不超过±17mg/m3
江北新区2022年12月废气比对监督监测 | 蓝星安迪苏南京有限公司 | 水环境 | 其他专用化学产品制造 | 石油化学工业污染物排放标准(GB31571-2015) | （表5）大气污染物特别排放限值, 工艺加热炉 | DA025一期#2二硫化碳反应炉排口(DA025) | 温度 | 2022-12-15 | 204.2 | 204.37 | 203.1 | 203.07 | -1.3℃ | 绝对误差不超过±3℃
江北新区2022年12月废气比对监督监测 | 蓝星安迪苏南京有限公司 | 水环境 | 其他专用化学产品制造 | 石油化学工业污染物排放标准(GB31571-2015) | （表5）大气污染物特别排放限值, 工艺加热炉 | DA025一期#2二硫化碳反应炉排口(DA025) | 温度 | 2022-12-15 | 204.6 | 204.37 | 203.5 | 203.07 | -1.3℃ | 绝对误差不超过±3℃
江北新区2022年12月废气比对监督监测 | 蓝星安迪苏南京有限公司 | 水环境 | 其他专用化学产品制造 | 石油化学工业污染物排放标准(GB31571-2015) | （表5）大气污染物特别排放限值, 工艺加热炉 | DA025一期#2二硫化碳反应炉排口(DA025) | 温度 | 2022-12-15 | 204.3 | 204.37 | 202.6 | 203.07 | -1.3℃ | 绝对误差不超过±3℃
江北新区2022年12月废气比对监督监测 | 江苏南热发电有限责任公司 | 大气环境 | 热电联产 | 火电厂大气污染物排放标准(GB13223-2011) | （表2）大气污染物特别排放限值,烟囱或烟道,燃煤锅炉 | 2#机组烟道(DA002) | 含氧量 | 2022-12-07 | 5.6 | 5.72 | 5.0 | 5.28 | 11.82% | 相对准确度≤15%
江北新区2022年12月废气比对监督监测 | 江苏南热发电有限责任公司 | 大气环境 | 热电联产 | 火电厂大气污染物排放标准(GB13223-2011) | （表2）大气污染物特别排放限值,烟囱或烟道,燃煤锅炉 | 2#机组烟道(DA002) | 含氧量 | 2022-12-07 | 5.6 | 5.72 | 5.5 | 5.28 | 11.82% | 相对准确度≤15%
江北新区2022年12月废气比对监督监测 | 江苏南热发电有限责任公司 | 大气环境 | 热电联产 | 火电厂大气污染物排放标准(GB13223-2011) | （表2）大气污染物特别排放限值,烟囱或烟道,燃煤锅炉 | 2#机组烟道(DA002) | 含氧量 | 2022-12-07 | 5.6 | 5.72 | 5.0 | 5.28 | 11.82% | 相对准确度≤15%
江北新区2022年12月废气比对监督监测 | 江苏南热发电有限责任公司 | 大气环境 | 热电联产 | 火电厂大气污染物排放标准(GB13223-2011) | （表2）大气污染物特别排放限值,烟囱或烟道,燃煤锅炉 | 2#机组烟道(DA002) | 含氧量 | 2022-12-07 | 5.7 | 5.72 | 5.2 | 5.28 | 11.82% | 相对准确度≤15%
江北新区2022年12月废气比对监督监测 | 江苏南热发电有限责任公司 | 大气环境 | 热电联产 | 火电厂大气污染物排放标准(GB13223-2011) | （表2）大气污染物特别排放限值,烟囱或烟道,燃煤锅炉 | 2#机组烟道(DA002) | 含氧量 | 2022-12-07 | 5.6 | 5.72 | 5.0 | 5.28 | 11.82% | 相对准确度≤15%
江北新区2022年12月废气比对监督监测 | 江苏南热发电有限责任公司 | 大气环境 | 热电联产 | 火电厂大气污染物排放标准(GB13223-2011) | （表2）大气污染物特别排放限值,烟囱或烟道,燃煤锅炉 | 2#机组烟道(DA002) | 含氧量 | 2022-12-07 | 6.2 | 5.72 | 6.0 | 5.28 | 11.82% | 相对准确度≤15%
江北新区2022年12月废气比对监督监测 | 江苏南热发电有限责任公司 | 大气环境 | 热电联产 | 火电厂大气污染物排放标准(GB13223-2011) | （表2）大气污染物特别排放限值,烟囱或烟道,燃煤锅炉 | 2#机组烟道(DA002) | 流速 | 2022-12-07 | 10.8 | 10.7 | 9.2 | 10.53 | -1.59% | 相对误差不超过±10%
江北新区2022年12月废气比对监督监测 | 江苏南热发电有限责任公司 | 大气环境 | 热电联产 | 火电厂大气污染物排放标准(GB13223-2011) | （表2）大气污染物特别排放限值,烟囱或烟道,燃煤锅炉 | 2#机组烟道(DA002) | 流速 | 2022-12-07 | 10.5 | 10.7 | 10.3 | 10.53 | -1.59% | 相对误差不超过±10%
江北新区2022年12月废气比对监督监测 | 江苏南热发电有限责任公司 | 大气环境 | 热电联产 | 火电厂大气污染物排放标准(GB13223-2011) | （表2）大气污染物特别排放限值,烟囱或烟道,燃煤锅炉 | 2#机组烟道(DA002) | 流速 | 2022-12-07 | 10.8 | 10.7 | 12.1 | 10.53 | -1.59% | 相对误差不超过±10%
江北新区2022年12月废气比对监督监测 | 江苏南热发电有限责任公司 | 大气环境 | 热电联产 | 火电厂大气污染物排放标准(GB13223-2011) | （表2）大气污染物特别排放限值,烟囱或烟道,燃煤锅炉 | 2#机组烟道(DA002) | 湿度 | 2022-12-07 | 11.5 | 11.1 | 11.1 | 10.8 | -2.7% | 相对误差不超过±25%
江北新区2022年12月废气比对监督监测 | 江苏南热发电有限责任公司 | 大气环境 | 热电联产 | 火电厂大气污染物排放标准(GB13223-2011) | （表2）大气污染物特别排放限值,烟囱或烟道,燃煤锅炉 | 2#机组烟道(DA002) | 湿度 | 2022-12-07 | 11.0 | 11.1 | 10.4 | 10.8 | -2.7% | 相对误差不超过±25%
江北新区2022年12月废气比对监督监测 | 江苏南热发电有限责任公司 | 大气环境 | 热电联产 | 火电厂大气污染物排放标准(GB13223-2011) | （表2）大气污染物特别排放限值,烟囱或烟道,燃煤锅炉 | 2#机组烟道(DA002) | 湿度 | 2022-12-07 | 10.8 | 11.1 | 10.9 | 10.8 | -2.7% | 相对误差不超过±25%
江北新区2022年12月废气比对监督监测 | 江苏南热发电有限责任公司 | 大气环境 | 热电联产 | 火电厂大气污染物排放标准(GB13223-2011) | （表2）大气污染物特别排放限值,烟囱或烟道,燃煤锅炉 | 2#机组烟道(DA002) | 氮氧化物 | 2022-12-07 | 27 | 32.83 | 23 | 31 | -1.83mg/m3 | 绝对误差不超过±12mg/m3
江北新区2022年12月废气比对监督监测 | 江苏南热发电有限责任公司 | 大气环境 | 热电联产 | 火电厂大气污染物排放标准(GB13223-2011) | （表2）大气污染物特别排放限值,烟囱或烟道,燃煤锅炉 | 2#机组烟道(DA002) | 氮氧化物 | 2022-12-07 | 21 | 32.83 | 25 | 31 | -1.83mg/m3 | 绝对误差不超过±12mg/m3
江北新区2022年12月废气比对监督监测 | 江苏南热发电有限责任公司 | 大气环境 | 热电联产 | 火电厂大气污染物排放标准(GB13223-2011) | （表2）大气污染物特别排放限值,烟囱或烟道,燃煤锅炉 | 2#机组烟道(DA002) | 氮氧化物 | 2022-12-07 | 37 | 32.83 | 34 | 31 | -1.83mg/m3 | 绝对误差不超过±12mg/m3
江北新区2022年12月废气比对监督监测 | 江苏南热发电有限责任公司 | 大气环境 | 热电联产 | 火电厂大气污染物排放标准(GB13223-2011) | （表2）大气污染物特别排放限值,烟囱或烟道,燃煤锅炉 | 2#机组烟道(DA002) | 氮氧化物 | 2022-12-07 | 40 | 32.83 | 39 | 31 | -1.83mg/m3 | 绝对误差不超过±12mg/m3
江北新区2022年12月废气比对监督监测 | 江苏南热发电有限责任公司 | 大气环境 | 热电联产 | 火电厂大气污染物排放标准(GB13223-2011) | （表2）大气污染物特别排放限值,烟囱或烟道,燃煤锅炉 | 2#机组烟道(DA002) | 氮氧化物 | 2022-12-07 | 40 | 32.83 | 34 | 31 | -1.83mg/m3 | 绝对误差不超过±12mg/m3
江北新区2022年12月废气比对监督监测 | 江苏南热发电有限责任公司 | 大气环境 | 热电联产 | 火电厂大气污染物排放标准(GB13223-2011) | （表2）大气污染物特别排放限值,烟囱或烟道,燃煤锅炉 | 2#机组烟道(DA002) | 氮氧化物 | 2022-12-07 | 32 | 32.83 | 31 | 31 | -1.83mg/m3 | 绝对误差不超过±12mg/m3
江北新区2022年12月废气比对监督监测 | 江苏南热发电有限责任公司 | 大气环境 | 热电联产 | 火电厂大气污染物排放标准(GB13223-2011) | （表2）大气污染物特别排放限值,烟囱或烟道,燃煤锅炉 | 2#机组烟道(DA002) | 二氧化硫 | 2022-12-07 | 15 | 16.67 | 22 | 22.83 | 6.16mg/m3 | 绝对误差不超过±17mg/m3
江北新区2022年12月废气比对监督监测 | 江苏南热发电有限责任公司 | 大气环境 | 热电联产 | 火电厂大气污染物排放标准(GB13223-2011) | （表2）大气污染物特别排放限值,烟囱或烟道,燃煤锅炉 | 2#机组烟道(DA002) | 二氧化硫 | 2022-12-07 | 16 | 16.67 | 22 | 22.83 | 6.16mg/m3 | 绝对误差不超过±17mg/m3
江北新区2022年12月废气比对监督监测 | 江苏南热发电有限责任公司 | 大气环境 | 热电联产 | 火电厂大气污染物排放标准(GB13223-2011) | （表2）大气污染物特别排放限值,烟囱或烟道,燃煤锅炉 | 2#机组烟道(DA002) | 二氧化硫 | 2022-12-07 | 17 | 16.67 | 24 | 22.83 | 6.16mg/m3 | 绝对误差不超过±17mg/m3
江北新区2022年12月废气比对监督监测 | 江苏南热发电有限责任公司 | 大气环境 | 热电联产 | 火电厂大气污染物排放标准(GB13223-2011) | （表2）大气污染物特别排放限值,烟囱或烟道,燃煤锅炉 | 2#机组烟道(DA002) | 二氧化硫 | 2022-12-07 | 17 | 16.67 | 24 | 22.83 | 6.16mg/m3 | 绝对误差不超过±17mg/m3
江北新区2022年12月废气比对监督监测 | 江苏南热发电有限责任公司 | 大气环境 | 热电联产 | 火电厂大气污染物排放标准(GB13223-2011) | （表2）大气污染物特别排放限值,烟囱或烟道,燃煤锅炉 | 2#机组烟道(DA002) | 二氧化硫 | 2022-12-07 | 18 | 16.67 | 23 | 22.83 | 6.16mg/m3 | 绝对误差不超过±17mg/m3
江北新区2022年12月废气比对监督监测 | 江苏南热发电有限责任公司 | 大气环境 | 热电联产 | 火电厂大气污染物排放标准(GB13223-2011) | （表2）大气污染物特别排放限值,烟囱或烟道,燃煤锅炉 | 2#机组烟道(DA002) | 二氧化硫 | 2022-12-07 | 17 | 16.67 | 22 | 22.83 | 6.16mg/m3 | 绝对误差不超过±17mg/m3
江北新区2022年12月废气比对监督监测 | 江苏南热发电有限责任公司 | 大气环境 | 热电联产 | 火电厂大气污染物排放标准(GB13223-2011) | （表2）大气污染物特别排放限值,烟囱或烟道,燃煤锅炉 | 2#机组烟道(DA002) | 烟尘 | 2022-12-07 | 1.8 | 1.8 | 2 | 2 | 0.2mg/m3 | 绝对误差不超过±5mg/m3
江北新区2022年12月废气比对监督监测 | 江苏南热发电有限责任公司 | 大气环境 | 热电联产 | 火电厂大气污染物排放标准(GB13223-2011) | （表2）大气污染物特别排放限值,烟囱或烟道,燃煤锅炉 | 2#机组烟道(DA002) | 烟尘 | 2022-12-07 | 1.7 | 1.8 | 2 | 2 | 0.2mg/m3 | 绝对误差不超过±5mg/m3
江北新区2022年12月废气比对监督监测 | 江苏南热发电有限责任公司 | 大气环境 | 热电联产 | 火电厂大气污染物排放标准(GB13223-2011) | （表2）大气污染物特别排放限值,烟囱或烟道,燃煤锅炉 | 2#机组烟道(DA002) | 烟尘 | 2022-12-07 | 1.9 | 1.8 | 2 | 2 | 0.2mg/m3 | 绝对误差不超过±5mg/m3
江北新区2022年12月废气比对监督监测 | 江苏南热发电有限责任公司 | 大气环境 | 热电联产 | 火电厂大气污染物排放标准(GB13223-2011) | （表2）大气污染物特别排放限值,烟囱或烟道,燃煤锅炉 | 2#机组烟道(DA002) | 温度 | 2022-12-07 | 50.5 | 50.17 | 48.8 | 49.13 | -1.04℃ | 绝对误差不超过±3℃
江北新区2022年12月废气比对监督监测 | 江苏南热发电有限责任公司 | 大气环境 | 热电联产 | 火电厂大气污染物排放标准(GB13223-2011) | （表2）大气污染物特别排放限值,烟囱或烟道,燃煤锅炉 | 2#机组烟道(DA002) | 温度 | 2022-12-07 | 50.2 | 50.17 | 49.3 | 49.13 | -1.04℃ | 绝对误差不超过±3℃
江北新区2022年12月废气比对监督监测 | 江苏南热发电有限责任公司 | 大气环境 | 热电联产 | 火电厂大气污染物排放标准(GB13223-2011) | （表2）大气污染物特别排放限值,烟囱或烟道,燃煤锅炉 | 2#机组烟道(DA002) | 温度 | 2022-12-07 | 49.8 | 50.17 | 49.3 | 49.13 | -1.04℃ | 绝对误差不超过±3℃
江北新区2022年12月废气比对监督监测 | 中环信（南京）环境服务有限公司 | 水环境 | 危险废物治理 | 危险废物焚烧污染控制标准(GB 18484—2020) | 表 3 危险废物焚烧设施烟气污染物排放浓度限值,1 小时均值 | DA004 6#焚烧炉废气排口(DA004 6#焚烧炉废气排口) | 含氧量 | 2022-12-19 | 8.4 | 9.1 | 8.4 | 8.98 | 6.13% | 相对准确度≤15%
江北新区2022年12月废气比对监督监测 | 中环信（南京）环境服务有限公司 | 水环境 | 危险废物治理 | 危险废物焚烧污染控制标准(GB 18484—2020) | 表 3 危险废物焚烧设施烟气污染物排放浓度限值,1 小时均值 | DA004 6#焚烧炉废气排口(DA004 6#焚烧炉废气排口) | 含氧量 | 2022-12-19 | 7.7 | 9.1 | 7.6 | 8.98 | 6.13% | 相对准确度≤15%
江北新区2022年12月废气比对监督监测 | 中环信（南京）环境服务有限公司 | 水环境 | 危险废物治理 | 危险废物焚烧污染控制标准(GB 18484—2020) | 表 3 危险废物焚烧设施烟气污染物排放浓度限值,1 小时均值 | DA004 6#焚烧炉废气排口(DA004 6#焚烧炉废气排口) | 含氧量 | 2022-12-19 | 7.3 | 9.1 | 6.8 | 8.98 | 6.13% | 相对准确度≤15%
江北新区2022年12月废气比对监督监测 | 中环信（南京）环境服务有限公司 | 水环境 | 危险废物治理 | 危险废物焚烧污染控制标准(GB 18484—2020) | 表 3 危险废物焚烧设施烟气污染物排放浓度限值,1 小时均值 | DA004 6#焚烧炉废气排口(DA004 6#焚烧炉废气排口) | 含氧量 | 2022-12-19 | 8.9 | 9.1 | 9.3 | 8.98 | 6.13% | 相对准确度≤15%
江北新区2022年12月废气比对监督监测 | 中环信（南京）环境服务有限公司 | 水环境 | 危险废物治理 | 危险废物焚烧污染控制标准(GB 18484—2020) | 表 3 危险废物焚烧设施烟气污染物排放浓度限值,1 小时均值 | DA004 6#焚烧炉废气排口(DA004 6#焚烧炉废气排口) | 含氧量 | 2022-12-19 | 12.9 | 9.1 | 12.2 | 8.98 | 6.13% | 相对准确度≤15%
江北新区2022年12月废气比对监督监测 | 中环信（南京）环境服务有限公司 | 水环境 | 危险废物治理 | 危险废物焚烧污染控制标准(GB 18484—2020) | 表 3 危险废物焚烧设施烟气污染物排放浓度限值,1 小时均值 | DA004 6#焚烧炉废气排口(DA004 6#焚烧炉废气排口) | 含氧量 | 2022-12-19 | 9.4 | 9.1 | 9.6 | 8.98 | 6.13% | 相对准确度≤15%
江北新区2022年12月废气比对监督监测 | 中环信（南京）环境服务有限公司 | 水环境 | 危险废物治理 | 危险废物焚烧污染控制标准(GB 18484—2020) | 表 3 危险废物焚烧设施烟气污染物排放浓度限值,1 小时均值 | DA004 6#焚烧炉废气排口(DA004 6#焚烧炉废气排口) | 流速 | 2022-12-19 | 16.9 | 16.9 | 15.8 | 16.1 | -4.73% | 相对误差不超过±10%
江北新区2022年12月废气比对监督监测 | 中环信（南京）环境服务有限公司 | 水环境 | 危险废物治理 | 危险废物焚烧污染控制标准(GB 18484—2020) | 表 3 危险废物焚烧设施烟气污染物排放浓度限值,1 小时均值 | DA004 6#焚烧炉废气排口(DA004 6#焚烧炉废气排口) | 流速 | 2022-12-19 | 17.0 | 16.9 | 16.2 | 16.1 | -4.73% | 相对误差不超过±10%
江北新区2022年12月废气比对监督监测 | 中环信（南京）环境服务有限公司 | 水环境 | 危险废物治理 | 危险废物焚烧污染控制标准(GB 18484—2020) | 表 3 危险废物焚烧设施烟气污染物排放浓度限值,1 小时均值 | DA004 6#焚烧炉废气排口(DA004 6#焚烧炉废气排口) | 流速 | 2022-12-19 | 16.8 | 16.9 | 16.3 | 16.1 | -4.73% | 相对误差不超过±10%
江北新区2022年12月废气比对监督监测 | 中环信（南京）环境服务有限公司 | 水环境 | 危险废物治理 | 危险废物焚烧污染控制标准(GB 18484—2020) | 表 3 危险废物焚烧设施烟气污染物排放浓度限值,1 小时均值 | DA004 6#焚烧炉废气排口(DA004 6#焚烧炉废气排口) | 湿度 | 2022-12-19 | 28.0 | 27.9 | 30.0 | 28.03 | 0.47% | 相对误差不超过±25%
江北新区2022年12月废气比对监督监测 | 中环信（南京）环境服务有限公司 | 水环境 | 危险废物治理 | 危险废物焚烧污染控制标准(GB 18484—2020) | 表 3 危险废物焚烧设施烟气污染物排放浓度限值,1 小时均值 | DA004 6#焚烧炉废气排口(DA004 6#焚烧炉废气排口) | 湿度 | 2022-12-19 | 29.2 | 27.9 | 29.8 | 28.03 | 0.47% | 相对误差不超过±25%
江北新区2022年12月废气比对监督监测 | 中环信（南京）环境服务有限公司 | 水环境 | 危险废物治理 | 危险废物焚烧污染控制标准(GB 18484—2020) | 表 3 危险废物焚烧设施烟气污染物排放浓度限值,1 小时均值 | DA004 6#焚烧炉废气排口(DA004 6#焚烧炉废气排口) | 湿度 | 2022-12-19 | 26.5 | 27.9 | 24.3 | 28.03 | 0.47% | 相对误差不超过±25%
江北新区2022年12月废气比对监督监测 | 中环信（南京）环境服务有限公司 | 水环境 | 危险废物治理 | 危险废物焚烧污染控制标准(GB 18484—2020) | 表 3 危险废物焚烧设施烟气污染物排放浓度限值,1 小时均值 | DA004 6#焚烧炉废气排口(DA004 6#焚烧炉废气排口) | 颗粒物 | 2022-12-19 | 3.2 | 3.63 | 2.9 | 3.67 | 0.04mg/m3 | 绝对误差不超过±5mg/m3
江北新区2022年12月废气比对监督监测 | 中环信（南京）环境服务有限公司 | 水环境 | 危险废物治理 | 危险废物焚烧污染控制标准(GB 18484—2020) | 表 3 危险废物焚烧设施烟气污染物排放浓度限值,1 小时均值 | DA004 6#焚烧炉废气排口(DA004 6#焚烧炉废气排口) | 颗粒物 | 2022-12-19 | 3.7 | 3.63 | 3.9 | 3.67 | 0.04mg/m3 | 绝对误差不超过±5mg/m3
江北新区2022年12月废气比对监督监测 | 中环信（南京）环境服务有限公司 | 水环境 | 危险废物治理 | 危险废物焚烧污染控制标准(GB 18484—2020) | 表 3 危险废物焚烧设施烟气污染物排放浓度限值,1 小时均值 | DA004 6#焚烧炉废气排口(DA004 6#焚烧炉废气排口) | 颗粒物 | 2022-12-19 | 4.0 | 3.63 | 4.2 | 3.67 | 0.04mg/m3 | 绝对误差不超过±5mg/m3
江北新区2022年12月废气比对监督监测 | 中环信（南京）环境服务有限公司 | 水环境 | 危险废物治理 | 危险废物焚烧污染控制标准(GB 18484—2020) | 表 3 危险废物焚烧设施烟气污染物排放浓度限值,1 小时均值 | DA004 6#焚烧炉废气排口(DA004 6#焚烧炉废气排口) | 二氧化硫 | 2022-12-19 | <3 | 1.5 | 0 | 2.17 | 0.67mg/m3 | 绝对误差不超过±17mg/m3
江北新区2022年12月废气比对监督监测 | 中环信（南京）环境服务有限公司 | 水环境 | 危险废物治理 | 危险废物焚烧污染控制标准(GB 18484—2020) | 表 3 危险废物焚烧设施烟气污染物排放浓度限值,1 小时均值 | DA004 6#焚烧炉废气排口(DA004 6#焚烧炉废气排口) | 二氧化硫 | 2022-12-19 | <3 | 1.5 | 6 | 2.17 | 0.67mg/m3 | 绝对误差不超过±17mg/m3
江北新区2022年12月废气比对监督监测 | 中环信（南京）环境服务有限公司 | 水环境 | 危险废物治理 | 危险废物焚烧污染控制标准(GB 18484—2020) | 表 3 危险废物焚烧设施烟气污染物排放浓度限值,1 小时均值 | DA004 6#焚烧炉废气排口(DA004 6#焚烧炉废气排口) | 二氧化硫 | 2022-12-19 | <3 | 1.5 | 7 | 2.17 | 0.67mg/m3 | 绝对误差不超过±17mg/m3
江北新区2022年12月废气比对监督监测 | 中环信（南京）环境服务有限公司 | 水环境 | 危险废物治理 | 危险废物焚烧污染控制标准(GB 18484—2020) | 表 3 危险废物焚烧设施烟气污染物排放浓度限值,1 小时均值 | DA004 6#焚烧炉废气排口(DA004 6#焚烧炉废气排口) | 二氧化硫 | 2022-12-19 | <3 | 1.5 | 0 | 2.17 | 0.67mg/m3 | 绝对误差不超过±17mg/m3
江北新区2022年12月废气比对监督监测 | 中环信（南京）环境服务有限公司 | 水环境 | 危险废物治理 | 危险废物焚烧污染控制标准(GB 18484—2020) | 表 3 危险废物焚烧设施烟气污染物排放浓度限值,1 小时均值 | DA004 6#焚烧炉废气排口(DA004 6#焚烧炉废气排口) | 二氧化硫 | 2022-12-19 | <3 | 1.5 | 0 | 2.17 | 0.67mg/m3 | 绝对误差不超过±17mg/m3
江北新区2022年12月废气比对监督监测 | 中环信（南京）环境服务有限公司 | 水环境 | 危险废物治理 | 危险废物焚烧污染控制标准(GB 18484—2020) | 表 3 危险废物焚烧设施烟气污染物排放浓度限值,1 小时均值 | DA004 6#焚烧炉废气排口(DA004 6#焚烧炉废气排口) | 二氧化硫 | 2022-12-19 | <3 | 1.5 | 0 | 2.17 | 0.67mg/m3 | 绝对误差不超过±17mg/m3
江北新区2022年12月废气比对监督监测 | 中环信（南京）环境服务有限公司 | 水环境 | 危险废物治理 | 危险废物焚烧污染控制标准(GB 18484—2020) | 表 3 危险废物焚烧设施烟气污染物排放浓度限值,1 小时均值 | DA004 6#焚烧炉废气排口(DA004 6#焚烧炉废气排口) | 氮氧化物 | 2022-12-19 | <3 | 1.5 | 16 | 13.5 | 12mg/m3 | 绝对误差不超过±12mg/m3
江北新区2022年12月废气比对监督监测 | 中环信（南京）环境服务有限公司 | 水环境 | 危险废物治理 | 危险废物焚烧污染控制标准(GB 18484—2020) | 表 3 危险废物焚烧设施烟气污染物排放浓度限值,1 小时均值 | DA004 6#焚烧炉废气排口(DA004 6#焚烧炉废气排口) | 氮氧化物 | 2022-12-19 | <3 | 1.5 | 17 | 13.5 | 12mg/m3 | 绝对误差不超过±12mg/m3
江北新区2022年12月废气比对监督监测 | 中环信（南京）环境服务有限公司 | 水环境 | 危险废物治理 | 危险废物焚烧污染控制标准(GB 18484—2020) | 表 3 危险废物焚烧设施烟气污染物排放浓度限值,1 小时均值 | DA004 6#焚烧炉废气排口(DA004 6#焚烧炉废气排口) | 氮氧化物 | 2022-12-19 | <3 | 1.5 | 16 | 13.5 | 12mg/m3 | 绝对误差不超过±12mg/m3
江北新区2022年12月废气比对监督监测 | 中环信（南京）环境服务有限公司 | 水环境 | 危险废物治理 | 危险废物焚烧污染控制标准(GB 18484—2020) | 表 3 危险废物焚烧设施烟气污染物排放浓度限值,1 小时均值 | DA004 6#焚烧炉废气排口(DA004 6#焚烧炉废气排口) | 氮氧化物 | 2022-12-19 | <3 | 1.5 | 13 | 13.5 | 12mg/m3 | 绝对误差不超过±12mg/m3
江北新区2022年12月废气比对监督监测 | 中环信（南京）环境服务有限公司 | 水环境 | 危险废物治理 | 危险废物焚烧污染控制标准(GB 18484—2020) | 表 3 危险废物焚烧设施烟气污染物排放浓度限值,1 小时均值 | DA004 6#焚烧炉废气排口(DA004 6#焚烧炉废气排口) | 氮氧化物 | 2022-12-19 | <3 | 1.5 | 8 | 13.5 | 12mg/m3 | 绝对误差不超过±12mg/m3
江北新区2022年12月废气比对监督监测 | 中环信（南京）环境服务有限公司 | 水环境 | 危险废物治理 | 危险废物焚烧污染控制标准(GB 18484—2020) | 表 3 危险废物焚烧设施烟气污染物排放浓度限值,1 小时均值 | DA004 6#焚烧炉废气排口(DA004 6#焚烧炉废气排口) | 氮氧化物 | 2022-12-19 | <3 | 1.5 | 11 | 13.5 | 12mg/m3 | 绝对误差不超过±12mg/m3
江北新区2022年12月废气比对监督监测 | 中环信（南京）环境服务有限公司 | 水环境 | 危险废物治理 | 危险废物焚烧污染控制标准(GB 18484—2020) | 表 3 危险废物焚烧设施烟气污染物排放浓度限值,1 小时均值 | DA004 6#焚烧炉废气排口(DA004 6#焚烧炉废气排口) | 温度 | 2022-12-19 | 123.0 | 123.57 | 123.6 | 124.8 | 1.23℃ | 绝对误差不超过±3℃
江北新区2022年12月废气比对监督监测 | 中环信（南京）环境服务有限公司 | 水环境 | 危险废物治理 | 危险废物焚烧污染控制标准(GB 18484—2020) | 表 3 危险废物焚烧设施烟气污染物排放浓度限值,1 小时均值 | DA004 6#焚烧炉废气排口(DA004 6#焚烧炉废气排口) | 温度 | 2022-12-19 | 124.1 | 123.57 | 125.8 | 124.8 | 1.23℃ | 绝对误差不超过±3℃
江北新区2022年12月废气比对监督监测 | 中环信（南京）环境服务有限公司 | 水环境 | 危险废物治理 | 危险废物焚烧污染控制标准(GB 18484—2020) | 表 3 危险废物焚烧设施烟气污染物排放浓度限值,1 小时均值 | DA004 6#焚烧炉废气排口(DA004 6#焚烧炉废气排口) | 温度 | 2022-12-19 | 123.6 | 123.57 | 125.0 | 124.8 | 1.23℃ | 绝对误差不超过±3℃
江北新区2022年12月废气比对监督监测 | 中环信（南京）环境服务有限公司 | 水环境 | 危险废物治理 | 危险废物焚烧污染控制标准(GB 18484—2020) | 表 3 危险废物焚烧设施烟气污染物排放浓度限值,1 小时均值 | DA005(DA005) | 含氧量 | 2022-12-20 | 15.0 | 15.08 | 14.3 | 14.35 | 6.06% | 相对准确度≤15%
江北新区2022年12月废气比对监督监测 | 中环信（南京）环境服务有限公司 | 水环境 | 危险废物治理 | 危险废物焚烧污染控制标准(GB 18484—2020) | 表 3 危险废物焚烧设施烟气污染物排放浓度限值,1 小时均值 | DA005(DA005) | 含氧量 | 2022-12-20 | 15.0 | 15.08 | 14.4 | 14.35 | 6.06% | 相对准确度≤15%
江北新区2022年12月废气比对监督监测 | 中环信（南京）环境服务有限公司 | 水环境 | 危险废物治理 | 危险废物焚烧污染控制标准(GB 18484—2020) | 表 3 危险废物焚烧设施烟气污染物排放浓度限值,1 小时均值 | DA005(DA005) | 含氧量 | 2022-12-20 | 15.0 | 15.08 | 14.4 | 14.35 | 6.06% | 相对准确度≤15%
江北新区2022年12月废气比对监督监测 | 中环信（南京）环境服务有限公司 | 水环境 | 危险废物治理 | 危险废物焚烧污染控制标准(GB 18484—2020) | 表 3 危险废物焚烧设施烟气污染物排放浓度限值,1 小时均值 | DA005(DA005) | 含氧量 | 2022-12-20 | 15.0 | 15.08 | 14.4 | 14.35 | 6.06% | 相对准确度≤15%
江北新区2022年12月废气比对监督监测 | 中环信（南京）环境服务有限公司 | 水环境 | 危险废物治理 | 危险废物焚烧污染控制标准(GB 18484—2020) | 表 3 危险废物焚烧设施烟气污染物排放浓度限值,1 小时均值 | DA005(DA005) | 含氧量 | 2022-12-20 | 15.2 | 15.08 | 14.3 | 14.35 | 6.06% | 相对准确度≤15%
江北新区2022年12月废气比对监督监测 | 中环信（南京）环境服务有限公司 | 水环境 | 危险废物治理 | 危险废物焚烧污染控制标准(GB 18484—2020) | 表 3 危险废物焚烧设施烟气污染物排放浓度限值,1 小时均值 | DA005(DA005) | 含氧量 | 2022-12-20 | 15.3 | 15.08 | 14.3 | 14.35 | 6.06% | 相对准确度≤15%
江北新区2022年12月废气比对监督监测 | 中环信（南京）环境服务有限公司 | 水环境 | 危险废物治理 | 危险废物焚烧污染控制标准(GB 18484—2020) | 表 3 危险废物焚烧设施烟气污染物排放浓度限值,1 小时均值 | DA005(DA005) | 湿度 | 2022-12-20 | 8.5 | 8.57 | 9.2 | 9.23 | 7.7% | 相对误差不超过±25%
江北新区2022年12月废气比对监督监测 | 中环信（南京）环境服务有限公司 | 水环境 | 危险废物治理 | 危险废物焚烧污染控制标准(GB 18484—2020) | 表 3 危险废物焚烧设施烟气污染物排放浓度限值,1 小时均值 | DA005(DA005) | 湿度 | 2022-12-20 | 8.3 | 8.57 | 9.2 | 9.23 | 7.7% | 相对误差不超过±25%
江北新区2022年12月废气比对监督监测 | 中环信（南京）环境服务有限公司 | 水环境 | 危险废物治理 | 危险废物焚烧污染控制标准(GB 18484—2020) | 表 3 危险废物焚烧设施烟气污染物排放浓度限值,1 小时均值 | DA005(DA005) | 湿度 | 2022-12-20 | 8.9 | 8.57 | 9.3 | 9.23 | 7.7% | 相对误差不超过±25%
江北新区2022年12月废气比对监督监测 | 中环信（南京）环境服务有限公司 | 水环境 | 危险废物治理 | 危险废物焚烧污染控制标准(GB 18484—2020) | 表 3 危险废物焚烧设施烟气污染物排放浓度限值,1 小时均值 | DA005(DA005) | 颗粒物 | 2022-12-20 | 1.1 | 1.13 | 1.1 | 1.2 | 0.07mg/m3 | 绝对误差不超过±5mg/m3
江北新区2022年12月废气比对监督监测 | 中环信（南京）环境服务有限公司 | 水环境 | 危险废物治理 | 危险废物焚烧污染控制标准(GB 18484—2020) | 表 3 危险废物焚烧设施烟气污染物排放浓度限值,1 小时均值 | DA005(DA005) | 颗粒物 | 2022-12-20 | 1.1 | 1.13 | 1.2 | 1.2 | 0.07mg/m3 | 绝对误差不超过±5mg/m3
江北新区2022年12月废气比对监督监测 | 中环信（南京）环境服务有限公司 | 水环境 | 危险废物治理 | 危险废物焚烧污染控制标准(GB 18484—2020) | 表 3 危险废物焚烧设施烟气污染物排放浓度限值,1 小时均值 | DA005(DA005) | 颗粒物 | 2022-12-20 | 1.2 | 1.13 | 1.3 | 1.2 | 0.07mg/m3 | 绝对误差不超过±5mg/m3
江北新区2022年12月废气比对监督监测 | 中环信（南京）环境服务有限公司 | 水环境 | 危险废物治理 | 危险废物焚烧污染控制标准(GB 18484—2020) | 表 3 危险废物焚烧设施烟气污染物排放浓度限值,1 小时均值 | DA005(DA005) | 氮氧化物 | 2022-12-20 | 53 | 53 | 57 | 56.67 | 6.92% | 相对误差不超过±30%
江北新区2022年12月废气比对监督监测 | 中环信（南京）环境服务有限公司 | 水环境 | 危险废物治理 | 危险废物焚烧污染控制标准(GB 18484—2020) | 表 3 危险废物焚烧设施烟气污染物排放浓度限值,1 小时均值 | DA005(DA005) | 氮氧化物 | 2022-12-20 | 56 | 53 | 58 | 56.67 | 6.92% | 相对误差不超过±30%
江北新区2022年12月废气比对监督监测 | 中环信（南京）环境服务有限公司 | 水环境 | 危险废物治理 | 危险废物焚烧污染控制标准(GB 18484—2020) | 表 3 危险废物焚烧设施烟气污染物排放浓度限值,1 小时均值 | DA005(DA005) | 氮氧化物 | 2022-12-20 | 48 | 53 | 55 | 56.67 | 6.92% | 相对误差不超过±30%
江北新区2022年12月废气比对监督监测 | 中环信（南京）环境服务有限公司 | 水环境 | 危险废物治理 | 危险废物焚烧污染控制标准(GB 18484—2020) | 表 3 危险废物焚烧设施烟气污染物排放浓度限值,1 小时均值 | DA005(DA005) | 氮氧化物 | 2022-12-20 | 51 | 53 | 57 | 56.67 | 6.92% | 相对误差不超过±30%
江北新区2022年12月废气比对监督监测 | 中环信（南京）环境服务有限公司 | 水环境 | 危险废物治理 | 危险废物焚烧污染控制标准(GB 18484—2020) | 表 3 危险废物焚烧设施烟气污染物排放浓度限值,1 小时均值 | DA005(DA005) | 氮氧化物 | 2022-12-20 | 56 | 53 | 57 | 56.67 | 6.92% | 相对误差不超过±30%
江北新区2022年12月废气比对监督监测 | 中环信（南京）环境服务有限公司 | 水环境 | 危险废物治理 | 危险废物焚烧污染控制标准(GB 18484—2020) | 表 3 危险废物焚烧设施烟气污染物排放浓度限值,1 小时均值 | DA005(DA005) | 氮氧化物 | 2022-12-20 | 54 | 53 | 56 | 56.67 | 6.92% | 相对误差不超过±30%
江北新区2022年12月废气比对监督监测 | 中环信（南京）环境服务有限公司 | 水环境 | 危险废物治理 | 危险废物焚烧污染控制标准(GB 18484—2020) | 表 3 危险废物焚烧设施烟气污染物排放浓度限值,1 小时均值 | DA005(DA005) | 二氧化硫 | 2022-12-20 | <3 | 1.5 | 0 | 0 | -1.5mg/m3 | 绝对误差不超过±17mg/m3
江北新区2022年12月废气比对监督监测 | 中环信（南京）环境服务有限公司 | 水环境 | 危险废物治理 | 危险废物焚烧污染控制标准(GB 18484—2020) | 表 3 危险废物焚烧设施烟气污染物排放浓度限值,1 小时均值 | DA005(DA005) | 二氧化硫 | 2022-12-20 | <3 | 1.5 | 0 | 0 | -1.5mg/m3 | 绝对误差不超过±17mg/m3
江北新区2022年12月废气比对监督监测 | 中环信（南京）环境服务有限公司 | 水环境 | 危险废物治理 | 危险废物焚烧污染控制标准(GB 18484—2020) | 表 3 危险废物焚烧设施烟气污染物排放浓度限值,1 小时均值 | DA005(DA005) | 二氧化硫 | 2022-12-20 | <3 | 1.5 | 0 | 0 | -1.5mg/m3 | 绝对误差不超过±17mg/m3
江北新区2022年12月废气比对监督监测 | 中环信（南京）环境服务有限公司 | 水环境 | 危险废物治理 | 危险废物焚烧污染控制标准(GB 18484—2020) | 表 3 危险废物焚烧设施烟气污染物排放浓度限值,1 小时均值 | DA005(DA005) | 二氧化硫 | 2022-12-20 | <3 | 1.5 | 0 | 0 | -1.5mg/m3 | 绝对误差不超过±17mg/m3
江北新区2022年12月废气比对监督监测 | 中环信（南京）环境服务有限公司 | 水环境 | 危险废物治理 | 危险废物焚烧污染控制标准(GB 18484—2020) | 表 3 危险废物焚烧设施烟气污染物排放浓度限值,1 小时均值 | DA005(DA005) | 二氧化硫 | 2022-12-20 | <3 | 1.5 | 0 | 0 | -1.5mg/m3 | 绝对误差不超过±17mg/m3
江北新区2022年12月废气比对监督监测 | 中环信（南京）环境服务有限公司 | 水环境 | 危险废物治理 | 危险废物焚烧污染控制标准(GB 18484—2020) | 表 3 危险废物焚烧设施烟气污染物排放浓度限值,1 小时均值 | DA005(DA005) | 二氧化硫 | 2022-12-20 | <3 | 1.5 | 0 | 0 | -1.5mg/m3 | 绝对误差不超过±17mg/m3
江北新区2022年12月废气比对监督监测 | 中环信（南京）环境服务有限公司 | 水环境 | 危险废物治理 | 危险废物焚烧污染控制标准(GB 18484—2020) | 表 3 危险废物焚烧设施烟气污染物排放浓度限值,1 小时均值 | DA005(DA005) | 温度 | 2022-12-20 | 133.0 | 133.5 | 134.0 | 133.83 | 0.33℃ | 绝对误差不超过±3℃
江北新区2022年12月废气比对监督监测 | 中环信（南京）环境服务有限公司 | 水环境 | 危险废物治理 | 危险废物焚烧污染控制标准(GB 18484—2020) | 表 3 危险废物焚烧设施烟气污染物排放浓度限值,1 小时均值 | DA005(DA005) | 温度 | 2022-12-20 | 134.0 | 133.5 | 134.0 | 133.83 | 0.33℃ | 绝对误差不超过±3℃
江北新区2022年12月废气比对监督监测 | 中环信（南京）环境服务有限公司 | 水环境 | 危险废物治理 | 危险废物焚烧污染控制标准(GB 18484—2020) | 表 3 危险废物焚烧设施烟气污染物排放浓度限值,1 小时均值 | DA005(DA005) | 温度 | 2022-12-20 | 133.5 | 133.5 | 133.5 | 133.83 | 0.33℃ | 绝对误差不超过±3℃

## 废水比对
任务名称 | 企业名称 | 名录类别 | 行业类别 | 执行标准名称 | 执行标准条目名称 | 监测点 | 监测项目 | 监测日期 | 样品类型 | 手动监测值 | 自动监测值 | 比对结果 | 技术要求
江北新区2022年12月废水比对监督监测 | 南京化工园博瑞德水务有限公司 | 水环境 | 污水处理及其再生利用 |  |  | 进口(IW001) | 氨氮（NH3-N） | 2022-12-05 | 实际样 | 2.46 | 2.20 | -10.57% | 相对误差不超过±15%
江北新区2022年12月废水比对监督监测 | 南京化工园博瑞德水务有限公司 | 水环境 | 污水处理及其再生利用 |  |  | 进口(IW001) | 氨氮（NH3-N） | 2022-12-05 | 实际样 | 3.00 | 2.68 | -10.67% | 相对误差不超过±15%
江北新区2022年12月废水比对监督监测 | 南京化工园博瑞德水务有限公司 | 水环境 | 污水处理及其再生利用 |  |  | 进口(IW001) | 氨氮（NH3-N） | 2022-12-05 | 实际样 | 3.46 | 3.23 | -6.65% | 相对误差不超过±15%
江北新区2022年12月废水比对监督监测 | 南京化工园博瑞德水务有限公司 | 水环境 | 污水处理及其再生利用 |  |  | 进口(IW001) | 氨氮（NH3-N） | 2022-12-05 | 标准样 | 7.50 | 7.25 | -3.33% | 相对误差不超过±10%
江北新区2022年12月废水比对监督监测 | 欧德油储（南京）有限责任公司 | 大气环境 | 危险化学品仓储 | 《南京江北新区新材料科技园企业污水排放管理规定（2020年版）》（宁新区新科办发〔2020〕73号）(宁新区新科办发〔2020〕73号) | 第二类污染物接管标准 | 废水综合排口 | 化学需氧量 | 2022-12-07 | 实际样 | 46 | 48 | 4.35% | 相对误差不超过±30%
江北新区2022年12月废水比对监督监测 | 欧德油储（南京）有限责任公司 | 大气环境 | 危险化学品仓储 | 《南京江北新区新材料科技园企业污水排放管理规定（2020年版）》（宁新区新科办发〔2020〕73号）(宁新区新科办发〔2020〕73号) | 第二类污染物接管标准 | 废水综合排口 | 化学需氧量 | 2022-12-07 | 实际样 | 34 | 33 | -2.94% | 相对误差不超过±30%
江北新区2022年12月废水比对监督监测 | 欧德油储（南京）有限责任公司 | 大气环境 | 危险化学品仓储 | 《南京江北新区新材料科技园企业污水排放管理规定（2020年版）》（宁新区新科办发〔2020〕73号）(宁新区新科办发〔2020〕73号) | 第二类污染物接管标准 | 废水综合排口 | 化学需氧量 | 2022-12-07 | 实际样 | 32 | 31 | -3.12% | 相对误差不超过±30%
江北新区2022年12月废水比对监督监测 | 欧德油储（南京）有限责任公司 | 大气环境 | 危险化学品仓储 | 《南京江北新区新材料科技园企业污水排放管理规定（2020年版）》（宁新区新科办发〔2020〕73号）(宁新区新科办发〔2020〕73号) | 第二类污染物接管标准 | 废水综合排口 | 化学需氧量 | 2022-12-07 | 标准样 | 250 | 251 | 0.4% | 相对误差不超过±10%

## 废气排放
任务名称 | 企业名称 | 名录类别 | 行业类别 | 执行标准名称 | 执行标准条目名称 | 监测点 | 监测项目 | 监测日期 | 流量(m³/h) | 温度(°C) | 湿度(%) | 含氧量(%) | 流速(m/s) | 生产负荷(%) | 实测浓度 | 折算浓度 | 上限 | 下限 | 单位 | 是否超标 | 超标倍数 | 备注 | 是否有评价限值
江北新区2022年12月VOCs重点管控企业废气监督监测 | 南京红宝丽醇胺化学有限公司 | 水环境 | 有机化学原料制造 | 化学工业挥发性有机物排放标准(DB32/3151—2016) | 挥发性有机物及臭气浓度排放限值,最高允许排放浓度 | DA007(DA007) | 非甲烷总烃 | 2022-12-02 | [6 empty] | 0.64 | 0.64 | 80 |  | mg/m3 | 否 |  |  | 是
江北新区2022年12月VOCs重点管控企业废气监督监测 | 南京红宝丽醇胺化学有限公司 | 水环境 | 有机化学原料制造 | 化学工业挥发性有机物排放标准(DB32/3151—2016) | 挥发性有机物及臭气浓度排放限值,最高允许排放浓度 | DA005(DA005) | 非甲烷总烃 | 2022-12-02 | [6 empty] | 0.16 | 0.16 | 80 |  | mg/m3 | 否 |  |  | 是
江北新区2022年12月VOCs重点管控企业废气监督监测 | 南京红宝丽醇胺化学有限公司 | 水环境 | 有机化学原料制造 | 化学工业挥发性有机物排放标准(DB32/3151—2016) | 挥发性有机物及臭气浓度排放限值,最高允许排放浓度 | DA001(DA001) | 臭气浓度 | 2022-12-02 | [6 empty] | 417 | 417 | 1500 |  | 无量纲 | 否 |  |  | 是
江北新区2022年12月VOCs重点管控企业废气监督监测 | 南京扬子奥克化学有限公司 | 水环境 | 专项化学用品制造 | 化学工业挥发性有机物排放标准(DB32/3151—2016) | 挥发性有机物及臭气浓度排放限值,最高允许排放浓度 | DA001废气排放口(DA001) | 非甲烷总烃 | 2022-12-02 | [6 empty] | 0.70 | 0.70 | 80 |  | mg/m3 | 否 |  |  | 是
江北新区2022年12月VOCs重点管控企业废气监督监测 | 江苏钟山新材料有限公司 | 水环境,大气环境 | 有机化学原料制造 | 化学工业挥发性有机物排放标准(DB32/3151—2016) | 挥发性有机物及臭气浓度排放限值,最高允许排放浓度 | DA010(DA010) | 非甲烷总烃 | 2022-12-02 | [6 empty] | 0.12 | 0.12 | 20 |  | mg/m3 | 否 |  |  | 是
江北新区2022年12月VOCs重点管控企业废气监督监测 | 江苏钟山新材料有限公司 | 水环境,大气环境 | 有机化学原料制造 | 化学工业挥发性有机物排放标准(DB32/3151—2016) | 挥发性有机物及臭气浓度排放限值,最高允许排放浓度 | DA002聚醚尾气水洗塔排放口(DA002) | 非甲烷总烃 | 2022-12-02 | [6 empty] | 0.10 | 0.10 | 80 |  | mg/m3 | 否 |  |  | 是
江北新区2022年12月VOCs重点管控企业废气监督监测 | 江苏钟山新材料有限公司 | 水环境,大气环境 | 有机化学原料制造 | 化学工业挥发性有机物排放标准(DB32/3151—2016) | 挥发性有机物及臭气浓度排放限值,最高允许排放浓度 | DA008(DA008) | 非甲烷总烃 | 2022-12-02 | [6 empty] | 0.12 | 0.12 | 20 |  | mg/m3 | 否 |  |  | 是
江北新区2022年12月VOCs重点管控企业废气监督监测 | 江苏钟山新材料有限公司 | 水环境,大气环境 | 有机化学原料制造 | 化学工业挥发性有机物排放标准(DB32/3151—2016) | 挥发性有机物及臭气浓度排放限值,最高允许排放浓度 | DA001表活尾气水洗塔排口(BLT-105)(DA001) | 非甲烷总烃 | 2022-12-02 | [6 empty] | 0.57 | 0.57 | 80 |  | mg/m3 | 否 |  |  | 是
江北新区2022年12月VOCs重点管控企业废气监督监测 | 江苏钟山新材料有限公司 | 水环境,大气环境 | 有机化学原料制造 | 化学工业挥发性有机物排放标准(DB32/3151—2016) | 挥发性有机物及臭气浓度排放限值,最高允许排放浓度 | DA001表活尾气水洗塔排口(BLT-105)(DA001) | 苯乙烯 | 2022-12-02 | [6 empty] | <0.0015 | <0.0015 | 20 |  | mg/m3 | 否 |  |  | 是
江北新区2022年12月VOCs重点管控企业废气监督监测 | 江苏钟山新材料有限公司 | 水环境,大气环境 | 有机化学原料制造 | 化学工业挥发性有机物排放标准(DB32/3151—2016) | 挥发性有机物及臭气浓度排放限值,最高允许排放浓度 | DA001表活尾气水洗塔排口(BLT-105)(DA001) | 甲醇 | 2022-12-02 | [6 empty] | <0.5 | <0.5 | 60 |  | mg/m3 | 否 |  |  | 是
江北新区2022年12月VOCs重点管控企业废气监督监测 | 江苏钟山新材料有限公司 | 水环境,大气环境 | 有机化学原料制造 | 化学工业挥发性有机物排放标准(DB32/3151—2016) | 挥发性有机物及臭气浓度排放限值,最高允许排放浓度 | DA009(DA009) | 非甲烷总烃 | 2022-12-02 | [6 empty] | 0.10 | 0.10 | 20 |  | mg/m3 | 否 |  |  | 是
江北新区2022年12月VOCs重点管控企业废气监督监测 | 江苏钟山新材料有限公司 | 水环境,大气环境 | 有机化学原料制造 | 化学工业挥发性有机物排放标准(DB32/3151—2016) | 挥发性有机物及臭气浓度排放限值,最高允许排放浓度 | DA003表活尾气洗涤塔(DA003) | 苯乙烯 | 2022-12-02 | [6 empty] | <0.0015 | <0.0015 | 20 |  | mg/m3 | 否 |  |  | 是
江北新区2022年12月VOCs重点管控企业废气监督监测 | 江苏钟山新材料有限公司 | 水环境,大气环境 | 有机化学原料制造 | 化学工业挥发性有机物排放标准(DB32/3151—2016) | 挥发性有机物及臭气浓度排放限值,最高允许排放浓度 | DA003表活尾气洗涤塔(DA003) | 非甲烷总烃 | 2022-12-02 | [6 empty] | 0.68 | 0.68 | 80 |  | mg/m3 | 否 |  |  | 是
江北新区2022年12月VOCs重点管控企业废气监督监测 | 南京长江江宇环保科技有限公司 | 水环境 | 危险废物治理 | 恶臭污染物排放标准(GB14554-93) | （表2）恶臭污染物排放标准值,排气筒高度15m | DA004(DA004) | 臭气浓度 | 2022-12-01 | [6 empty] | 977 | 977 | 2000 |  | 无量纲 | 否 |  |  | 是
江北新区2022年12月VOCs重点管控企业废气监督监测 | 南京长江江宇环保科技有限公司 | 水环境 | 危险废物治理 | 南京长江江宇环保科技有限公司排污许可证(913201937681911667001V) | 大气污染物排放限值 | DA004(DA004) | 非甲烷总烃 | 2022-12-01 | [6 empty] | 0.62 | 0.62 | 60 |  | mg/m3 | 否 |  |  | 是
江北新区2022年12月VOCs重点管控企业废气监督监测 | 南京密尔克卫化工供应链服务有限公司 | 其他 | 危险化学品仓储 | 化学工业挥发性有机物排放标准(DB32/3151—2016) | 挥发性有机物及臭气浓度排放限值,最高允许排放浓度 | FQ-02(FQ-02) | 非甲烷总烃 | 2022-12-02 | [6 empty] | 0.38 | 0.38 | 80 |  | mg/m3 | 否 |  |  | 是
江北新区2022年12月VOCs重点管控企业废气监督监测 | 瓦克化学（南京）有限公司 | 水环境 | 有机化学原料制造 | 合成树脂工业污染物排放标准(GB31572-2015) | （表5）大气污染物特别排放限值,非焚烧类有机废气排放口,所有合成树脂 | DA005 VAE乳液储罐排气口(DA005) | 非甲烷总烃 | 2022-12-10 | [6 empty] | 0.38 | 0.38 | 60 |  | mg/m3 | 否 |  |  | 是
江北新区2022年12月废气监督监测 | 华能国际电力江苏能源开发有限公司南京电厂 | 大气环境 | 火力发电 | 华能国际电力江苏能源开发有限公司南京电厂排污许可证(91320191MA250HPF3H001P) | 大气污染物排放限值 | DA001 2#锅炉烟囱排口(DA001) | 氮氧化物 | 2022-12-16 | [6 empty] | 21 | 23 | 50 |  | mg/m3 | 否 |  |  | 是
江北新区2022年12月废气监督监测 | 华能国际电力江苏能源开发有限公司南京电厂 | 大气环境 | 火力发电 | 华能国际电力江苏能源开发有限公司南京电厂排污许可证(91320191MA250HPF3H001P) | 大气污染物排放限值 | DA001 2#锅炉烟囱排口(DA001) | 烟气黑度 | 2022-12-16 | [6 empty] | <1 | <1 | 1 |  | 级 | 否 |  |  | 是
江北新区2022年12月废气监督监测 | 华能国际电力江苏能源开发有限公司南京电厂 | 大气环境 | 火力发电 | 华能国际电力江苏能源开发有限公司南京电厂排污许可证(91320191MA250HPF3H001P) | 大气污染物排放限值 | DA001 2#锅炉烟囱排口(DA001) | 烟尘 | 2022-12-16 | [6 empty] | 1.2 | 1.3 | 5 |  | mg/m3 | 否 |  |  | 是
江北新区2022年12月废气监督监测 | 华能国际电力江苏能源开发有限公司南京电厂 | 大气环境 | 火力发电 | 华能国际电力江苏能源开发有限公司南京电厂排污许可证(91320191MA250HPF3H001P) | 大气污染物排放限值 | DA001 2#锅炉烟囱排口(DA001) | 二氧化硫 | 2022-12-16 | [6 empty] | 5 | 5 | 35 |  | mg/m3 | 否 |  |  | 是
江北新区2022年12月废气监督监测 | 华能国际电力江苏能源开发有限公司南京电厂 | 大气环境 | 火力发电 | 华能国际电力江苏能源开发有限公司南京电厂排污许可证(91320191MA250HPF3H001P) | 大气污染物排放限值 | DA001 2#锅炉烟囱排口(DA001) | 汞及其化合物 | 2022-12-16 | [6 empty] | <0.000003 | <0.000003 | 0.03 |  | mg/m3 | 否 |  |  | 是
江北新区2022年12月废气监督监测 | 中环信（南京）环境服务有限公司 | 水环境 | 危险废物治理 | 危险废物焚烧污染控制标准(GB 18484—2020) | 表 3 危险废物焚烧设施烟气污染物排放浓度限值,测定均值 | DA004 6#焚烧炉废气排口(DA004 6#焚烧炉废气排口) | 汞及其化合物 | 2022-12-19 | [6 empty] | <0.000003 | <0.000002 | 0.05 |  | mg/m3 | 否 |  |  | 是
江北新区2022年12月废气监督监测 | 中环信（南京）环境服务有限公司 | 水环境 | 危险废物治理 | 危险废物焚烧污染控制标准(GB 18484—2020) | 表 3 危险废物焚烧设施烟气污染物排放浓度限值,测定均值 | DA001 1#、2#、3#、5#焚烧炉废气排口(DA001) | 汞及其化合物 | 2022-12-19 | [6 empty] | <0.000003 | <0.000005 | 0.05 |  | mg/m3 | 否 |  |  | 是
江北新区2022年12月废气监督监测 | 中环信（南京）环境服务有限公司 | 水环境 | 危险废物治理 | 危险废物焚烧污染控制标准(GB 18484—2020) | 表 3 危险废物焚烧设施烟气污染物排放浓度限值,测定均值 | DA005(DA005) | 汞及其化合物 | 2022-12-20 | [6 empty] | <0.000003 | <0.000005 | 0.05 |  | mg/m3 | 否 |  |  | 是
江北新区2022年12月废气监督监测 | 中环信（南京）环境服务有限公司 | 水环境 | 危险废物治理 | 危险废物焚烧污染控制标准(GB 18484—2020) | 表 3 危险废物焚烧设施烟气污染物排放浓度限值,1 小时均值 | DA005(DA005) | 颗粒物 | 2022-12-20 | [6 empty] | 1.2 | 1.9 | 30 |  | mg/m3 | 否 |  |  | 是
江北新区2022年12月废气监督监测 | 中环信（南京）环境服务有限公司 | 水环境 | 危险废物治理 | 不作评价（昆山）(ks) | 废气 | DA005(DA005) | 烟气黑度 | 2022-12-20 | [6 empty] | <1 | <1 |  |  | 级 | 否 |  |  | 否
江北新区2022年12月废气监督监测 | 中环信（南京）环境服务有限公司 | 水环境 | 危险废物治理 | 危险废物焚烧污染控制标准(GB 18484—2020) | 表 3 危险废物焚烧设施烟气污染物排放浓度限值,1 小时均值 | DA005(DA005) | 一氧化碳 | 2022-12-20 | [6 empty] | <3 | <5 | 100 |  | mg/m3 | 否 |  |  | 是
江北新区2022年12月废气监督监测 | 中环信（南京）环境服务有限公司 | 水环境 | 危险废物治理 | 危险废物焚烧污染控制标准(GB 18484—2020) | 表 3 危险废物焚烧设施烟气污染物排放浓度限值,1 小时均值 | DA005(DA005) | 氟化氢 | 2022-12-20 | [6 empty] | <0.08 | <0.13 | 4.0 |  | mg/m3 | 否 |  |  | 是
江北新区2022年12月废气监督监测 | 中环信（南京）环境服务有限公司 | 水环境 | 危险废物治理 | 不作评价（昆山）(ks) | 废气 | DA005(DA005) | 锑及其化合物 | 2022-12-06 | [6 empty] | 0.00078 | 0.00120 |  |  | mg/m3 | 否 |  |  | 否
江北新区2022年12月废气监督监测 | 中环信（南京）环境服务有限公司 | 水环境 | 危险废物治理 | 危险废物焚烧污染控制标准(GB 18484—2020) | 表 3 危险废物焚烧设施烟气污染物排放浓度限值,1 小时均值 | DA005(DA005) | 氯化氢 | 2022-12-20 | [6 empty] | <0.2 | <0.3 | 60 |  | mg/m3 | 否 |  |  | 是
江北新区2022年12月废气监督监测 | 中环信（南京）环境服务有限公司 | 水环境 | 危险废物治理 | 危险废物焚烧污染控制标准(GB 18484—2020) | 表 3 危险废物焚烧设施烟气污染物排放浓度限值,测定均值 | DA005(DA005) | 镉及其化合物 | 2022-12-20 | [6 empty] | <0.0008 | <0.0014 | 0.05 |  | mg/m3 | 否 |  |  | 是
江北新区2022年12月废气监督监测 | 中环信（南京）环境服务有限公司 | 水环境 | 危险废物治理 | 不作评价（昆山）(ks) | 废气 | DA005(DA005) | 铜及其化合物 | 2022-12-06 | [6 empty] | 0.0081 | 0.0124 |  |  | mg/m3 | 否 |  |  | 否
江北新区2022年12月废气监督监测 | 中环信（南京）环境服务有限公司 | 水环境 | 危险废物治理 | 不作评价（昆山）(ks) | 废气 | DA005(DA005) | 锡及其化合物 | 2022-12-06 | [6 empty] | 0.0055 | 0.0084 |  |  | mg/m3 | 否 |  |  | 否
江北新区2022年12月废气监督监测 | 中环信（南京）环境服务有限公司 | 水环境 | 危险废物治理 | 危险废物焚烧污染控制标准(GB 18484—2020) | 表 3 危险废物焚烧设施烟气污染物排放浓度限值,1 小时均值 | DA005(DA005) | 氮氧化物 | 2022-12-20 | [6 empty] | 36 | 61 | 300 |  | mg/m3 | 否 |  |  | 是
江北新区2022年12月废气监督监测 | 中环信（南京）环境服务有限公司 | 水环境 | 危险废物治理 | /不评价/(1) | 废气 | DA005(DA005) | 镍及其化合物 | 2022-12-20 | [6 empty] | <0.0009 | <0.0015 |  |  | mg/m3 | 否 |  |  | 否
江北新区2022年12月废气监督监测 | 中环信（南京）环境服务有限公司 | 水环境 | 危险废物治理 | 不作评价（昆山）(ks) | 废气 | DA005(DA005) | 锰及其化合物 | 2022-12-06 | [6 empty] | 0.00212 | 0.00325 |  |  | mg/m3 | 否 |  |  | 否
江北新区2022年12月废气监督监测 | 中环信（南京）环境服务有限公司 | 水环境 | 危险废物治理 | 危险废物焚烧污染控制标准(GB 18484—2020) | 表 3 危险废物焚烧设施烟气污染物排放浓度限值,测定均值 | DA005(DA005) | 铅及其化合物 | 2022-12-06 | [6 empty] | 0.0042 | 0.0065 | 0.5 |  | mg/m3 | 否 |  |  | 是
江北新区2022年12月废气监督监测 | 中环信（南京）环境服务有限公司 | 水环境 | 危险废物治理 | 危险废物焚烧污染控制标准(GB 18484—2020) | 表 3 危险废物焚烧设施烟气污染物排放浓度限值,测定均值 | DA005(DA005) | 砷及其化合物 | 2022-12-06 | [6 empty] | 0.0011 | 0.0017 | 0.5 |  | mg/m3 | 否 |  |  | 是
江北新区2022年12月废气监督监测 | 中环信（南京）环境服务有限公司 | 水环境 | 危险废物治理 | 危险废物焚烧污染控制标准(GB 18484—2020) | 表 3 危险废物焚烧设施烟气污染物排放浓度限值,1 小时均值 | DA005(DA005) | 二氧化硫 | 2022-12-20 | [6 empty] | <3 | <5 | 100 |  | mg/m3 | 否 |  |  | 是
江北新区2022年12月废气监督监测 | 中环信（南京）环境服务有限公司 | 水环境 | 危险废物治理 | 危险废物焚烧污染控制标准(GB 18484—2020) | 表 3 危险废物焚烧设施烟气污染物排放浓度限值,测定均值 | DA005(DA005) | 铬及其化合物 | 2022-12-06 | [6 empty] | 0.0041 | 0.0063 | 0.5 |  | mg/m3 | 否 |  |  | 是
江北新区2022年12月废气监督监测 | 巴斯夫特性化学品（南京）有限公司-SR | 水环境,大气环境 | 其他专用化学产品制造 | 合成树脂工业污染物排放标准(GB31572-2015) | （表5）大气污染物特别排放限值,非焚烧类有机废气排放口,所有合成树脂 | DA002(DA002) | 颗粒物 | 2022-12-06 | [6 empty] | 1.4 | 1.4 | 20 |  | mg/m3 | 否 |  |  | 是
江北新区2022年12月废气监督监测 | 江苏南热发电有限责任公司 | 大气环境 | 热电联产 | 火电厂大气污染物排放标准(GB13223-2011) | （表2）大气污染物特别排放限值,烟囱或烟道,燃煤锅炉 | 2#机组烟道(DA002) | 氮氧化物 | 2022-12-07 | [6 empty] | 22 | 23 | 50 |  | mg/m3 | 否 |  |  | 是
江北新区2022年12月废气监督监测 | 江苏南热发电有限责任公司 | 大气环境 | 热电联产 | 火电厂大气污染物排放标准(GB13223-2011) | （表2）大气污染物特别排放限值,烟囱或烟道,燃煤锅炉 | 2#机组烟道(DA002) | 二氧化硫 | 2022-12-07 | [6 empty] | 8 | 8 | 35 |  | mg/m3 | 否 |  |  | 是
江北新区2022年12月废气监督监测 | 江苏南热发电有限责任公司 | 大气环境 | 热电联产 | 火电厂大气污染物排放标准(GB13223-2011) | （表2）大气污染物特别排放限值,烟囱或烟道,燃煤锅炉 | 2#机组烟道(DA002) | 烟尘 | 2022-12-07 | [6 empty] | 1.7 | 1.8 | 5 |  | mg/m3 | 否 |  |  | 是
江北新区2022年12月废气监督监测 | 江苏南热发电有限责任公司 | 大气环境 | 热电联产 | 火电厂大气污染物排放标准(GB13223-2011) | （表2）大气污染物特别排放限值,烟囱排放口,燃煤锅炉，以油、气体为燃料的锅炉或燃汽轮机组 | 2#机组烟道(DA002) | 林格曼黑度 | 2022-12-07 | [6 empty] | <1 | <1 | 1 |  | 级 | 否 |  |  | 是
江北新区2022年12月废气监督监测 | 江苏南热发电有限责任公司 | 大气环境 | 热电联产 | 火电厂大气污染物排放标准(GB13223-2011) | （表2）大气污染物特别排放限值,烟囱或烟道,燃煤锅炉 | 2#机组烟道(DA002) | 汞及其化合物 | 2022-12-07 | [6 empty] | <0.000003 | <0.000003 | 0.03 |  | mg/m3 | 否 |  |  | 是
江北新区2022年12月废气监督监测 | 贺利氏贵金属技术（中国）有限公司 | 水环境 | 危险废物治理 | 不作评价（昆山）(ks) | 废气 | FQ-02-2018排气筒处理设施后(FQ-02-2018排气筒处理设施后) | 铜及其化合物 | 2022-12-06 | [6 empty] | 0.0094 | 0.0081 |  |  | mg/m3 | 否 |  |  | 否
江北新区2022年12月废气监督监测 | 贺利氏贵金属技术（中国）有限公司 | 水环境 | 危险废物治理 | 不作评价（昆山）(ks) | 废气 | FQ-02-2018排气筒处理设施后(FQ-02-2018排气筒处理设施后) | 锑及其化合物 | 2022-12-06 | [6 empty] | 0.00056 | 0.00048 |  |  | mg/m3 | 否 |  |  | 否
江北新区2022年12月废气监督监测 | 贺利氏贵金属技术（中国）有限公司 | 水环境 | 危险废物治理 | 危险废物焚烧污染控制标准(GB 18484—2020) | 表 3 危险废物焚烧设施烟气污染物排放浓度限值,测定均值 | FQ-02-2018排气筒处理设施后(FQ-02-2018排气筒处理设施后) | 砷及其化合物 | 2022-12-06 | [6 empty] | 0.0025 | 0.0021 | 0.5 |  | mg/m3 | 否 |  |  | 是
江北新区2022年12月废气监督监测 | 贺利氏贵金属技术（中国）有限公司 | 水环境 | 危险废物治理 | 危险废物焚烧污染控制标准(GB 18484—2020) | 表 3 危险废物焚烧设施烟气污染物排放浓度限值,测定均值 | FQ-02-2018排气筒处理设施后(FQ-02-2018排气筒处理设施后) | 铬及其化合物 | 2022-12-06 | [6 empty] | 0.0019 | 0.0017 | 0.5 |  | mg/m3 | 否 |  |  | 是
江北新区2022年12月废气监督监测 | 贺利氏贵金属技术（中国）有限公司 | 水环境 | 危险废物治理 | 危险废物焚烧污染控制标准(GB 18484—2020) | 表 3 危险废物焚烧设施烟气污染物排放浓度限值,测定均值 | FQ-02-2018排气筒处理设施后(FQ-02-2018排气筒处理设施后) | 铅及其化合物 | 2022-12-06 | [6 empty] | 0.0017 | 0.0015 | 0.5 |  | mg/m3 | 否 |  |  | 是
江北新区2022年12月废气监督监测 | 贺利氏贵金属技术（中国）有限公司 | 水环境 | 危险废物治理 | 不作评价（昆山）(ks) | 废气 | FQ-02-2018排气筒处理设施后(FQ-02-2018排气筒处理设施后) | 锡及其化合物 | 2022-12-06 | [6 empty] | 0.0052 | 0.0045 |  |  | mg/m3 | 否 |  |  | 否
江北新区2022年12月废气监督监测 | 贺利氏贵金属技术（中国）有限公司 | 水环境 | 危险废物治理 | 不作评价（昆山）(ks) | 废气 | FQ-02-2018排气筒处理设施后(FQ-02-2018排气筒处理设施后) | 锰及其化合物 | 2022-12-06 | [6 empty] | 0.00218 | 0.00187 |  |  | mg/m3 | 否 |  |  | 否
江北新区2022年12月废气监督监测 | 南京金浦英萨合成橡胶有限公司 | 水环境 | 合成橡胶制造 | 石油化学工业污染物排放标准(GB31571-2015) | （表6）废气中有机特征污染物及排放限值 | 聚合尾气排口DA001(DA001) | 丙烯腈 | 2022-12-09 | [6 empty] | <0.04 | <0.04 | 0.5 |  | mg/m3 | 否 |  |  | 是
江北新区2022年12月废气监督监测 | 南京金浦英萨合成橡胶有限公司 | 水环境 | 合成橡胶制造 | 江苏省大气综合排放标准(DB32/4041-2021) | 表1 大气污染物有组织排放限值 | 聚合尾气排口DA001(DA001) | 非甲烷总烃 | 2022-12-09 | [6 empty] | 0.94 | 0.94 | 60 |  | mg/m3 | 否 |  |  | 是
江北新区2022年12月废气监督监测 | 南京长江江宇环保科技有限公司 | 水环境 | 危险废物治理 | 恶臭污染物排放标准(GB14554-93) | （表2）恶臭污染物排放标准值,排气筒高度15m | DA004(DA004) | 臭气浓度 | 2022-12-01 | [6 empty] | 977 | 977 | 2000 |  | 无量纲 | 否 |  |  | 是
江北新区2022年12月废气监督监测 | 南京长江江宇环保科技有限公司 | 水环境 | 危险废物治理 | 恶臭污染物排放标准(GB14554-93) | （表2）恶臭污染物排放标准值,排气筒高度15m | DA004(DA004) | 氨 | 2022-12-01 | [6 empty] | 0.00086 | 0.00086 | 4.9 |  | kg/h | 否 |  |  | 是
江北新区2022年12月废气监督监测 | 南京长江江宇环保科技有限公司 | 水环境 | 危险废物治理 | 恶臭污染物排放标准(GB14554-93) | （表2）恶臭污染物排放标准值,排气筒高度15m | DA004(DA004) | 硫化氢 | 2022-12-01 | [6 empty] | 0.000014 | 0.000014 | 0.33 |  | kg/h | 否 |  |  | 是
江北新区2022年12月废气监督监测 | 南京红宝丽醇胺化学有限公司 | 水环境 | 有机化学原料制造 | 恶臭污染物排放标准(GB14554-93) | （表1）恶臭污染物厂界标准值,一级 | DA001(DA001) | 氨 | 2022-12-02 | [6 empty] | 1.13 | 1.13 |  |  | mg/m3 | 否 |  |  | 否
江北新区2022年12月废气监督监测 | 南京红宝丽醇胺化学有限公司 | 水环境 | 有机化学原料制造 | 化学工业挥发性有机物排放标准(DB32/3151—2016) | 挥发性有机物及臭气浓度排放限值,最高允许排放浓度 | DA001(DA001) | 臭气浓度 | 2022-12-02 | [6 empty] | 417 | 417 | 1500 |  | 无量纲 | 否 |  |  | 是
江北新区2022年12月废气监督监测 | 南京诚志清洁能源有限公司 | 水环境 | 煤制液体燃料生产 | 江苏省大气综合排放标准(DB32/4041-2021) | 表1 大气污染物有组织排放限值 | DA003真空尾气排口(DA003) | 非甲烷总烃 | 2022-12-13 | [6 empty] | 1.78 | 1.78 | 60 |  | mg/m3 | 否 |  |  | 是
江北新区2022年12月废气监督监测 | 南京诚志清洁能源有限公司 | 水环境 | 煤制液体燃料生产 | 石油化学工业污染物排放标准(GB31571-2015) | （表5）大气污染物特别排放限值, 工艺加热炉 | FQ-13火炬器回收装置排口(FQ-13)(FQ-13火炬器回收装置排口(FQ-13)) | 氮氧化物 | 2022-12-14 | [6 empty] | 22 | 24 | 100 |  | mg/m3 | 否 |  |  | 是
江北新区2022年12月废气监督监测 | 南京诚志清洁能源有限公司 | 水环境 | 煤制液体燃料生产 | 石油化学工业污染物排放标准(GB31571-2015) | （表5）大气污染物特别排放限值, 工艺加热炉 | 火炬废气排口DA024(DA024) | 氮氧化物 | 2022-12-14 | [6 empty] | <3 | <19 | 100 |  | mg/m3 | 否 |  |  | 是
江北新区2022年12月废气监督监测 | 南京诚志清洁能源有限公司 | 水环境 | 煤制液体燃料生产 | 石油化学工业污染物排放标准(GB31571-2015) | （表5）大气污染物特别排放限值, 工艺加热炉 | 火炬废气排口DA024(DA024) | 二氧化硫 | 2022-12-14 | [6 empty] | <3 | <19 | 50 |  | mg/m3 | 否 |  |  | 是
江北新区2022年12月废气监督监测 | 南京诚志清洁能源有限公司 | 水环境 | 煤制液体燃料生产 | 石油化学工业污染物排放标准(GB31571-2015) | （表5）大气污染物特别排放限值, 工艺加热炉 | 火炬废气排口DA024(DA024) | 颗粒物 | 2022-12-14 | [6 empty] | 1.3 | 8.4 | 20 |  | mg/m3 | 否 |  |  | 是
江北新区2022年12月废气监督监测 | 南京诚志清洁能源有限公司 | 水环境 | 煤制液体燃料生产 | 《江苏省大气污染物综合排放标准》(DB32/4041-2021) | 表 1 大气污染物有组织排放限值,其他,最高允许排放浓度 | 三期净化T2208尾气排口FQ-09(DA010（FQ09）) | 一氧化碳 | 2022-12-12 | [6 empty] | 452 | 452 | 1000 |  | mg/m3 | 否 |  |  | 是
江北新区2022年12月废气监督监测 | 南京诚志清洁能源有限公司 | 水环境 | 煤制液体燃料生产 | 恶臭污染物排放标准(GB14554-93) | （表2）恶臭污染物排放标准值,排气筒高度60m | 三期净化T2208尾气排口FQ-09(DA010（FQ09）) | 硫化氢 | 2022-12-12 | [6 empty] | 0.00093 | 0.00093 | 5.2 |  | kg/h | 否 |  |  | 是
江北新区2022年12月废气监督监测 | 南京诚志清洁能源有限公司 | 水环境 | 煤制液体燃料生产 | 《江苏省大气污染物综合排放标准》(DB32/4041-2021) | 表 1 大气污染物有组织排放限值,其他,最高允许排放浓度 | 三期净化T2208尾气排口FQ-09(DA010（FQ09）) | 甲醇 | 2022-12-12 | [6 empty] | 0.5 | 0.5 | 50 |  | mg/m3 | 否 |  |  | 是
江北新区2022年12月废气监督监测 | 南京诚志清洁能源有限公司 | 水环境 | 煤制液体燃料生产 | 江苏省大气综合排放标准(DB32/4041-2021) | 表1 大气污染物有组织排放限值 | 三期净化T2208尾气排口FQ-09(DA010（FQ09）) | 非甲烷总烃 | 2022-12-12 | [6 empty] | 0.57 | 0.57 | 60 |  | mg/m3 | 否 |  |  | 是
江北新区2022年12月废气监督监测 | 南京汇和环境工程技术有限公司 | 大气环境 | 危险废物治理 | 医疗废物处理处置污染控制标准(GB 39707—2020) | （表1）医疗废物焚烧炉的技术性能指标,1小时均值 | 2#焚烧炉（2号排气筒）(2#焚烧炉（2号排气筒）) | 一氧化碳 | 2022-12-05 | [6 empty] | 7 | 11 | 100 |  | mg/m3 | 否 |  |  | 是
江北新区2022年12月废气监督监测 | 南京汇和环境工程技术有限公司 | 大气环境 | 危险废物治理 | 医疗废物处理处置污染控制标准(GB 39707—2020) | （表4）焚烧设施烟气污染物排放浓度限值,测定均值 | 2#焚烧炉（2号排气筒）(2#焚烧炉（2号排气筒）) | 镉及其化合物 | 2022-12-05 | [6 empty] | <0.0008 | <0.0013 | 0.05 |  | mg/m3 | 否 |  |  | 是
江北新区2022年12月废气监督监测 | 南京汇和环境工程技术有限公司 | 大气环境 | 危险废物治理 | 医疗废物处理处置污染控制标准(GB 39707—2020) | （表4）焚烧设施烟气污染物排放浓度限值,测定均值 | 2#焚烧炉（2号排气筒）(2#焚烧炉（2号排气筒）) | 铅及其化合物 | 2022-12-07 | [6 empty] | 0.0016 | 0.0024 | 0.5 |  | mg/m3 | 否 |  |  | 是
江北新区2022年12月废气监督监测 | 南京汇和环境工程技术有限公司 | 大气环境 | 危险废物治理 | 不作评价（昆山）(ks) | 废气 | 2#焚烧炉（2号排气筒）(2#焚烧炉（2号排气筒）) | 铜及其化合物 | 2022-12-07 | [6 empty] | 0.0015 | 0.0023 |  |  | mg/m3 | 否 |  |  | 否
江北新区2022年12月废气监督监测 | 南京汇和环境工程技术有限公司 | 大气环境 | 危险废物治理 | 不作评价（昆山）(ks) | 废气 | 2#焚烧炉（2号排气筒）(2#焚烧炉（2号排气筒）) | 锰及其化合物 | 2022-12-07 | [6 empty] | 0.00128 | 0.00199 |  |  | mg/m3 | 否 |  |  | 否
江北新区2022年12月废气监督监测 | 南京汇和环境工程技术有限公司 | 大气环境 | 危险废物治理 | 医疗废物处理处置污染控制标准(GB 39707—2020) | （表4）焚烧设施烟气污染物排放浓度限值,1 小时均值 | 2#焚烧炉（2号排气筒）(2#焚烧炉（2号排气筒）) | 氯化氢 | 2022-12-05 | [6 empty] | <0.2 | <0.3 | 60 |  | mg/m3 | 否 |  |  | 是
江北新区2022年12月废气监督监测 | 南京汇和环境工程技术有限公司 | 大气环境 | 危险废物治理 | 医疗废物处理处置污染控制标准(GB 39707—2020) | （表4）焚烧设施烟气污染物排放浓度限值,测定均值 | 2#焚烧炉（2号排气筒）(2#焚烧炉（2号排气筒）) | 铬及其化合物 | 2022-12-07 | [6 empty] | 0.0011 | 0.0017 | 0.5 |  | mg/m3 | 否 |  |  | 是
江北新区2022年12月废气监督监测 | 南京汇和环境工程技术有限公司 | 大气环境 | 危险废物治理 | 医疗废物处理处置污染控制标准(GB 39707—2020) | （表4）焚烧设施烟气污染物排放浓度限值,1 小时均值 | 2#焚烧炉（2号排气筒）(2#焚烧炉（2号排气筒）) | 氟化氢 | 2022-12-05 | [6 empty] | <0.08 | <0.13 | 4.0 |  | mg/m3 | 否 |  |  | 是
江北新区2022年12月废气监督监测 | 南京汇和环境工程技术有限公司 | 大气环境 | 危险废物治理 | 医疗废物处理处置污染控制标准(GB 39707—2020) | （表4）焚烧设施烟气污染物排放浓度限值,测定均值 | 2#焚烧炉（2号排气筒）(2#焚烧炉（2号排气筒）) | 汞及其化合物 | 2022-12-05 | [6 empty] | <0.000003 | <0.000005 | 0.05 |  | mg/m3 | 否 |  |  | 是
江北新区2022年12月废气监督监测 | 南京汇和环境工程技术有限公司 | 大气环境 | 危险废物治理 | 医疗废物处理处置污染控制标准(GB 39707—2020) | （表4）焚烧设施烟气污染物排放浓度限值,1 小时均值 | 2#焚烧炉（2号排气筒）(2#焚烧炉（2号排气筒）) | 颗粒物 | 2022-12-05 | [6 empty] | 2.3 | 3.6 | 30 |  | mg/m3 | 否 |  |  | 是
江北新区2022年12月废气监督监测 | 南京汇和环境工程技术有限公司 | 大气环境 | 危险废物治理 | 医疗废物处理处置污染控制标准(GB 39707—2020) | （表4）焚烧设施烟气污染物排放浓度限值,1 小时均值 | 2#焚烧炉（2号排气筒）(2#焚烧炉（2号排气筒）) | 二氧化硫 | 2022-12-05 | [6 empty] | <3 | <5 | 100 |  | mg/m3 | 否 |  |  | 是
江北新区2022年12月废气监督监测 | 南京汇和环境工程技术有限公司 | 大气环境 | 危险废物治理 | /不评价/(1) | 废气 | 2#焚烧炉（2号排气筒）(2#焚烧炉（2号排气筒）) | 镍及其化合物 | 2022-12-05 | [6 empty] | 0.0016 | 0.0026 |  |  | mg/m3 | 否 |  |  | 否
江北新区2022年12月废气监督监测 | 南京汇和环境工程技术有限公司 | 大气环境 | 危险废物治理 | 不作评价（昆山）(ks) | 废气 | 2#焚烧炉（2号排气筒）(2#焚烧炉（2号排气筒）) | 锡及其化合物 | 2022-12-07 | [6 empty] | 0.0040 | 0.0062 |  |  | mg/m3 | 否 |  |  | 否
江北新区2022年12月废气监督监测 | 南京汇和环境工程技术有限公司 | 大气环境 | 危险废物治理 | 不作评价（昆山）(ks) | 废气 | 2#焚烧炉（2号排气筒）(2#焚烧炉（2号排气筒）) | 锑及其化合物 | 2022-12-07 | [6 empty] | 0.00056 | 0.00087 |  |  | mg/m3 | 否 |  |  | 否
江北新区2022年12月废气监督监测 | 南京汇和环境工程技术有限公司 | 大气环境 | 危险废物治理 | 医疗废物处理处置污染控制标准(GB 39707—2020) | （表4）焚烧设施烟气污染物排放浓度限值,1 小时均值 | 2#焚烧炉（2号排气筒）(2#焚烧炉（2号排气筒）) | 氮氧化物 | 2022-12-05 | [6 empty] | 34 | 56 | 300 |  | mg/m3 | 否 |  |  | 是
江北新区2022年12月废气监督监测 | 南京汇和环境工程技术有限公司 | 大气环境 | 危险废物治理 | 医疗废物处理处置污染控制标准(GB 39707—2020) | （表4）焚烧设施烟气污染物排放浓度限值,测定均值 | 2#焚烧炉（2号排气筒）(2#焚烧炉（2号排气筒）) | 砷及其化合物 | 2022-12-07 | [6 empty] | 0.0035 | 0.0055 | 0.5 |  | mg/m3 | 否 |  |  | 是
江北新区2022年12月废气监督监测 | 南京汇和环境工程技术有限公司 | 大气环境 | 危险废物治理 | 不作评价（昆山）(ks) | 废气 | 3#焚烧炉(3#焚烧炉) | 铜及其化合物 | 2022-12-07 | [6 empty] | 0.0031 | 0.0041 |  |  | mg/m3 | 否 |  |  | 否
江北新区2022年12月废气监督监测 | 南京汇和环境工程技术有限公司 | 大气环境 | 危险废物治理 | 不评价(1) | 不评价 | 3#焚烧炉(3#焚烧炉) | 镍及其化合物 | 2022-12-06 | [6 empty] | <0.0009 | <0.0011 |  |  | mg/m3 | 否 |  |  | 否
江北新区2022年12月废气监督监测 | 南京汇和环境工程技术有限公司 | 大气环境 | 危险废物治理 | 不作评价（昆山）(ks) | 废气 | 3#焚烧炉(3#焚烧炉) | 锡及其化合物 | 2022-12-07 | [6 empty] | 0.0055 | 0.0072 |  |  | mg/m3 | 否 |  |  | 否
江北新区2022年12月废气监督监测 | 南京汇和环境工程技术有限公司 | 大气环境 | 危险废物治理 | 危险废物焚烧污染控制标准(GB 18484—2020) | 表 3 危险废物焚烧设施烟气污染物排放浓度限值,测定均值 | 3#焚烧炉(3#焚烧炉) | 汞及其化合物 | 2022-12-06 | [6 empty] | <0.000003 | <0.000004 | 0.05 |  | mg/m3 | 否 |  |  | 是
江北新区2022年12月废气监督监测 | 南京汇和环境工程技术有限公司 | 大气环境 | 危险废物治理 | 危险废物焚烧污染控制标准(GB 18484—2020) | 表 3 危险废物焚烧设施烟气污染物排放浓度限值,1 小时均值 | 3#焚烧炉(3#焚烧炉) | 氟化氢 | 2022-12-06 | [6 empty] | <0.8 | <1.1 | 4.0 |  | mg/m3 | 否 |  |  | 是
江北新区2022年12月废气监督监测 | 南京汇和环境工程技术有限公司 | 大气环境 | 危险废物治理 | 不作评价（昆山）(ks) | 废气 | 3#焚烧炉(3#焚烧炉) | 锰及其化合物 | 2022-12-07 | [6 empty] | 0.00155 | 0.00203 |  |  | mg/m3 | 否 |  |  | 否
江北新区2022年12月废气监督监测 | 南京汇和环境工程技术有限公司 | 大气环境 | 危险废物治理 | 危险废物焚烧污染控制标准(GB 18484—2020) | 表 3 危险废物焚烧设施烟气污染物排放浓度限值,1 小时均值 | 3#焚烧炉(3#焚烧炉) | 氯化氢 | 2022-12-06 | [6 empty] | <0.2 | <0.3 | 60 |  | mg/m3 | 否 |  |  | 是
江北新区2022年12月废气监督监测 | 南京汇和环境工程技术有限公司 | 大气环境 | 危险废物治理 | 不作评价（昆山）(ks) | 废气 | 3#焚烧炉(3#焚烧炉) | 锑及其化合物 | 2022-12-07 | [6 empty] | 0.00061 | 0.00080 |  |  | mg/m3 | 否 |  |  | 否
江北新区2022年12月废气监督监测 | 南京汇和环境工程技术有限公司 | 大气环境 | 危险废物治理 | 危险废物焚烧污染控制标准(GB 18484—2020) | 表 3 危险废物焚烧设施烟气污染物排放浓度限值,测定均值 | 3#焚烧炉(3#焚烧炉) | 镉及其化合物 | 2022-12-06 | [6 empty] | <0.0008 | <0.0010 | 0.05 |  | mg/m3 | 否 |  |  | 是
江北新区2022年12月废气监督监测 | 南京汇和环境工程技术有限公司 | 大气环境 | 危险废物治理 | 危险废物焚烧污染控制标准(GB 18484—2020) | 表 3 危险废物焚烧设施烟气污染物排放浓度限值,1 小时均值 | 3#焚烧炉(3#焚烧炉) | 颗粒物 | 2022-12-06 | [6 empty] | 6.5 | 9.0 | 30 |  | mg/m3 | 否 |  |  | 是
江北新区2022年12月废气监督监测 | 南京汇和环境工程技术有限公司 | 大气环境 | 危险废物治理 | 危险废物焚烧污染控制标准(GB 18484—2020) | 表 3 危险废物焚烧设施烟气污染物排放浓度限值,测定均值 | 3#焚烧炉(3#焚烧炉) | 铅及其化合物 | 2022-12-07 | [6 empty] | 0.0059 | 0.0077 | 0.5 |  | mg/m3 | 否 |  |  | 是
江北新区2022年12月废气监督监测 | 南京汇和环境工程技术有限公司 | 大气环境 | 危险废物治理 | 危险废物焚烧污染控制标准(GB 18484—2020) | 表 3 危险废物焚烧设施烟气污染物排放浓度限值,1 小时均值 | 3#焚烧炉(3#焚烧炉) | 氮氧化物 | 2022-12-06 | [6 empty] | 28 | 35 | 300 |  | mg/m3 | 否 |  |  | 是
江北新区2022年12月废气监督监测 | 南京汇和环境工程技术有限公司 | 大气环境 | 危险废物治理 | 危险废物焚烧污染控制标准(GB 18484—2020) | 表 3 危险废物焚烧设施烟气污染物排放浓度限值,1 小时均值 | 3#焚烧炉(3#焚烧炉) | 一氧化碳 | 2022-12-06 | [6 empty] | <3 | <4 | 100 |  | mg/m3 | 否 |  |  | 是
江北新区2022年12月废气监督监测 | 南京汇和环境工程技术有限公司 | 大气环境 | 危险废物治理 | 危险废物焚烧污染控制标准(GB 18484—2020) | 表 3 危险废物焚烧设施烟气污染物排放浓度限值,测定均值 | 3#焚烧炉(3#焚烧炉) | 砷及其化合物 | 2022-12-07 | [6 empty] | 0.0042 | 0.0055 | 0.5 |  | mg/m3 | 否 |  |  | 是
江北新区2022年12月废气监督监测 | 南京汇和环境工程技术有限公司 | 大气环境 | 危险废物治理 | 危险废物焚烧污染控制标准(GB 18484—2020) | 表 3 危险废物焚烧设施烟气污染物排放浓度限值,1 小时均值 | 3#焚烧炉(3#焚烧炉) | 二氧化硫 | 2022-12-06 | [6 empty] | <3 | <4 | 100 |  | mg/m3 | 否 |  |  | 是
江北新区2022年12月废气监督监测 | 南京汇和环境工程技术有限公司 | 大气环境 | 危险废物治理 | 危险废物焚烧污染控制标准(GB 18484—2020) | 表 3 危险废物焚烧设施烟气污染物排放浓度限值,测定均值 | 3#焚烧炉(3#焚烧炉) | 铬及其化合物 | 2022-12-07 | [6 empty] | 0.0013 | 0.0017 | 0.5 |  | mg/m3 | 否 |  |  | 是
江北新区2022年12月废气监督监测 | 南京汇和环境工程技术有限公司 | 大气环境 | 危险废物治理 | 不作评价（昆山）(ks) | 废气 | 1#焚烧炉（1号排气筒）(1#焚烧炉（1号排气筒）) | 锡及其化合物 | 2022-12-07 | [6 empty] | 0.0053 | 0.0090 |  |  | mg/m3 | 否 |  |  | 否
江北新区2022年12月废气监督监测 | 南京汇和环境工程技术有限公司 | 大气环境 | 危险废物治理 | 不作评价（昆山）(ks) | 废气 | 1#焚烧炉（1号排气筒）(1#焚烧炉（1号排气筒）) | 锑及其化合物 | 2022-12-07 | [6 empty] | 0.00189 | 0.00323 |  |  | mg/m3 | 否 |  |  | 否
江北新区2022年12月废气监督监测 | 南京汇和环境工程技术有限公司 | 大气环境 | 危险废物治理 | 医疗废物处理处置污染控制标准(GB 39707—2020) | （表4）焚烧设施烟气污染物排放浓度限值,1 小时均值 | 1#焚烧炉（1号排气筒）(1#焚烧炉（1号排气筒）) | 氯化氢 | 2022-12-05 | [6 empty] | <0.2 | <0.5 | 60 |  | mg/m3 | 否 |  |  | 是
江北新区2022年12月废气监督监测 | 南京汇和环境工程技术有限公司 | 大气环境 | 危险废物治理 | /不评价/(1) | 废气 | 1#焚烧炉（1号排气筒）(1#焚烧炉（1号排气筒）) | 镍及其化合物 | 2022-12-05 | [6 empty] | <0.0009 | <0.0024 |  |  | mg/m3 | 否 |  |  | 否
江北新区2022年12月废气监督监测 | 南京汇和环境工程技术有限公司 | 大气环境 | 危险废物治理 | 医疗废物处理处置污染控制标准(GB 39707—2020) | （表4）焚烧设施烟气污染物排放浓度限值,测定均值 | 1#焚烧炉（1号排气筒）(1#焚烧炉（1号排气筒）) | 铅及其化合物 | 2022-12-07 | [6 empty] | 0.0044 | 0.0074 | 0.5 |  | mg/m3 | 否 |  |  | 是
江北新区2022年12月废气监督监测 | 南京汇和环境工程技术有限公司 | 大气环境 | 危险废物治理 | 医疗废物处理处置污染控制标准(GB 39707—2020) | （表4）焚烧设施烟气污染物排放浓度限值,1 小时均值 | 1#焚烧炉（1号排气筒）(1#焚烧炉（1号排气筒）) | 二氧化硫 | 2022-12-05 | [6 empty] | <3 | <8 | 100 |  | mg/m3 | 否 |  |  | 是
江北新区2022年12月废气监督监测 | 南京汇和环境工程技术有限公司 | 大气环境 | 危险废物治理 | 医疗废物处理处置污染控制标准(GB 39707—2020) | （表4）焚烧设施烟气污染物排放浓度限值,测定均值 | 1#焚烧炉（1号排气筒）(1#焚烧炉（1号排气筒）) | 镉及其化合物 | 2022-12-05 | [6 empty] | <0.0008 | <0.0021 | 0.05 |  | mg/m3 | 否 |  |  | 是
江北新区2022年12月废气监督监测 | 南京汇和环境工程技术有限公司 | 大气环境 | 危险废物治理 | 医疗废物处理处置污染控制标准(GB 39707—2020) | （表4）焚烧设施烟气污染物排放浓度限值,测定均值 | 1#焚烧炉（1号排气筒）(1#焚烧炉（1号排气筒）) | 砷及其化合物 | 2022-12-07 | [6 empty] | 0.0027 | 0.0046 | 0.5 |  | mg/m3 | 否 |  |  | 是
江北新区2022年12月废气监督监测 | 南京汇和环境工程技术有限公司 | 大气环境 | 危险废物治理 | 不作评价（昆山）(ks) | 废气 | 1#焚烧炉（1号排气筒）(1#焚烧炉（1号排气筒）) | 铜及其化合物 | 2022-12-07 | [6 empty] | 0.0025 | 0.0043 |  |  | mg/m3 | 否 |  |  | 否
江北新区2022年12月废气监督监测 | 南京汇和环境工程技术有限公司 | 大气环境 | 危险废物治理 | 不作评价（昆山）(ks) | 废气 | 1#焚烧炉（1号排气筒）(1#焚烧炉（1号排气筒）) | 锰及其化合物 | 2022-12-07 | [6 empty] | 0.00131 | 0.00223 |  |  | mg/m3 | 否 |  |  | 否
江北新区2022年12月废气监督监测 | 南京汇和环境工程技术有限公司 | 大气环境 | 危险废物治理 | 医疗废物处理处置污染控制标准(GB 39707—2020) | （表4）焚烧设施烟气污染物排放浓度限值,1 小时均值 | 1#焚烧炉（1号排气筒）(1#焚烧炉（1号排气筒）) | 颗粒物 | 2022-12-05 | [6 empty] | 2.1 | 5.5 | 30 |  | mg/m3 | 否 |  |  | 是
江北新区2022年12月废气监督监测 | 南京汇和环境工程技术有限公司 | 大气环境 | 危险废物治理 | 医疗废物处理处置污染控制标准(GB 39707—2020) | （表4）焚烧设施烟气污染物排放浓度限值,1 小时均值 | 1#焚烧炉（1号排气筒）(1#焚烧炉（1号排气筒）) | 氮氧化物 | 2022-12-05 | [6 empty] | 17 | 45 | 300 |  | mg/m3 | 否 |  |  | 是
江北新区2022年12月废气监督监测 | 南京汇和环境工程技术有限公司 | 大气环境 | 危险废物治理 | 危险废物焚烧污染控制标准(GB 18484—2020) | 表 3 危险废物焚烧设施烟气污染物排放浓度限值,1 小时均值 | 1#焚烧炉（1号排气筒）(1#焚烧炉（1号排气筒）) | 氟化氢 | 2022-12-05 | [6 empty] | <0.08 | <0.21 | 4.0 |  | mg/m3 | 否 |  |  | 是
江北新区2022年12月废气监督监测 | 南京汇和环境工程技术有限公司 | 大气环境 | 危险废物治理 | 医疗废物处理处置污染控制标准(GB 39707—2020) | （表4）焚烧设施烟气污染物排放浓度限值,测定均值 | 1#焚烧炉（1号排气筒）(1#焚烧炉（1号排气筒）) | 汞及其化合物 | 2022-12-05 | [6 empty] | <0.000003 | <0.000008 | 0.05 |  | mg/m3 | 否 |  |  | 是
江北新区2022年12月废气监督监测 | 南京汇和环境工程技术有限公司 | 大气环境 | 危险废物治理 | 医疗废物处理处置污染控制标准(GB 39707—2020) | （表4）焚烧设施烟气污染物排放浓度限值,1 小时均值 | 1#焚烧炉（1号排气筒）(1#焚烧炉（1号排气筒）) | 一氧化碳 | 2022-12-05 | [6 empty] | <3 | <8 | 100 |  | mg/m3 | 否 |  |  | 是
江北新区2022年12月废气监督监测 | 南京汇和环境工程技术有限公司 | 大气环境 | 危险废物治理 | 医疗废物处理处置污染控制标准(GB 39707—2020) | （表4）焚烧设施烟气污染物排放浓度限值,测定均值 | 1#焚烧炉（1号排气筒）(1#焚烧炉（1号排气筒）) | 铬及其化合物 | 2022-12-07 | [6 empty] | 0.0008 | 0.0013 | 0.5 |  | mg/m3 | 否 |  |  | 是
江北新区2022年12月废气监督监测 | 南京汇和环境工程技术有限公司 | 大气环境 | 危险废物治理 | 不作评价（昆山）(ks) | 废气 | 4#焚烧炉（4号排气筒）(4#焚烧炉（4号排气筒）) | 铜及其化合物 | 2022-12-07 | [6 empty] | 0.0036 | 0.0042 |  |  | mg/m3 | 否 |  |  | 否
江北新区2022年12月废气监督监测 | 南京汇和环境工程技术有限公司 | 大气环境 | 危险废物治理 | 危险废物焚烧污染控制标准(GB 18484—2020) | 表 3 危险废物焚烧设施烟气污染物排放浓度限值,1 小时均值 | 4#焚烧炉（4号排气筒）(4#焚烧炉（4号排气筒）) | 二氧化硫 | 2022-12-06 | [6 empty] | 14 | 20 | 100 |  | mg/m3 | 否 |  |  | 是
江北新区2022年12月废气监督监测 | 南京汇和环境工程技术有限公司 | 大气环境 | 危险废物治理 | 危险废物焚烧污染控制标准(GB 18484—2020) | 表 3 危险废物焚烧设施烟气污染物排放浓度限值,测定均值 | 4#焚烧炉（4号排气筒）(4#焚烧炉（4号排气筒）) | 汞及其化合物 | 2022-12-06 | [6 empty] | <0.000003 | <0.000004 | 0.05 |  | mg/m3 | 否 |  |  | 是
江北新区2022年12月废气监督监测 | 南京汇和环境工程技术有限公司 | 大气环境 | 危险废物治理 | 不作评价（昆山）(ks) | 废气 | 4#焚烧炉（4号排气筒）(4#焚烧炉（4号排气筒）) | 锡及其化合物 | 2022-12-07 | [6 empty] | 0.0053 | 0.0061 |  |  | mg/m3 | 否 |  |  | 否
江北新区2022年12月废气监督监测 | 南京汇和环境工程技术有限公司 | 大气环境 | 危险废物治理 | 危险废物焚烧污染控制标准(GB 18484—2020) | 表 3 危险废物焚烧设施烟气污染物排放浓度限值,1 小时均值 | 4#焚烧炉（4号排气筒）(4#焚烧炉（4号排气筒）) | 颗粒物 | 2022-12-06 | [6 empty] | 6.1 | 8.7 | 30 |  | mg/m3 | 否 |  |  | 是
江北新区2022年12月废气监督监测 | 南京汇和环境工程技术有限公司 | 大气环境 | 危险废物治理 | 危险废物焚烧污染控制标准(GB 18484—2020) | 表 3 危险废物焚烧设施烟气污染物排放浓度限值,测定均值 | 4#焚烧炉（4号排气筒）(4#焚烧炉（4号排气筒）) | 砷及其化合物 | 2022-12-07 | [6 empty] | 0.0048 | 0.0056 | 0.5 |  | mg/m3 | 否 |  |  | 是
江北新区2022年12月废气监督监测 | 南京汇和环境工程技术有限公司 | 大气环境 | 危险废物治理 | 危险废物焚烧污染控制标准(GB 18484—2020) | 表 3 危险废物焚烧设施烟气污染物排放浓度限值,1 小时均值 | 4#焚烧炉（4号排气筒）(4#焚烧炉（4号排气筒）) | 一氧化碳 | 2022-12-06 | [6 empty] | <3 | <4 | 100 |  | mg/m3 | 否 |  |  | 是
江北新区2022年12月废气监督监测 | 南京汇和环境工程技术有限公司 | 大气环境 | 危险废物治理 | 危险废物焚烧污染控制标准(GB 18484—2020) | 表 3 危险废物焚烧设施烟气污染物排放浓度限值,1 小时均值 | 4#焚烧炉（4号排气筒）(4#焚烧炉（4号排气筒）) | 氯化氢 | 2022-12-06 | [6 empty] | <0.2 | <0.3 | 60 |  | mg/m3 | 否 |  |  | 是
江北新区2022年12月废气监督监测 | 南京汇和环境工程技术有限公司 | 大气环境 | 危险废物治理 | 危险废物焚烧污染控制标准(GB 18484—2020) | 表 3 危险废物焚烧设施烟气污染物排放浓度限值,1 小时均值 | 4#焚烧炉（4号排气筒）(4#焚烧炉（4号排气筒）) | 氟化氢 | 2022-12-06 | [6 empty] | <0.8 | <1.1 | 4.0 |  | mg/m3 | 否 |  |  | 是
江北新区2022年12月废气监督监测 | 南京汇和环境工程技术有限公司 | 大气环境 | 危险废物治理 | 危险废物焚烧污染控制标准(GB 18484—2020) | 表 3 危险废物焚烧设施烟气污染物排放浓度限值,1 小时均值 | 4#焚烧炉（4号排气筒）(4#焚烧炉（4号排气筒）) | 氮氧化物 | 2022-12-06 | [6 empty] | 44 | 63 | 300 |  | mg/m3 | 否 |  |  | 是
江北新区2022年12月废气监督监测 | 南京汇和环境工程技术有限公司 | 大气环境 | 危险废物治理 | 不作评价（昆山）(ks) | 废气 | 4#焚烧炉（4号排气筒）(4#焚烧炉（4号排气筒）) | 锰及其化合物 | 2022-12-07 | [6 empty] | 0.00171 | 0.00199 |  |  | mg/m3 | 否 |  |  | 否
江北新区2022年12月废气监督监测 | 南京汇和环境工程技术有限公司 | 大气环境 | 危险废物治理 | 危险废物焚烧污染控制标准(GB 18484—2020) | 表 3 危险废物焚烧设施烟气污染物排放浓度限值,测定均值 | 4#焚烧炉（4号排气筒）(4#焚烧炉（4号排气筒）) | 铅及其化合物 | 2022-12-07 | [6 empty] | 0.0068 | 0.0079 | 0.5 |  | mg/m3 | 否 |  |  | 是
江北新区2022年12月废气监督监测 | 南京汇和环境工程技术有限公司 | 大气环境 | 危险废物治理 | 不作评价（昆山）(ks) | 废气 | 4#焚烧炉（4号排气筒）(4#焚烧炉（4号排气筒）) | 锑及其化合物 | 2022-12-07 | [6 empty] | 0.00075 | 0.00087 |  |  | mg/m3 | 否 |  |  | 否
江北新区2022年12月废气监督监测 | 南京汇和环境工程技术有限公司 | 大气环境 | 危险废物治理 | 危险废物焚烧污染控制标准(GB 18484—2020) | 表 3 危险废物焚烧设施烟气污染物排放浓度限值,测定均值 | 4#焚烧炉（4号排气筒）(4#焚烧炉（4号排气筒）) | 镉及其化合物 | 2022-12-06 | [6 empty] | <0.0008 | <0.0010 | 0.05 |  | mg/m3 | 否 |  |  | 是
江北新区2022年12月废气监督监测 | 南京汇和环境工程技术有限公司 | 大气环境 | 危险废物治理 | 危险废物焚烧污染控制标准(GB 18484—2020) | 表 3 危险废物焚烧设施烟气污染物排放浓度限值,测定均值 | 4#焚烧炉（4号排气筒）(4#焚烧炉（4号排气筒）) | 铬及其化合物 | 2022-12-07 | [6 empty] | 0.0017 | 0.0020 | 0.5 |  | mg/m3 | 否 |  |  | 是
江北新区2022年12月废气监督监测 | 南京汇和环境工程技术有限公司 | 大气环境 | 危险废物治理 | /不评价/(1) | 废气 | 4#焚烧炉（4号排气筒）(4#焚烧炉（4号排气筒）) | 镍及其化合物 | 2022-12-06 | [6 empty] | <0.0009 | <0.0012 |  |  | mg/m3 | 否 |  |  | 否
江北新区2022年12月废气监督监测 | 南京化学工业园天宇固体废物处置有限公司 | 水环境 | 危险废物治理-焚烧 | /不评价/(1) | 废气 | DA001一期焚烧炉排口(DA001) | 镍及其化合物 | 2022-12-02 | [6 empty] | <0.0009 | <0.0012 |  |  | mg/m3 | 否 |  |  | 否
江北新区2022年12月废气监督监测 | 南京化学工业园天宇固体废物处置有限公司 | 水环境 | 危险废物治理-焚烧 | 危险废物焚烧污染控制标准(GB 18484—2020) | 表 3 危险废物焚烧设施烟气污染物排放浓度限值,24 小时均值或日均值 | DA001一期焚烧炉排口(DA001) | 氯化氢 | 2022-12-02 | [6 empty] | <0.2 | <0.3 | 50 |  | mg/m3 | 否 |  |  | 是
江北新区2022年12月废气监督监测 | 南京化学工业园天宇固体废物处置有限公司 | 水环境 | 危险废物治理-焚烧 | 危险废物焚烧污染控制标准(GB 18484—2020) | 表 3 危险废物焚烧设施烟气污染物排放浓度限值,24 小时均值或日均值 | DA001一期焚烧炉排口(DA001) | 氮氧化物 | 2022-12-02 | [6 empty] | 13 | 18 | 250 |  | mg/m3 | 否 |  |  | 是
江北新区2022年12月废气监督监测 | 南京化学工业园天宇固体废物处置有限公司 | 水环境 | 危险废物治理-焚烧 | 危险废物焚烧污染控制标准(GB 18484—2020) | 表 3 危险废物焚烧设施烟气污染物排放浓度限值,24 小时均值或日均值 | DA001一期焚烧炉排口(DA001) | 氟化氢 | 2022-12-02 | [6 empty] | <0.08 | <0.11 | 2.0 |  | mg/m3 | 否 |  |  | 是
江北新区2022年12月废气监督监测 | 南京化学工业园天宇固体废物处置有限公司 | 水环境 | 危险废物治理-焚烧 | 危险废物焚烧污染控制标准(GB18484-2001) | （表3）危险废物焚烧炉大气污染物排放限值,不同焚烧容量时的最高允许排放浓度限值（mg/m3）≥2500(kg/h) | DA001一期焚烧炉排口(DA001) | 一氧化碳 | 2022-12-02 | [6 empty] | <3 | <4 | 80 |  | mg/m3 | 否 |  |  | 是
江北新区2022年12月废气监督监测 | 南京化学工业园天宇固体废物处置有限公司 | 水环境 | 危险废物治理-焚烧 | 危险废物焚烧污染控制标准(GB 18484—2020) | 表 3 危险废物焚烧设施烟气污染物排放浓度限值,24 小时均值或日均值 | DA001一期焚烧炉排口(DA001) | 二氧化硫 | 2022-12-02 | [6 empty] | <3 | <4 | 80 |  | mg/m3 | 否 |  |  | 是
江北新区2022年12月废气监督监测 | 南京化学工业园天宇固体废物处置有限公司 | 水环境 | 危险废物治理-焚烧 | 危险废物焚烧污染控制标准(GB 18484—2020) | 表 3 危险废物焚烧设施烟气污染物排放浓度限值,测定均值 | DA001一期焚烧炉排口(DA001) | 汞及其化合物 | 2022-12-02 | [6 empty] | 0.000013 | 0.000019 | 0.05 |  | mg/m3 | 否 |  |  | 是
江北新区2022年12月废气监督监测 | 南京化学工业园天宇固体废物处置有限公司 | 水环境 | 危险废物治理-焚烧 | 危险废物焚烧污染控制标准(GB 18484—2020) | 表 3 危险废物焚烧设施烟气污染物排放浓度限值,24 小时均值或日均值 | DA001一期焚烧炉排口(DA001) | 颗粒物 | 2022-12-02 | [6 empty] | 4.8 | 6.5 | 20 |  | mg/m3 | 否 |  |  | 是
江北新区2022年12月废气监督监测 | 南京化学工业园天宇固体废物处置有限公司 | 水环境 | 危险废物治理-焚烧 | 危险废物焚烧污染控制标准(GB 18484—2020) | 表 3 危险废物焚烧设施烟气污染物排放浓度限值,测定均值 | DA001一期焚烧炉排口(DA001) | 镉及其化合物 | 2022-12-02 | [6 empty] | <0.0008 | <0.0011 | 0.05 |  | mg/m3 | 否 |  |  | 是
江北新区2022年12月废气监督监测 | 南京化学工业园天宇固体废物处置有限公司 | 水环境 | 危险废物治理-焚烧 | 不作评价（昆山）(ks) | 废气 | DA001一期焚烧炉排口(DA001) | 烟气黑度 | 2022-12-02 | [6 empty] | <1 | <1 |  |  | 级 | 否 |  |  | 否
江北新区2022年12月废气监督监测 | 奥沙达化学（南京）有限公司 | 水环境 | 有机化学原料制造 | 化学工业挥发性有机物排放标准(DB32/3151—2016) | 挥发性有机物及臭气浓度排放限值,最高允许排放浓度 | DA005(DA005) | 非甲烷总烃 | 2022-12-09 | [6 empty] | 0.14 | 0.14 | 80 |  | mg/m3 | 否 |  |  | 是
江北新区2022年12月VOCs重点管控企业废气监督监测 | 中车南京浦镇车辆有限公司（高新区） | 水环境,大气环境 | 城市轨道交通设备制造 | 大气污染物综合排放标准（江苏省）(DB32/4041-2021) | 表1 大气污染物有组织排放限值,其他 | FQ59车体喷涂废气排口1(QF59) | 非甲烷总烃 | 2022-12-13 | [6 empty] | 4.15 | 4.15 | 60 |  | mg/m3 | 否 |  |  | 是
江北新区2022年12月废气监督监测 |  | 水环境,大气环境 | 城市轨道交通设备制造 | 大气污染物综合排放标准（江苏省）(DB32/4041-2021) | 表1 大气污染物有组织排放限值,其他 | FQ59车体喷涂废气排口1(QF59) | 颗粒物 | 2022-12-13 | [6 empty] | 6.4 | 6.4 | 20 |  | mg/m3 | 否 |  |  | 是
|  | 水环境,大气环境 | 城市轨道交通设备制造 | 大气污染物综合排放标准（江苏省）(DB32/4041-2021) | 表1 大气污染物有组织排放限值,其他 | 构架喷砂1废气排口(QF68) | 颗粒物 | 2022-12-13 | [6 empty] | 5.8 | 5.8 | 20 |  | mg/m3 | 否 |  |  | 是

## 废水排放
任务名称 | 企业名称 | 名录类别 | 行业类别 | 受纳水体 | 执行标准名称 | 执行标准条目名称 | 监测点 | 监测项目 | 监测日期 | 流量(m³/s) | 水温(°C) | 生产负荷(%) | 进口浓度 | 排放浓度 | 上限 | 下限 | 单位 | 是否超标 | 超标倍数 | 备注 | 是否有评价限值
江北新区2022年12月废水监督监测 | 贺利氏贵金属技术（中国）有限公司 | 水环境 | 危险废物治理 |  | 污水综合排放标准(GB8978-1996) | （表1）第一类污染物最高允许排放浓度 | 290重金属排口DW001(DW001) | 总汞 | 2022-12-08 | 0 |  |  |  | 0.00475 | 0.05 |  | mg/L | 否 |  |  | 是
江北新区2022年12月废水监督监测 | 贺利氏贵金属技术（中国）有限公司 | 水环境 | 危险废物治理 |  | 污水综合排放标准(GB8978-1996) | （表1）第一类污染物最高允许排放浓度 | 290重金属排口DW001(DW001) | 六价铬 | 2022-12-08 | 0 |  |  |  | <0.004 | 0.5 |  | mg/L | 否 |  |  | 是
江北新区2022年12月废水监督监测 | 贺利氏贵金属技术（中国）有限公司 | 水环境 | 危险废物治理 |  | 污水综合排放标准(GB8978-1996) | （表1）第一类污染物最高允许排放浓度 | 290重金属排口DW001(DW001) | 总镉 | 2022-12-08 | 0 |  |  |  | <0.05 | 0.1 |  | mg/L | 否 |  |  | 是
江北新区2022年12月废水监督监测 | 贺利氏贵金属技术（中国）有限公司 | 水环境 | 危险废物治理 |  | 污水综合排放标准(GB8978-1996) | （表1）第一类污染物最高允许排放浓度 | 290重金属排口DW001(DW001) | 总铅 | 2022-12-08 | 0 |  |  |  | <0.1 | 1.0 |  | mg/L | 否 |  |  | 是
江北新区2022年12月废水监督监测 | 贺利氏贵金属技术（中国）有限公司 | 水环境 | 危险废物治理 |  | 污水综合排放标准(GB8978-1996) | （表1）第一类污染物最高允许排放浓度 | 290重金属排口DW001(DW001) | 总砷 | 2022-12-08 | 0 |  |  |  | 0.0006 | 0.5 |  | mg/L | 否 |  |  | 是
江北新区2022年12月废水监督监测 | 贺利氏贵金属技术（中国）有限公司 | 水环境 | 危险废物治理 |  | 污水综合排放标准(GB8978-1996) | （表1）第一类污染物最高允许排放浓度 | 290重金属排口DW001(DW001) | 总铬 | 2022-12-08 | 0 |  |  |  | <0.03 | 1.5 |  | mg/L | 否 |  |  | 是
江北新区2022年12月废水监督监测 | 贺利氏贵金属技术（中国）有限公司 | 水环境 | 危险废物治理 |  | 污水综合排放标准(GB8978-1996) | （表1）第一类污染物最高允许排放浓度 | 290重金属排口DW001(DW001) | 总银 | 2022-12-08 | 0 |  |  |  | 0.08 | 0.5 |  | mg/L | 否 |  |  | 是
江北新区2022年12月废水监督监测 | 贺利氏贵金属技术（中国）有限公司 | 水环境 | 危险废物治理 |  | 污水综合排放标准(GB8978-1996) | （表1）第一类污染物最高允许排放浓度 | 290重金属排口DW001(DW001) | 总镍 | 2022-12-08 | 0 |  |  |  | 0.011 | 1.0 |  | mg/L | 否 |  |  | 是
江北新区2022年12月废水监督监测 | 南京威立雅同骏环境服务有限公司 | 水环境 | 危险废物治理 |  | 南京威立雅同骏环境服务有限公司排污许可证(913201006790472854001Q) | 水污染物排放限值 | 污水排放口(DW001) | 铜 | 2022-12-01 | 0 |  |  |  | <0.04 | 0.5 |  | mg/L | 否 |  |  | 是
江北新区2022年12月废水监督监测 | 南京威立雅同骏环境服务有限公司 | 水环境 | 危险废物治理 |  | 南京威立雅同骏环境服务有限公司排污许可证(913201006790472854001Q) | 水污染物排放限值 | 污水排放口(DW001) | 化学需氧量 | 2022-12-01 | 0 |  |  |  | 28 | 500 |  | mg/L | 否 |  |  | 是
江北新区2022年12月废水监督监测 | 南京威立雅同骏环境服务有限公司 | 水环境 | 危险废物治理 |  | 南京威立雅同骏环境服务有限公司排污许可证(913201006790472854001Q) | 水污染物排放限值 | 污水排放口(DW001) | 石油类 | 2022-12-01 | 0 |  |  |  | <0.06 | 20 |  | mg/L | 否 |  |  | 是
江北新区2022年12月废水监督监测 | 南京威立雅同骏环境服务有限公司 | 水环境 | 危险废物治理 |  | 南京威立雅同骏环境服务有限公司排污许可证(913201006790472854001Q) | 水污染物排放限值 | 污水排放口(DW001) | 氨氮 | 2022-12-01 | 0 |  |  |  | 0.584 | 45 |  | mg/L | 否 |  |  | 是
江北新区2022年12月废水监督监测 | 南京威立雅同骏环境服务有限公司 | 水环境 | 危险废物治理 |  | 南京威立雅同骏环境服务有限公司排污许可证(913201006790472854001Q) | 水污染物排放限值 | 污水排放口(DW001) | 总氮 | 2022-12-01 | 0 |  |  |  | 1.43 | 70 |  | mg/L | 否 |  |  | 是
江北新区2022年12月废水监督监测 | 南京威立雅同骏环境服务有限公司 | 水环境 | 危险废物治理 |  | 南京威立雅同骏环境服务有限公司排污许可证(913201006790472854001Q) | 水污染物排放限值 | 污水排放口(DW001) | 总磷 | 2022-12-01 | 0 |  |  |  | 0.22 | 5 |  | mg/L | 否 |  |  | 是
江北新区2022年12月废水监督监测 | 南京威立雅同骏环境服务有限公司 | 水环境 | 危险废物治理 |  | 南京威立雅同骏环境服务有限公司排污许可证(913201006790472854001Q) | 水污染物排放限值 | 污水排放口(DW001) | 五日生化需氧量 | 2022-12-01 | 0 |  |  |  | 5.1 | 300 |  | mg/L | 否 |  |  | 是
江北新区2022年12月废水监督监测 | 南京威立雅同骏环境服务有限公司 | 水环境 | 危险废物治理 |  | 南京威立雅同骏环境服务有限公司排污许可证(913201006790472854001Q) | 水污染物排放限值 | 污水排放口(DW001) | 砷 | 2022-12-01 | 0 |  |  |  | 0.0013 | 0.3 |  | mg/L | 否 |  |  | 是
江北新区2022年12月废水监督监测 | 南京威立雅同骏环境服务有限公司 | 水环境 | 危险废物治理 |  | 南京威立雅同骏环境服务有限公司排污许可证(913201006790472854001Q) | 水污染物排放限值 | 污水排放口(DW001) | 六价铬 | 2022-12-01 | 0 |  |  |  | <0.004 | 0.2 |  | mg/L | 否 |  |  | 是
江北新区2022年12月废水监督监测 | 南京威立雅同骏环境服务有限公司 | 水环境 | 危险废物治理 |  | 南京威立雅同骏环境服务有限公司排污许可证(913201006790472854001Q) | 水污染物排放限值 | 污水排放口(DW001) | 粪大肠菌群 | 2022-12-01 | 0 |  |  |  | 160 | 1000 |  | 个/L | 否 |  |  | 是
江北新区2022年12月废水监督监测 | 南京威立雅同骏环境服务有限公司 | 水环境 | 危险废物治理 |  | 南京威立雅同骏环境服务有限公司排污许可证(913201006790472854001Q) | 水污染物排放限值 | 污水排放口(DW001) | 铅 | 2022-12-01 | 0 |  |  |  | <0.1 | 0.5 |  | mg/L | 否 |  |  | 是
江北新区2022年12月废水监督监测 | 南京威立雅同骏环境服务有限公司 | 水环境 | 危险废物治理 |  | 南京威立雅同骏环境服务有限公司排污许可证(913201006790472854001Q) | 水污染物排放限值 | 污水排放口(DW001) | 锌 | 2022-12-01 | 0 |  |  |  | <0.009 | 2.0 |  | mg/L | 否 |  |  | 是
江北新区2022年12月废水监督监测 | 南京威立雅同骏环境服务有限公司 | 水环境 | 危险废物治理 |  | 南京威立雅同骏环境服务有限公司排污许可证(913201006790472854001Q) | 水污染物排放限值 | 污水排放口(DW001) | 镉 | 2022-12-01 | 0 |  |  |  | <0.05 | 0.1 |  | mg/L | 否 |  |  | 是
江北新区2022年12月废水监督监测 | 南京威立雅同骏环境服务有限公司 | 水环境 | 危险废物治理 |  | 南京威立雅同骏环境服务有限公司排污许可证(913201006790472854001Q) | 水污染物排放限值 | 污水排放口(DW001) | 总铬 | 2022-12-01 | 0 |  |  |  | <0.03 | 1.0 |  | mg/L | 否 |  |  | 是
江北新区2022年12月废水监督监测 | 南京威立雅同骏环境服务有限公司 | 水环境 | 危险废物治理 |  | 南京威立雅同骏环境服务有限公司排污许可证(913201006790472854001Q) | 水污染物排放限值 | 污水排放口(DW001) | 氟化物 | 2022-12-01 | 0 |  |  |  | 0.464 | 10 |  | mg/L | 否 |  |  | 是
江北新区2022年12月废水监督监测 | 南京威立雅同骏环境服务有限公司 | 水环境 | 危险废物治理 |  | 南京威立雅同骏环境服务有限公司排污许可证(913201006790472854001Q) | 水污染物排放限值 | 污水排放口(DW001) | 汞 | 2022-12-01 | 0 |  |  |  | 0.00016 | 0.01 |  | mg/L | 否 |  |  | 是
江北新区2022年12月废水监督监测 | 南京威立雅同骏环境服务有限公司 | 水环境 | 危险废物治理 |  | 南京威立雅同骏环境服务有限公司排污许可证(913201006790472854001Q) | 水污染物排放限值 | 污水排放口(DW001) | pH | 2022-12-01 | 0 |  |  |  | 7.7 | 9 | 6 | 无量纲 | 否 |  |  | 是
江北新区2022年12月废水监督监测 | 南京威立雅同骏环境服务有限公司 | 水环境 | 危险废物治理 |  | 南京威立雅同骏环境服务有限公司排污许可证(913201006790472854001Q) | 水污染物排放限值 | 污水排放口(DW001) | 悬浮物 | 2022-12-01 | 0 |  |  |  | 11 | 400 |  | mg/L | 否 |  |  | 是
江北新区2022年12月废水监督监测 | 南京威立雅同骏环境服务有限公司 | 水环境 | 危险废物治理 |  | 南京威立雅同骏环境服务有限公司排污许可证(913201006790472854001Q) | 水污染物排放限值 | 污水排放口(DW001) | 磷酸盐 | 2022-12-01 | 0 |  |  |  | <0.051 |  |  | mg/L | 否 |  |  | 否
江北新区2022年12月废水监督监测 | 南京化工园博瑞德水务有限公司 | 水环境 | 污水处理及其再生利用 |  | 污水综合排放标准(GB8978-1996) | （表4）第二类污染物最高允许排放浓度（1998年1月1日后建的单位）,一切排污单位 ,一级标准 | 污水排放口 | 2，4-二硝基氯苯 | 2022-12-05 | 0 |  |  | <0.00004 | <0.00004 | 0.5 |  | mg/L | 否 |  |  | 是
江北新区2022年12月废水监督监测 | 南京化工园博瑞德水务有限公司 | 水环境 | 污水处理及其再生利用 |  | 化学工业水污染物排放标准(（DB32/939-2020）) | 表2化工集中去废水处理厂主要水污染物排放限值 | 污水排放口 | 总氮 | 2022-12-05 | 0 |  |  | 11.7 | 10.7 | 15 |  | mg/L | 否 |  |  | 是
江北新区2022年12月废水监督监测 | 南京化工园博瑞德水务有限公司 | 水环境 | 污水处理及其再生利用 |  | 不评价的项目(null) | 废水不评价的项目 | 污水排放口 | 硝酸盐氮 | 2022-12-05 | 0 |  |  | 3.16 | 6.35 |  |  | mg/L | 否 |  |  | 否
江北新区2022年12月废水监督监测 | 南京化工园博瑞德水务有限公司 | 水环境 | 污水处理及其再生利用 |  | 化学工业水污染物排放标准(（DB32/939-2020）) | 表4有机特征污染物排放限值,相关排污单位 | 污水排放口 | 2，4-二氯酚 | 2022-12-05 | 0 |  |  | <0.0011 | <0.0011 | 0.6 |  | mg/L | 否 |  |  | 是
江北新区2022年12月废水监督监测 | 南京化工园博瑞德水务有限公司 | 水环境 | 污水处理及其再生利用 |  | 化学工业水污染物排放标准(（DB32/939-2020）) | 表4有机特征污染物排放限值,相关排污单位 | 污水排放口 | 三氯甲烷 | 2022-12-05 | 0 |  |  | 0.0884 | <0.0014 | 0.3 |  | mg/L | 否 |  |  | 是
江北新区2022年12月废水监督监测 | 南京化工园博瑞德水务有限公司 | 水环境 | 污水处理及其再生利用 |  | 化学工业水污染物排放标准(（DB32/939-2020）) | 表2化工集中去废水处理厂主要水污染物排放限值 | 污水排放口 | 可吸附有机卤素化合物（AOX） | 2022-12-05 | 0 |  |  | 0.558 | 0.242 | 0.5 |  | mg/L | 否 |  |  | 是
江北新区2022年12月废水监督监测 | 南京化工园博瑞德水务有限公司 | 水环境 | 污水处理及其再生利用 |  | 化学工业水污染物排放标准(（DB32/939-2020）) | 表4有机特征污染物排放限值,相关排污单位 | 污水排放口 | 二氯甲烷 | 2022-12-05 | 0 |  |  | <0.0010 | <0.0010 | 0.2 |  | mg/L | 否 |  |  | 是
江北新区2022年12月废水监督监测 | 南京化工园博瑞德水务有限公司 | 水环境 | 污水处理及其再生利用 |  | 化学工业水污染物排放标准(（DB32/939-2020）) | 表3涉重金属特征污染物排放限值,其他相关排污单位 | 污水排放口 | 总锰 | 2022-12-05 | 0 |  |  | 0.04 | <0.01 | 2.0 |  | mg/L | 否 |  |  | 是
江北新区2022年12月废水监督监测 | 南京化工园博瑞德水务有限公司 | 水环境 | 污水处理及其再生利用 |  | 化学工业水污染物排放标准(（DB32/939-2020）) | 表3涉重金属特征污染物排放限值,相关排污单位 | 污水排放口 | 总银 | 2022-12-05 | 0 |  |  | 0.06 | 0.04 | 0.3 |  | mg/L | 否 |  |  | 是
江北新区2022年12月废水监督监测 | 南京化工园博瑞德水务有限公司 | 水环境 | 污水处理及其再生利用 |  | 污水综合排放标准(GB8978-1996) | （表4）第二类污染物最高允许排放浓度（1998年1月1日后建的单位）,一切排污单位 ,一级标准 | 污水排放口 | 间一甲酚 | 2022-12-05 | 0 |  |  | <0.0005 | <0.0005 | 0.1 |  | mg/L | 否 |  |  | 是
江北新区2022年12月废水监督监测 | 南京化工园博瑞德水务有限公司 | 水环境 | 污水处理及其再生利用 |  | 化学工业水污染物排放标准(（DB32/939-2020）) | 表4有机特征污染物排放限值,相关排污单位 | 污水排放口 | 1，2-二氯乙烷 | 2022-12-05 | 0 |  |  | <0.0014 | <0.0014 | 0.3 |  | mg/L | 否 |  |  | 是
江北新区2022年12月废水监督监测 | 南京化工园博瑞德水务有限公司 | 水环境 | 污水处理及其再生利用 |  | 不评价的项目(null) | 废水不评价的项目 | 污水排放口 | 总氯 | 2022-12-05 | 0 |  |  | <0.02 | <0.02 |  |  | mg/L | 否 |  |  | 否
江北新区2022年12月废水监督监测 | 南京化工园博瑞德水务有限公司 | 水环境 | 污水处理及其再生利用 |  | 污水综合排放标准(GB8978-1996) | （表4）第二类污染物最高允许排放浓度（1998年1月1日后建的单位）,一切排污单位 ,一级标准 | 污水排放口 | 对硝基氯苯 | 2022-12-05 | 0 |  |  | <0.00005 | <0.00005 | 0.5 |  | mg/L | 否 |  |  | 是
江北新区2022年12月废水监督监测 | 南京化工园博瑞德水务有限公司 | 水环境 | 污水处理及其再生利用 |  | 化学工业水污染物排放标准(（DB32/939-2020）) | 表4有机特征污染物排放限值,相关排污单位 | 污水排放口 | 吡啶 | 2022-12-05 | 0 |  |  | <0.03 | <0.03 | 2 |  | mg/L | 否 |  |  | 是
江北新区2022年12月废水监督监测 | 南京化工园博瑞德水务有限公司 | 水环境 | 污水处理及其再生利用 |  | 南京化工园博瑞德水务有限公司排污许可证(913201933023168443001V) | 水污染物排放限值 | 污水排放口 | 磷酸盐 | 2022-12-05 | 0 |  |  | <0.051 | <0.051 | 0.5 |  | mg/L | 否 |  |  | 是
江北新区2022年12月废水监督监测 | 南京化工园博瑞德水务有限公司 | 水环境 | 污水处理及其再生利用 |  | 不评价的项目(null) | 废水不评价的项目 | 污水排放口 | 甲基丙烯酸甲酯 | 2022-12-05 | 0 |  |  | <0.0020 | <0.0020 |  |  | mg/L | 否 |  |  | 否
江北新区2022年12月废水监督监测 | 南京化工园博瑞德水务有限公司 | 水环境 | 污水处理及其再生利用 |  | 化学工业水污染物排放标准(（DB32/939-2020）) | 表4有机特征污染物排放限值,有机化学原料制造 | 污水排放口 | 1，2-二氯苯 | 2022-12-05 | 0 |  |  | <0.00029 | <0.00029 | 0.4 |  | mg/L | 否 |  |  | 是
江北新区2022年12月废水监督监测 | 南京化工园博瑞德水务有限公司 | 水环境 | 污水处理及其再生利用 |  | 污水综合排放标准(GB8978-1996) | （表4）第二类污染物最高允许排放浓度（1998年1月1日后建的单位）,一切排污单位 ,一级标准 | 污水排放口 | 邻-二甲苯 | 2022-12-05 | 0 |  |  | <0.0014 | <0.0014 | 0.4 |  | mg/L | 否 |  |  | 是
江北新区2022年12月废水监督监测 | 南京化工园博瑞德水务有限公司 | 水环境 | 污水处理及其再生利用 |  | 化学工业水污染物排放标准(（DB32/939-2020）) | 表3涉重金属特征污染物排放限值,其他相关排污单位 | 污水排放口 | 总镉 | 2022-12-05 | 0 |  |  | <0.0001 | <0.0001 | 0.1 |  | mg/L | 否 |  |  | 是
江北新区2022年12月废水监督监测 | 南京化工园博瑞德水务有限公司 | 水环境 | 污水处理及其再生利用 |  | 化学工业水污染物排放标准(（DB32/939-2020）) | 表2化工集中去废水处理厂主要水污染物排放限值 | 污水排放口 | 硫化物 | 2022-12-05 | 0 |  |  | <0.01 | <0.01 | 0.5 |  | mg/L | 否 |  |  | 是
江北新区2022年12月废水监督监测 | 南京化工园博瑞德水务有限公司 | 水环境 | 污水处理及其再生利用 |  | 化学工业水污染物排放标准(（DB32/939-2020）) | 表2化工集中去废水处理厂主要水污染物排放限值 | 污水排放口 | 石油类 | 2022-12-05 | 0 |  |  | 0.33 | 0.07 | 3 |  | mg/L | 否 |  |  | 是
江北新区2022年12月废水监督监测 | 南京化工园博瑞德水务有限公司 | 水环境 | 污水处理及其再生利用 |  | 化学工业水污染物排放标准(（DB32/939-2020）) | 表2化工集中去废水处理厂主要水污染物排放限值 | 污水排放口 | 氟化物 | 2022-12-05 | 0 |  |  | 0.449 | 0.404 | 8 |  | mg/L | 否 |  |  | 是
江北新区2022年12月废水监督监测 | 南京化工园博瑞德水务有限公司 | 水环境 | 污水处理及其再生利用 |  | 化学工业水污染物排放标准(（DB32/939-2020）) | 表2化工集中去废水处理厂主要水污染物排放限值 | 污水排放口 | 氨氮（NH3-N） | 2022-12-05 | 0 |  |  | 4.75 | 0.596 | 5 |  | mg/L | 否 |  |  | 是
江北新区2022年12月废水监督监测 | 南京化工园博瑞德水务有限公司 | 水环境 | 污水处理及其再生利用 |  | 化学工业水污染物排放标准(（DB32/939-2020）) | 表3涉重金属特征污染物排放限值,基础化学原料制造,合成材料制造,其他相关排污单位 | 污水排放口 | 总汞 | 2022-12-05 | 0 |  |  | 0.00067 | 0.00011 | 0.01 |  | mg/L | 否 |  |  | 是
江北新区2022年12月废水监督监测 | 南京化工园博瑞德水务有限公司 | 水环境 | 污水处理及其再生利用 |  | 化学工业水污染物排放标准(（DB32/939-2020）) | 表2化工集中去废水处理厂主要水污染物排放限值 | 污水排放口 | 化学需氧量 | 2022-12-05 | 0 |  |  | 124 | 36 | 50 |  | mg/L | 否 |  |  | 是
江北新区2022年12月废水监督监测 | 南京化工园博瑞德水务有限公司 | 水环境 | 污水处理及其再生利用 |  | 化学工业水污染物排放标准(（DB32/939-2020）) | 表2化工集中去废水处理厂主要水污染物排放限值 | 污水排放口 | 色度 | 2022-12-05 | 0 |  |  | 30 | 4 | 30 |  | 倍 | 否 |  |  | 是
江北新区2022年12月废水监督监测 | 南京化工园博瑞德水务有限公司 | 水环境 | 污水处理及其再生利用 |  | 化学工业水污染物排放标准(（DB32/939-2020）) | 表3涉重金属特征污染物排放限值,其他相关排污单位 | 污水排放口 | 六价铬 | 2022-12-05 | 0 |  |  | <0.004 | <0.004 | 0.2 |  | mg/L | 否 |  |  | 是
江北新区2022年12月废水监督监测 | 南京化工园博瑞德水务有限公司 | 水环境 | 污水处理及其再生利用 |  | 化学工业水污染物排放标准(（DB32/939-2020）) | 表2化工集中去废水处理厂主要水污染物排放限值 | 污水排放口 | 总磷 | 2022-12-05 | 0 |  |  | 0.61 | 0.10 | 0.5 |  | mg/L | 否 |  |  | 是
江北新区2022年12月废水监督监测 | 南京化工园博瑞德水务有限公司 | 水环境 | 污水处理及其再生利用 |  | 化学工业水污染物排放标准(（DB32/939-2020）) | 表3涉重金属特征污染物排放限值,相关排污单位 | 污水排放口 | 总砷 | 2022-12-05 | 0 |  |  | 0.0056 | 0.0017 | 0.3 |  | mg/L | 否 |  |  | 是
江北新区2022年12月废水监督监测 | 南京化工园博瑞德水务有限公司 | 水环境 | 污水处理及其再生利用 |  | 化学工业水污染物排放标准(（DB32/939-2020）) | 表2化工集中去废水处理厂主要水污染物排放限值 | 污水排放口 | pH | 2022-12-05 | 0 |  |  | 7.9 | 7.4 | 9 | 6 | 无量纲 | 否 |  |  | 是
江北新区2022年12月废水监督监测 | 南京化工园博瑞德水务有限公司 | 水环境 | 污水处理及其再生利用 |  | 化学工业水污染物排放标准(（DB32/939-2020）) | 表3涉重金属特征污染物排放限值,其他相关排污单位 | 污水排放口 | 总铅 | 2022-12-05 | 0 |  |  | <0.001 | <0.001 | 0.5 |  | mg/L | 否 |  |  | 是
江北新区2022年12月废水监督监测 | 南京化工园博瑞德水务有限公司 | 水环境 | 污水处理及其再生利用 |  | 化学工业水污染物排放标准(（DB32/939-2020）) | 表2化工集中去废水处理厂主要水污染物排放限值 | 污水排放口 | 悬浮物 | 2022-12-05 | 0 |  |  | 16 | 8 | 20 |  | mg/L | 否 |  |  | 是
江北新区2022年12月废水监督监测 | 南京化工园博瑞德水务有限公司 | 水环境 | 污水处理及其再生利用 |  | 化学工业水污染物排放标准(（DB32/939-2020）) | 表2化工集中去废水处理厂主要水污染物排放限值 | 污水排放口 | 总氰化物 | 2022-12-05 | 0 |  |  | 0.017 | <0.004 | 0.2 |  | mg/L | 否 |  |  | 是
江北新区2022年12月废水监督监测 | 南京化工园博瑞德水务有限公司 | 水环境 | 污水处理及其再生利用 |  | 化学工业水污染物排放标准(（DB32/939-2020）) | 表2化工集中去废水处理厂主要水污染物排放限值 | 污水排放口 | 挥发酚 | 2022-12-05 | 0 |  |  | <0.01 | <0.01 | 0.5 |  | mg/L | 否 |  |  | 是
江北新区2022年12月废水监督监测 | 南京化工园博瑞德水务有限公司 | 水环境 | 污水处理及其再生利用 |  | 化学工业水污染物排放标准(（DB32/939-2020）) | 表3涉重金属特征污染物排放限值,其他相关排污单位 | 污水排放口 | 总铬 | 2022-12-05 | 0 |  |  | <0.03 | <0.03 | 0.5 |  | mg/L | 否 |  |  | 是
江北新区2022年12月废水监督监测 | 南京化工园博瑞德水务有限公司 | 水环境 | 污水处理及其再生利用 |  | 化学工业水污染物排放标准（地标）(DB32/939-2020) | 化学原料及化学制品制造业表一限值 | 污水排放口 | 五日生化需氧量 | 2022-12-05 | 0 |  |  | 27.4 | 5.1 | 20 |  | mg/L | 否 |  |  | 是
江北新区2022年12月废水监督监测 | 南京化工园博瑞德水务有限公司 | 水环境 | 污水处理及其再生利用 |  | 化学工业水污染物排放标准(（DB32/939-2020）) | 表4有机特征污染物排放限值,相关排污单位 | 污水排放口 | 二甲苯（总量） | 2022-12-05 | 0 |  |  | <0.0022 | <0.0022 | 0.4 |  | mg/L | 否 |  |  | 是
江北新区2022年12月废水监督监测 | 南京化工园博瑞德水务有限公司 | 水环境 | 污水处理及其再生利用 |  | 化学工业水污染物排放标准(（DB32/939-2020）) | 表4有机特征污染物排放限值,其他相关排污单位 | 污水排放口 | 甲苯 | 2022-12-05 | 0 |  |  | <0.0014 | <0.0014 | 0.1 |  | mg/L | 否 |  |  | 是
江北新区2022年12月废水监督监测 | 南京化工园博瑞德水务有限公司 | 水环境 | 污水处理及其再生利用 |  | 化学工业水污染物排放标准(（DB32/939-2020）) | 表4有机特征污染物排放限值,相关排污单位 | 污水排放口 | 乙苯 | 2022-12-05 | 0 |  |  | <0.0008 | <0.0008 | 0.4 |  | mg/L | 否 |  |  | 是
江北新区2022年12月废水监督监测 | 南京化工园博瑞德水务有限公司 | 水环境 | 污水处理及其再生利用 |  | 化学工业水污染物排放标准(（DB32/939-2020）) | 表4有机特征污染物排放限值,相关排污单位 | 污水排放口 | 硝基苯类 | 2022-12-05 | 0 |  |  | <0.2 | <0.2 | 2 |  | mg/L | 否 |  |  | 是
江北新区2022年12月废水监督监测 | 南京化工园博瑞德水务有限公司 | 水环境 | 污水处理及其再生利用 |  | 化学工业水污染物排放标准(（DB32/939-2020）) | 表4有机特征污染物排放限值,其他相关排污单位 | 污水排放口 | 苯胺类 | 2022-12-05 | 0 |  |  | <0.03 | <0.03 | 0.5 |  | mg/L | 否 |  |  | 是
江北新区2022年12月废水监督监测 | 南京化工园博瑞德水务有限公司 | 水环境 | 污水处理及其再生利用 |  | 污水综合排放标准(GB8978-1996) | （表4）第二类污染物最高允许排放浓度（1998年1月1日后建的单位）,一切排污单位 ,一级标准 | 污水排放口 | 动植物油 | 2022-12-05 | 0 |  |  | 1.00 | 0.09 | 10 |  | mg/L | 否 |  |  | 是
江北新区2022年12月废水监督监测 | 南京化工园博瑞德水务有限公司 | 水环境 | 污水处理及其再生利用 |  | 污水综合排放标准(GB8978-1996) | （表4）第二类污染物最高允许排放浓度（1998年1月1日后建的单位）,一切排污单位 ,一级标准 | 污水排放口 | 阴离子表面活性剂（LAS） | 2022-12-05 | 0 |  |  | 0.28 | 0.11 | 5.0 |  | mg/L | 否 |  |  | 是
江北新区2022年12月废水监督监测 | 南京化工园博瑞德水务有限公司 | 水环境 | 污水处理及其再生利用 |  | 化学工业水污染物排放标准(（DB32/939-2020）) | 表4有机特征污染物排放限值,其他相关排污单位 | 污水排放口 | 苯 | 2022-12-05 | 0 |  |  | <0.0014 | <0.0014 | 0.1 |  | mg/L | 否 |  |  | 是
江北新区2022年12月废水监督监测 | 南京化工园博瑞德水务有限公司 | 水环境 | 污水处理及其再生利用 |  | 污水综合排放标准(GB8978-1996) | （表1）第一类污染物最高允许排放浓度 | 污水排放口 | 苯并(a)芘 | 2022-12-05 | 0 |  |  | <0.000004 | <0.000004 | 0.00003 |  | mg/L | 否 |  |  | 是
江北新区2022年12月废水监督监测 | 南京化工园博瑞德水务有限公司 | 水环境 | 污水处理及其再生利用 |  | 化学工业水污染物排放标准(（DB32/939-2020）) | 表3涉重金属特征污染物排放限值,其他相关排污单位 | 污水排放口 | 总锌 | 2022-12-05 | 0 |  |  | 0.035 | 0.015 | 2.0 |  | mg/L | 否 |  |  | 是
江北新区2022年12月废水监督监测 | 南京化工园博瑞德水务有限公司 | 水环境 | 污水处理及其再生利用 |  | 城镇污水处理厂污染物排放标准[国标](GB18918-2002) | （表1）基本控制项目最高允许排放浓度（日均值）,一级标准（水温＞12℃或≤12℃）,A标准,通用 | 污水排放口 | 粪大肠菌群数 | 2022-12-05 | 0 |  |  | 6000 | <20 | 1000 |  | 个/L | 否 |  |  | 是
江北新区2022年12月废水监督监测 | 南京化工园博瑞德水务有限公司 | 水环境 | 污水处理及其再生利用 |  | 化学工业水污染物排放标准(（DB32/939-2020）) | 表4有机特征污染物排放限值,有机化学原料制造 | 污水排放口 | 氯苯 | 2022-12-05 | 0 |  |  | <0.012 | <0.012 | 0.2 |  | mg/L | 否 |  |  | 是
江北新区2022年12月废水监督监测 | 南京化工园博瑞德水务有限公司 | 水环境 | 污水处理及其再生利用 |  | 不评价的项目(null) | 废水不评价的项目 | 污水排放口 | 氯化物 | 2022-12-05 | 0 |  |  | 375 | 365 |  |  | mg/L | 否 |  |  | 否
江北新区2022年12月废水监督监测 | 南京化工园博瑞德水务有限公司 | 水环境 | 污水处理及其再生利用 |  | 化学工业水污染物排放标准(（DB32/939-2020）) | 表3涉重金属特征污染物排放限值,相关排污单位 | 污水排放口 | 总铜 | 2022-12-05 | 0 |  |  | <0.04 | <0.04 | 0.5 |  | mg/L | 否 |  |  | 是
江北新区2022年12月废水监督监测 | 南京化工园博瑞德水务有限公司 | 水环境 | 污水处理及其再生利用 |  | 不评价的项目(null) | 废水不评价的项目 | 污水排放口 | 水温 | 2022-12-05 | 0 |  |  | 13.7 | 15.0 |  |  | °C | 否 |  |  | 否
江北新区2022年12月废水监督监测 | 南京化工园博瑞德水务有限公司 | 水环境 | 污水处理及其再生利用 |  | 化学工业水污染物排放标准(（DB32/939-2020）) | 表2化工集中去废水处理厂主要水污染物排放限值 | 污水排放口 | 全盐量 | 2022-12-05 | 0 |  |  | 4390 | 4150 | 10000 |  | mg/L | 否 |  |  | 是
江北新区2022年12月废水监督监测 | 南京化工园博瑞德水务有限公司 | 水环境 | 污水处理及其再生利用 |  | 污水综合排放标准(GB8978-1996) | （表4）第二类污染物最高允许排放浓度（1998年1月1日后建的单位）,一切排污单位 ,一级标准 | 污水排放口 | 间-二甲苯 | 2022-12-05 | 0 |  |  | <0.0022 | <0.0022 | 0.4 |  | mg/L | 否 |  |  | 是
江北新区2022年12月废水监督监测 | 南京化工园博瑞德水务有限公司 | 水环境 | 污水处理及其再生利用 |  | 南京化工园博瑞德水务有限公司排污许可证(913201933023168443001V) | 水污染物排放限值 | 污水排放口 | 烷基汞 | 2022-12-05 | 0 |  |  | <0.00002 | <0.00002 |  |  | mg/L | 否 |  |  | 否
江北新区2022年12月废水监督监测 | 南京化工园博瑞德水务有限公司 | 水环境 | 污水处理及其再生利用 |  | 化学工业水污染物排放标准(（DB32/939-2020）) | 表3涉重金属特征污染物排放限值,其他相关排污单位 | 污水排放口 | 总镍 | 2022-12-05 | 0 |  |  | 0.011 | <0.007 | 0.5 |  | mg/L | 否 |  |  | 是
江北新区2022年12月废水监督监测 | 南京化工园博瑞德水务有限公司 | 水环境 | 污水处理及其再生利用 |  | 化学工业水污染物排放标准(（DB32/939-2020）) | 表4有机特征污染物排放限值,相关排污单位 | 污水排放口 | 苯酚 | 2022-12-05 | 0 |  |  | <0.0005 | <0.0005 | 0.3 |  | mg/L | 否 |  |  | 是
江北新区2022年12月废水监督监测 | 南京化工园博瑞德水务有限公司 | 水环境 | 污水处理及其再生利用 |  | 化学工业水污染物排放标准(（DB32/939-2020）) | 表2化工集中去废水处理厂主要水污染物排放限值 | 污水排放口 | 总有机碳 | 2022-12-05 | 0 |  |  | 45.9 | 11.6 | 20 |  | mg/L | 否 |  |  | 是
江北新区2022年12月废水监督监测 | 南京化工园博瑞德水务有限公司 | 水环境 | 污水处理及其再生利用 |  | 不评价的项目(null) | 废水不评价的项目 | 污水排放口 | 甲醇 | 2022-12-05 | 0 |  |  | <0.2 | 0.6 |  |  | mg/L | 否 |  |  | 否
江北新区2022年12月废水监督监测 | 南京化工园博瑞德水务有限公司 | 水环境 | 污水处理及其再生利用 |  | 化学工业水污染物排放标准(（DB32/939-2020）) | 表4有机特征污染物排放限值,相关排污单位 | 污水排放口 | 甲醛 | 2022-12-05 | 0 |  |  | 0.21 | 0.14 | 1 |  | mg/L | 否 |  |  | 是
江北新区2022年12月废水监督监测 | 南京化工园博瑞德水务有限公司 | 水环境 | 污水处理及其再生利用 |  | 不评价的项目(null) | 废水不评价的项目 | 污水排放口 | 2，4，6-三氯苯酚 | 2022-12-05 | 0 |  |  | <0.0012 | <0.0012 |  |  | mg/L | 否 |  |  | 否
江北新区2022年12月废水监督监测 | 南京化工园博瑞德水务有限公司 | 水环境 | 污水处理及其再生利用 |  | 化学工业水污染物排放标准(（DB32/939-2020）) | 表3涉重金属特征污染物排放限值,相关排污单位 | 污水排放口 | 总钒 | 2022-12-05 | 0 |  |  | <0.01 | <0.01 | 1.0 |  | mg/L | 否 |  |  | 是
江北新区2022年12月废水监督监测 | 南京化工园博瑞德水务有限公司 | 水环境 | 污水处理及其再生利用 |  | 污水综合排放标准(GB8978-1996) | （表4）第二类污染物最高允许排放浓度（1998年1月1日后建的单位）,一切排污单位 ,一级标准 | 污水排放口 | 对-二甲苯 | 2022-12-05 | 0 |  |  | <0.0022 | <0.0022 | 0.4 |  | mg/L | 否 |  |  | 是
江北新区2022年12月废水监督监测 | 南京化工园博瑞德水务有限公司 | 水环境 | 污水处理及其再生利用 |  | 不评价的项目(null) | 废水不评价的项目 | 污水排放口 | 乙腈 | 2022-12-05 | 0 |  |  | <0.04 | <0.04 |  |  | mg/L | 否 |  |  | 否
江北新区2022年12月废水监督监测 | 南京胜科水务有限公司 | 水环境 | 污水处理及其再生利用 |  | 化学工业水污染物排放标准(（DB32/939-2020）) | 表4有机特征污染物排放限值,相关排污单位 | 总排(WS-01) | 二氯甲烷 | 2022-12-02 | 0 |  |  | <0.0010 | <0.0010 | 0.2 |  | mg/L | 否 |  |  | 是
江北新区2022年12月废水监督监测 | 南京胜科水务有限公司 | 水环境 | 污水处理及其再生利用 |  | 化学工业水污染物排放标准(（DB32/939-2020）) | 表4有机特征污染物排放限值,相关排污单位 | 总排(WS-01) | 苯酚 | 2022-12-02 | 0 |  |  | <0.0005 | <0.0005 | 0.3 |  | mg/L | 否 |  |  | 是
江北新区2022年12月废水监督监测 | 南京胜科水务有限公司 | 水环境 | 污水处理及其再生利用 |  | 化学工业水污染物排放标准(（DB32/939-2020）) | 表2化工集中去废水处理厂主要水污染物排放限值 | 总排(WS-01) | 全盐量 | 2022-12-02 | 0 |  |  | 3730 | 3620 | 10000 |  | mg/L | 否 |  |  | 是
江北新区2022年12月废水监督监测 | 南京胜科水务有限公司 | 水环境 | 污水处理及其再生利用 |  | 化学工业水污染物排放标准(（DB32/939-2020）) | 表4有机特征污染物排放限值,相关排污单位 | 总排(WS-01) | 三氯甲烷 | 2022-12-02 | 0 |  |  | <0.0014 | <0.0014 | 0.3 |  | mg/L | 否 |  |  | 是
江北新区2022年12月废水监督监测 | 南京胜科水务有限公司 | 水环境 | 污水处理及其再生利用 |  | 化学工业水污染物排放标准(（DB32/939-2020）) | 表4有机特征污染物排放限值,其他相关排污单位 | 总排(WS-01) | 甲苯 | 2022-12-02 | 0 |  |  | <0.0014 | <0.0014 | 0.1 |  | mg/L | 否 |  |  | 是
江北新区2022年12月废水监督监测 | 南京胜科水务有限公司 | 水环境 | 污水处理及其再生利用 |  | 化学工业水污染物排放标准(（DB32/939-2020）) | 表4有机特征污染物排放限值,相关排污单位 | 总排(WS-01) | 乙苯 | 2022-12-02 | 0 |  |  | 0.0189 | <0.0008 | 0.4 |  | mg/L | 否 |  |  | 是
江北新区2022年12月废水监督监测 | 南京胜科水务有限公司 | 水环境 | 污水处理及其再生利用 |  | 化学工业水污染物排放标准(（DB32/939-2020）) | 表4有机特征污染物排放限值,相关排污单位 | 总排(WS-01) | 硝基苯类 | 2022-12-02 | 0 |  |  | <0.2 | <0.2 | 2 |  | mg/L | 否 |  |  | 是
江北新区2022年12月废水监督监测 | 南京胜科水务有限公司 | 水环境 | 污水处理及其再生利用 |  | 化学工业水污染物排放标准(（DB32/939-2020）) | 表3涉重金属特征污染物排放限值,相关排污单位 | 总排(WS-01) | 总钒 | 2022-12-02 | 0 |  |  | <0.01 | <0.01 | 1.0 |  | mg/L | 否 |  |  | 是
江北新区2022年12月废水监督监测 | 南京胜科水务有限公司 | 水环境 | 污水处理及其再生利用 |  | 城镇污水处理厂污染物排放标准[国标](GB18918-2002) | （表1）基本控制项目最高允许排放浓度（日均值）,一级标准（水温＞12℃或≤12℃）,A标准,通用 | 总排(WS-01) | 粪大肠菌群数 | 2022-12-02 | 0 |  |  | 3300 | <20 | 1000 |  | 个/L | 否 |  |  | 是
江北新区2022年12月废水监督监测 | 南京胜科水务有限公司 | 水环境 | 污水处理及其再生利用 |  | 化学工业水污染物排放标准(（DB32/939-2020）) | 表4有机特征污染物排放限值,相关排污单位 | 总排(WS-01) | 丙烯腈 | 2022-12-02 | 0 |  |  | <0.003 | <0.003 | 2 |  | mg/L | 否 |  |  | 是
江北新区2022年12月废水监督监测 | 南京胜科水务有限公司 | 水环境 | 污水处理及其再生利用 |  | 化学工业水污染物排放标准(（DB32/939-2020）) | 表2化工集中去废水处理厂主要水污染物排放限值 | 总排(WS-01) | 总有机碳 | 2022-12-02 | 0 |  |  | 41.2 | 11.2 | 20 |  | mg/L | 否 |  |  | 是
江北新区2022年12月废水监督监测 | 南京胜科水务有限公司 | 水环境 | 污水处理及其再生利用 |  | 化学工业水污染物排放标准(（DB32/939-2020）) | 表2化工集中去废水处理厂主要水污染物排放限值 | 总排(WS-01) | 悬浮物 | 2022-12-02 | 0 |  |  | 20 | 7 | 20 |  | mg/L | 否 |  |  | 是
江北新区2022年12月废水监督监测 | 南京胜科水务有限公司 | 水环境 | 污水处理及其再生利用 |  | 污水综合排放标准(GB8978-1996) | （表4）第二类污染物最高允许排放浓度（1998年1月1日后建的单位）,一切排污单位 ,一级标准 | 总排(WS-01) | 邻-二甲苯 | 2022-12-02 | 0 |  |  | 0.320 | <0.0014 | 0.4 |  | mg/L | 否 |  |  | 是
江北新区2022年12月废水监督监测 | 南京胜科水务有限公司 | 水环境 | 污水处理及其再生利用 |  | 化学工业水污染物排放标准(（DB32/939-2020）) | 表4有机特征污染物排放限值,其他相关排污单位 | 总排(WS-01) | 苯乙烯 | 2022-12-02 | 0 |  |  | 0.0095 | <0.0006 | 0.2 |  | mg/L | 否 |  |  | 是
江北新区2022年12月废水监督监测 | 南京胜科水务有限公司 | 水环境 | 污水处理及其再生利用 |  | 化学工业水污染物排放标准(（DB32/939-2020）) | 表2化工集中去废水处理厂主要水污染物排放限值 | 总排(WS-01) | 硫化物 | 2022-12-02 | 0 |  |  | <0.01 | <0.01 | 0.5 |  | mg/L | 否 |  |  | 是
江北新区2022年12月废水监督监测 | 南京胜科水务有限公司 | 水环境 | 污水处理及其再生利用 |  | 不评价的项目(null) | 废水不评价的项目 | 总排(WS-01) | 乙腈 | 2022-12-02 | 0 |  |  | <0.04 | <0.04 |  |  | mg/L | 否 |  |  | 否
江北新区2022年12月废水监督监测 | 南京胜科水务有限公司 | 水环境 | 污水处理及其再生利用 |  | 污水综合排放标准(GB8978-1996) | （表4）第二类污染物最高允许排放浓度（1998年1月1日后建的单位）,一切排污单位 ,一级标准 | 总排(WS-01) | 对硝基氯苯 | 2022-12-02 | 0 |  |  | <0.00005 | <0.00005 | 0.5 |  | mg/L | 否 |  |  | 是
江北新区2022年12月废水监督监测 | 南京胜科水务有限公司 | 水环境 | 污水处理及其再生利用 |  | 化学工业水污染物排放标准(（DB32/939-2020）) | 表2化工集中去废水处理厂主要水污染物排放限值 | 总排(WS-01) | 五日生化需氧量 | 2022-12-02 | 0 |  |  | 40.8 | 9.7 | 20 |  | mg/L | 否 |  |  | 是
江北新区2022年12月废水监督监测 | 南京胜科水务有限公司 | 水环境 | 污水处理及其再生利用 |  | 化学工业水污染物排放标准(（DB32/939-2020）) | 表3涉重金属特征污染物排放限值,相关排污单位 | 总排(WS-01) | 总铜 | 2022-12-02 | 0 |  |  | <0.04 | <0.04 | 0.5 |  | mg/L | 否 |  |  | 是
江北新区2022年12月废水监督监测 | 南京胜科水务有限公司 | 水环境 | 污水处理及其再生利用 |  | 化学工业水污染物排放标准（地标）(DB32/939-2020) | 化学原料及化学制品制造业表一限值 | 总排(WS-01) | pH值 | 2022-12-02 | 0 |  |  | 7.7 | 7.5 | 9 | 6 | 无量纲 | 否 |  |  | 是
江北新区2022年12月废水监督监测 | 南京胜科水务有限公司 | 水环境 | 污水处理及其再生利用 |  | 不评价的项目(null) | 废水不评价的项目 | 总排(WS-01) | 硝酸盐氮 | 2022-12-02 | 0 |  |  | 2.30 | 5.41 |  |  | mg/L | 否 |  |  | 否
江北新区2022年12月废水监督监测 | 南京胜科水务有限公司 | 水环境 | 污水处理及其再生利用 |  | 化学工业水污染物排放标准(（DB32/939-2020）) | 表4有机特征污染物排放限值,相关排污单位 | 总排(WS-01) | 2，4-二氯酚 | 2022-12-02 | 0 |  |  | <0.0011 | <0.0011 | 0.6 |  | mg/L | 否 |  |  | 是
江北新区2022年12月废水监督监测 | 南京胜科水务有限公司 | 水环境 | 污水处理及其再生利用 |  | 化学工业水污染物排放标准(（DB32/939-2020）) | 表4有机特征污染物排放限值,相关排污单位 | 总排(WS-01) | 吡啶 | 2022-12-02 | 0 |  |  | <0.03 | <0.03 | 2 |  | mg/L | 否 |  |  | 是
江北新区2022年12月废水监督监测 | 南京胜科水务有限公司 | 水环境 | 污水处理及其再生利用 |  | 南京胜科水务有限公司排污许可证(91320100745391480F001Q) | 水污染物排放限值 | 总排(WS-01) | 磷酸盐 | 2022-12-02 | 0 |  |  | <0.051 | <0.051 | 0.5 |  | mg/L | 否 |  |  | 是
江北新区2022年12月废水监督监测 | 南京胜科水务有限公司 | 水环境 | 污水处理及其再生利用 |  | 不评价的项目(null) | 废水不评价的项目 | 总排(WS-01) | 总氯 | 2022-12-02 | 0 |  |  | <0.02 | 1.11 |  |  | mg/L | 否 |  |  | 否
江北新区2022年12月废水监督监测 | 南京胜科水务有限公司 | 水环境 | 污水处理及其再生利用 |  | 化学工业水污染物排放标准(（DB32/939-2020）) | 表4有机特征污染物排放限值,有机化学原料制造 | 总排(WS-01) | 氯苯 | 2022-12-02 | 0 |  |  | <0.012 | <0.012 | 0.2 |  | mg/L | 否 |  |  | 是
江北新区2022年12月废水监督监测 | 南京胜科水务有限公司 | 水环境 | 污水处理及其再生利用 |  | 污水综合排放标准(GB8978-1996) | （表4）第二类污染物最高允许排放浓度（1998年1月1日后建的单位）,一切排污单位 ,一级标准 | 总排(WS-01) | 动植物油 | 2022-12-02 | 0 |  |  | 0.72 | 0.34 | 10 |  | mg/L | 否 |  |  | 是
江北新区2022年12月废水监督监测 | 南京胜科水务有限公司 | 水环境 | 污水处理及其再生利用 |  | 化学工业水污染物排放标准(（DB32/939-2020）) | 表3涉重金属特征污染物排放限值,其他相关排污单位 | 总排(WS-01) | 六价铬 | 2022-12-02 | 0 |  |  | <0.004 | <0.004 | 0.2 |  | mg/L | 否 |  |  | 是
江北新区2022年12月废水监督监测 | 南京胜科水务有限公司 | 水环境 | 污水处理及其再生利用 |  | 化学工业水污染物排放标准(（DB32/939-2020）) | 表3涉重金属特征污染物排放限值,相关排污单位 | 总排(WS-01) | 总银 | 2022-12-02 | 0 |  |  | 0.05 | 0.05 | 0.3 |  | mg/L | 否 |  |  | 是
江北新区2022年12月废水监督监测 | 南京胜科水务有限公司 | 水环境 | 污水处理及其再生利用 |  | 化学工业水污染物排放标准(（DB32/939-2020）) | 表4有机特征污染物排放限值,有机化学原料制造 | 总排(WS-01) | 1，2-二氯苯 | 2022-12-02 | 0 |  |  | <0.00029 | <0.00029 | 0.4 |  | mg/L | 否 |  |  | 是
江北新区2022年12月废水监督监测 | 南京胜科水务有限公司 | 水环境 | 污水处理及其再生利用 |  | 化学工业水污染物排放标准(（DB32/939-2020）) | 表2化工集中去废水处理厂主要水污染物排放限值 | 总排(WS-01) | 总氰化物 | 2022-12-02 | 0 |  |  | 0.062 | 0.022 | 0.2 |  | mg/L | 否 |  |  | 是
江北新区2022年12月废水监督监测 | 南京胜科水务有限公司 | 水环境 | 污水处理及其再生利用 |  | 污水综合排放标准(GB8978-1996) | （表1）第一类污染物最高允许排放浓度 | 总排(WS-01) | 苯并(a)芘 | 2022-12-02 | 0 |  |  | <0.000004 | <0.000004 | 0.00003 |  | mg/L | 否 |  |  | 是
江北新区2022年12月废水监督监测 | 南京胜科水务有限公司 | 水环境 | 污水处理及其再生利用 |  | 化学工业水污染物排放标准(（DB32/939-2020）) | 表4有机特征污染物排放限值,其他相关排污单位 | 总排(WS-01) | 苯胺类 | 2022-12-02 | 0 |  |  | <0.03 | <0.03 | 0.5 |  | mg/L | 否 |  |  | 是
江北新区2022年12月废水监督监测 | 南京胜科水务有限公司 | 水环境 | 污水处理及其再生利用 |  | 污水综合排放标准(GB8978-1996) | （表4）第二类污染物最高允许排放浓度（1998年1月1日后建的单位）,一切排污单位 ,一级标准 | 总排(WS-01) | 阴离子表面活性剂（LAS） | 2022-12-02 | 0 |  |  | 0.11 | <0.05 | 5.0 |  | mg/L | 否 |  |  | 是
江北新区2022年12月废水监督监测 | 南京胜科水务有限公司 | 水环境 | 污水处理及其再生利用 |  | 不评价的项目(null) | 废水不评价的项目 | 总排(WS-01) | 甲醇 | 2022-12-02 | 0 |  |  | 3.0 | 0.7 |  |  | mg/L | 否 |  |  | 否
江北新区2022年12月废水监督监测 | 南京胜科水务有限公司 | 水环境 | 污水处理及其再生利用 |  | 化学工业水污染物排放标准(（DB32/939-2020）) | 表3涉重金属特征污染物排放限值,其他相关排污单位 | 总排(WS-01) | 总镍 | 2022-12-02 | 0 |  |  | 0.029 | 0.018 | 0.5 |  | mg/L | 否 |  |  | 是
江北新区2022年12月废水监督监测 | 南京胜科水务有限公司 | 水环境 | 污水处理及其再生利用 |  | 化学工业水污染物排放标准(（DB32/939-2020）) | 表3涉重金属特征污染物排放限值,其他相关排污单位 | 总排(WS-01) | 总锌 | 2022-12-02 | 0 |  |  | 0.053 | 0.025 | 2.0 |  | mg/L | 否 |  |  | 是
江北新区2022年12月废水监督监测 | 南京胜科水务有限公司 | 水环境 | 污水处理及其再生利用 |  | 化学工业水污染物排放标准(（DB32/939-2020）) | 表2化工集中去废水处理厂主要水污染物排放限值 | 总排(WS-01) | 氟化物 | 2022-12-02 | 0 |  |  | 1.15 | 1.85 | 8 |  | mg/L | 否 |  |  | 是
江北新区2022年12月废水监督监测 | 南京胜科水务有限公司 | 水环境 | 污水处理及其再生利用 |  | 污水综合排放标准(GB8978-1996) | （表4）第二类污染物最高允许排放浓度（1998年1月1日后建的单位）,一切排污单位 ,一级标准 | 总排(WS-01) | 间一甲酚 | 2022-12-02 | 0 |  |  | <0.0005 | <0.0005 | 0.1 |  | mg/L | 否 |  |  | 是
江北新区2022年12月废水监督监测 | 南京胜科水务有限公司 | 水环境 | 污水处理及其再生利用 |  | 污水综合排放标准(GB8978-1996) | （表4）第二类污染物最高允许排放浓度（1998年1月1日后建的单位）,一切排污单位 ,一级标准 | 总排(WS-01) | 2，4-二硝基氯苯 | 2022-12-02 | 0 |  |  | <0.00004 | <0.00004 | 0.5 |  | mg/L | 否 |  |  | 是
江北新区2022年12月废水监督监测 | 南京胜科水务有限公司 | 水环境 | 污水处理及其再生利用 |  | 化学工业水污染物排放标准(（DB32/939-2020）) | 表2化工集中去废水处理厂主要水污染物排放限值 | 总排(WS-01) | 氨氮（NH3-N） | 2022-12-02 | 0 |  |  | 6.64 | 0.415 | 5 |  | mg/L | 否 |  |  | 是
江北新区2022年12月废水监督监测 | 南京胜科水务有限公司 | 水环境 | 污水处理及其再生利用 |  | 化学工业水污染物排放标准(（DB32/939-2020）) | 表4有机特征污染物排放限值,相关排污单位 | 总排(WS-01) | 1，2-二氯乙烷 | 2022-12-02 | 0 |  |  | <0.0014 | <0.0014 | 0.3 |  | mg/L | 否 |  |  | 是
江北新区2022年12月废水监督监测 | 南京胜科水务有限公司 | 水环境 | 污水处理及其再生利用 |  | 化学工业水污染物排放标准(（DB32/939-2020）) | 表4有机特征污染物排放限值,相关排污单位 | 总排(WS-01) | 甲醛 | 2022-12-02 | 0 |  |  | 0.63 | 0.47 | 1 |  | mg/L | 否 |  |  | 是
江北新区2022年12月废水监督监测 | 南京胜科水务有限公司 | 水环境 | 污水处理及其再生利用 |  | 化学工业水污染物排放标准(（DB32/939-2020）) | 表4有机特征污染物排放限值,相关排污单位 | 总排(WS-01) | 二甲苯（总量） | 2022-12-02 | 0 |  |  | 1030 | <0.0022 | 0.4 |  | mg/L | 否 |  |  | 是
江北新区2022年12月废水监督监测 | 南京胜科水务有限公司 | 水环境 | 污水处理及其再生利用 |  | 化学工业水污染物排放标准(（DB32/939-2020）) | 表3涉重金属特征污染物排放限值,其他相关排污单位 | 总排(WS-01) | 总铬 | 2022-12-02 | 0 |  |  | <0.03 | <0.03 | 0.5 |  | mg/L | 否 |  |  | 是
江北新区2022年12月废水监督监测 | 南京胜科水务有限公司 | 水环境 | 污水处理及其再生利用 |  | 化学工业水污染物排放标准(（DB32/939-2020）) | 表2化工集中去废水处理厂主要水污染物排放限值 | 总排(WS-01) | 挥发酚 | 2022-12-02 | 0 |  |  | <0.01 | <0.01 | 0.5 |  | mg/L | 否 |  |  | 是
江北新区2022年12月废水监督监测 | 南京胜科水务有限公司 | 水环境 | 污水处理及其再生利用 |  | 化学工业水污染物排放标准(（DB32/939-2020）) | 表3涉重金属特征污染物排放限值,其他相关排污单位 | 总排(WS-01) | 总镉 | 2022-12-02 | 0 |  |  | 0.0001 | 0.0002 | 0.1 |  | mg/L | 否 |  |  | 是
江北新区2022年12月废水监督监测 | 南京胜科水务有限公司 | 水环境 | 污水处理及其再生利用 |  | 化学工业水污染物排放标准(（DB32/939-2020）) | 表2化工集中去废水处理厂主要水污染物排放限值 | 总排(WS-01) | 化学需氧量 | 2022-12-02 | 0 |  |  | 178 | 48 | 50 |  | mg/L | 否 |  |  | 是
江北新区2022年12月废水监督监测 | 南京胜科水务有限公司 | 水环境 | 污水处理及其再生利用 |  | 化学工业水污染物排放标准(（DB32/939-2020）) | 表3涉重金属特征污染物排放限值,基础化学原料制造,合成材料制造,其他相关排污单位 | 总排(WS-01) | 总汞 | 2022-12-02 | 0 |  |  | 0.00057 | 0.00078 | 0.01 |  | mg/L | 否 |  |  | 是
江北新区2022年12月废水监督监测 | 南京胜科水务有限公司 | 水环境 | 污水处理及其再生利用 |  | 化学工业水污染物排放标准(（DB32/939-2020）) | 表4有机特征污染物排放限值,其他相关排污单位 | 总排(WS-01) | 苯 | 2022-12-02 | 0 |  |  | <0.0014 | <0.0014 | 0.1 |  | mg/L | 否 |  |  | 是
江北新区2022年12月废水监督监测 | 南京胜科水务有限公司 | 水环境 | 污水处理及其再生利用 |  | 污水综合排放标准(GB8978-1996) | （表4）第二类污染物最高允许排放浓度（1998年1月1日后建的单位）,一切排污单位 ,一级标准 | 总排(WS-01) | 对-二甲苯 | 2022-12-02 | 0 |  |  | 0.0354 | <0.0022 | 0.4 |  | mg/L | 否 |  |  | 是
江北新区2022年12月废水监督监测 | 南京胜科水务有限公司 | 水环境 | 污水处理及其再生利用 |  | 不评价的项目(null) | 废水不评价的项目 | 总排(WS-01) | 甲基丙烯酸甲酯 | 2022-12-02 | 0 |  |  | <0.0020 | <0.0020 |  |  | mg/L | 否 |  |  | 否
江北新区2022年12月废水监督监测 | 南京胜科水务有限公司 | 水环境 | 污水处理及其再生利用 |  | 不评价的项目(null) | 废水不评价的项目 | 总排(WS-01) | 2，4，6-三氯苯酚 | 2022-12-02 | 0 |  |  | <0.0012 | <0.0012 |  |  | mg/L | 否 |  |  | 否
江北新区2022年12月废水监督监测 | 南京胜科水务有限公司 | 水环境 | 污水处理及其再生利用 |  | 污水综合排放标准(GB8978-1996) | （表4）第二类污染物最高允许排放浓度（1998年1月1日后建的单位）,一切排污单位 ,一级标准 | 总排(WS-01) | 间-二甲苯 | 2022-12-02 | 0 |  |  | 0.0354 | <0.0022 | 0.4 |  | mg/L | 否 |  |  | 是
江北新区2022年12月废水监督监测 | 南京胜科水务有限公司 | 水环境 | 污水处理及其再生利用 |  | 化学工业水污染物排放标准(（DB32/939-2020）) | 表3涉重金属特征污染物排放限值,相关排污单位 | 总排(WS-01) | 总砷 | 2022-12-02 | 0 |  |  | 0.0112 | 0.0003 | 0.3 |  | mg/L | 否 |  |  | 是
江北新区2022年12月废水监督监测 | 南京胜科水务有限公司 | 水环境 | 污水处理及其再生利用 |  | 化学工业水污染物排放标准(（DB32/939-2020）) | 表2化工集中去废水处理厂主要水污染物排放限值 | 总排(WS-01) | 总氮 | 2022-12-02 | 0 |  |  | 16.3 | 8.55 | 15 |  | mg/L | 否 |  |  | 是
江北新区2022年12月废水监督监测 | 南京胜科水务有限公司 | 水环境 | 污水处理及其再生利用 |  | 化学工业水污染物排放标准(（DB32/939-2020）) | 表3涉重金属特征污染物排放限值,其他相关排污单位 | 总排(WS-01) | 总锰 | 2022-12-02 | 0 |  |  | 0.14 | 0.07 | 2.0 |  | mg/L | 否 |  |  | 是
江北新区2022年12月废水监督监测 | 南京胜科水务有限公司 | 水环境 | 污水处理及其再生利用 |  | 不评价的项目(null) | 废水不评价的项目 | 总排(WS-01) | 氯化物 | 2022-12-02 | 0 |  |  | 595 | 726 |  |  | mg/L | 否 |  |  | 否
江北新区2022年12月废水监督监测 | 南京胜科水务有限公司 | 水环境 | 污水处理及其再生利用 |  | 化学工业水污染物排放标准(（DB32/939-2020）) | 表3涉重金属特征污染物排放限值,其他相关排污单位 | 总排(WS-01) | 总铅 | 2022-12-02 | 0 |  |  | <0.001 | <0.001 | 0.5 |  | mg/L | 否 |  |  | 是
江北新区2022年12月废水监督监测 | 南京胜科水务有限公司 | 水环境 | 污水处理及其再生利用 |  | 化学工业水污染物排放标准(（DB32/939-2020）) | 表2化工集中去废水处理厂主要水污染物排放限值 | 总排(WS-01) | 石油类 | 2022-12-02 | 0 |  |  | 0.14 | <0.06 | 3 |  | mg/L | 否 |  |  | 是
江北新区2022年12月废水监督监测 | 南京胜科水务有限公司 | 水环境 | 污水处理及其再生利用 |  | 化学工业水污染物排放标准(（DB32/939-2020）) | 表2化工集中去废水处理厂主要水污染物排放限值 | 总排(WS-01) | 可吸附有机卤素化合物（AOX） | 2022-12-02 | 0 |  |  | 0.449 | 0.267 | 0.5 |  | mg/L | 否 |  |  | 是
江北新区2022年12月废水监督监测 | 南京胜科水务有限公司 | 水环境 | 污水处理及其再生利用 |  | 化学工业水污染物排放标准(（DB32/939-2020）) | 表2化工集中去废水处理厂主要水污染物排放限值 | 总排(WS-01) | 色度 | 2022-12-02 | 0 |  |  | 27 | 4 | 30 |  | 倍 | 否 |  |  | 是
江北新区2022年12月废水监督监测 | 南京胜科水务有限公司 | 水环境 | 污水处理及其再生利用 |  | 化学工业水污染物排放标准(（DB32/939-2020）) | 表2化工集中去废水处理厂主要水污染物排放限值 | 总排(WS-01) | 总磷 | 2022-12-02 | 0 |  |  | 0.43 | 0.06 | 0.5 |  | mg/L | 否 |  |  | 是
江北新区2022年12月废水监督监测 | 南京胜科水务有限公司 | 水环境 | 污水处理及其再生利用 |  | 不评价的项目(null) | 废水不评价的项目 | 总排(WS-01) | 水温 | 2022-12-02 | 0 |  |  | 13.1 | 14.8 |  |  | °C | 否 |  |  | 否
江北新区2022年12月废水监督监测 | 南京红太阳生物化学有限责任公司 | 水环境 | 化学农药制造 |  | 南京红太阳生物化学有限责任公司排污许可证(913201937453514038001P) | 水污染物排放限值 | 总排 | 百草枯离子 | 2022-12-06 | 0 |  |  |  | <0.0003 | 0.03 |  | mg/L | 否 |  |  | 是
江北新区2022年12月废水监督监测 | 南京绿环废物处置有限公司 | 水环境 | 危险废物治理 |  | 危险废物填埋污染控制标准(GB18598-2019) | 表2 危险废物填埋场废水污染物排放限值,危险废物填埋场废水总排放口,间接排放 | 总排口 | 总锌 | 2022-12-15 | 0 |  |  |  | 0.121 | 1 |  | mg/L | 否 |  |  | 是
江北新区2022年12月废水监督监测 | 南京绿环废物处置有限公司 | 水环境 | 危险废物治理 |  | 危险废物填埋污染控制标准(GB18598-2019) | 表2 危险废物填埋场废水污染物排放限值,危险废物填埋场废水总排放口,间接排放 | 总排口 | 总有机碳 | 2022-12-15 | 0 |  |  |  | 1.5 | 30 |  | mg/L | 否 |  |  | 是
江北新区2022年12月废水监督监测 | 南京绿环废物处置有限公司 | 水环境 | 危险废物治理 |  | 危险废物填埋污染控制标准(GB18598-2019) | 表2 危险废物填埋场废水污染物排放限值,危险废物填埋场废水总排放口,间接排放 | 总排口 | 总铜 | 2022-12-15 | 0 |  |  |  | <0.04 | 0.5 |  | mg/L | 否 |  |  | 是
江北新区2022年12月废水监督监测 | 南京绿环废物处置有限公司 | 水环境 | 危险废物治理 |  | 危险废物填埋污染控制标准(GB18598-2019) | 表2 危险废物填埋场废水污染物排放限值,危险废物填埋场废水总排放口,间接排放 | 总排口 | 总氮 | 2022-12-15 | 0 |  |  |  | 2.00 | 50 |  | mg/L | 否 |  |  | 是
江北新区2022年12月废水监督监测 | 南京绿环废物处置有限公司 | 水环境 | 危险废物治理 |  | 危险废物填埋污染控制标准(GB18598-2019) | 表2 危险废物填埋场废水污染物排放限值,危险废物填埋场废水总排放口,间接排放 | 总排口 | 氰化物 | 2022-12-15 | 0 |  |  |  | <0.004 | 0.2 |  | mg/L | 否 |  |  | 是
江北新区2022年12月废水监督监测 | 南京绿环废物处置有限公司 | 水环境 | 危险废物治理 |  | 《南京江北新区新材料科技园企业污水排放管理规定（2020年版）》（宁新区新科办发〔2020〕73号）(宁新区新科办发〔2020〕73号) | 第二类污染物接管标准 | 总排口 | 石油类 | 2022-12-15 | 0 |  |  |  | <0.06 | 20 |  | mg/L | 否 |  |  | 是
江北新区2022年12月废水监督监测 | 南京绿环废物处置有限公司 | 水环境 | 危险废物治理 |  | 危险废物填埋污染控制标准(GB18598-2019) | 表2 危险废物填埋场废水污染物排放限值,危险废物填埋场废水总排放口,间接排放 | 总排口 | 化学需氧量 | 2022-12-15 | 0 |  |  |  | 17 | 200 |  | mg/L | 否 |  |  | 是
江北新区2022年12月废水监督监测 | 南京绿环废物处置有限公司 | 水环境 | 危险废物治理 |  | 危险废物填埋污染控制标准(GB18598-2019) | 表2 危险废物填埋场废水污染物排放限值,危险废物填埋场废水总排放口,间接排放 | 总排口 | pH值 | 2022-12-15 | 0 |  |  |  | 7.2 | 9 | 6 | 无量纲 | 否 |  |  | 是
江北新区2022年12月废水监督监测 | 南京绿环废物处置有限公司 | 水环境 | 危险废物治理 |  | 危险废物填埋污染控制标准(GB18598-2019) | 表2 危险废物填埋场废水污染物排放限值,危险废物填埋场废水总排放口,间接排放 | 总排口 | 生化需氧量 | 2022-12-15 | 0 |  |  |  | 3.1 | 50 |  | mg/L | 否 |  |  | 是
江北新区2022年12月废水监督监测 | 南京绿环废物处置有限公司 | 水环境 | 危险废物治理 |  | 危险废物填埋污染控制标准(GB18598-2019) | 表2 危险废物填埋场废水污染物排放限值,危险废物填埋场废水总排放口,间接排放 | 总排口 | 悬浮物 | 2022-12-15 | 0 |  |  |  | 9 | 100 |  | mg/L | 否 |  |  | 是
江北新区2022年12月废水监督监测 | 南京绿环废物处置有限公司 | 水环境 | 危险废物治理 |  | 危险废物填埋污染控制标准(GB18598-2019) | 表2 危险废物填埋场废水污染物排放限值,危险废物填埋场废水总排放口,间接排放 | 总排口 | 总磷 | 2022-12-15 | 0 |  |  |  | 0.05 | 3 |  | mg/L | 否 |  |  | 是
江北新区2022年12月废水监督监测 | 南京绿环废物处置有限公司 | 水环境 | 危险废物治理 |  | 危险废物填埋污染控制标准(GB18598-2019) | 表2 危险废物填埋场废水污染物排放限值,危险废物填埋场废水总排放口,间接排放 | 总排口 | 氨氮 | 2022-12-15 | 0 |  |  |  | 0.050 | 30 |  | mg/L | 否 |  |  | 是
江北新区2022年12月废水监督监测 | 南京绿环废物处置有限公司 | 水环境 | 危险废物治理 |  | 危险废物填埋污染控制标准(GB18598-2019) | 表2 危险废物填埋场废水污染物排放限值,危险废物填埋场废水总排放口,间接排放 | 总排口 | 氟化物 | 2022-12-15 | 0 |  |  |  | 0.188 | 1 |  | mg/L | 否 |  |  | 是
江北新区2022年12月废水监督监测 | 南京绿环废物处置有限公司 | 水环境 | 危险废物治理 |  | 危险废物填埋污染控制标准(GB18598-2019) | 表2 危险废物填埋场废水污染物排放限值,危险废物填埋场废水总排放口,间接排放 | 总排口 | 总钡 | 2022-12-15 | 0 |  |  |  | 0.04 | 1 |  | mg/L | 否 |  |  | 是
江北新区2022年12月废水监督监测 | 南京绿环废物处置有限公司 | 水环境 | 危险废物治理 |  | 《南京江北新区新材料科技园企业污水排放管理规定（2020年版）》（宁新区新科办发〔2020〕73号）(宁新区新科办发〔2020〕73号) | 第二类污染物接管标准 | 总排口 | 动植物油 | 2022-12-15 | 0 |  |  |  | <0.06 | 100 |  | mg/L | 否 |  |  | 是
江北新区2022年12月废水监督监测 | 欧德油储（南京）有限责任公司 | 大气环境 | 危险化学品仓储 |  | 《南京江北新区新材料科技园企业污水排放管理规定（2020年版）》（宁新区新科办发〔2020〕73号）(宁新区新科办发〔2020〕73号) | 第二类污染物接管标准 | 废水综合排口 | 石油类 | 2022-12-07 | 0 |  |  |  | <0.06 | 20 |  | mg/L | 否 |  |  | 是
江北新区2022年12月废水监督监测 | 欧德油储（南京）有限责任公司 | 大气环境 | 危险化学品仓储 |  | 《南京江北新区新材料科技园企业污水排放管理规定（2020年版）》（宁新区新科办发〔2020〕73号）(宁新区新科办发〔2020〕73号) | 第二类污染物接管标准 | 废水综合排口 | 氨氮（NH3-N） | 2022-12-07 | 0 |  |  |  | 11.0 | 45 |  | mg/L | 否 |  |  | 是
江北新区2022年12月废水监督监测 | 欧德油储（南京）有限责任公司 | 大气环境 | 危险化学品仓储 |  | 《南京江北新区新材料科技园企业污水排放管理规定（2020年版）》（宁新区新科办发〔2020〕73号）(宁新区新科办发〔2020〕73号) | 第二类污染物接管标准 | 废水综合排口 | 化学需氧量 | 2022-12-07 | 0 |  |  |  | 38 | 500 |  | mg/L | 否 |  |  | 是
江北新区2022年12月废水监督监测 | 欧德油储（南京）有限责任公司 | 大气环境 | 危险化学品仓储 |  | 《南京江北新区新材料科技园企业污水排放管理规定（2020年版）》（宁新区新科办发〔2020〕73号）(宁新区新科办发〔2020〕73号) | 第二类污染物接管标准 | 废水综合排口 | pH值 | 2022-12-07 | 0 |  |  |  | 7.5 | 9 | 6 | 无量纲 | 否 |  |  | 是
江北新区2022年12月废水监督监测 | 欧德油储（南京）有限责任公司 | 大气环境 | 危险化学品仓储 |  | 《南京江北新区新材料科技园企业污水排放管理规定（2020年版）》（宁新区新科办发〔2020〕73号）(宁新区新科办发〔2020〕73号) | 第二类污染物接管标准 | 废水综合排口 | 悬浮物 | 2022-12-07 | 0 |  |  |  | 17 | 400 |  | mg/L | 否 |  |  | 是
江北新区2022年12月废水监督监测 | 欧德油储（南京）有限责任公司 | 大气环境 | 危险化学品仓储 |  | 《南京江北新区新材料科技园企业污水排放管理规定（2020年版）》（宁新区新科办发〔2020〕73号）(宁新区新科办发〔2020〕73号) | 第二类污染物接管标准 | 废水综合排口 | 总磷（以P计） | 2022-12-07 | 0 |  |  |  | 0.42 | 5.0 |  | mg/L | 否 |  |  | 是
江北新区2022年12月废水监督监测 | 南京江北水务发展有限公司-南京市江北新区盘城污水处理厂 | 水环境,大气环境 | 污水处理及其再生利用 |  | 城镇污水处理厂污染物排放标准[国标](GB18918-2002) | （表1）基本控制项目最高允许排放浓度（日均值）,一级标准（水温＞12℃或≤12℃）,A标准,通用 | 总排口 | 氨氮（NH3-N） | 2022-12-02 | 0 | 15.1 |  | 19.4 | 0.223 | 5;8 |  | mg/L | 否 |  |  | 是
|  | 水环境,大气环境 | 污水处理及其再生利用 |  | 城镇污水处理厂污染物排放标准[国标](GB18918-2002) | （表1）基本控制项目最高允许排放浓度（日均值）,一级标准（水温＞12℃或≤12℃）,A标准,通用 | 总排口 | 化学需氧量 | 2022-12-02 | 0 | 15.1 |  | 72 | 14 | 50 |  | mg/L | 否 |  |  | 是
|  | 水环境,大气环境 | 污水处理及其再生利用 |  | 城镇污水处理厂污染物排放标准[国标](GB18918-2002) | （表1）基本控制项目最高允许排放浓度（日均值）,一级标准（水温＞12℃或≤12℃）,A标准,通用 | 总排口 | pH值 | 2022-12-02 | 0 | 15.1 |  | 6.4 | 7.0 | 9 | 6 | 无量纲 | 否 |  |  | 是
|  | 水环境,大气环境 | 污水处理及其再生利用 |  | 城镇污水处理厂污染物排放标准[国标](GB18918-2002) | （表1）基本控制项目最高允许排放浓度（日均值）,一级标准（水温＞12℃或≤12℃）,A标准,2006年1月1日后建设 | 总排口 | 总磷（以P计） | 2022-12-02 | 0 | 15.1 |  | 1.95 | 0.06 | 0.5 |  | mg/L | 否 |  |  | 是