## 废水比对
任务名称 | 企业名称 | 名录类别 | 行业类别 | 执行标准名称 | 执行标准条目名称 | 监测点 | 监测项目 | 监测日期 | 样品类型 | 手动监测值 | 自动监测值 | 比对结果 | 技术要求
2022年重点源企业四季度监督监测及比对监测 | 南京市儿童医院（河西院区） | 水环境 | 专科医院 | 医疗机构水污染物排放标准(GB18466-2005) | （表2）综合医疗机构和其他医疗机构水污染物排放限值（日均值）,采用其他消毒方式,预处理标准 | 废水排口 | 化学需氧量 | 2022-12-06 | 实际样 | 126 | 142 | 12.7% | 相对误差不超过±15%
2022年重点源企业四季度监督监测及比对监测 | 南京市儿童医院（河西院区） | 水环境 | 专科医院 | 医疗机构水污染物排放标准(GB18466-2005) | （表2）综合医疗机构和其他医疗机构水污染物排放限值（日均值）,采用其他消毒方式,预处理标准 | 废水排口 | 化学需氧量 | 2022-12-06 | 实际样 | 152 | 153 | 0.66% | 相对误差不超过±15%
2022年重点源企业四季度监督监测及比对监测 | 南京市儿童医院（河西院区） | 水环境 | 专科医院 | 医疗机构水污染物排放标准(GB18466-2005) | （表2）综合医疗机构和其他医疗机构水污染物排放限值（日均值）,采用其他消毒方式,预处理标准 | 废水排口 | 化学需氧量 | 2022-12-06 | 实际样 | 137 | 142 | 3.65% | 相对误差不超过±15%
2022年重点源企业四季度监督监测及比对监测 | 南京市儿童医院（河西院区） | 水环境 | 专科医院 | 医疗机构水污染物排放标准(GB18466-2005) | （表2）综合医疗机构和其他医疗机构水污染物排放限值（日均值）,采用其他消毒方式,预处理标准 | 废水排口 | 化学需氧量 | 2022-12-06 | 标准样 | 274 | 274 | 0% | 相对误差不超过±10%
2022年重点源企业四季度监督监测及比对监测 | 江苏省第二中医院 | 其他 | 中医医院 | 医疗机构水污染物排放标准(GB18466-2005) | （表2）综合医疗机构和其他医疗机构水污染物排放限值（日均值）,含氯消毒剂,消毒接触池的接触时间大于等于1小时，接触池出口,预处理标准 | 处理设施出口 | 化学需氧量 | 2022-12-29 | 实际样 | 80 | 68 | -15% | 相对误差不超过±20%
2022年重点源企业四季度监督监测及比对监测 | 江苏省第二中医院 | 其他 | 中医医院 | 医疗机构水污染物排放标准(GB18466-2005) | （表2）综合医疗机构和其他医疗机构水污染物排放限值（日均值）,含氯消毒剂,消毒接触池的接触时间大于等于1小时，接触池出口,预处理标准 | 处理设施出口 | 化学需氧量 | 2022-12-29 | 实际样 | 76 | 68 | -10.53% | 相对误差不超过±20%
2022年重点源企业四季度监督监测及比对监测 | 江苏省第二中医院 | 其他 | 中医医院 | 医疗机构水污染物排放标准(GB18466-2005) | （表2）综合医疗机构和其他医疗机构水污染物排放限值（日均值）,含氯消毒剂,消毒接触池的接触时间大于等于1小时，接触池出口,预处理标准 | 处理设施出口 | 化学需氧量 | 2022-12-29 | 实际样 | 74 | 68 | -8.11% | 相对误差不超过±20%
2022年重点源企业四季度监督监测及比对监测 | 江苏省第二中医院 | 其他 | 中医医院 | 医疗机构水污染物排放标准(GB18466-2005) | （表2）综合医疗机构和其他医疗机构水污染物排放限值（日均值）,含氯消毒剂,消毒接触池的接触时间大于等于1小时，接触池出口,预处理标准 | 处理设施出口 | 化学需氧量 | 2022-12-29 | 标准样 | 274 | 269 | -1.82% | 相对误差不超过±10%

## 废水排放
任务名称 | 企业名称 | 名录类别 | 行业类别 | 受纳水体 | 执行标准名称 | 执行标准条目名称 | 监测点 | 监测项目 | 监测日期 | 流量(m³/s) | 水温(°C) | 生产负荷(%) | 进口浓度 | 排放浓度 | 上限 | 下限 | 单位 | 是否超标 | 超标倍数 | 备注 | 是否有评价限值
2022年重点源企业四季度监督监测及比对监测 | 南京市儿童医院（河西院区） | 水环境 | 专科医院 |  | 医疗机构水污染物排放标准(GB18466-2005) | （表2）综合医疗机构和其他医疗机构水污染物排放限值（日均值）,采用其他消毒方式,预处理标准 | 废水排口 | 粪大肠菌群 | 2022-12-06 | 0 | 17.1 |  |  | <20 | 5000 |  | 个/L | 否 |  |  | 是
2022年重点源企业四季度监督监测及比对监测 | 南京市儿童医院（河西院区） | 水环境 | 专科医院 |  | 医疗机构水污染物排放标准(GB18466-2005) | （表2）综合医疗机构和其他医疗机构水污染物排放限值（日均值）,采用其他消毒方式,预处理标准 | 废水排口 | pH值 | 2022-12-06 | 0 | 17.1 |  |  | 7.6 | 9 | 6 | 无量纲 | 否 |  |  | 是
2022年重点源企业四季度监督监测及比对监测 | 南京市儿童医院（河西院区） | 水环境 | 专科医院 |  | 医疗机构水污染物排放标准(GB18466-2005) | （表2）综合医疗机构和其他医疗机构水污染物排放限值（日均值）,采用其他消毒方式,预处理标准 | 废水排口 | 氨氮（NH3-N） | 2022-12-06 | 0 | 17.1 |  |  | 31.5 |  |  | mg/L | 否 |  |  | 否
2022年重点源企业四季度监督监测及比对监测 | 南京市儿童医院（河西院区） | 水环境 | 专科医院 |  | 医疗机构水污染物排放标准(GB18466-2005) | （表2）综合医疗机构和其他医疗机构水污染物排放限值（日均值）,采用其他消毒方式,预处理标准 | 废水排口 | 悬浮物 | 2022-12-06 | 0 | 17.1 |  |  | 51 | 60 |  | mg/L | 否 |  |  | 是
2022年重点源企业四季度监督监测及比对监测 | 南京市儿童医院（河西院区） | 水环境 | 专科医院 |  | 医疗机构水污染物排放标准(GB18466-2005) | （表2）综合医疗机构和其他医疗机构水污染物排放限值（日均值）,采用其他消毒方式,预处理标准 | 废水排口 | 动植物油 | 2022-12-06 | 0 | 17.1 |  |  | 0.92 | 20 |  | mg/L | 否 |  |  | 是
2022年重点源企业四季度监督监测及比对监测 | 南京市儿童医院（河西院区） | 水环境 | 专科医院 |  | 医疗机构水污染物排放标准(GB18466-2005) | （表2）综合医疗机构和其他医疗机构水污染物排放限值（日均值）,采用其他消毒方式,预处理标准 | 废水排口 | 化学需氧量 | 2022-12-06 | 0 | 17.1 |  |  | 139 | 250 |  | mg/L | 否 |  |  | 是
2022年重点源企业四季度监督监测及比对监测 | 江苏省第二中医院 | 其他 | 中医医院 |  | 医疗机构水污染物排放标准(GB18466-2005) | （表2）综合医疗机构和其他医疗机构水污染物排放限值（日均值）,含氯消毒剂,消毒接触池的接触时间大于等于1小时，接触池出口,排放标准 | 处理设施出口 | 悬浮物 | 2022-12-29 | 0 | 17.8 |  |  | 12 | 60 |  | mg/L | 否 |  |  | 是
2022年重点源企业四季度监督监测及比对监测 | 江苏省第二中医院 | 其他 | 中医医院 |  | 医疗机构水污染物排放标准(GB18466-2005) | （表2）综合医疗机构和其他医疗机构水污染物排放限值（日均值）,含氯消毒剂,消毒接触池的接触时间大于等于1小时，接触池出口,预处理标准 | 处理设施出口 | 氨氮（NH3-N） | 2022-12-29 | 0 | 17.8 |  |  | 37.0 |  |  | mg/L | 否 |  |  | 否
2022年重点源企业四季度监督监测及比对监测 | 江苏省第二中医院 | 其他 | 中医医院 |  | 医疗机构水污染物排放标准(GB18466-2005) | （表2）综合医疗机构和其他医疗机构水污染物排放限值（日均值）,含氯消毒剂,消毒接触池的接触时间大于等于1小时，接触池出口,排放标准 | 处理设施出口 | 动植物油 | 2022-12-29 | 0 | 17.8 |  |  | 0.16 | 20 |  | mg/L | 否 |  |  | 是
2022年重点源企业四季度监督监测及比对监测 | 江苏省第二中医院 | 其他 | 中医医院 |  | 医疗机构水污染物排放标准(GB18466-2005) | （表2）综合医疗机构和其他医疗机构水污染物排放限值（日均值）,含氯消毒剂,消毒接触池的接触时间大于等于1小时，接触池出口,预处理标准 | 处理设施出口 | 化学需氧量 | 2022-12-29 | 0 | 17.8 |  |  | 74 | 250 |  | mg/L | 否 |  |  | 是
2022年重点源企业四季度监督监测及比对监测 | 江苏省第二中医院 | 其他 | 中医医院 |  | 医疗机构水污染物排放标准(GB18466-2005) | （表2）综合医疗机构和其他医疗机构水污染物排放限值（日均值）,含氯消毒剂,消毒接触池的接触时间大于等于1小时，接触池出口,排放标准 | 处理设施出口 | pH值 | 2022-12-29 | 0 | 17.8 |  |  | 7.7 | 9 | 6 | 无量纲 | 否 |  |  | 是
2022年重点源企业四季度监督监测及比对监测 | 江苏省第二中医院 | 其他 | 中医医院 |  | 医疗机构水污染物排放标准(GB18466-2005) | （表2）综合医疗机构和其他医疗机构水污染物排放限值（日均值）,含氯消毒剂,消毒接触池的接触时间大于等于1小时，接触池出口,预处理标准 | 处理设施出口 | 粪大肠菌群数 | 2022-12-29 | 0 | 17.8 |  |  | <20 | 5000 |  | MPN/L | 否 |  |  | 是