## 废气排放
任务名称 | 企业名称 | 名录类别 | 行业类别 | 执行标准名称 | 执行标准条目名称 | 监测点 | 监测项目 | 监测日期 | 流量(m³/h) | 温度(°C) | 湿度(%) | 含氧量(%) | 流速(m/s) | 生产负荷(%) | 实测浓度 | 折算浓度 | 上限 | 下限 | 单位 | 是否超标 | 超标倍数 | 备注 | 是否有评价限值
南京经济技术开发区2022年11月监督监测 | 邦基（南京）粮油有限公司 | 水环境,大气环境 | 食用植物油加工 | 江苏省大气综合排放标准(DB32/4041-2021) | 表1 大气污染物有组织排放限值 | 废气排口FQ-1(FQ-1) | 非甲烷总烃 | 2022-11-22 | [6 empty] | 25.8 | 25.8 | 60 |  | mg/m3 | 否 |  |  | 是
南京经济技术开发区2022年11月监督监测 | 南京华格电汽塑业有限公司 | 大气环境 | 塑料制品业 | 《江苏省大气污染物综合排放标准》(DB32/4041-2021) | 表 1 大气污染物有组织排放限值,其他,最高允许排放浓度 | FQ-2涂装一车间废气排口 | 甲苯 | 2022-11-21 | [6 empty] | <0.004 | <0.004 | 10 |  | mg/m3 | 否 |  |  | 是
南京经济技术开发区2022年11月监督监测 | 南京华格电汽塑业有限公司 | 大气环境 | 塑料制品业 | 《江苏省大气污染物综合排放标准》(DB32/4041-2021) | 表 1 大气污染物有组织排放限值,其他,最高允许排放浓度 | FQ-2涂装一车间废气排口 | 二甲苯 | 2022-11-21 | [6 empty] | <0.013 | <0.013 | 10 |  | mg/m3 | 否 |  |  | 是
南京经济技术开发区2022年11月监督监测 | 南京华格电汽塑业有限公司 | 大气环境 | 塑料制品业 | 《江苏省大气污染物综合排放标准》(DB32/4041-2021) | 表 1 大气污染物有组织排放限值,其他,最高允许排放浓度 | FQ-2涂装一车间废气排口 | 苯 | 2022-11-21 | [6 empty] | 0.004 | 0.004 | 1 |  | mg/m3 | 否 |  |  | 是
南京经济技术开发区2022年11月监督监测 | 南京华格电汽塑业有限公司 | 大气环境 | 塑料制品业 | 《江苏省大气污染物综合排放标准》(DB32/4041-2021) | 表 1 大气污染物有组织排放限值,其他,最高允许排放浓度 | FQ-2涂装一车间废气排口 | 非甲烷总烃 | 2022-11-21 | [6 empty] | 1.26 | 1.26 | 60 |  | mg/m3 | 否 |  |  | 是
南京经济技术开发区2022年11月监督监测 | 南京京东方显示技术有限公司 | 水环境 | 显示器件制造 | 恶臭污染物排放标准(GB14554-93) | （表2）恶臭污染物排放标准值,排气筒高度40m | 3A南-FQ-04(FQ-04) | 氨 | 2022-11-05 | [6 empty] | 0 | 0 | 35 |  | kg/h | 否 |  |  | 是
南京经济技术开发区2022年11月监督监测 | 南京京东方显示技术有限公司 | 水环境 | 显示器件制造 | 《江苏省大气污染物综合排放标准》(DB32/4041-2021) | 表 1 大气污染物有组织排放限值,其他,最高允许排放浓度 | 3A南-FQ-04(FQ-04) | 二氧化硫 | 2022-11-05 | [6 empty] | 40 | 40 | 200 |  | mg/m3 | 否 |  |  | 是
南京经济技术开发区2022年11月监督监测 | 南京京东方显示技术有限公司 | 水环境 | 显示器件制造 | 恶臭污染物排放标准(GB14554-93) | （表2）恶臭污染物排放标准值,排气筒高度40m | 3A南-FQ-02(FQ-02) | 氨 | 2022-11-05 | [6 empty] | 0 | 0 | 35 |  | kg/h | 否 |  |  | 是
南京经济技术开发区2022年11月监督监测 | 南京京东方显示技术有限公司 | 水环境 | 显示器件制造 | 《江苏省大气污染物综合排放标准》(DB32/4041-2021) | 表 1 大气污染物有组织排放限值,其他,最高允许排放浓度 | FQ-05(FQ-05) | 非甲烷总烃 | 2022-11-05 | [6 empty] | 8.42 | 8.42 | 60 |  | mg/m3 | 否 |  |  | 是

## 废水排放
任务名称 | 企业名称 | 名录类别 | 行业类别 | 受纳水体 | 执行标准名称 | 执行标准条目名称 | 监测点 | 监测项目 | 监测日期 | 流量(m³/s) | 水温(°C) | 生产负荷(%) | 进口浓度 | 排放浓度 | 上限 | 下限 | 单位 | 是否超标 | 超标倍数 | 备注 | 是否有评价限值
南京经济技术开发区2022年11月监督监测 | 博世华域转向系统（南京）有限公司 | 水环境,大气环境 | 汽车制造业 | 长江 | 污水综合排放标准(GB8978-1996) | （表4）第二类污染物最高允许排放浓度（1998年1月1日后建的单位）,一切排污单位 ,三级标准 | 废水总排(DW001) | 动植物油 | 2022-11-18 | 0 |  |  |  | 1.35 | 100 |  | mg/L | 否 |  |  | 是
南京经济技术开发区2022年11月监督监测 | 博世华域转向系统（南京）有限公司 | 水环境,大气环境 | 汽车制造业 | 长江 | 污水综合排放标准(GB8978-1996) | （表4）第二类污染物最高允许排放浓度（1998年1月1日后建的单位）,一切排污单位 ,三级标准 | 废水总排(DW001) | pH值 | 2022-11-18 | 0 |  |  |  | 6.8 | 9 | 6 | 无量纲 | 否 |  |  | 是
南京经济技术开发区2022年11月监督监测 | 博世华域转向系统（南京）有限公司 | 水环境,大气环境 | 汽车制造业 | 长江 | 污水综合排放标准(GB8978-1996) | （表4）第二类污染物最高允许排放浓度（1998年1月1日后建的单位）,一切排污单位 ,三级标准 | 废水总排(DW001) | 石油类 | 2022-11-18 | 0 |  |  |  | 0.50 | 20 |  | mg/L | 否 |  |  | 是
南京经济技术开发区2022年11月监督监测 | 博世华域转向系统（南京）有限公司 | 水环境,大气环境 | 汽车制造业 | 长江 | 污水排入城镇下水道水质标准(GB/T31962-2015) | 污水排入城镇下水道水质控制项目限值,B级 | 废水总排(DW001) | 总磷（以P计） | 2022-11-18 | 0 |  |  |  | 5.66 | 8 |  | mg/L | 否 |  |  | 是
南京经济技术开发区2022年11月监督监测 | 博世华域转向系统（南京）有限公司 | 水环境,大气环境 | 汽车制造业 | 长江 | 污水综合排放标准(GB8978-1996) | （表4）第二类污染物最高允许排放浓度（1998年1月1日后建的单位）,一切排污单位 ,三级标准 | 废水总排(DW001) | 阴离子表面活性剂（LAS） | 2022-11-18 | 0 |  |  |  | 4.33 | 20 |  | mg/L | 否 |  |  | 是
南京经济技术开发区2022年11月监督监测 | 博世华域转向系统（南京）有限公司 | 水环境,大气环境 | 汽车制造业 | 长江 | 污水综合排放标准(GB8978-1996) | （表4）第二类污染物最高允许排放浓度（1998年1月1日后建的单位）,其他排污单位,三级标准 | 废水总排(DW001) | 悬浮物 | 2022-11-18 | 0 |  |  |  | 183 | 400 |  | mg/L | 否 |  |  | 是
南京经济技术开发区2022年11月监督监测 | 博世华域转向系统（南京）有限公司 | 水环境,大气环境 | 汽车制造业 | 长江 | 污水综合排放标准(GB8978-1996) | （表4）第二类污染物最高允许排放浓度（1998年1月1日后建的单位）,其他排污单位,三级标准 | 废水总排(DW001) | 化学需氧量 | 2022-11-18 | 0 |  |  |  | 275 | 500 |  | mg/L | 否 |  |  | 是
南京经济技术开发区2022年11月监督监测 | 博世华域转向系统（南京）有限公司 | 水环境,大气环境 | 汽车制造业 | 长江 | 污水排入城镇下水道水质标准(GB/T31962-2015) | 污水排入城镇下水道水质控制项目限值,B级 | 废水总排(DW001) | 氨氮（NH3-N） | 2022-11-18 | 0 |  |  |  | 39.1 | 45 |  | mg/L | 否 |  |  | 是
南京经济技术开发区2022年11月监督监测 | 博世华域转向系统（南京）有限公司 | 水环境,大气环境 | 汽车制造业 | 长江 | 污水综合排放标准(GB8978-1996) | （表4）第二类污染物最高允许排放浓度（1998年1月1日后建的单位）,其他排污单位,三级标准 | 废水总排(DW001) | 五日生化需氧量 | 2022-11-18 | 0 |  |  |  | 63.0 | 300 |  | mg/L | 否 |  |  | 是
南京经济技术开发区2022年11月监督监测 | 邦基（南京）粮油有限公司 | 水环境,大气环境 | 食用植物油加工 |  | 污水综合排放标准(GB8978-1996) | （表4）第二类污染物最高允许排放浓度（1998年1月1日后建的单位）,其他排污单位,三级标准 | 废水排口 | 化学需氧量 | 2022-11-21 | 0 |  |  |  | 156 | 500 |  | mg/L | 否 |  |  | 是
南京经济技术开发区2022年11月监督监测 | 邦基（南京）粮油有限公司 | 水环境,大气环境 | 食用植物油加工 |  | 污水综合排放标准(GB8978-1996) | （表4）第二类污染物最高允许排放浓度（1998年1月1日后建的单位）,其他排污单位,三级标准 | 废水排口 | 悬浮物 | 2022-11-21 | 0 |  |  |  | 49 | 400 |  | mg/L | 否 |  |  | 是
南京经济技术开发区2022年11月监督监测 | 邦基（南京）粮油有限公司 | 水环境,大气环境 | 食用植物油加工 |  | 污水排入城镇下水道水质标准(GB/T31962-2015) | 污水排入城镇下水道水质控制项目限值,B级 | 废水排口 | 总磷（以P计） | 2022-11-21 | 0 |  |  |  | 0.36 | 8 |  | mg/L | 否 |  |  | 是
南京经济技术开发区2022年11月监督监测 | 邦基（南京）粮油有限公司 | 水环境,大气环境 | 食用植物油加工 |  | 污水综合排放标准(GB8978-1996) | （表4）第二类污染物最高允许排放浓度（1998年1月1日后建的单位）,一切排污单位 ,三级标准 | 废水排口 | pH值 | 2022-11-21 | 0 |  |  |  | 6.9 | 9 | 6 | 无量纲 | 否 |  |  | 是
南京经济技术开发区2022年11月监督监测 | 邦基（南京）粮油有限公司 | 水环境,大气环境 | 食用植物油加工 |  | 污水排入城镇下水道水质标准(GB/T31962-2015) | 污水排入城镇下水道水质控制项目限值,B级 | 废水排口 | 氨氮（NH3-N） | 2022-11-21 | 0 |  |  |  | 0.379 | 45 |  | mg/L | 否 |  |  | 是
南京经济技术开发区2022年11月监督监测 | 邦基（南京）粮油有限公司 | 水环境,大气环境 | 食用植物油加工 |  | 污水综合排放标准(GB8978-1996) | （表4）第二类污染物最高允许排放浓度（1998年1月1日后建的单位）,一切排污单位 ,三级标准 | 废水排口 | 动植物油 | 2022-11-21 | 0 |  |  |  | 1.16 | 100 |  | mg/L | 否 |  |  | 是
南京经济技术开发区2022年11月监督监测 | 邦基（南京）粮油有限公司 | 水环境,大气环境 | 食用植物油加工 |  | 污水综合排放标准(GB8978-1996) | （表4）第二类污染物最高允许排放浓度（1998年1月1日后建的单位）,其他排污单位,三级标准 | 废水排口 | 五日生化需氧量 | 2022-11-21 | 0 |  |  |  | 37.6 | 300 |  | mg/L | 否 |  |  | 是
南京经济技术开发区2022年11月监督监测 | 江苏金陵环境有限公司铁北污水处理厂 | 水环境 | 水污染治理 |  | 城镇污水处理厂污染物排放标准[国标](GB18918-2002) | （表2）部分一类污染物最高允许排放浓度（日均值） | 总排口 | 总镉 | 2022-11-25 | 0 |  |  |  | <0.01 | 0.01 |  | mg/L | 否 |  |  | 是
南京经济技术开发区2022年11月监督监测 | 江苏金陵环境有限公司铁北污水处理厂 | 水环境 | 水污染治理 |  | 城镇污水处理厂污染物排放标准[国标](GB18918-2002) | （表1）基本控制项目最高允许排放浓度（日均值）,一级标准（水温＞12℃或≤12℃）,A标准,通用 | 总排口 | 石油类 | 2022-11-25 | 0 |  |  |  | 0.07 | 1 |  | mg/L | 否 |  |  | 是
南京经济技术开发区2022年11月监督监测 | 江苏金陵环境有限公司铁北污水处理厂 | 水环境 | 水污染治理 |  | 城镇污水处理厂污染物排放标准[国标](GB18918-2002) | （表1）基本控制项目最高允许排放浓度（日均值）,一级标准（水温＞12℃或≤12℃）,A标准,通用 | 总排口 | 动植物油 | 2022-11-25 | 0 |  |  |  | 0.17 | 1 |  | mg/L | 否 |  |  | 是
南京经济技术开发区2022年11月监督监测 | 江苏金陵环境有限公司铁北污水处理厂 | 水环境 | 水污染治理 |  | 城镇污水处理厂污染物排放标准[国标](GB18918-2002) | （表1）基本控制项目最高允许排放浓度（日均值）,一级标准（水温＞12℃或≤12℃）,A标准,通用 | 总排口 | 氨氮（NH3-N） | 2022-11-25 | 0 |  |  |  | 0.672 | 5;8 |  | mg/L | 否 |  |  | 是
南京经济技术开发区2022年11月监督监测 | 江苏金陵环境有限公司铁北污水处理厂 | 水环境 | 水污染治理 |  | 城镇污水处理厂污染物排放标准[国标](GB18918-2002) | （表2）部分一类污染物最高允许排放浓度（日均值） | 总排口 | 总汞 | 2022-11-25 | 0 |  |  |  | 0.00017 | 0.001 |  | mg/L | 否 |  |  | 是
南京经济技术开发区2022年11月监督监测 | 江苏金陵环境有限公司铁北污水处理厂 | 水环境 | 水污染治理 |  | 城镇污水处理厂污染物排放标准[国标](GB18918-2002) | （表1）基本控制项目最高允许排放浓度（日均值）,一级标准（水温＞12℃或≤12℃）,A标准,通用 | 总排口 | 化学需氧量 | 2022-11-25 | 0 |  |  |  | 23 | 50 |  | mg/L | 否 |  |  | 是
南京经济技术开发区2022年11月监督监测 | 江苏金陵环境有限公司铁北污水处理厂 | 水环境 | 水污染治理 |  | 城镇污水处理厂污染物排放标准[国标](GB18918-2002) | （表1）基本控制项目最高允许排放浓度（日均值）,一级标准（水温＞12℃或≤12℃）,A标准,通用 | 总排口 | 色度 | 2022-11-25 | 0 |  |  |  | 5 | 30 |  | 倍 | 否 |  |  | 是
南京经济技术开发区2022年11月监督监测 | 江苏金陵环境有限公司铁北污水处理厂 | 水环境 | 水污染治理 |  | 城镇污水处理厂污染物排放标准[国标](GB18918-2002) | （表2）部分一类污染物最高允许排放浓度（日均值） | 总排口 | 烷基汞 | 2022-11-25 | 0 |  |  |  | <0.00003 | 0 |  | mg/L | 否 |  |  | 是
南京经济技术开发区2022年11月监督监测 | 江苏金陵环境有限公司铁北污水处理厂 | 水环境 | 水污染治理 |  | 城镇污水处理厂污染物排放标准[国标](GB18918-2002) | （表2）部分一类污染物最高允许排放浓度（日均值） | 总排口 | 六价铬 | 2022-11-25 | 0 |  |  |  | <0.004 | 0.05 |  | mg/L | 否 |  |  | 是
南京经济技术开发区2022年11月监督监测 | 江苏金陵环境有限公司铁北污水处理厂 | 水环境 | 水污染治理 |  | 城镇污水处理厂污染物排放标准[国标](GB18918-2002) | （表1）基本控制项目最高允许排放浓度（日均值）,一级标准（水温＞12℃或≤12℃）,A标准,通用 | 总排口 | 阴离子表面活性剂（LAS） | 2022-11-25 | 0 |  |  |  | <0.05 | 0.5 |  | mg/L | 否 |  |  | 是
南京经济技术开发区2022年11月监督监测 | 江苏金陵环境有限公司铁北污水处理厂 | 水环境 | 水污染治理 |  | 城镇污水处理厂污染物排放标准[国标](GB18918-2002) | （表2）部分一类污染物最高允许排放浓度（日均值） | 总排口 | 总砷 | 2022-11-25 | 0 |  |  |  | 0.0018 | 0.1 |  | mg/L | 否 |  |  | 是
南京经济技术开发区2022年11月监督监测 | 江苏金陵环境有限公司铁北污水处理厂 | 水环境 | 水污染治理 |  | 城镇污水处理厂污染物排放标准[国标](GB18918-2002) | （表1）基本控制项目最高允许排放浓度（日均值）,一级标准（水温＞12℃或≤12℃）,A标准,通用 | 总排口 | 粪大肠菌群数 | 2022-11-25 | 0 |  |  |  | 560 | 1000 |  | 个/L | 否 |  |  | 是
南京经济技术开发区2022年11月监督监测 | 江苏金陵环境有限公司铁北污水处理厂 | 水环境 | 水污染治理 |  | 城镇污水处理厂污染物排放标准[国标](GB18918-2002) | （表1）基本控制项目最高允许排放浓度（日均值）,一级标准（水温＞12℃或≤12℃）,A标准,通用 | 总排口 | pH值 | 2022-11-25 | 0 |  |  |  | 7.2 | 9 | 6 | 无量纲 | 否 |  |  | 是
南京经济技术开发区2022年11月监督监测 | 江苏金陵环境有限公司铁北污水处理厂 | 水环境 | 水污染治理 |  | 城镇污水处理厂污染物排放标准[国标](GB18918-2002) | （表2）部分一类污染物最高允许排放浓度（日均值） | 总排口 | 总铅 | 2022-11-25 | 0 |  |  |  | <0.05 | 0.1 |  | mg/L | 否 |  |  | 是
南京经济技术开发区2022年11月监督监测 | 江苏金陵环境有限公司铁北污水处理厂 | 水环境 | 水污染治理 |  | 城镇污水处理厂污染物排放标准[国标](GB18918-2002) | （表2）部分一类污染物最高允许排放浓度（日均值） | 总排口 | 总铬 | 2022-11-25 | 0 |  |  |  | <0.03 | 0.1 |  | mg/L | 否 |  |  | 是
南京经济技术开发区2022年11月监督监测 | 江苏金陵环境有限公司铁北污水处理厂 | 水环境 | 水污染治理 |  | 城镇污水处理厂污染物排放标准[国标](GB18918-2002) | （表1）基本控制项目最高允许排放浓度（日均值）,一级标准（水温＞12℃或≤12℃）,A标准,通用 | 总排口 | 总氮（以N计） | 2022-11-25 | 0 |  |  |  | 0.88 | 15 |  | mg/L | 否 |  |  | 是
南京经济技术开发区2022年11月监督监测 | 江苏金陵环境有限公司铁北污水处理厂 | 水环境 | 水污染治理 |  | 城镇污水处理厂污染物排放标准[国标](GB18918-2002) | （表1）基本控制项目最高允许排放浓度（日均值）,一级标准（水温＞12℃或≤12℃）,A标准,2006年1月1日后建设 | 总排口 | 总磷（以P计） | 2022-11-25 | 0 |  |  |  | 0.07 | 0.5 |  | mg/L | 否 |  |  | 是
南京经济技术开发区2022年11月监督监测 | 江苏金陵环境有限公司铁北污水处理厂 | 水环境 | 水污染治理 |  | 城镇污水处理厂污染物排放标准[国标](GB18918-2002) | （表1）基本控制项目最高允许排放浓度（日均值）,一级标准（水温＞12℃或≤12℃）,A标准,通用 | 总排口 | 五日生化需氧量 | 2022-11-25 | 0 |  |  |  | 4.3 | 10 |  | mg/L | 否 |  |  | 是
南京经济技术开发区2022年11月监督监测 | 南京恩梯恩精密机电有限公司 | 土壤环境 | 滚动轴承制造 |  | 污水排入城镇下水道水质标准(GB/T31962-2015) | 污水排入城镇下水道水质控制项目限值,B级 | 废水总排口(DW001) | 总磷（以P计） | 2022-11-22 | 0 |  |  |  | 0. | 8 |  | mg/L | 否 |  |  | 是
南京经济技术开发区2022年11月监督监测 | 南京恩梯恩精密机电有限公司 | 土壤环境 | 滚动轴承制造 |  | 污水综合排放标准(GB8978-1996) | （表4）第二类污染物最高允许排放浓度（1998年1月1日后建的单位）,其他排污单位,三级标准 | 废水总排口(DW001) | 悬浮物 | 2022-11-22 | 0 |  |  |  | 22 | 400 |  | mg/L | 否 |  |  | 是
南京经济技术开发区2022年11月监督监测 | 南京恩梯恩精密机电有限公司 | 土壤环境 | 滚动轴承制造 |  | 污水综合排放标准(GB8978-1996) | （表4）第二类污染物最高允许排放浓度（1998年1月1日后建的单位）,其他排污单位,三级标准 | 废水总排口(DW001) | 化学需氧量 | 2022-11-22 | 0 |  |  |  | 33 | 500 |  | mg/L | 否 |  |  | 是
南京经济技术开发区2022年11月监督监测 | 南京恩梯恩精密机电有限公司 | 土壤环境 | 滚动轴承制造 |  | 污水排入城镇下水道水质标准(GB/T31962-2015) | 污水排入城镇下水道水质控制项目限值,B级 | 废水总排口(DW001) | 氨氮（NH3-N） | 2022-11-22 | 0 |  |  |  | 0.249 | 45 |  | mg/L | 否 |  |  | 是
南京经济技术开发区2022年11月监督监测 | 南京恩梯恩精密机电有限公司 | 土壤环境 | 滚动轴承制造 |  | 污水综合排放标准(GB8978-1996) | （表4）第二类污染物最高允许排放浓度（1998年1月1日后建的单位）,一切排污单位 ,三级标准 | 废水总排口(DW001) | 石油类 | 2022-11-22 | 0 |  |  |  | 1.28 | 20 |  | mg/L | 否 |  |  | 是
南京经济技术开发区2022年11月监督监测 | 南京恩梯恩精密机电有限公司 | 土壤环境 | 滚动轴承制造 |  | 污水综合排放标准(GB8978-1996) | （表4）第二类污染物最高允许排放浓度（1998年1月1日后建的单位）,一切排污单位 ,三级标准 | 废水总排口(DW001) | pH值 | 2022-11-22 | 0 |  |  |  | 7.2 | 9 | 6 | 无量纲 | 否 |  |  | 是
南京经济技术开发区2022年11月监督监测 | 南京恩梯恩精密机电有限公司 | 土壤环境 | 滚动轴承制造 |  | 污水综合排放标准(GB8978-1996) | （表4）第二类污染物最高允许排放浓度（1998年1月1日后建的单位）,一切排污单位 ,三级标准 | 废水总排口(DW001) | 动植物油 | 2022-11-22 | 0 |  |  |  | 0.08 | 100 |  | mg/L | 否 |  |  | 是
南京经济技术开发区2022年11月监督监测 | 江苏龙蟠科技股份有限公司 | 土壤环境 | 其他基础化学原料制造 |  | 污水综合排放标准(GB8978-1996) | 表4第二类污染物最高允许排放浓度,三级标准 | 废水总排口 | 石油类 | 2022-11-18 | 0 |  |  |  | <0.06 | 20 |  | mg/L | 否 |  |  | 是
南京经济技术开发区2022年11月监督监测 | 江苏龙蟠科技股份有限公司 | 土壤环境 | 其他基础化学原料制造 |  | 污水综合排放标准(GB8978-1996) | 表4第二类污染物最高允许排放浓度,三级标准 | 废水总排口 | 化学需氧量 | 2022-11-18 | 0 |  |  |  | 13 | 500 |  | mg/L | 否 |  |  | 是
南京经济技术开发区2022年11月监督监测 | 江苏龙蟠科技股份有限公司 | 土壤环境 | 其他基础化学原料制造 |  | 污水综合排放标准(GB8978-1996) | 表4第二类污染物最高允许排放浓度,三级标准 | 废水总排口 | pH值 | 2022-11-18 | 0 |  |  |  | 7.6 | 9 | 6 | 无量纲 | 否 |  |  | 是
南京经济技术开发区2022年11月监督监测 | 江苏龙蟠科技股份有限公司 | 土壤环境 | 其他基础化学原料制造 |  | 污水综合排放标准(GB8978-1996) | 表4第二类污染物最高允许排放浓度,三级标准 | 废水总排口 | 悬浮物 | 2022-11-18 | 0 |  |  |  | 22 | 400 |  | mg/L | 否 |  |  | 是
南京经济技术开发区2022年11月监督监测 | 江苏龙蟠科技股份有限公司 | 土壤环境 | 其他基础化学原料制造 |  | 污水排入城镇下水道水质标准(GB/T31962-2015) | 污水排入城镇下水道水质控制项目限值,B级 | 废水总排口 | 氨氮（NH3-N） | 2022-11-18 | 0 |  |  |  | 0.513 | 45 |  | mg/L | 否 |  |  | 是
南京经济技术开发区2022年11月监督监测 | 江苏龙蟠科技股份有限公司 | 土壤环境 | 其他基础化学原料制造 |  | 污水排入城镇下水道水质标准(GB/T31962-2015) | 污水排入城镇下水道水质控制项目限值,B级 | 废水总排口 | 总磷（以P计） | 2022-11-18 | 0 |  |  |  | 0.45 | 8 |  | mg/L | 否 |  |  | 是
南京经济技术开发区2022年11月监督监测 | 威尔伯转向系统（南京）有限公司 | 土壤环境 | 汽车零部件及配件制造 |  | 污水综合排放标准(GB8978-1996) | （表4）第二类污染物最高允许排放浓度（1998年1月1日后建的单位）,一切排污单位 ,三级标准 | 废水排口(FS-01) | pH值 | 2022-11-24 | 0 |  |  |  | 7.2 | 9 | 6 | 无量纲 | 否 |  |  | 是
南京经济技术开发区2022年11月监督监测 | 威尔伯转向系统（南京）有限公司 | 土壤环境 | 汽车零部件及配件制造 |  | 污水综合排放标准(GB8978-1996) | （表4）第二类污染物最高允许排放浓度（1998年1月1日后建的单位）,一切排污单位 ,三级标准 | 废水排口(FS-01) | 动植物油 | 2022-11-24 | 0 |  |  |  | 0.32 | 100 |  | mg/L | 否 |  |  | 是
南京经济技术开发区2022年11月监督监测 | 威尔伯转向系统（南京）有限公司 | 土壤环境 | 汽车零部件及配件制造 |  | 污水综合排放标准(GB8978-1996) | （表4）第二类污染物最高允许排放浓度（1998年1月1日后建的单位）,其他排污单位,三级标准 | 废水排口(FS-01) | 悬浮物 | 2022-11-24 | 0 |  |  |  | 29 | 400 |  | mg/L | 否 |  |  | 是
南京经济技术开发区2022年11月监督监测 | 威尔伯转向系统（南京）有限公司 | 土壤环境 | 汽车零部件及配件制造 |  | 污水排入城镇下水道水质标准(GB/T31962-2015) | 污水排入城镇下水道水质控制项目限值,B级 | 废水排口(FS-01) | 总磷（以P计） | 2022-11-24 | 0 |  |  |  | 1.60 | 8 |  | mg/L | 否 |  |  | 是
南京经济技术开发区2022年11月监督监测 | 威尔伯转向系统（南京）有限公司 | 土壤环境 | 汽车零部件及配件制造 |  | 污水综合排放标准(GB8978-1996) | （表4）第二类污染物最高允许排放浓度（1998年1月1日后建的单位）,其他排污单位,三级标准 | 废水排口(FS-01) | 化学需氧量 | 2022-11-24 | 0 |  |  |  | 80 | 500 |  | mg/L | 否 |  |  | 是
南京经济技术开发区2022年11月监督监测 | 威尔伯转向系统（南京）有限公司 | 土壤环境 | 汽车零部件及配件制造 |  | 污水排入城镇下水道水质标准(GB/T31962-2015) | 污水排入城镇下水道水质控制项目限值,B级 | 废水排口(FS-01) | 氨氮（NH3-N） | 2022-11-24 | 0 |  |  |  | 26.5 | 45 |  | mg/L | 否 |  |  | 是
南京经济技术开发区2022年11月监督监测 | 南京华信藤仓光通信有限公司 | 土壤环境 | 光纤制造 | 长江 | 污水综合排放标准(GB8978-1996) | （表4）第二类污染物最高允许排放浓度（1998年1月1日后建的单位）,一切排污单位 ,三级标准 | 废水总排口(DW001) | 石油类 | 2022-11-22 | 0 |  |  |  | 7.22 | 20 |  | mg/L | 否 |  |  | 是
南京经济技术开发区2022年11月监督监测 | 南京华信藤仓光通信有限公司 | 土壤环境 | 光纤制造 | 长江 | 污水综合排放标准(GB8978-1996) | （表4）第二类污染物最高允许排放浓度（1998年1月1日后建的单位）,其他排污单位,三级标准 | 废水总排口(DW001) | 悬浮物 | 2022-11-22 | 0 |  |  |  | 26 | 400 |  | mg/L | 否 |  |  | 是
南京经济技术开发区2022年11月监督监测 | 南京华信藤仓光通信有限公司 | 土壤环境 | 光纤制造 | 长江 | 污水综合排放标准(GB8978-1996) | （表4）第二类污染物最高允许排放浓度（1998年1月1日后建的单位）,一切排污单位 ,三级标准 | 废水总排口(DW001) | pH值 | 2022-11-22 | 0 |  |  |  | 7.6 | 9 | 6 | 无量纲 | 否 |  |  | 是
南京经济技术开发区2022年11月监督监测 | 南京华信藤仓光通信有限公司 | 土壤环境 | 光纤制造 | 长江 | 污水综合排放标准(GB8978-1996) | （表4）第二类污染物最高允许排放浓度（1998年1月1日后建的单位）,其他排污单位,三级标准 | 废水总排口(DW001) | 化学需氧量 | 2022-11-22 | 0 |  |  |  | 46 | 500 |  | mg/L | 否 |  |  | 是
南京经济技术开发区2022年11月监督监测 | 南京华信藤仓光通信有限公司 | 土壤环境 | 光纤制造 | 长江 | 污水排入城镇下水道水质标准(GB/T31962-2015) | 污水排入城镇下水道水质控制项目限值,B级 | 废水总排口(DW001) | 氨氮（NH3-N） | 2022-11-22 | 0 |  |  |  | 0.263 | 45 |  | mg/L | 否 |  |  | 是
南京经济技术开发区2022年11月监督监测 | 南京华信藤仓光通信有限公司 | 土壤环境 | 光纤制造 | 长江 | 污水排入城镇下水道水质标准(GB/T31962-2015) | 污水排入城镇下水道水质控制项目限值,B级 | 废水总排口(DW001) | 总磷（以P计） | 2022-11-22 | 0 |  |  |  | 0.72 | 8 |  | mg/L | 否 |  |  | 是
南京经济技术开发区2022年11月监督监测 | 南京高科环境科技有限公司 | 水环境 | 污水处理及其再生利用 |  | 城镇污水处理厂污染物排放标准[国标](GB18918-2002) | （表1）基本控制项目最高允许排放浓度（日均值）,一级标准（水温＞12℃或≤12℃）,A标准,通用 | 总排口 | 色度 | 2022-11-25 | 0 |  |  |  | 4 | 30 |  | 倍 | 否 |  |  | 是
南京经济技术开发区2022年11月监督监测 | 南京高科环境科技有限公司 | 水环境 | 污水处理及其再生利用 |  | 城镇污水处理厂污染物排放标准[国标](GB18918-2002) | （表1）基本控制项目最高允许排放浓度（日均值）,一级标准（水温＞12℃或≤12℃）,A标准,2006年1月1日后建设 | 总排口 | 总磷（以P计） | 2022-11-25 | 0 |  |  |  | 0.09 | 0.5 |  | mg/L | 否 |  |  | 是
南京经济技术开发区2022年11月监督监测 | 南京高科环境科技有限公司 | 水环境 | 污水处理及其再生利用 |  | 城镇污水处理厂污染物排放标准[国标](GB18918-2002) | （表2）部分一类污染物最高允许排放浓度（日均值） | 总排口 | 六价铬 | 2022-11-25 | 0 |  |  |  | <0.004 | 0.05 |  | mg/L | 否 |  |  | 是
南京经济技术开发区2022年11月监督监测 | 南京高科环境科技有限公司 | 水环境 | 污水处理及其再生利用 |  | 城镇污水处理厂污染物排放标准[国标](GB18918-2002) | （表1）基本控制项目最高允许排放浓度（日均值）,一级标准（水温＞12℃或≤12℃）,A标准,通用 | 总排口 | 氨氮（NH3-N） | 2022-11-25 | 0 |  |  |  | 0.659 | 5;8 |  | mg/L | 否 |  |  | 是
南京经济技术开发区2022年11月监督监测 | 南京高科环境科技有限公司 | 水环境 | 污水处理及其再生利用 |  | 城镇污水处理厂污染物排放标准[国标](GB18918-2002) | （表1）基本控制项目最高允许排放浓度（日均值）,一级标准（水温＞12℃或≤12℃）,A标准,通用 | 总排口 | 五日生化需氧量 | 2022-11-25 | 0 |  |  |  | 4.1 | 10 |  | mg/L | 否 |  |  | 是
南京经济技术开发区2022年11月监督监测 | 南京高科环境科技有限公司 | 水环境 | 污水处理及其再生利用 |  | 城镇污水处理厂污染物排放标准[国标](GB18918-2002) | （表1）基本控制项目最高允许排放浓度（日均值）,一级标准（水温＞12℃或≤12℃）,A标准,通用 | 总排口 | pH值 | 2022-11-25 | 0 |  |  |  | 6.7 | 9 | 6 | 无量纲 | 否 |  |  | 是
南京经济技术开发区2022年11月监督监测 | 南京高科环境科技有限公司 | 水环境 | 污水处理及其再生利用 |  | 城镇污水处理厂污染物排放标准[国标](GB18918-2002) | （表1）基本控制项目最高允许排放浓度（日均值）,一级标准（水温＞12℃或≤12℃）,A标准,通用 | 总排口 | 阴离子表面活性剂（LAS） | 2022-11-25 | 0 |  |  |  | <0.05 | 0.5 |  | mg/L | 否 |  |  | 是
南京经济技术开发区2022年11月监督监测 | 南京高科环境科技有限公司 | 水环境 | 污水处理及其再生利用 |  | 城镇污水处理厂污染物排放标准[国标](GB18918-2002) | （表1）基本控制项目最高允许排放浓度（日均值）,一级标准（水温＞12℃或≤12℃）,A标准,通用 | 总排口 | 总氮（以N计） | 2022-11-25 | 0 |  |  |  | 6.05 | 15 |  | mg/L | 否 |  |  | 是
南京经济技术开发区2022年11月监督监测 | 南京高科环境科技有限公司 | 水环境 | 污水处理及其再生利用 |  | 城镇污水处理厂污染物排放标准[国标](GB18918-2002) | （表1）基本控制项目最高允许排放浓度（日均值）,一级标准（水温＞12℃或≤12℃）,A标准,通用 | 总排口 | 化学需氧量 | 2022-11-25 | 0 |  |  |  | 23 | 50 |  | mg/L | 否 |  |  | 是
南京经济技术开发区2022年11月监督监测 | 南京高科环境科技有限公司 | 水环境 | 污水处理及其再生利用 |  | 城镇污水处理厂污染物排放标准[国标](GB18918-2002) | （表2）部分一类污染物最高允许排放浓度（日均值） | 总排口 | 总铬 | 2022-11-25 | 0 |  |  |  | <0.03 | 0.1 |  | mg/L | 否 |  |  | 是
南京经济技术开发区2022年11月监督监测 | 南京高科环境科技有限公司 | 水环境 | 污水处理及其再生利用 |  | 城镇污水处理厂污染物排放标准[国标](GB18918-2002) | （表2）部分一类污染物最高允许排放浓度（日均值） | 总排口 | 总铅 | 2022-11-25 | 0 |  |  |  | <0.05 | 0.1 |  | mg/L | 否 |  |  | 是
南京经济技术开发区2022年11月监督监测 | 南京高科环境科技有限公司 | 水环境 | 污水处理及其再生利用 |  | 城镇污水处理厂污染物排放标准[国标](GB18918-2002) | （表2）部分一类污染物最高允许排放浓度（日均值） | 总排口 | 总汞 | 2022-11-25 | 0 |  |  |  | 0.00065 | 0.001 |  | mg/L | 否 |  |  | 是
南京经济技术开发区2022年11月监督监测 | 南京高科环境科技有限公司 | 水环境 | 污水处理及其再生利用 |  | 城镇污水处理厂污染物排放标准[国标](GB18918-2002) | （表2）部分一类污染物最高允许排放浓度（日均值） | 总排口 | 烷基汞 | 2022-11-25 | 0 |  |  |  | <0.00003 | 0.01 |  | mg/L | 否 |  |  | 是
南京经济技术开发区2022年11月监督监测 | 南京高科环境科技有限公司 | 水环境 | 污水处理及其再生利用 |  | 城镇污水处理厂污染物排放标准[国标](GB18918-2002) | （表1）基本控制项目最高允许排放浓度（日均值）,一级标准（水温＞12℃或≤12℃）,A标准,通用 | 总排口 | 动植物油 | 2022-11-25 | 0 |  |  |  | <0.06 | 1 |  | mg/L | 否 |  |  | 是
南京经济技术开发区2022年11月监督监测 | 南京高科环境科技有限公司 | 水环境 | 污水处理及其再生利用 |  | 城镇污水处理厂污染物排放标准[国标](GB18918-2002) | （表2）部分一类污染物最高允许排放浓度（日均值） | 总排口 | 总镉 | 2022-11-25 | 0 |  |  |  | <0.01 | 0.01 |  | mg/L | 否 |  |  | 是
南京经济技术开发区2022年11月监督监测 | 南京高科环境科技有限公司 | 水环境 | 污水处理及其再生利用 |  | 城镇污水处理厂污染物排放标准[国标](GB18918-2002) | （表1）基本控制项目最高允许排放浓度（日均值）,一级标准（水温＞12℃或≤12℃）,A标准,通用 | 总排口 | 石油类 | 2022-11-25 | 0 |  |  |  | 0.15 | 1 |  | mg/L | 否 |  |  | 是
南京经济技术开发区2022年11月监督监测 | 南京高科环境科技有限公司 | 水环境 | 污水处理及其再生利用 |  | 城镇污水处理厂污染物排放标准[国标](GB18918-2002) | （表1）基本控制项目最高允许排放浓度（日均值）,一级标准（水温＞12℃或≤12℃）,A标准,通用 | 总排口 | 粪大肠菌群数 | 2022-11-25 | 0 |  |  |  | 700 | 1000 |  | 个/L | 否 |  |  | 是
南京经济技术开发区2022年11月监督监测 | 南京高科环境科技有限公司 | 水环境 | 污水处理及其再生利用 |  | 城镇污水处理厂污染物排放标准[国标](GB18918-2002) | （表2）部分一类污染物最高允许排放浓度（日均值） | 总排口 | 总砷 | 2022-11-25 | 0 |  |  |  | 0.0006 | 0.1 |  | mg/L | 否 |  |  | 是
南京经济技术开发区2022年11月监督监测 | 南京诺唯赞生物科技股份有限公司 | 水环境,大气环境 | 生物药品制品制造 |  | 污水综合排放标准(GB8978-1996) | （表4）第二类污染物最高允许排放浓度（1998年1月1日后建的单位）,其他排污单位,三级标准 | 废水总排口(DW001) | 化学需氧量 | 2022-11-21 | 0 |  |  |  | 48 | 500 |  | mg/L | 否 |  |  | 是
南京经济技术开发区2022年11月监督监测 | 南京诺唯赞生物科技股份有限公司 | 水环境,大气环境 | 生物药品制品制造 |  | 污水综合排放标准(GB8978-1996) | （表4）第二类污染物最高允许排放浓度（1998年1月1日后建的单位）,一切排污单位 ,三级标准 | 废水总排口(DW001) | pH值 | 2022-11-21 | 0 |  |  |  | 7.5 | 9 | 6 | 无量纲 | 否 |  |  | 是
南京经济技术开发区2022年11月监督监测 | 南京诺唯赞生物科技股份有限公司 | 水环境,大气环境 | 生物药品制品制造 |  | 污水综合排放标准(GB8978-1996) | （表4）第二类污染物最高允许排放浓度（1998年1月1日后建的单位）,其他排污单位,三级标准 | 废水总排口(DW001) | 悬浮物 | 2022-11-21 | 0 |  |  |  | 15 | 400 |  | mg/L | 否 |  |  | 是
南京经济技术开发区2022年11月监督监测 | 南京诺唯赞生物科技股份有限公司 | 水环境,大气环境 | 生物药品制品制造 |  | 污水排入城镇下水道水质标准(GB/T31962-2015) | 污水排入城镇下水道水质控制项目限值,B级 | 废水总排口(DW001) | 总磷（以P计） | 2022-11-21 | 0 |  |  |  | 0.44 | 8 |  | mg/L | 否 |  |  | 是
南京经济技术开发区2022年11月监督监测 | 南京诺唯赞生物科技股份有限公司 | 水环境,大气环境 | 生物药品制品制造 |  | 污水排入城镇下水道水质标准(GB/T31962-2015) | 污水排入城镇下水道水质控制项目限值,B级 | 废水总排口(DW001) | 氨氮（NH3-N） | 2022-11-21 | 0 |  |  |  | 0.087 | 45 |  | mg/L | 否 |  |  | 是
南京经济技术开发区2022年11月监督监测 | 南京诺唯赞生物科技股份有限公司 | 水环境,大气环境 | 生物药品制品制造 |  | 污水综合排放标准(GB8978-1996) | （表4）第二类污染物最高允许排放浓度（1998年1月1日后建的单位）,一切排污单位 ,三级标准 | 废水总排口(DW001) | 阴离子表面活性剂（LAS） | 2022-11-21 | 0 |  |  |  | <0.05 | 20 |  | mg/L | 否 |  |  | 是
南京经济技术开发区2022年11月监督监测 | 江苏金翔石油化工有限公司 | 土壤环境 | 油气仓储 |  | 污水排入城镇下水道水质标准(GB/T31962-2015) | 污水排入城镇下水道水质控制项目限值,B级 | 废水总排口 | 总磷（以P计） | 2022-11-22 | 0 |  |  |  | 0.29 | 8 |  | mg/L | 否 |  |  | 是
南京经济技术开发区2022年11月监督监测 | 江苏金翔石油化工有限公司 | 土壤环境 | 油气仓储 |  | 污水排入城镇下水道水质标准(GB/T31962-2015) | 污水排入城镇下水道水质控制项目限值,B级 | 废水总排口 | 氨氮（NH3-N） | 2022-11-22 | 0 |  |  |  | 0.929 | 45 |  | mg/L | 否 |  |  | 是
南京经济技术开发区2022年11月监督监测 | 江苏金翔石油化工有限公司 | 土壤环境 | 油气仓储 |  | 污水综合排放标准(GB8978-1996) | （表4）第二类污染物最高允许排放浓度（1998年1月1日后建的单位）,一切排污单位 ,三级标准 | 废水总排口 | 石油类 | 2022-11-22 | 0 |  |  |  | 0.87 | 20 |  | mg/L | 否 |  |  | 是
南京经济技术开发区2022年11月监督监测 | 江苏金翔石油化工有限公司 | 土壤环境 | 油气仓储 |  | 污水综合排放标准(GB8978-1996) | （表4）第二类污染物最高允许排放浓度（1998年1月1日后建的单位）,其他排污单位,三级标准 | 废水总排口 | 悬浮物 | 2022-11-22 | 0 |  |  |  | 30 | 400 |  | mg/L | 否 |  |  | 是
南京经济技术开发区2022年11月监督监测 | 江苏金翔石油化工有限公司 | 土壤环境 | 油气仓储 |  | 污水综合排放标准(GB8978-1996) | （表4）第二类污染物最高允许排放浓度（1998年1月1日后建的单位）,一切排污单位 ,三级标准 | 废水总排口 | pH值 | 2022-11-22 | 0 |  |  |  | 7.4 | 9 | 6 | 无量纲 | 否 |  |  | 是
南京经济技术开发区2022年11月监督监测 | 南京东区污水处理管理有限公司（东阳污水处理厂） | 水环境 | 污水处理及其再生利用 |  | 城镇污水处理厂污染物排放标准[国标](GB18918-2002) | （表1）基本控制项目最高允许排放浓度（日均值）,一级标准（水温＞12℃或≤12℃）,A标准,通用 | 总排口(1) | 化学需氧量 | 2022-11-25 | 0 |  |  |  | 21 | 50 |  | mg/L | 否 |  |  | 是
南京经济技术开发区2022年11月监督监测 | 南京东区污水处理管理有限公司（东阳污水处理厂） | 水环境 | 污水处理及其再生利用 |  | 城镇污水处理厂污染物排放标准[国标](GB18918-2002) | （表1）基本控制项目最高允许排放浓度（日均值）,一级标准（水温＞12℃或≤12℃）,A标准,通用 | 总排口(1) | 总铬 | 2022-11-25 | 0 |  |  |  | <0.03 | 0.1 |  | mg/L | 否 |  |  | 是
南京经济技术开发区2022年11月监督监测 | 南京东区污水处理管理有限公司（东阳污水处理厂） | 水环境 | 污水处理及其再生利用 |  | 城镇污水处理厂污染物排放标准[国标](GB18918-2002) | （表1）基本控制项目最高允许排放浓度（日均值）,一级标准（水温＞12℃或≤12℃）,A标准,通用 | 总排口(1) | 色度 | 2022-11-25 | 0 |  |  |  | 4 | 30 |  | 倍 | 否 |  |  | 是
南京经济技术开发区2022年11月监督监测 | 南京东区污水处理管理有限公司（东阳污水处理厂） | 水环境 | 污水处理及其再生利用 |  | 城镇污水处理厂污染物排放标准[国标](GB18918-2002) | （表1）基本控制项目最高允许排放浓度（日均值）,一级标准（水温＞12℃或≤12℃）,A标准,通用 | 总排口(1) | 氨氮（NH3-N） | 2022-11-25 | 0 |  |  |  | 0.626 | 5;8 |  | mg/L | 否 |  |  | 是
南京经济技术开发区2022年11月监督监测 | 南京东区污水处理管理有限公司（东阳污水处理厂） | 水环境 | 污水处理及其再生利用 |  | 城镇污水处理厂污染物排放标准[国标](GB18918-2002) | （表1）基本控制项目最高允许排放浓度（日均值）,一级标准（水温＞12℃或≤12℃）,A标准,通用 | 总排口(1) | 总铅 | 2022-11-25 | 0 |  |  |  | <0.05 | 0.1 |  | mg/L | 否 |  |  | 是
南京经济技术开发区2022年11月监督监测 | 南京东区污水处理管理有限公司（东阳污水处理厂） | 水环境 | 污水处理及其再生利用 |  | 城镇污水处理厂污染物排放标准[国标](GB18918-2002) | （表1）基本控制项目最高允许排放浓度（日均值）,一级标准（水温＞12℃或≤12℃）,A标准,通用 | 总排口(1) | 烷基汞 | 2022-11-25 | 0 |  |  |  | <0.00003 | 0 |  | mg/L | 否 |  |  | 是
南京经济技术开发区2022年11月监督监测 | 南京东区污水处理管理有限公司（东阳污水处理厂） | 水环境 | 污水处理及其再生利用 |  | 城镇污水处理厂污染物排放标准[国标](GB18918-2002) | （表1）基本控制项目最高允许排放浓度（日均值）,一级标准（水温＞12℃或≤12℃）,A标准,通用 | 总排口(1) | 总汞 | 2022-11-25 | 0 |  |  |  | 0.00025 | 0.001 |  | mg/L | 否 |  |  | 是
南京经济技术开发区2022年11月监督监测 | 南京东区污水处理管理有限公司（东阳污水处理厂） | 水环境 | 污水处理及其再生利用 |  | 城镇污水处理厂污染物排放标准[国标](GB18918-2002) | （表1）基本控制项目最高允许排放浓度（日均值）,一级标准（水温＞12℃或≤12℃）,A标准,通用 | 总排口(1) | 总氮（以N计） | 2022-11-25 | 0 |  |  |  | 4 | 15 |  | mg/L | 否 |  |  | 是
南京经济技术开发区2022年11月监督监测 | 南京东区污水处理管理有限公司（东阳污水处理厂） | 水环境 | 污水处理及其再生利用 |  | 城镇污水处理厂污染物排放标准[国标](GB18918-2002) | （表1）基本控制项目最高允许排放浓度（日均值）,一级标准（水温＞12℃或≤12℃）,A标准,通用 | 总排口(1) | 总砷 | 2022-11-25 | 0 |  |  |  | 0.0027 | 0.1 |  | mg/L | 否 |  |  | 是
南京经济技术开发区2022年11月监督监测 | 南京东区污水处理管理有限公司（东阳污水处理厂） | 水环境 | 污水处理及其再生利用 |  | 城镇污水处理厂污染物排放标准[国标](GB18918-2002) | （表1）基本控制项目最高允许排放浓度（日均值）,一级标准（水温＞12℃或≤12℃）,A标准,通用 | 总排口(1) | 六价铬 | 2022-11-25 | 0 |  |  |  | <0.004 | 0.05 |  | mg/L | 否 |  |  | 是
南京经济技术开发区2022年11月监督监测 | 南京东区污水处理管理有限公司（东阳污水处理厂） | 水环境 | 污水处理及其再生利用 |  | 城镇污水处理厂污染物排放标准[国标](GB18918-2002) | （表1）基本控制项目最高允许排放浓度（日均值）,一级标准（水温＞12℃或≤12℃）,A标准,通用 | 总排口(1) | 粪大肠菌群数 | 2022-11-25 | 0 |  |  |  | 790 | 1000 |  | 个/L | 否 |  |  | 是
南京经济技术开发区2022年11月监督监测 | 南京东区污水处理管理有限公司（东阳污水处理厂） | 水环境 | 污水处理及其再生利用 |  | 城镇污水处理厂污染物排放标准[国标](GB18918-2002) | （表1）基本控制项目最高允许排放浓度（日均值）,一级标准（水温＞12℃或≤12℃）,A标准,通用 | 总排口(1) | 石油类 | 2022-11-25 | 0 |  |  |  | <0.06 | 1 |  | mg/L | 否 |  |  | 是
南京经济技术开发区2022年11月监督监测 | 南京东区污水处理管理有限公司（东阳污水处理厂） | 水环境 | 污水处理及其再生利用 |  | 城镇污水处理厂污染物排放标准[国标](GB18918-2002) | （表1）基本控制项目最高允许排放浓度（日均值）,一级标准（水温＞12℃或≤12℃）,A标准,通用 | 总排口(1) | 阴离子表面活性剂 | 2022-11-25 | 0 |  |  |  | <0.05 | 0.5 |  | mg/L | 否 |  |  | 是
南京经济技术开发区2022年11月监督监测 | 南京东区污水处理管理有限公司（东阳污水处理厂） | 水环境 | 污水处理及其再生利用 |  | 城镇污水处理厂污染物排放标准[国标](GB18918-2002) | （表1）基本控制项目最高允许排放浓度（日均值）,一级标准（水温＞12℃或≤12℃）,A标准,通用 | 总排口(1) | 总镉 | 2022-11-25 | 0 |  |  |  | <0.01 | 0.01 |  | mg/L | 否 |  |  | 是
南京经济技术开发区2022年11月监督监测 | 南京东区污水处理管理有限公司（东阳污水处理厂） | 水环境 | 污水处理及其再生利用 |  | 城镇污水处理厂污染物排放标准[国标](GB18918-2002) | （表1）基本控制项目最高允许排放浓度（日均值）,一级标准（水温＞12℃或≤12℃）,A标准,通用 | 总排口(1) | pH值 | 2022-11-25 | 0 |  |  |  | 7.6 | 9 | 6 | 无量纲 | 否 |  |  | 是
南京经济技术开发区2022年11月监督监测 | 南京东区污水处理管理有限公司（东阳污水处理厂） | 水环境 | 污水处理及其再生利用 |  | 城镇污水处理厂污染物排放标准[国标](GB18918-2002) | （表1）基本控制项目最高允许排放浓度（日均值）,一级标准（水温＞12℃或≤12℃）,A标准,通用 | 总排口(1) | 五日生化需氧量 | 2022-11-25 | 0 |  |  |  | 3.6 | 10 |  | mg/L | 否 |  |  | 是
南京经济技术开发区2022年11月监督监测 | 南京东区污水处理管理有限公司（东阳污水处理厂） | 水环境 | 污水处理及其再生利用 |  | 城镇污水处理厂污染物排放标准[国标](GB18918-2002) | （表1）基本控制项目最高允许排放浓度（日均值）,一级标准（水温＞12℃或≤12℃）,A标准,2006年1月1日后建设 | 总排口(1) | 总磷（以P计） | 2022-11-25 | 0 |  |  |  | 0.27 | 0.5 |  | mg/L | 否 |  |  | 是
南京经济技术开发区2022年11月监督监测 | 南京电气科技有限公司 | 水环境,大气环境 | 其他未列明通用设备制造业 |  | 污水排入城镇下水道水质标准(GB/T31962-2015) | 污水排入城镇下水道水质控制项目限值,B级 | 园区废水总排口(DW002) | 总磷（以P计） | 2022-11-21 | 0 |  |  |  | 0.44 | 8 |  | mg/L | 否 |  |  | 是
南京经济技术开发区2022年11月监督监测 | 南京电气科技有限公司 | 水环境,大气环境 | 其他未列明通用设备制造业 |  | 污水排入城镇下水道水质标准(GB/T31962-2015) | 污水排入城镇下水道水质控制项目限值,B级 | 园区废水总排口(DW002) | 氨氮（NH3-N） | 2022-11-21 | 0 |  |  |  | 0.246 | 45 |  | mg/L | 否 |  |  | 是
南京经济技术开发区2022年11月监督监测 | 南京电气科技有限公司 | 水环境,大气环境 | 其他未列明通用设备制造业 |  | 污水综合排放标准(GB8978-1996) | （表4）第二类污染物最高允许排放浓度（1998年1月1日后建的单位）,其他排污单位,三级标准 | 园区废水总排口(DW002) | 化学需氧量 | 2022-11-21 | 0 |  |  |  | 9 | 500 |  | mg/L | 否 |  |  | 是
南京经济技术开发区2022年11月监督监测 | 南京电气科技有限公司 | 水环境,大气环境 | 其他未列明通用设备制造业 |  | 污水综合排放标准(GB8978-1996) | （表4）第二类污染物最高允许排放浓度（1998年1月1日后建的单位）,一切排污单位 ,三级标准 | 园区废水总排口(DW002) | 动植物油 | 2022-11-21 | 0 |  |  |  | 0.10 | 100 |  | mg/L | 否 |  |  | 是
南京经济技术开发区2022年11月监督监测 | 南京电气科技有限公司 | 水环境,大气环境 | 其他未列明通用设备制造业 |  | 污水综合排放标准(GB8978-1996) | （表4）第二类污染物最高允许排放浓度（1998年1月1日后建的单位）,一切排污单位 ,三级标准 | 园区废水总排口(DW002) | pH值 | 2022-11-21 | 0 |  |  |  | 8.7 | 9 | 6 | 无量纲 | 否 |  |  | 是
南京经济技术开发区2022年11月监督监测 | 南京电气科技有限公司 | 水环境,大气环境 | 其他未列明通用设备制造业 |  | 污水综合排放标准(GB8978-1996) | （表4）第二类污染物最高允许排放浓度（1998年1月1日后建的单位）,一切排污单位 ,三级标准 | 园区废水总排口(DW002) | 石油类 | 2022-11-21 | 0 |  |  |  | 0.10 | 20 |  | mg/L | 否 |  |  | 是
南京经济技术开发区2022年11月监督监测 | 南京电气科技有限公司 | 水环境,大气环境 | 其他未列明通用设备制造业 |  | 污水综合排放标准(GB8978-1996) | （表4）第二类污染物最高允许排放浓度（1998年1月1日后建的单位）,其他排污单位,三级标准 | 园区废水总排口(DW002) | 悬浮物 | 2022-11-21 | 0 |  |  |  | 13 | 400 |  | mg/L | 否 |  |  | 是
南京经济技术开发区2022年11月监督监测 | 南京电气科技有限公司 | 水环境,大气环境 | 其他未列明通用设备制造业 |  | 污水排入城镇下水道水质标准(GB/T31962-2015) | 污水排入城镇下水道水质控制项目限值,B级 | 玻璃制造厂区废水总排口(DW001) | 氨氮（NH3-N） | 2022-11-21 | 0 |  |  |  | 0.200 | 45 |  | mg/L | 否 |  |  | 是
南京经济技术开发区2022年11月监督监测 | 南京电气科技有限公司 | 水环境,大气环境 | 其他未列明通用设备制造业 |  | 污水综合排放标准(GB8978-1996) | （表4）第二类污染物最高允许排放浓度（1998年1月1日后建的单位）,一切排污单位 ,三级标准 | 玻璃制造厂区废水总排口(DW001) | pH值 | 2022-11-21 | 0 |  |  |  | 7.1 | 9 | 6 | 无量纲 | 否 |  |  | 是
南京经济技术开发区2022年11月监督监测 | 南京电气科技有限公司 | 水环境,大气环境 | 其他未列明通用设备制造业 |  | 污水排入城镇下水道水质标准(GB/T31962-2015) | 污水排入城镇下水道水质控制项目限值,B级 | 玻璃制造厂区废水总排口(DW001) | 总磷（以P计） | 2022-11-21 | 0 |  |  |  | 0.37 | 8 |  | mg/L | 否 |  |  | 是
南京经济技术开发区2022年11月监督监测 | 南京电气科技有限公司 | 水环境,大气环境 | 其他未列明通用设备制造业 |  | 污水综合排放标准(GB8978-1996) | （表4）第二类污染物最高允许排放浓度（1998年1月1日后建的单位）,其他排污单位,三级标准 | 玻璃制造厂区废水总排口(DW001) | 悬浮物 | 2022-11-21 | 0 |  |  |  | 66 | 400 |  | mg/L | 否 |  |  | 是
南京经济技术开发区2022年11月监督监测 | 南京电气科技有限公司 | 水环境,大气环境 | 其他未列明通用设备制造业 |  | 污水综合排放标准(GB8978-1996) | （表4）第二类污染物最高允许排放浓度（1998年1月1日后建的单位）,其他排污单位,三级标准 | 玻璃制造厂区废水总排口(DW001) | 化学需氧量 | 2022-11-21 | 0 |  |  |  | 8 | 500 |  | mg/L | 否 |  |  | 是
南京经济技术开发区2022年11月监督监测 | 南京电气科技有限公司 | 水环境,大气环境 | 其他未列明通用设备制造业 |  | 污水综合排放标准(GB8978-1996) | （表4）第二类污染物最高允许排放浓度（1998年1月1日后建的单位）,一切排污单位 ,三级标准 | 玻璃制造厂区废水总排口(DW001) | 动植物油 | 2022-11-21 | 0 |  |  |  | 0.49 | 100 |  | mg/L | 否 |  |  | 是
南京经济技术开发区2022年11月监督监测 | 南京电气科技有限公司 | 水环境,大气环境 | 其他未列明通用设备制造业 |  | 污水综合排放标准(GB8978-1996) | （表4）第二类污染物最高允许排放浓度（1998年1月1日后建的单位）,一切排污单位 ,三级标准 | 玻璃制造厂区废水总排口(DW001) | 石油类 | 2022-11-21 | 0 |  |  |  | 0.06 | 20 |  | mg/L | 否 |  |  | 是
南京经济技术开发区2022年11月监督监测 | 艾欧史密斯(中国)水系统有限公司 | 水环境,大气环境 | 制冷、空调设备制造 |  | 污水综合排放标准(GB8978-1996) | （表4）第二类污染物最高允许排放浓度（1998年1月1日后建的单位）,其他排污单位,三级标准 | 污水排口(XG-WS-01) | 悬浮物 | 2022-11-24 | 0 |  |  |  | 124 | 400 |  | mg/L | 否 |  |  | 是
南京经济技术开发区2022年11月监督监测 | 艾欧史密斯(中国)水系统有限公司 | 水环境,大气环境 | 制冷、空调设备制造 |  | 污水综合排放标准(GB8978-1996) | （表4）第二类污染物最高允许排放浓度（1998年1月1日后建的单位）,其他排污单位,三级标准 | 污水排口(XG-WS-01) | 化学需氧量 | 2022-11-24 | 0 |  |  |  | 165 | 500 |  | mg/L | 否 |  |  | 是
南京经济技术开发区2022年11月监督监测 | 艾欧史密斯(中国)水系统有限公司 | 水环境,大气环境 | 制冷、空调设备制造 |  | 污水综合排放标准(GB8978-1996) | （表4）第二类污染物最高允许排放浓度（1998年1月1日后建的单位）,一切排污单位 ,三级标准 | 污水排口(XG-WS-01) | 阴离子表面活性剂（LAS） | 2022-11-24 | 0 |  |  |  | <0.05 | 20 |  | mg/L | 否 |  |  | 是
南京经济技术开发区2022年11月监督监测 | 艾欧史密斯(中国)水系统有限公司 | 水环境,大气环境 | 制冷、空调设备制造 |  | 污水排入城镇下水道水质标准(GB/T31962-2015) | 污水排入城镇下水道水质控制项目限值,B级 | 污水排口(XG-WS-01) | 氨氮（NH3-N） | 2022-11-24 | 0 |  |  |  | 10.5 | 45 |  | mg/L | 否 |  |  | 是
南京经济技术开发区2022年11月监督监测 | 艾欧史密斯(中国)水系统有限公司 | 水环境,大气环境 | 制冷、空调设备制造 |  | 污水综合排放标准(GB8978-1996) | （表4）第二类污染物最高允许排放浓度（1998年1月1日后建的单位）,一切排污单位 ,三级标准 | 污水排口(XG-WS-01) | pH值 | 2022-11-24 | 0 |  |  |  | 7.3 | 9 | 6 | 无量纲 | 否 |  |  | 是
南京经济技术开发区2022年11月监督监测 | 艾欧史密斯(中国)水系统有限公司 | 水环境,大气环境 | 制冷、空调设备制造 |  | 污水综合排放标准(GB8978-1996) | （表4）第二类污染物最高允许排放浓度（1998年1月1日后建的单位）,一切排污单位 ,三级标准 | 污水排口(XG-WS-01) | 动植物油 | 2022-11-24 | 0 |  |  |  | <0.06 | 100 |  | mg/L | 否 |  |  | 是
南京经济技术开发区2022年11月监督监测 | 艾欧史密斯(中国)水系统有限公司 | 水环境,大气环境 | 制冷、空调设备制造 |  | 污水综合排放标准(GB8978-1996) | （表4）第二类污染物最高允许排放浓度（1998年1月1日后建的单位）,一切排污单位 ,三级标准 | 污水排口(XG-WS-01) | 石油类 | 2022-11-24 | 0 |  |  |  | 0.38 | 20 |  | mg/L | 否 |  |  | 是
南京经济技术开发区2022年11月监督监测 | 艾欧史密斯(中国)水系统有限公司 | 水环境,大气环境 | 制冷、空调设备制造 |  | 污水排入城镇下水道水质标准(GB/T31962-2015) | 污水排入城镇下水道水质控制项目限值,B级 | 污水排口(XG-WS-01) | 总磷（以P计） | 2022-11-24 | 0 |  |  |  | 1.05 | 8 |  | mg/L | 否 |  |  | 是
南京经济技术开发区2022年11月监督监测 | 南京高光半导体材料有限公司 | 土壤环境 | 其他未列明金属制品制造 |  | 污水综合排放标准(GB8978-1996) | （表4）第二类污染物最高允许排放浓度（1998年1月1日后建的单位）,其他排污单位,三级标准 | 废水总排口(DW001) | 化学需氧量 | 2022-11-21 | 0 |  |  |  | 17 | 500 |  | mg/L | 否 |  |  | 是
南京经济技术开发区2022年11月监督监测 | 南京高光半导体材料有限公司 | 土壤环境 | 其他未列明金属制品制造 |  | 污水综合排放标准(GB8978-1996) | （表4）第二类污染物最高允许排放浓度（1998年1月1日后建的单位）,一切排污单位 ,三级标准 | 废水总排口(DW001) | pH值 | 2022-11-21 | 0 |  |  |  | 7.5 | 9 | 6 | 无量纲 | 否 |  |  | 是
南京经济技术开发区2022年11月监督监测 | 南京高光半导体材料有限公司 | 土壤环境 | 其他未列明金属制品制造 |  | 污水综合排放标准(GB8978-1996) | （表4）第二类污染物最高允许排放浓度（1998年1月1日后建的单位）,一切排污单位 ,三级标准 | 废水总排口(DW001) | 石油类 | 2022-11-21 | 0 |  |  |  | <0.06 | 20 |  | mg/L | 否 |  |  | 是
南京经济技术开发区2022年11月监督监测 | 南京高光半导体材料有限公司 | 土壤环境 | 其他未列明金属制品制造 |  | 污水排入城镇下水道水质标准(GB/T31962-2015) | 污水排入城镇下水道水质控制项目限值,B级 | 废水总排口(DW001) | 总磷（以P计） | 2022-11-21 | 0 |  |  |  | 0.04 | 8 |  | mg/L | 否 |  |  | 是
南京经济技术开发区2022年11月监督监测 | 南京高光半导体材料有限公司 | 土壤环境 | 其他未列明金属制品制造 |  | 污水综合排放标准(GB8978-1996) | （表4）第二类污染物最高允许排放浓度（1998年1月1日后建的单位）,其他排污单位,三级标准 | 废水总排口(DW001) | 悬浮物 | 2022-11-21 | 0 |  |  |  | 21 | 400 |  | mg/L | 否 |  |  | 是
南京经济技术开发区2022年11月监督监测 | 南京高光半导体材料有限公司 | 土壤环境 | 其他未列明金属制品制造 |  | 污水排入城镇下水道水质标准(GB/T31962-2015) | 污水排入城镇下水道水质控制项目限值,B级 | 废水总排口(DW001) | 氨氮（NH3-N） | 2022-11-21 | 0 |  |  |  | 0.371 | 45 |  | mg/L | 否 |  |  | 是
南京经济技术开发区2022年11月监督监测 | 南京新百药业有限公司 | 水环境 | 化学药品制剂制造 |  | 污水排入城镇下水道水质标准(GB/T31962-2015) | 污水排入城镇下水道水质控制项目限值,B级 | 废水总排口(DW001) | 总磷（以P计） | 2022-11-21 | 0 |  |  |  | 3.77 | 8 |  | mg/L | 否 |  |  | 是
南京经济技术开发区2022年11月监督监测 | 南京新百药业有限公司 | 水环境 | 化学药品制剂制造 |  | 污水综合排放标准(GB8978-1996) | （表4）第二类污染物最高允许排放浓度（1998年1月1日后建的单位）,其他排污单位,三级标准 | 废水总排口(DW001) | 悬浮物 | 2022-11-21 | 0 |  |  |  | 23 | 400 |  | mg/L | 否 |  |  | 是
南京经济技术开发区2022年11月监督监测 | 南京新百药业有限公司 | 水环境 | 化学药品制剂制造 |  | 污水排入城镇下水道水质标准(GB/T31962-2015) | 污水排入城镇下水道水质控制项目限值,B级 | 废水总排口(DW001) | 氨氮（NH3-N） | 2022-11-21 | 0 |  |  |  | 0.520 | 45 |  | mg/L | 否 |  |  | 是
南京经济技术开发区2022年11月监督监测 | 南京新百药业有限公司 | 水环境 | 化学药品制剂制造 |  | 污水综合排放标准(GB8978-1996) | （表4）第二类污染物最高允许排放浓度（1998年1月1日后建的单位）,其他排污单位,三级标准 | 废水总排口(DW001) | 化学需氧量 | 2022-11-21 | 0 |  |  |  | 67 | 500 |  | mg/L | 否 |  |  | 是
南京经济技术开发区2022年11月监督监测 | 南京新百药业有限公司 | 水环境 | 化学药品制剂制造 |  | 污水综合排放标准(GB8978-1996) | （表4）第二类污染物最高允许排放浓度（1998年1月1日后建的单位）,一切排污单位 ,三级标准 | 废水总排口(DW001) | pH值 | 2022-11-21 | 0 |  |  |  | 6.9 | 9 | 6 | 无量纲 | 否 |  |  | 是
南京经济技术开发区2022年11月监督监测 | 南京新百药业有限公司 | 水环境 | 化学药品制剂制造 |  | 污水综合排放标准(GB8978-1996) | （表4）第二类污染物最高允许排放浓度（1998年1月1日后建的单位）,一切排污单位 ,三级标准 | 废水总排口(DW001) | 石油类 | 2022-11-21 | 0 |  |  |  | 0.31 | 20 |  | mg/L | 否 |  |  | 是
南京经济技术开发区2022年11月监督监测 | 南京瀚宇彩欣科技有限责任公司 | 水环境,大气环境 | 其他电子专用设备制造 |  | 污水综合排放标准(GB8978-1996) | （表4）第二类污染物最高允许排放浓度（1998年1月1日后建的单位）,其他排污单位,三级标准 | 废水排口(DW001) | 氨氮（NH3-N） | 2022-11-24 | 0 |  |  |  | 12.2 | 35 |  | mg/L | 否 |  |  | 是
南京经济技术开发区2022年11月监督监测 | 南京瀚宇彩欣科技有限责任公司 | 水环境,大气环境 | 其他电子专用设备制造 |  | 污水综合排放标准(GB8978-1996) | （表4）第二类污染物最高允许排放浓度（1998年1月1日后建的单位）,其他排污单位,三级标准 | 废水排口(DW001) | 悬浮物 | 2022-11-24 | 0 |  |  |  | 21 | 400 |  | mg/L | 否 |  |  | 是
南京经济技术开发区2022年11月监督监测 | 南京瀚宇彩欣科技有限责任公司 | 水环境,大气环境 | 其他电子专用设备制造 |  | 污水综合排放标准(GB8978-1996) | （表4）第二类污染物最高允许排放浓度（1998年1月1日后建的单位）,一切排污单位 ,三级标准 | 废水排口(DW001) | 总磷（以P计） | 2022-11-24 | 0 |  |  |  | 0.85 | 8 |  | mg/L | 否 |  |  | 是
南京经济技术开发区2022年11月监督监测 | 南京瀚宇彩欣科技有限责任公司 | 水环境,大气环境 | 其他电子专用设备制造 |  | 污水综合排放标准(GB8978-1996) | （表4）第二类污染物最高允许排放浓度（1998年1月1日后建的单位）,其他排污单位,三级标准 | 废水排口(DW001) | 化学需氧量 | 2022-11-24 | 0 |  |  |  | 124 | 500 |  | mg/L | 否 |  |  | 是
南京经济技术开发区2022年11月监督监测 | 南京瀚宇彩欣科技有限责任公司 | 水环境,大气环境 | 其他电子专用设备制造 |  | 污水综合排放标准(GB8978-1996) | （表4）第二类污染物最高允许排放浓度（1998年1月1日后建的单位）,一切排污单位 ,三级标准 | 废水排口(DW001) | 动植物油 | 2022-11-24 | 0 |  |  |  | 5.76 | 100 |  | mg/L | 否 |  |  | 是
南京经济技术开发区2022年11月监督监测 | 南京瀚宇彩欣科技有限责任公司 | 水环境,大气环境 | 其他电子专用设备制造 |  | 污水综合排放标准(GB8978-1996) | （表4）第二类污染物最高允许排放浓度（1998年1月1日后建的单位）,一切排污单位 ,三级标准 | 废水排口(DW001) | pH值 | 2022-11-24 | 0 |  |  |  | 7.2 | 9 | 6 | 无量纲 | 否 |  |  | 是

## 无组织
任务名称 | 企业名称 | 名录类别 | 行业类别 | 执行标准名称 | 执行标准条目名称 | 监测点 | 监测项目 | 监测日期 | 风向 | 风速（m/s） | 温度(℃) | 压力（kPa） | 排放浓度 | 上限 | 下限 | 单位 | 是否超标 | 超标倍数 | 备注
南京经济技术开发区2022年11月监督监测 | 江苏金翔石油化工有限公司 | 土壤环境 | 油气仓储 | 挥发性有机物无组织排放控制标准(GB37822-2019) | （表A.1）厂区内VOCs无组织排放限值,监控点处1h平均浓度值,特别排放限值 | 1期装车台W1 | NMHC | 2022-11-22 |  |  |  |  | 0.11 | 6 |  | mg/m3 | 否
南京经济技术开发区2022年11月监督监测 | 江苏金翔石油化工有限公司 | 土壤环境 | 油气仓储 | 挥发性有机物无组织排放控制标准(GB37822-2019) | （表A.1）厂区内VOCs无组织排放限值,监控点处1h平均浓度值,特别排放限值 | 2期装车台W2 | NMHC | 2022-11-22 |  |  |  |  | 0.23 | 6 |  | mg/m3 | 否
南京经济技术开发区2022年11月监督监测 | 江苏金翔石油化工有限公司 | 土壤环境 | 油气仓储 | 挥发性有机物无组织排放控制标准(GB37822-2019) | （表A.1）厂区内VOCs无组织排放限值,监控点处1h平均浓度值,特别排放限值 | 3期装车台W3 | NMHC | 2022-11-22 |  |  |  |  | 0.33 | 6 |  | mg/m3 | 否
南京经济技术开发区2022年11月监督监测 | 江苏壳牌能源有限公司南京市仙新路加油站 | 水环境,大气环境 | 机动车燃油零售 | 加油站大气污染物排放标准(GB 20952—2020 代替 GB 20952—2007) | 表3 油气浓度无组织排放限值 | G3厂区下风向 | 非甲烷总烃 | 2022-11-18 |  |  |  |  | 0.33 | 4.0 |  | mg/m3 | 否
南京经济技术开发区2022年11月监督监测 | 江苏壳牌能源有限公司南京市仙新路加油站 | 水环境,大气环境 | 机动车燃油零售 | 加油站大气污染物排放标准(GB 20952—2020 代替 GB 20952—2007) | 表3 油气浓度无组织排放限值 | G4厂区下风向 | 非甲烷总烃 | 2022-11-18 |  |  |  |  | 0.22 | 4.0 |  | mg/m3 | 否
南京经济技术开发区2022年11月监督监测 | 江苏壳牌能源有限公司南京市仙新路加油站 | 水环境,大气环境 | 机动车燃油零售 | 江苏省大气综合排放标准(DB32/4041-2021) | 表2 厂区内VOCs无组织排放限值 | G5厂区内监测点 | NMHC | 2022-11-18 |  |  |  |  | 0.44 | 6 |  | mg/m3 | 否
南京经济技术开发区2022年11月监督监测 | 江苏壳牌能源有限公司南京市仙新路加油站 | 水环境,大气环境 | 机动车燃油零售 | 加油站大气污染物排放标准(GB 20952—2020 代替 GB 20952—2007) | 表3 油气浓度无组织排放限值 | G2厂区下风向 | 非甲烷总烃 | 2022-11-18 |  |  |  |  | 0.23 | 4.0 |  | mg/m3 | 否
南京经济技术开发区2022年11月监督监测 | 江苏壳牌能源有限公司南京市仙新路加油站 | 水环境,大气环境 | 机动车燃油零售 | 加油站大气污染物排放标准(GB 20952—2020 代替 GB 20952—2007) | 表3 油气浓度无组织排放限值 | G1厂区上风向 | 非甲烷总烃 | 2022-11-18 |  |  |  |  | 0.15 | 4.0 |  | mg/m3 | 否
南京经济技术开发区2022年11月监督监测 | 南京蓝燕石化储运实业有限公司南京第一供油中心悦孚恒通大道加油站 | 水环境,大气环境 | 油气仓储 | 江苏省大气综合排放标准(DB32/4041-2021) | 表2 厂区内VOCs无组织排放限值 | 厂区内监测点G5 | NMHC | 2022-11-18 |  |  |  |  | 0.44 | 6 |  | mg/m3 | 否
南京经济技术开发区2022年11月监督监测 | 南京蓝燕石化储运实业有限公司南京第一供油中心悦孚恒通大道加油站 | 水环境,大气环境 | 油气仓储 | 加油站大气污染物排放标准(GB 20952—2020 代替 GB 20952—2007) | 表3 油气浓度无组织排放限值 | 厂区下风向G3 | 非甲烷总烃 | 2022-11-18 |  |  |  |  | 0.33 | 4.0 |  | mg/m3 | 否
南京经济技术开发区2022年11月监督监测 | 南京蓝燕石化储运实业有限公司南京第一供油中心悦孚恒通大道加油站 | 水环境,大气环境 | 油气仓储 | 加油站大气污染物排放标准(GB 20952—2020 代替 GB 20952—2007) | 表3 油气浓度无组织排放限值 | 厂区上风向G1 | 非甲烷总烃 | 2022-11-18 |  |  |  |  | 0.11 | 4.0 |  | mg/m3 | 否
南京经济技术开发区2022年11月监督监测 | 南京蓝燕石化储运实业有限公司南京第一供油中心悦孚恒通大道加油站 | 水环境,大气环境 | 油气仓储 | 加油站大气污染物排放标准(GB 20952—2020 代替 GB 20952—2007) | 表3 油气浓度无组织排放限值 | 厂区下风向G4 | 非甲烷总烃 | 2022-11-18 |  |  |  |  | 0.22 | 4.0 |  | mg/m3 | 否
南京经济技术开发区2022年11月监督监测 | 南京蓝燕石化储运实业有限公司南京第一供油中心悦孚恒通大道加油站 | 水环境,大气环境 | 油气仓储 | 加油站大气污染物排放标准(GB 20952—2020 代替 GB 20952—2007) | 表3 油气浓度无组织排放限值 | 厂区上风向G2 | 非甲烷总烃 | 2022-11-18 |  |  |  |  | 0.24 | 4.0 |  | mg/m3 | 否