## 废水排放
任务名称 | 企业名称 | 名录类别 | 行业类别 | 受纳水体 | 执行标准名称 | 执行标准条目名称 | 监测点 | 监测项目 | 监测日期 | 流量(m³/s) | 水温(°C) | 生产负荷(%) | 进口浓度 | 排放浓度 | 上限 | 下限 | 单位 | 是否超标 | 超标倍数 | 备注 | 是否有评价限值
南京经济技术开发区2022年12月监督监测 | 博西华电器（江苏）有限公司 | 土壤环境 | 家用电力器具制造 |  | 污水综合排放标准(GB8978-1996) | （表4）第二类污染物最高允许排放浓度（1998年1月1日后建的单位）,其他排污单位,三级标准 | 废水总排口(1) | 化学需氧量 | 2022-12-14 | 0 |  |  |  | 22 | 500 |  | mg/L | 否 |  |  | 是
南京经济技术开发区2022年12月监督监测 | 博西华电器（江苏）有限公司 | 土壤环境 | 家用电力器具制造 |  | 污水综合排放标准(GB8978-1996) | （表4）第二类污染物最高允许排放浓度（1998年1月1日后建的单位）,一切排污单位 ,三级标准 | 废水总排口(1) | 石油类 | 2022-12-14 | 0 |  |  |  | 0.96 | 20 |  | mg/L | 否 |  |  | 是
南京经济技术开发区2022年12月监督监测 | 博西华电器（江苏）有限公司 | 土壤环境 | 家用电力器具制造 |  | 污水综合排放标准(GB8978-1996) | （表4）第二类污染物最高允许排放浓度（1998年1月1日后建的单位）,其他排污单位,三级标准 | 废水总排口(1) | 悬浮物 | 2022-12-14 | 0 |  |  |  | 26 | 400 |  | mg/L | 否 |  |  | 是
南京经济技术开发区2022年12月监督监测 | 博西华电器（江苏）有限公司 | 土壤环境 | 家用电力器具制造 |  | 污水排入城镇下水道水质标准(GB/T31962-2015) | 污水排入城镇下水道水质控制项目限值,B级 | 废水总排口(1) | 氨氮（NH3-N） | 2022-12-14 | 0 |  |  |  | 1.78 | 45 |  | mg/L | 否 |  |  | 是
南京经济技术开发区2022年12月监督监测 | 博西华电器（江苏）有限公司 | 土壤环境 | 家用电力器具制造 |  | 污水排入城镇下水道水质标准(GB/T31962-2015) | 污水排入城镇下水道水质控制项目限值,B级 | 废水总排口(1) | 总磷（以P计） | 2022-12-14 | 0 |  |  |  | 0.36 | 8 |  | mg/L | 否 |  |  | 是
南京经济技术开发区2022年12月监督监测 | 博西华电器（江苏）有限公司 | 土壤环境 | 家用电力器具制造 |  | 污水综合排放标准(GB8978-1996) | （表4）第二类污染物最高允许排放浓度（1998年1月1日后建的单位）,一切排污单位 ,三级标准 | 废水总排口(1) | pH值 | 2022-12-14 | 0 |  |  |  | 7.1 | 9 | 6 | 无量纲 | 否 |  |  | 是
南京经济技术开发区2022年12月监督监测 | 乐金显示（南京）有限公司 | 水环境 | 显示器件制造 |  | 污水综合排放标准(GB8978-1996) | （表4）第二类污染物最高允许排放浓度（1998年1月1日后建的单位）,一切排污单位 ,三级标准 | 废水总排 | 石油类 | 2022-12-14 | 0 |  |  |  | 0.17 | 20 |  | mg/L | 否 |  |  | 是
南京经济技术开发区2022年12月监督监测 | 乐金显示（南京）有限公司 | 水环境 | 显示器件制造 |  | 污水综合排放标准(GB8978-1996) | （表4）第二类污染物最高允许排放浓度（1998年1月1日后建的单位）,其他排污单位,三级标准 | 废水总排 | 化学需氧量 | 2022-12-14 | 0 |  |  |  | 134 | 500 |  | mg/L | 否 |  |  | 是
南京经济技术开发区2022年12月监督监测 | 乐金显示（南京）有限公司 | 水环境 | 显示器件制造 |  | 污水综合排放标准(GB8978-1996) | （表4）第二类污染物最高允许排放浓度（1998年1月1日后建的单位）,一切排污单位 ,三级标准 | 废水总排 | pH值 | 2022-12-14 | 0 |  |  |  | 7.5 | 9 | 6 | 无量纲 | 否 |  |  | 是
南京经济技术开发区2022年12月监督监测 | 乐金显示（南京）有限公司 | 水环境 | 显示器件制造 |  | 污水综合排放标准(GB8978-1996) | （表4）第二类污染物最高允许排放浓度（1998年1月1日后建的单位）,其他排污单位,三级标准 | 废水总排 | 悬浮物 | 2022-12-14 | 0 |  |  |  | 117 | 400 |  | mg/L | 否 |  |  | 是
南京经济技术开发区2022年12月监督监测 | 乐金显示（南京）有限公司 | 水环境 | 显示器件制造 |  | 污水排入城镇下水道水质标准(GB/T31962-2015) | 污水排入城镇下水道水质控制项目限值,B级 | 废水总排 | 氨氮（NH3-N） | 2022-12-14 | 0 |  |  |  | 1.15 | 45 |  | mg/L | 否 |  |  | 是
南京经济技术开发区2022年12月监督监测 | 乐金显示（南京）有限公司 | 水环境 | 显示器件制造 |  | 污水排入城镇下水道水质标准(GB/T31962-2015) | 污水排入城镇下水道水质控制项目限值,B级 | 废水总排 | 总磷（以P计） | 2022-12-14 | 0 |  |  |  | 0.19 | 8 |  | mg/L | 否 |  |  | 是
南京经济技术开发区2022年12月监督监测 | 乐金显示（南京）有限公司 | 水环境 | 显示器件制造 |  | 污水综合排放标准(GB8978-1996) | （表4）第二类污染物最高允许排放浓度（1998年1月1日后建的单位）,一切排污单位 ,三级标准 | 废水总排 | 动植物油 | 2022-12-14 | 0 |  |  |  | 0.16 | 100 |  | mg/L | 否 |  |  | 是
南京经济技术开发区2022年12月监督监测 | 弓箭玻璃器皿（中国）有限公司 | 土壤环境 | 日用玻璃制品制造 |  | 污水综合排放标准(GB8978-1996) | （表4）第二类污染物最高允许排放浓度（1998年1月1日后建的单位）,一切排污单位 ,三级标准 | 废水总排口(1) | 石油类 | 2022-12-14 | 0 |  |  |  | <0.06 | 20 |  | mg/L | 否 |  |  | 是
南京经济技术开发区2022年12月监督监测 | 弓箭玻璃器皿（中国）有限公司 | 土壤环境 | 日用玻璃制品制造 |  | 污水综合排放标准(GB8978-1996) | （表4）第二类污染物最高允许排放浓度（1998年1月1日后建的单位）,其他排污单位,三级标准 | 废水总排口(1) | 化学需氧量 | 2022-12-14 | 0 |  |  |  | 14 | 500 |  | mg/L | 否 |  |  | 是
南京经济技术开发区2022年12月监督监测 | 弓箭玻璃器皿（中国）有限公司 | 土壤环境 | 日用玻璃制品制造 |  | 污水综合排放标准(GB8978-1996) | （表4）第二类污染物最高允许排放浓度（1998年1月1日后建的单位）,一切排污单位 ,三级标准 | 废水总排口(1) | pH值 | 2022-12-14 | 0 |  |  |  | 7.6 | 9 | 6 | 无量纲 | 否 |  |  | 是
南京经济技术开发区2022年12月监督监测 | 弓箭玻璃器皿（中国）有限公司 | 土壤环境 | 日用玻璃制品制造 |  | 污水排入城镇下水道水质标准(GB/T31962-2015) | 污水排入城镇下水道水质控制项目限值,B级 | 废水总排口(1) | 氨氮（NH3-N） | 2022-12-14 | 0 |  |  |  | 5.34 | 45 |  | mg/L | 否 |  |  | 是
南京经济技术开发区2022年12月监督监测 | 弓箭玻璃器皿（中国）有限公司 | 土壤环境 | 日用玻璃制品制造 |  | 污水排入城镇下水道水质标准(GB/T31962-2015) | 污水排入城镇下水道水质控制项目限值,B级 | 废水总排口(1) | 总磷（以P计） | 2022-12-14 | 0 |  |  |  | 1.36 | 8 |  | mg/L | 否 |  |  | 是
南京经济技术开发区2022年12月监督监测 | 金陵药业股份有限公司南京金陵制药厂 | 水环境,大气环境 | 中成药生产 |  | 污水综合排放标准(GB8978-1996) | （表4）第二类污染物最高允许排放浓度（1998年1月1日后建的单位）,其他排污单位,三级标准 | 废水总排口(DW001) | 悬浮物 | 2022-12-14 | 0 |  |  |  | 23 | 400 |  | mg/L | 否 |  |  | 是
南京经济技术开发区2022年12月监督监测 | 金陵药业股份有限公司南京金陵制药厂 | 水环境,大气环境 | 中成药生产 |  | 污水综合排放标准(GB8978-1996) | （表4）第二类污染物最高允许排放浓度（1998年1月1日后建的单位）,一切排污单位 ,三级标准 | 废水总排口(DW001) | 石油类 | 2022-12-14 | 0 |  |  |  | 1.31 | 20 |  | mg/L | 否 |  |  | 是
南京经济技术开发区2022年12月监督监测 | 金陵药业股份有限公司南京金陵制药厂 | 水环境,大气环境 | 中成药生产 |  | 污水排入城镇下水道水质标准(GB/T31962-2015) | 污水排入城镇下水道水质控制项目限值,B级 | 废水总排口(DW001) | 总磷（以P计） | 2022-12-14 | 0 |  |  |  | 0.16 | 8 |  | mg/L | 否 |  |  | 是
南京经济技术开发区2022年12月监督监测 | 金陵药业股份有限公司南京金陵制药厂 | 水环境,大气环境 | 中成药生产 |  | 污水综合排放标准(GB8978-1996) | （表4）第二类污染物最高允许排放浓度（1998年1月1日后建的单位）,其他排污单位,三级标准 | 废水总排口(DW001) | 化学需氧量 | 2022-12-14 | 0 |  |  |  | 36 | 500 |  | mg/L | 否 |  |  | 是
南京经济技术开发区2022年12月监督监测 | 金陵药业股份有限公司南京金陵制药厂 | 水环境,大气环境 | 中成药生产 |  | 污水综合排放标准(GB8978-1996) | （表4）第二类污染物最高允许排放浓度（1998年1月1日后建的单位）,一切排污单位 ,二级标准 | 废水总排口(DW001) | pH值 | 2022-12-14 | 0 |  |  |  | 7.3 | 9 | 6 | 无量纲 | 否 |  |  | 是
南京经济技术开发区2022年12月监督监测 | 金陵药业股份有限公司南京金陵制药厂 | 水环境,大气环境 | 中成药生产 |  | 污水排入城镇下水道水质标准(GB/T31962-2015) | 污水排入城镇下水道水质控制项目限值,B级 | 废水总排口(DW001) | 氨氮（NH3-N） | 2022-12-14 | 0 |  |  |  | 1.27 | 45 |  | mg/L | 否 |  |  | 是
南京经济技术开发区2022年12月监督监测 | 爱尔集新能源（南京）有限公司 | 水环境 | 锂离子电池制造 |  | 电池工业污染物排放标准(GB30484-2013) | （表2）新建企业水污染排放限值,企业废水总排放口,铅蓄电池间接排放限值 | 7厂废水总排(3) | pH值 | 2022-12-15 | 0 |  |  |  | 7.5 | 9 | 6 | 无量纲 | 否 |  |  | 是
南京经济技术开发区2022年12月监督监测 | 爱尔集新能源（南京）有限公司 | 水环境 | 锂离子电池制造 |  | 电池工业污染物排放标准(GB30484-2013) | （表2）新建企业水污染排放限值,企业废水总排放口,铅蓄电池间接排放限值 | 7厂废水总排(3) | 总磷（以P计） | 2022-12-15 | 0 |  |  |  | 0.16 | 2.0 |  | mg/L | 否 |  |  | 是
南京经济技术开发区2022年12月监督监测 | 爱尔集新能源（南京）有限公司 | 水环境 | 锂离子电池制造 |  | 电池工业污染物排放标准(GB30484-2013) | （表2）新建企业水污染排放限值,企业废水总排放口,铅蓄电池间接排放限值 | 7厂废水总排(3) | 化学需氧量 | 2022-12-15 | 0 |  |  |  | 16 | 150 |  | mg/L | 否 |  |  | 是
南京经济技术开发区2022年12月监督监测 | 爱尔集新能源（南京）有限公司 | 水环境 | 锂离子电池制造 |  | 电池工业污染物排放标准(GB30484-2013) | （表2）新建企业水污染排放限值,企业废水总排放口,铅蓄电池间接排放限值 | 7厂废水总排(3) | 氨氮（NH3-N） | 2022-12-15 | 0 |  |  |  | 5.04 | 30 |  | mg/L | 否 |  |  | 是
南京经济技术开发区2022年12月监督监测 | 爱尔集新能源（南京）有限公司 | 水环境 | 锂离子电池制造 |  | 电池工业污染物排放标准(GB30484-2013) | （表2）新建企业水污染排放限值,企业废水总排放口,铅蓄电池间接排放限值 | 7厂废水总排(3) | 悬浮物 | 2022-12-15 | 0 |  |  |  | 33 | 140 |  | mg/L | 否 |  |  | 是
南京经济技术开发区2022年12月监督监测 | 爱尔集新能源（南京）有限公司 | 水环境 | 锂离子电池制造 |  | 电池工业污染物排放标准(GB30484-2013) | 表2新建企业水污染排放标准,间接排放 | 废水总排 | 化学需氧量 | 2022-12-15 | 0 |  |  |  | 25 | 150 |  | mg/L | 否 |  |  | 是
南京经济技术开发区2022年12月监督监测 | 爱尔集新能源（南京）有限公司 | 水环境 | 锂离子电池制造 |  | 电池工业污染物排放标准(GB30484-2013) | 表2新建企业水污染排放标准,间接排放 | 废水总排 | 悬浮物 | 2022-12-15 | 0 |  |  |  | 51 | 140 |  | mg/L | 否 |  |  | 是
南京经济技术开发区2022年12月监督监测 | 爱尔集新能源（南京）有限公司 | 水环境 | 锂离子电池制造 |  | 电池工业污染物排放标准(GB30484-2013) | 表2新建企业水污染排放标准,间接排放 | 废水总排 | pH值 | 2022-12-15 | 0 |  |  |  | 6.9 | 9 | 6 | mg/L | 否 |  |  | 是
南京经济技术开发区2022年12月监督监测 | 爱尔集新能源（南京）有限公司 | 水环境 | 锂离子电池制造 |  | 电池工业污染物排放标准(GB30484-2013) | 表2新建企业水污染排放标准,间接排放 | 废水总排 | 氨氮（NH3-N） | 2022-12-15 | 0 |  |  |  | 0.377 | 30 |  | mg/L | 否 |  |  | 是
南京经济技术开发区2022年12月监督监测 | 爱尔集新能源（南京）有限公司 | 水环境 | 锂离子电池制造 |  | 电池工业污染物排放标准(GB30484-2013) | （表2）新建企业水污染排放限值,企业废水总排放口,铅蓄电池间接排放限值 | 6厂废水总排(2) | pH值 | 2022-12-15 | 0 |  |  |  | 7.3 | 9 | 6 | 无量纲 | 否 |  |  | 是
南京经济技术开发区2022年12月监督监测 | 爱尔集新能源（南京）有限公司 | 水环境 | 锂离子电池制造 |  | 电池工业污染物排放标准(GB30484-2013) | （表2）新建企业水污染排放限值,企业废水总排放口,铅蓄电池间接排放限值 | 6厂废水总排(2) | 总磷（以P计） | 2022-12-15 | 0 |  |  |  | 0.43 | 2.0 |  | mg/L | 否 |  |  | 是
南京经济技术开发区2022年12月监督监测 | 爱尔集新能源（南京）有限公司 | 水环境 | 锂离子电池制造 |  | 电池工业污染物排放标准(GB30484-2013) | （表2）新建企业水污染排放限值,企业废水总排放口,铅蓄电池间接排放限值 | 6厂废水总排(2) | 氨氮（NH3-N） | 2022-12-15 | 0 |  |  |  | 6.06 | 30 |  | mg/L | 否 |  |  | 是
南京经济技术开发区2022年12月监督监测 | 爱尔集新能源（南京）有限公司 | 水环境 | 锂离子电池制造 |  | 电池工业污染物排放标准(GB30484-2013) | （表2）新建企业水污染排放限值,企业废水总排放口,铅蓄电池间接排放限值 | 6厂废水总排(2) | 悬浮物 | 2022-12-15 | 0 |  |  |  | 35 | 140 |  | mg/L | 否 |  |  | 是
南京经济技术开发区2022年12月监督监测 | 爱尔集新能源（南京）有限公司 | 水环境 | 锂离子电池制造 |  | 电池工业污染物排放标准(GB30484-2013) | （表2）新建企业水污染排放限值,企业废水总排放口,铅蓄电池间接排放限值 | 6厂废水总排(2) | 化学需氧量 | 2022-12-15 | 0 |  |  |  | 30 | 150 |  | mg/L | 否 |  |  | 是
南京经济技术开发区2022年12月监督监测 | 杉金光电（南京）有限公司 | 大气环境,土壤环境 | 光电子器件制造 |  | 电子工业水污染物排放标准(GB 39731-2020) | 表1 水污染物排放限值,间接排放 | 本厂废水总排口(DW001) | 化学需氧量 | 2022-12-14 | 0 |  |  |  | 294 | 500 |  | mg/L | 否 |  |  | 是
南京经济技术开发区2022年12月监督监测 | 杉金光电（南京）有限公司 | 大气环境,土壤环境 | 光电子器件制造 |  | 电子工业水污染物排放标准(GB 39731-2020) | 表1 水污染物排放限值,间接排放 | 本厂废水总排口(DW001) | pH值 | 2022-12-14 | 0 |  |  |  | 7.4 | 9.0 | 6.0 | 无量纲 | 否 |  |  | 是
南京经济技术开发区2022年12月监督监测 | 杉金光电（南京）有限公司 | 大气环境,土壤环境 | 光电子器件制造 |  | 电子工业水污染物排放标准(GB 39731-2020) | 表1 水污染物排放限值,间接排放 | 本厂废水总排口(DW001) | 氨氮 | 2022-12-14 | 0 |  |  |  | 1.29 | 45 |  | mg/L | 否 |  |  | 是
南京经济技术开发区2022年12月监督监测 | 杉金光电（南京）有限公司 | 大气环境,土壤环境 | 光电子器件制造 |  | 电子工业水污染物排放标准(GB 39731-2020) | 表1 水污染物排放限值,间接排放 | 本厂废水总排口(DW001) | 总磷 | 2022-12-14 | 0 |  |  |  | 0.15 | 8.0 |  | mg/L | 否 |  |  | 是
南京经济技术开发区2022年12月监督监测 | 杉金光电（南京）有限公司 | 大气环境,土壤环境 | 光电子器件制造 |  | 电子工业水污染物排放标准(GB 39731-2020) | 表1 水污染物排放限值,间接排放 | 本厂废水总排口(DW001) | 悬浮物 | 2022-12-14 | 0 |  |  |  | 130 | 400 |  | mg/L | 否 |  |  | 是
南京经济技术开发区2022年12月监督监测 | 南京奥托立夫申达汽车零部件有限公司 | 水环境 | 汽车零部件及配件制造 |  | 污水排入城镇下水道水质标准(GB/T31962-2015) | 污水排入城镇下水道水质控制项目限值,B级 | 废水总排 | 氨氮（NH3-N） | 2022-12-15 | 0 |  |  |  | 12.2 | 45 |  | mg/L | 否 |  |  | 是
南京经济技术开发区2022年12月监督监测 | 南京奥托立夫申达汽车零部件有限公司 | 水环境 | 汽车零部件及配件制造 |  | 污水排入城镇下水道水质标准(GB/T31962-2015) | 污水排入城镇下水道水质控制项目限值,B级 | 废水总排 | 总磷（以P计） | 2022-12-15 | 0 |  |  |  | 1.07 | 8 |  | mg/L | 否 |  |  | 是
南京经济技术开发区2022年12月监督监测 | 南京奥托立夫申达汽车零部件有限公司 | 水环境 | 汽车零部件及配件制造 |  | 污水综合排放标准(GB8978-1996) | （表4）第二类污染物最高允许排放浓度（1998年1月1日后建的单位）,一切排污单位 ,三级标准 | 废水总排 | 石油类 | 2022-12-15 | 0 |  |  |  | <0.06 | 20 |  | mg/L | 否 |  |  | 是
南京经济技术开发区2022年12月监督监测 | 南京奥托立夫申达汽车零部件有限公司 | 水环境 | 汽车零部件及配件制造 |  | 污水综合排放标准(GB8978-1996) | （表4）第二类污染物最高允许排放浓度（1998年1月1日后建的单位）,其他排污单位,三级标准 | 废水总排 | 化学需氧量 | 2022-12-15 | 0 |  |  |  | 44 | 500 |  | mg/L | 否 |  |  | 是
南京经济技术开发区2022年12月监督监测 | 南京奥托立夫申达汽车零部件有限公司 | 水环境 | 汽车零部件及配件制造 |  | 污水综合排放标准(GB8978-1996) | （表4）第二类污染物最高允许排放浓度（1998年1月1日后建的单位）,一切排污单位 ,三级标准 | 废水总排 | 阴离子表面活性剂（LAS） | 2022-12-15 | 0 |  |  |  | <0.05 | 20 |  | mg/L | 否 |  |  | 是
南京经济技术开发区2022年12月监督监测 | 南京奥托立夫申达汽车零部件有限公司 | 水环境 | 汽车零部件及配件制造 |  | 污水综合排放标准(GB8978-1996) | （表4）第二类污染物最高允许排放浓度（1998年1月1日后建的单位）,一切排污单位 ,三级标准 | 废水总排 | pH值 | 2022-12-15 | 0 |  |  |  | 7.2 | 9 | 6 | 无量纲 | 否 |  |  | 是
南京经济技术开发区2022年12月监督监测 | 南京奥托立夫申达汽车零部件有限公司 | 水环境 | 汽车零部件及配件制造 |  | 污水综合排放标准(GB8978-1996) | （表4）第二类污染物最高允许排放浓度（1998年1月1日后建的单位）,其他排污单位,三级标准 | 废水总排 | 悬浮物 | 2022-12-15 | 0 |  |  |  | 23 | 400 |  | mg/L | 否 |  |  | 是
南京经济技术开发区2022年12月监督监测 | 南京宝日钢丝制品有限公司 | 土壤环境 | 钢压延加工 | 长江 | 污水综合排放标准(GB8978-1996) | （表4）第二类污染物最高允许排放浓度（1998年1月1日后建的单位）,其他排污单位,三级标准 | 总排口(FS-01) | 悬浮物 | 2022-12-14 | 0 |  |  |  | 28 | 400 |  | mg/L | 否 |  |  | 是
南京经济技术开发区2022年12月监督监测 | 南京宝日钢丝制品有限公司 | 土壤环境 | 钢压延加工 | 长江 | 污水综合排放标准(GB8978-1996) | （表4）第二类污染物最高允许排放浓度（1998年1月1日后建的单位）,一切排污单位 ,三级标准 | 总排口(FS-01) | 总铜 | 2022-12-14 | 0 |  |  |  | <0.01 | 2.0 |  | mg/L | 否 |  |  | 是
南京经济技术开发区2022年12月监督监测 | 南京宝日钢丝制品有限公司 | 土壤环境 | 钢压延加工 | 长江 | 污水排入城镇下水道水质标准(GB/T31962-2015) | 污水排入城镇下水道水质控制项目限值,B级 | 总排口(FS-01) | 氨氮（NH3-N） | 2022-12-14 | 0 |  |  |  | 1.35 | 45 |  | mg/L | 否 |  |  | 是
南京经济技术开发区2022年12月监督监测 | 南京宝日钢丝制品有限公司 | 土壤环境 | 钢压延加工 | 长江 | 污水综合排放标准(GB8978-1996) | （表4）第二类污染物最高允许排放浓度（1998年1月1日后建的单位）,一切排污单位 ,三级标准 | 总排口(FS-01) | 石油类 | 2022-12-14 | 0 |  |  |  | 2.64 | 20 |  | mg/L | 否 |  |  | 是
南京经济技术开发区2022年12月监督监测 | 南京宝日钢丝制品有限公司 | 土壤环境 | 钢压延加工 | 长江 | 污水综合排放标准(GB8978-1996) | （表4）第二类污染物最高允许排放浓度（1998年1月1日后建的单位）,其他排污单位,三级标准 | 总排口(FS-01) | 化学需氧量 | 2022-12-14 | 0 |  |  |  | 32 | 500 |  | mg/L | 否 |  |  | 是
南京经济技术开发区2022年12月监督监测 | 南京宝日钢丝制品有限公司 | 土壤环境 | 钢压延加工 | 长江 | 污水综合排放标准(GB8978-1996) | （表4）第二类污染物最高允许排放浓度（1998年1月1日后建的单位）,一切排污单位 ,三级标准 | 总排口(FS-01) | 总锌 | 2022-12-14 | 0 |  |  |  | <0.01 | 5.0 |  | mg/L | 否 |  |  | 是
南京经济技术开发区2022年12月监督监测 | 南京宝日钢丝制品有限公司 | 土壤环境 | 钢压延加工 | 长江 | 污水综合排放标准(GB8978-1996) | （表4）第二类污染物最高允许排放浓度（1998年1月1日后建的单位）,一切排污单位 ,三级标准 | 总排口(FS-01) | pH值 | 2022-12-14 | 0 |  |  |  | 7.6 | 9 | 6 | 无量纲 | 否 |  |  | 是
南京经济技术开发区2022年12月监督监测 | 南京宝日钢丝制品有限公司 | 土壤环境 | 钢压延加工 | 长江 | 污水综合排放标准(GB8978-1996) | （表4）第二类污染物最高允许排放浓度（1998年1月1日后建的单位）,其他排污单位,三级标准 | 总排口(FS-01) | 总锰 | 2022-12-14 | 0 |  |  |  | <0.01 | 5.0 |  | mg/L | 否 |  |  | 是
南京经济技术开发区2022年12月监督监测 | 南京宝日钢丝制品有限公司 | 土壤环境 | 钢压延加工 | 长江 | 污水排入城镇下水道水质标准(GB/T31962-2015) | 污水排入城镇下水道水质控制项目限值,B级 | 总排口(FS-01) | 总磷（以P计） | 2022-12-14 | 0 |  |  |  | 1.16 | 8 |  | mg/L | 否 |  |  | 是
南京经济技术开发区2022年12月监督监测 | 南京宝日钢丝制品有限公司 | 土壤环境 | 钢压延加工 | 长江 | 污水排入城镇下水道水质标准(GB/T31962-2015) | 污水排入城镇下水道水质控制项目限值,B级 | 总排口(FS-01) | 总铁 | 2022-12-14 | 0 |  |  |  | <0.03 | 10 |  | mg/L | 否 |  |  | 是
南京经济技术开发区2022年12月监督监测 | 南京宝日钢丝制品有限公司 | 土壤环境 | 钢压延加工 | 长江 | 污水综合排放标准(GB8978-1996) | （表4）第二类污染物最高允许排放浓度（1998年1月1日后建的单位）,其他排污单位,三级标准 | 总排口(FS-01) | 氟化物 | 2022-12-14 | 0 |  |  |  | 0.71 | 20 |  | mg/L | 否 |  |  | 是
南京经济技术开发区2022年12月监督监测 | 南京白敬宇制药有限责任公司 | 大气环境 | 化学药品制剂制造 |  | 污水综合排放标准(GB8978-1996) | （表4）第二类污染物最高允许排放浓度（1998年1月1日后建的单位）,一切排污单位 ,二级标准 | 废水总排口 | pH值 | 2022-12-14 | 0 |  |  |  | 6.9 | 9 | 6 | 无量纲 | 否 |  |  | 是
南京经济技术开发区2022年12月监督监测 | 南京白敬宇制药有限责任公司 | 大气环境 | 化学药品制剂制造 |  | 污水综合排放标准(GB8978-1996) | （表4）第二类污染物最高允许排放浓度（1998年1月1日后建的单位）,其他排污单位,三级标准 | 废水总排口 | 悬浮物 | 2022-12-14 | 0 |  |  |  | 32 | 400 |  | mg/L | 否 |  |  | 是
南京经济技术开发区2022年12月监督监测 | 南京白敬宇制药有限责任公司 | 大气环境 | 化学药品制剂制造 |  | 污水排入城镇下水道水质标准(GB/T31962-2015) | 污水排入城镇下水道水质控制项目限值,B级 | 废水总排口 | 氨氮（NH3-N） | 2022-12-14 | 0 |  |  |  | 4.80 | 45 |  | mg/L | 否 |  |  | 是
南京经济技术开发区2022年12月监督监测 | 南京白敬宇制药有限责任公司 | 大气环境 | 化学药品制剂制造 |  | 污水排入城镇下水道水质标准(GB/T31962-2015) | 污水排入城镇下水道水质控制项目限值,B级 | 废水总排口 | 总磷（以P计） | 2022-12-14 | 0 |  |  |  | 0.05 | 8 |  | mg/L | 否 |  |  | 是
南京经济技术开发区2022年12月监督监测 | 南京白敬宇制药有限责任公司 | 大气环境 | 化学药品制剂制造 |  | 污水综合排放标准(GB8978-1996) | （表4）第二类污染物最高允许排放浓度（1998年1月1日后建的单位）,城镇二级污水处理厂,二级标准 | 废水总排口 | 化学需氧量 | 2022-12-14 | 0 |  |  |  | 26 | 500 |  | mg/L | 否 |  |  | 是
南京经济技术开发区2022年12月监督监测 | 南京白敬宇制药有限责任公司 | 大气环境 | 化学药品制剂制造 |  | 污水综合排放标准(GB8978-1996) | （表4）第二类污染物最高允许排放浓度（1998年1月1日后建的单位）,一切排污单位 ,三级标准 | 废水总排口 | 石油类 | 2022-12-14 | 0 |  |  |  | 0.51 | 20 |  | mg/L | 否 |  |  | 是