## 废水排放
任务名称 | 企业名称 | 名录类别 | 行业类别 | 受纳水体 | 执行标准名称 | 执行标准条目名称 | 监测点 | 监测项目 | 监测日期 | 流量(m³/s) | 水温(°C) | 生产负荷(%) | 进口浓度 | 排放浓度 | 上限 | 下限 | 单位 | 是否超标 | 超标倍数 | 备注 | 是否有评价限值
2022年11月非VOC | 德昌电机（南京）有限公司 | 水环境,土壤环境 | 其他电机制造 |  | 污水排入城镇下水道水质标准(GB/T31962-2015) | 污水排入城镇下水道水质控制项目限值,B级 | 排污口(DW001) | 石油类 | 2022-11-01 | 0 |  |  |  | 3.36 | 15 |  | mg/L | 否 |  |  | 是
2022年11月非VOC | 德昌电机（南京）有限公司 | 水环境,土壤环境 | 其他电机制造 |  | 南京溧水秦源污水处理有限公司接管标准(/) | 污水标准 | 排污口(DW001) | 化学需氧量 | 2022-11-01 | 0 |  |  |  | 130 | 300 |  | mg/L | 否 |  |  | 是
2022年11月非VOC | 德昌电机（南京）有限公司 | 水环境,土壤环境 | 其他电机制造 |  | 南京溧水秦源污水处理有限公司接管标准(/) | 污水标准 | 排污口(DW001) | pH值 | 2022-11-01 | 0 |  |  |  | 8.4 | 9 | 6 | 无量纲 | 否 |  |  | 是

## 厂界噪声
任务名称 | 企业名称 | 名录类别 | 行业类别 | 执行标准名称 | 执行标准条目名称 | 监测点 | 监测项目 | 监测日期 | 声源 | 风速（m/s） | 昼间监测值 | 夜间监测值 | 上限 | 下限 | 单位 | 是否超标 | 超标倍数 | 备注
2022年11月非VOC | 南京镝峰复合材料有限公司 | 声环境 | 有色金属合金制造 | 工业企业厂界环境噪声排放标准(GB12348-2008) | （表1）工业企业厂界环境噪声排放限值,厂界与噪声敏感建筑物距离不小于1m,2类厂界外声环境功能区,昼间/夜间 | 厂界东侧1#点 | 工业企业厂界环境噪声 | 2022-11-16 | 生产噪声 | 1.2 | 55 |  | 60 |  | dB | 否
2022年11月非VOC | 南京镝峰复合材料有限公司 | 声环境 | 有色金属合金制造 | 工业企业厂界环境噪声排放标准(GB12348-2008) | （表1）工业企业厂界环境噪声排放限值,厂界与噪声敏感建筑物距离不小于1m,2类厂界外声环境功能区,昼间/夜间 | 厂界南侧2#点 | 工业企业厂界环境噪声 | 2022-11-16 | 生产噪声 | 1.2 | 51 |  | 60 |  | dB | 否
2022年11月非VOC | 南京镝峰复合材料有限公司 | 声环境 | 有色金属合金制造 | 工业企业厂界环境噪声排放标准(GB12348-2008) | （表1）工业企业厂界环境噪声排放限值,厂界与噪声敏感建筑物距离小于1m,4类厂界外声环境功能区,昼间/夜间 | 厂界西侧3#点 | 工业企业厂界环境噪声 | 2022-11-16 | 生产噪声 | 1.2 | 50 |  | 60 |  | dB | 否
2022年11月非VOC | 南京镝峰复合材料有限公司 | 声环境 | 有色金属合金制造 | 工业企业厂界环境噪声排放标准(GB12348-2008) | （表1）工业企业厂界环境噪声排放限值,厂界与噪声敏感建筑物距离不小于1m,2类厂界外声环境功能区,昼间/夜间 | 厂界北侧4#点 | 工业企业厂界环境噪声 | 2022-11-16 | 生产噪声 | 1.2 | 47 |  | 60 |  | dB | 否