## 废气比对
任务名称 | 企业名称 | 名录类别 | 行业类别 | 执行标准名称 | 执行标准条目名称 | 监测点 | 监测项目 | 监测日期 | 手动监测值 | 平均值 | 自动监测值 | 平均值 | 比对结果 | 技术要求
2022年12非VOC | 大唐南京热电有限责任公司 | 大气环境 | 热电联产 | 火电厂大气污染物排放标准(GB13223-2011) | （表2）大气污染物特别排放限值,烟囱或烟道,以气体为燃料的锅炉或燃气轮机组,燃气轮机组 | 2#余热锅炉(DA001) | 含氧量 | 2022-12-13 | 14.2 | 14.15 | 14.0 | 14 | 1.47% | 相对准确度≤15%
2022年12非VOC | 大唐南京热电有限责任公司 | 大气环境 | 热电联产 | 火电厂大气污染物排放标准(GB13223-2011) | （表2）大气污染物特别排放限值,烟囱或烟道,以气体为燃料的锅炉或燃气轮机组,燃气轮机组 | 2#余热锅炉(DA001) | 含氧量 | 2022-12-13 | 14.1 | 14.15 | 14.0 | 14 | 1.47% | 相对准确度≤15%
2022年12非VOC | 大唐南京热电有限责任公司 | 大气环境 | 热电联产 | 火电厂大气污染物排放标准(GB13223-2011) | （表2）大气污染物特别排放限值,烟囱或烟道,以气体为燃料的锅炉或燃气轮机组,燃气轮机组 | 2#余热锅炉(DA001) | 含氧量 | 2022-12-13 | 14.2 | 14.15 | 14.0 | 14 | 1.47% | 相对准确度≤15%
2022年12非VOC | 大唐南京热电有限责任公司 | 大气环境 | 热电联产 | 火电厂大气污染物排放标准(GB13223-2011) | （表2）大气污染物特别排放限值,烟囱或烟道,以气体为燃料的锅炉或燃气轮机组,燃气轮机组 | 2#余热锅炉(DA001) | 含氧量 | 2022-12-13 | 14.2 | 14.15 | 14.0 | 14 | 1.47% | 相对准确度≤15%
2022年12非VOC | 大唐南京热电有限责任公司 | 大气环境 | 热电联产 | 火电厂大气污染物排放标准(GB13223-2011) | （表2）大气污染物特别排放限值,烟囱或烟道,以气体为燃料的锅炉或燃气轮机组,燃气轮机组 | 2#余热锅炉(DA001) | 含氧量 | 2022-12-13 | 14.1 | 14.15 | 14.0 | 14 | 1.47% | 相对准确度≤15%
2022年12非VOC | 大唐南京热电有限责任公司 | 大气环境 | 热电联产 | 火电厂大气污染物排放标准(GB13223-2011) | （表2）大气污染物特别排放限值,烟囱或烟道,以气体为燃料的锅炉或燃气轮机组,燃气轮机组 | 2#余热锅炉(DA001) | 含氧量 | 2022-12-13 | 14.1 | 14.15 | 14.0 | 14 | 1.47% | 相对准确度≤15%
2022年12非VOC | 大唐南京热电有限责任公司 | 大气环境 | 热电联产 | 火电厂大气污染物排放标准(GB13223-2011) | （表2）大气污染物特别排放限值,烟囱或烟道,以气体为燃料的锅炉或燃气轮机组,燃气轮机组 | 2#余热锅炉(DA001) | 氮氧化物 | 2022-12-13 | 6 | 5.83 | 7.1 | 6.98 | 1.15mg/m3 | 绝对误差不超过±12mg/m3
2022年12非VOC | 大唐南京热电有限责任公司 | 大气环境 | 热电联产 | 火电厂大气污染物排放标准(GB13223-2011) | （表2）大气污染物特别排放限值,烟囱或烟道,以气体为燃料的锅炉或燃气轮机组,燃气轮机组 | 2#余热锅炉(DA001) | 氮氧化物 | 2022-12-13 | 6 | 5.83 | 6.9 | 6.98 | 1.15mg/m3 | 绝对误差不超过±12mg/m3
2022年12非VOC | 大唐南京热电有限责任公司 | 大气环境 | 热电联产 | 火电厂大气污染物排放标准(GB13223-2011) | （表2）大气污染物特别排放限值,烟囱或烟道,以气体为燃料的锅炉或燃气轮机组,燃气轮机组 | 2#余热锅炉(DA001) | 氮氧化物 | 2022-12-13 | 3 | 5.83 | 6.9 | 6.98 | 1.15mg/m3 | 绝对误差不超过±12mg/m3
2022年12非VOC | 大唐南京热电有限责任公司 | 大气环境 | 热电联产 | 火电厂大气污染物排放标准(GB13223-2011) | （表2）大气污染物特别排放限值,烟囱或烟道,以气体为燃料的锅炉或燃气轮机组,燃气轮机组 | 2#余热锅炉(DA001) | 氮氧化物 | 2022-12-13 | 6 | 5.83 | 7.0 | 6.98 | 1.15mg/m3 | 绝对误差不超过±12mg/m3
2022年12非VOC | 大唐南京热电有限责任公司 | 大气环境 | 热电联产 | 火电厂大气污染物排放标准(GB13223-2011) | （表2）大气污染物特别排放限值,烟囱或烟道,以气体为燃料的锅炉或燃气轮机组,燃气轮机组 | 2#余热锅炉(DA001) | 氮氧化物 | 2022-12-13 | 6 | 5.83 | 7.0 | 6.98 | 1.15mg/m3 | 绝对误差不超过±12mg/m3
2022年12非VOC | 大唐南京热电有限责任公司 | 大气环境 | 热电联产 | 火电厂大气污染物排放标准(GB13223-2011) | （表2）大气污染物特别排放限值,烟囱或烟道,以气体为燃料的锅炉或燃气轮机组,燃气轮机组 | 2#余热锅炉(DA001) | 氮氧化物 | 2022-12-13 | 8 | 5.83 | 7.0 | 6.98 | 1.15mg/m3 | 绝对误差不超过±12mg/m3
2022年12非VOC | 大唐南京热电有限责任公司 | 大气环境 | 热电联产 | 火电厂大气污染物排放标准(GB13223-2011) | （表2）大气污染物特别排放限值,烟囱或烟道,以气体为燃料的锅炉或燃气轮机组,燃气锅炉 | 2#余热锅炉(DA001) | 二氧化硫 | 2022-12-13 | 0 | 0.33 | 0.8 | 0.4 | 0.07mg/m3 | 绝对误差不超过±17mg/m3
2022年12非VOC | 大唐南京热电有限责任公司 | 大气环境 | 热电联产 | 火电厂大气污染物排放标准(GB13223-2011) | （表2）大气污染物特别排放限值,烟囱或烟道,以气体为燃料的锅炉或燃气轮机组,燃气锅炉 | 2#余热锅炉(DA001) | 二氧化硫 | 2022-12-13 | 0 | 0.33 | 0.5 | 0.4 | 0.07mg/m3 | 绝对误差不超过±17mg/m3
2022年12非VOC | 大唐南京热电有限责任公司 | 大气环境 | 热电联产 | 火电厂大气污染物排放标准(GB13223-2011) | （表2）大气污染物特别排放限值,烟囱或烟道,以气体为燃料的锅炉或燃气轮机组,燃气锅炉 | 2#余热锅炉(DA001) | 二氧化硫 | 2022-12-13 | 1 | 0.33 | 0.0 | 0.4 | 0.07mg/m3 | 绝对误差不超过±17mg/m3
2022年12非VOC | 大唐南京热电有限责任公司 | 大气环境 | 热电联产 | 火电厂大气污染物排放标准(GB13223-2011) | （表2）大气污染物特别排放限值,烟囱或烟道,以气体为燃料的锅炉或燃气轮机组,燃气锅炉 | 2#余热锅炉(DA001) | 二氧化硫 | 2022-12-13 | 0 | 0.33 | 0.6 | 0.4 | 0.07mg/m3 | 绝对误差不超过±17mg/m3
2022年12非VOC | 大唐南京热电有限责任公司 | 大气环境 | 热电联产 | 火电厂大气污染物排放标准(GB13223-2011) | （表2）大气污染物特别排放限值,烟囱或烟道,以气体为燃料的锅炉或燃气轮机组,燃气锅炉 | 2#余热锅炉(DA001) | 二氧化硫 | 2022-12-13 | 0 | 0.33 | 0.5 | 0.4 | 0.07mg/m3 | 绝对误差不超过±17mg/m3
2022年12非VOC | 大唐南京热电有限责任公司 | 大气环境 | 热电联产 | 火电厂大气污染物排放标准(GB13223-2011) | （表2）大气污染物特别排放限值,烟囱或烟道,以气体为燃料的锅炉或燃气轮机组,燃气锅炉 | 2#余热锅炉(DA001) | 二氧化硫 | 2022-12-13 | 1 | 0.33 | 0.0 | 0.4 | 0.07mg/m3 | 绝对误差不超过±17mg/m3
2022年12非VOC | 溧水天山水泥有限公司 | 大气环境 | 水泥制造 | 水泥工业大气污染物排放标准(GB4915-2013) | （表2）大气污染物特别排放限值,水泥制造,水泥窑及窑尾余热利用系统 | 窑尾处理后(FQ-1（DA041）) | 含氧量 | 2022-12-13 | 10.2 | 9.92 | 9.3 | 8.97 | 10.46% | 相对准确度≤15%
2022年12非VOC | 溧水天山水泥有限公司 | 大气环境 | 水泥制造 | 水泥工业大气污染物排放标准(GB4915-2013) | （表2）大气污染物特别排放限值,水泥制造,水泥窑及窑尾余热利用系统 | 窑尾处理后(FQ-1（DA041）) | 含氧量 | 2022-12-13 | 9.7 | 9.92 | 8.7 | 8.97 | 10.46% | 相对准确度≤15%
2022年12非VOC | 溧水天山水泥有限公司 | 大气环境 | 水泥制造 | 水泥工业大气污染物排放标准(GB4915-2013) | （表2）大气污染物特别排放限值,水泥制造,水泥窑及窑尾余热利用系统 | 窑尾处理后(FQ-1（DA041）) | 含氧量 | 2022-12-13 | 10.0 | 9.92 | 9.0 | 8.97 | 10.46% | 相对准确度≤15%
2022年12非VOC | 溧水天山水泥有限公司 | 大气环境 | 水泥制造 | 水泥工业大气污染物排放标准(GB4915-2013) | （表2）大气污染物特别排放限值,水泥制造,水泥窑及窑尾余热利用系统 | 窑尾处理后(FQ-1（DA041）) | 含氧量 | 2022-12-13 | 10.0 | 9.92 | 9.0 | 8.97 | 10.46% | 相对准确度≤15%
2022年12非VOC | 溧水天山水泥有限公司 | 大气环境 | 水泥制造 | 水泥工业大气污染物排放标准(GB4915-2013) | （表2）大气污染物特别排放限值,水泥制造,水泥窑及窑尾余热利用系统 | 窑尾处理后(FQ-1（DA041）) | 含氧量 | 2022-12-13 | 9.6 | 9.92 | 8.8 | 8.97 | 10.46% | 相对准确度≤15%
2022年12非VOC | 溧水天山水泥有限公司 | 大气环境 | 水泥制造 | 水泥工业大气污染物排放标准(GB4915-2013) | （表2）大气污染物特别排放限值,水泥制造,水泥窑及窑尾余热利用系统 | 窑尾处理后(FQ-1（DA041）) | 含氧量 | 2022-12-13 | 10.0 | 9.92 | 9.0 | 8.97 | 10.46% | 相对准确度≤15%
2022年12非VOC | 溧水天山水泥有限公司 | 大气环境 | 水泥制造 | 水泥工业大气污染物排放标准(GB4915-2013) | （表2）大气污染物特别排放限值,水泥制造,水泥窑及窑尾余热利用系统 | 窑尾处理后(FQ-1（DA041）) | 氮氧化物 | 2022-12-13 | 57 | 53.33 | 58.3 | 58.68 | 10.03% | 相对误差不超过±30%
2022年12非VOC | 溧水天山水泥有限公司 | 大气环境 | 水泥制造 | 水泥工业大气污染物排放标准(GB4915-2013) | （表2）大气污染物特别排放限值,水泥制造,水泥窑及窑尾余热利用系统 | 窑尾处理后(FQ-1（DA041）) | 氮氧化物 | 2022-12-13 | 32 | 53.33 | 39.8 | 58.68 | 10.03% | 相对误差不超过±30%
2022年12非VOC | 溧水天山水泥有限公司 | 大气环境 | 水泥制造 | 水泥工业大气污染物排放标准(GB4915-2013) | （表2）大气污染物特别排放限值,水泥制造,水泥窑及窑尾余热利用系统 | 窑尾处理后(FQ-1（DA041）) | 氮氧化物 | 2022-12-13 | 52 | 53.33 | 57.8 | 58.68 | 10.03% | 相对误差不超过±30%
2022年12非VOC | 溧水天山水泥有限公司 | 大气环境 | 水泥制造 | 水泥工业大气污染物排放标准(GB4915-2013) | （表2）大气污染物特别排放限值,水泥制造,水泥窑及窑尾余热利用系统 | 窑尾处理后(FQ-1（DA041）) | 氮氧化物 | 2022-12-13 | 69 | 53.33 | 74.0 | 58.68 | 10.03% | 相对误差不超过±30%
2022年12非VOC | 溧水天山水泥有限公司 | 大气环境 | 水泥制造 | 水泥工业大气污染物排放标准(GB4915-2013) | （表2）大气污染物特别排放限值,水泥制造,水泥窑及窑尾余热利用系统 | 窑尾处理后(FQ-1（DA041）) | 氮氧化物 | 2022-12-13 | 55 | 53.33 | 62.0 | 58.68 | 10.03% | 相对误差不超过±30%
2022年12非VOC | 溧水天山水泥有限公司 | 大气环境 | 水泥制造 | 水泥工业大气污染物排放标准(GB4915-2013) | （表2）大气污染物特别排放限值,水泥制造,水泥窑及窑尾余热利用系统 | 窑尾处理后(FQ-1（DA041）) | 氮氧化物 | 2022-12-13 | 55 | 53.33 | 60.2 | 58.68 | 10.03% | 相对误差不超过±30%
2022年12非VOC | 溧水天山水泥有限公司 | 大气环境 | 水泥制造 | 水泥工业大气污染物排放标准(GB4915-2013) | （表2）大气污染物特别排放限值,水泥制造,水泥窑及窑尾余热利用系统 | 窑尾处理后(FQ-1（DA041）) | 二氧化硫 | 2022-12-13 | 17 | 8.67 | 9.0 | 5.58 | -3.09mg/m3 | 绝对误差不超过±17mg/m3
2022年12非VOC | 溧水天山水泥有限公司 | 大气环境 | 水泥制造 | 水泥工业大气污染物排放标准(GB4915-2013) | （表2）大气污染物特别排放限值,水泥制造,水泥窑及窑尾余热利用系统 | 窑尾处理后(FQ-1（DA041）) | 二氧化硫 | 2022-12-13 | 6 | 8.67 | 4.0 | 5.58 | -3.09mg/m3 | 绝对误差不超过±17mg/m3
2022年12非VOC | 溧水天山水泥有限公司 | 大气环境 | 水泥制造 | 水泥工业大气污染物排放标准(GB4915-2013) | （表2）大气污染物特别排放限值,水泥制造,水泥窑及窑尾余热利用系统 | 窑尾处理后(FQ-1（DA041）) | 二氧化硫 | 2022-12-13 | 7 | 8.67 | 6.6 | 5.58 | -3.09mg/m3 | 绝对误差不超过±17mg/m3
2022年12非VOC | 溧水天山水泥有限公司 | 大气环境 | 水泥制造 | 水泥工业大气污染物排放标准(GB4915-2013) | （表2）大气污染物特别排放限值,水泥制造,水泥窑及窑尾余热利用系统 | 窑尾处理后(FQ-1（DA041）) | 二氧化硫 | 2022-12-13 | 6 | 8.67 | 4.7 | 5.58 | -3.09mg/m3 | 绝对误差不超过±17mg/m3
2022年12非VOC | 溧水天山水泥有限公司 | 大气环境 | 水泥制造 | 水泥工业大气污染物排放标准(GB4915-2013) | （表2）大气污染物特别排放限值,水泥制造,水泥窑及窑尾余热利用系统 | 窑尾处理后(FQ-1（DA041）) | 二氧化硫 | 2022-12-13 | 7 | 8.67 | 4.2 | 5.58 | -3.09mg/m3 | 绝对误差不超过±17mg/m3
2022年12非VOC | 溧水天山水泥有限公司 | 大气环境 | 水泥制造 | 水泥工业大气污染物排放标准(GB4915-2013) | （表2）大气污染物特别排放限值,水泥制造,水泥窑及窑尾余热利用系统 | 窑尾处理后(FQ-1（DA041）) | 二氧化硫 | 2022-12-13 | 9 | 8.67 | 5.0 | 5.58 | -3.09mg/m3 | 绝对误差不超过±17mg/m3

## 废气排放
任务名称 | 企业名称 | 名录类别 | 行业类别 | 执行标准名称 | 执行标准条目名称 | 监测点 | 监测项目 | 监测日期 | 流量(m³/h) | 温度(°C) | 湿度(%) | 含氧量(%) | 流速(m/s) | 生产负荷(%) | 实测浓度 | 折算浓度 | 上限 | 下限 | 单位 | 是否超标 | 超标倍数 | 备注 | 是否有评价限值
2022年12月VOC | 布雷博（南京）汽车零部件有限公司 | 土壤环境 | 汽车零部件及配件制造 | 《江苏省大气污染物综合排放标准》(DB32/4041-2021) | 表 1 大气污染物有组织排放限值,其他,最高允许排放浓度 | 表面处理工序排气筒(FQ-03) | 硫酸雾 | 2022-12-06 | [6 empty] | 0.22 | 0.22 | 5 |  | mg/m3 | 否 |  |  | 是
2022年12月VOC | 布雷博（南京）汽车零部件有限公司 | 土壤环境 | 汽车零部件及配件制造 | 《江苏省大气污染物综合排放标准》(DB32/4041-2021) | 表 1 大气污染物有组织排放限值,其他,最高允许排放速率 | 表面处理工序排气筒(FQ-03) | 硫酸雾 | 2022-12-06 | 50473 | 103 | 3.6 |  | 13.3 |  | 0.22 | 0.0111 | 1.1 |  | kg/h | 否 |  |  | 是
2022年12月VOC | 布雷博（南京）汽车零部件有限公司 | 土壤环境 | 汽车零部件及配件制造 | 《江苏省大气污染物综合排放标准》(DB32/4041-2021) | 表 1 大气污染物有组织排放限值,其他,最高允许排放浓度 | 铸造工序排气筒(FQ-01) | 氯化氢 | 2022-12-15 | [6 empty] | 2.03 | 2.03 | 10 |  | mg/m3 | 否 |  |  | 是
2022年12月VOC | 布雷博（南京）汽车零部件有限公司 | 土壤环境 | 汽车零部件及配件制造 | 工业企业挥发性有机物排放控制标准(DB12/524—2014) | 表 2新建企业排气筒污染物排放限值 ,行业,其他行业 ,最高允许排放 浓度（mg/m3） | 铸造工序排气筒(FQ-01) | VOCs | 2022-12-06 | [6 empty] | 0.963 | 0.963 | 80 |  | mg/m3 | 否 |  |  | 是
2022年12月VOC | 布雷博（南京）汽车零部件有限公司 | 土壤环境 | 汽车零部件及配件制造 | 工业企业挥发性有机物排放控制标准(DB12/524—2014) | 表 2新建企业排气筒污染物排放限值 ,行业,其他行业 ,最高允许排放速率（kg/h）,15m | 铸造工序排气筒(FQ-01) | VOCs | 2022-12-06 | 134900 | 90.5 | 1.1 |  | 10.1 |  | 0.963 | 0.1299 | 3.08 |  | kg/h | 否 |  |  | 是
2022年12月VOC | 布雷博（南京）汽车零部件有限公司 | 土壤环境 | 汽车零部件及配件制造 | 《江苏省大气污染物综合排放标准》(DB32/4041-2021) | 表 1 大气污染物有组织排放限值,其他,最高允许排放速率 | 铸造工序排气筒(FQ-01) | 氯化氢 | 2022-12-15 | 80398 | [5 empty] | 2.03 | 0.1632 | 0.18 |  | kg/h | 否 |  |  | 是
2022年12月VOC | 布雷博（南京）汽车零部件有限公司 | 土壤环境 | 汽车零部件及配件制造 | 《江苏省大气污染物综合排放标准》(DB32/4041-2021) | 表 1 大气污染物有组织排放限值,其他,最高允许排放浓度 | 装配中移印和烘干工序排气筒(FQ-02) | 二甲苯 | 2022-12-15 | [6 empty] | 0.0986 | 0.0986 | 10 |  | mg/m3 | 否 |  |  | 是
2022年12月VOC | 布雷博（南京）汽车零部件有限公司 | 土壤环境 | 汽车零部件及配件制造 | 《江苏省大气污染物综合排放标准》(DB32/4041-2021) | 表 1 大气污染物有组织排放限值,其他,最高允许排放速率 | 装配中移印和烘干工序排气筒(FQ-02) | 二甲苯 | 2022-12-15 | 3247 | [5 empty] | 0.0986 | 0.0003 | 0.72 |  | kg/h | 否 |  |  | 是
2022年12月VOC | 布雷博（南京）汽车零部件有限公司 | 土壤环境 | 汽车零部件及配件制造 | 工业企业挥发性有机物排放控制标准(DB12/524—2014) | 表 2新建企业排气筒污染物排放限值 ,行业,其他行业 ,最高允许排放速率（kg/h）,15m | 装配中移印和烘干工序排气筒(FQ-02) | VOCs | 2022-12-06 | 3435 | 22.5 | 1 |  | 14.5 |  | 0.976 | 0.0033 | 3.08 |  | kg/h | 否 |  |  | 是
2022年12月VOC | 布雷博（南京）汽车零部件有限公司 | 土壤环境 | 汽车零部件及配件制造 | 工业企业挥发性有机物排放控制标准(DB12/524—2014) | 表 2新建企业排气筒污染物排放限值 ,行业,其他行业 ,最高允许排放 浓度（mg/m3） | 装配中移印和烘干工序排气筒(FQ-02) | VOCs | 2022-12-06 | [6 empty] | 0.976 | 0.976 | 80 |  | mg/m3 | 否 |  |  | 是
2022年12月VOC | 南京长安汽车有限公司整车基地 | 水环境,大气环境 | 汽车整车制造 | 表面涂装（汽车制造业）挥发性有机物排放标准(DB32/2862—2016) | 排气筒VOCs排放限值,乘用车 | 中涂烘房排口(FQ-3) | 总挥发性有机物 | 2022-12-06 | 5921 | 127.1 |  |  |  |  | 3.62 | 0.021 | 32 |  | kg/h | 否 |  |  | 是
2022年12月VOC | 南京长安汽车有限公司整车基地 | 水环境,大气环境 | 汽车整车制造 | 表面涂装（汽车制造业）挥发性有机物排放标准(DB32/2862—2016) | 排气筒VOCs排放限值 | 中涂烘房排口(FQ-3) | 苯 | 2022-12-06 | 5921 | 127.1 |  |  |  |  | 0.322 | 0.002 | 0.6 |  | kg/h | 否 |  |  | 是
2022年12月VOC | 南京长安汽车有限公司整车基地 | 水环境,大气环境 | 汽车整车制造 | 表面涂装（汽车制造业）挥发性有机物排放标准(DB32/2862—2016) | 排气筒VOCs排放限值,乘用车 | 中涂烘房排口(FQ-3) | 总挥发性有机物 | 2022-12-06 | [6 empty] | 3.62 | 3.62 | 30 |  | mg/m3 | 否 |  |  | 是
2022年12月VOC | 南京长安汽车有限公司整车基地 | 水环境,大气环境 | 汽车整车制造 | 表面涂装（汽车制造业）挥发性有机物排放标准(DB32/2862—2016) | 排气筒VOCs排放限值 | 中涂烘房排口(FQ-3) | 苯 | 2022-12-06 | [6 empty] | 0.322 | 0.322 | 1 |  | mg/m3 | 否 |  |  | 是
2022年12月VOC | 南京长安汽车有限公司整车基地 | 水环境,大气环境 | 汽车整车制造 | 表面涂装（汽车制造业）挥发性有机物排放标准(DB32/2862—2016) | 排气筒VOCs排放限值 | 中涂烘房排口(FQ-3) | 甲苯 | 2022-12-06 | [6 empty] | 0.140 | 0.140 | 3 |  | mg/m3 | 否 |  |  | 是
2022年12月VOC | 南京长安汽车有限公司整车基地 | 水环境,大气环境 | 汽车整车制造 | 表面涂装（汽车制造业）挥发性有机物排放标准(DB32/2862—2016) | 排气筒VOCs排放限值 | 中涂烘房排口(FQ-3) | 二甲苯（总量） | 2022-12-06 | [6 empty] | 0.192 | 0.192 | 12 |  | mg/m3 | 否 |  |  | 是
2022年12月VOC | 南京长安汽车有限公司整车基地 | 水环境,大气环境 | 汽车整车制造 | 表面涂装（汽车制造业）挥发性有机物排放标准(DB32/2862—2016) | 排气筒VOCs排放限值 | 中涂烘房排口(FQ-3) | 二甲苯（总量） | 2022-12-06 | 5921 | 127.1 |  |  |  |  | 0.192 | 0.001 | 4.5 |  | kg/h | 否 |  |  | 是
2022年12月VOC | 南京长安汽车有限公司整车基地 | 水环境,大气环境 | 汽车整车制造 | 表面涂装（汽车制造业）挥发性有机物排放标准(DB32/2862—2016) | 排气筒VOCs排放限值 | 中涂烘房排口(FQ-3) | 甲苯 | 2022-12-06 | 5921 | 127.1 |  |  |  |  | 0.140 | 0.001 | 1.2 |  | kg/h | 否 |  |  | 是
2022年12月VOC | 南京长安汽车有限公司整车基地 | 水环境,大气环境 | 汽车整车制造 | 表面涂装（汽车制造业）挥发性有机物排放标准(DB32/2862—2016) | 排气筒VOCs排放限值 | 电泳烘房排口(FQ-4) | 二甲苯（总量） | 2022-12-06 | 7611 | 154.8 |  |  |  |  | 0.201 | 0.002 | 4.5 |  | kg/h | 否 |  |  | 是
2022年12月VOC | 南京长安汽车有限公司整车基地 | 水环境,大气环境 | 汽车整车制造 | 表面涂装（汽车制造业）挥发性有机物排放标准(DB32/2862—2016) | 排气筒VOCs排放限值 | 电泳烘房排口(FQ-4) | 二甲苯（总量） | 2022-12-06 | [6 empty] | 0.201 | 0.201 | 12 |  | mg/m3 | 否 |  |  | 是
2022年12月VOC | 南京长安汽车有限公司整车基地 | 水环境,大气环境 | 汽车整车制造 | 表面涂装（汽车制造业）挥发性有机物排放标准(DB32/2862—2016) | 排气筒VOCs排放限值,乘用车 | 电泳烘房排口(FQ-4) | 总挥发性有机物 | 2022-12-06 | 7527 | 154.8 |  |  |  |  | 0.862 | 0.006 | 32 |  | kg/h | 否 |  |  | 是
2022年12月VOC | 南京长安汽车有限公司整车基地 | 水环境,大气环境 | 汽车整车制造 | 表面涂装（汽车制造业）挥发性有机物排放标准(DB32/2862—2016) | 排气筒VOCs排放限值 | 电泳烘房排口(FQ-4) | 甲苯 | 2022-12-06 | 7527 | 154.8 |  |  |  |  | 0.092 | 0.001 | 1.2 |  | kg/h | 否 |  |  | 是
2022年12月VOC | 南京长安汽车有限公司整车基地 | 水环境,大气环境 | 汽车整车制造 | 表面涂装（汽车制造业）挥发性有机物排放标准(DB32/2862—2016) | 排气筒VOCs排放限值 | 电泳烘房排口(FQ-4) | 甲苯 | 2022-12-06 | [6 empty] | 0.092 | 0.092 | 3 |  | mg/m3 | 否 |  |  | 是
2022年12月VOC | 南京长安汽车有限公司整车基地 | 水环境,大气环境 | 汽车整车制造 | 表面涂装（汽车制造业）挥发性有机物排放标准(DB32/2862—2016) | 排气筒VOCs排放限值 | 电泳烘房排口(FQ-4) | 苯 | 2022-12-06 | [6 empty] | 0.016 | 0.016 | 1 |  | mg/m3 | 否 |  |  | 是
2022年12月VOC | 南京长安汽车有限公司整车基地 | 水环境,大气环境 | 汽车整车制造 | 表面涂装（汽车制造业）挥发性有机物排放标准(DB32/2862—2016) | 排气筒VOCs排放限值,乘用车 | 电泳烘房排口(FQ-4) | 总挥发性有机物 | 2022-12-06 | [6 empty] | 0.862 | 0.862 | 30 |  | mg/m3 | 否 |  |  | 是
2022年12月VOC | 南京长安汽车有限公司整车基地 | 水环境,大气环境 | 汽车整车制造 | 表面涂装（汽车制造业）挥发性有机物排放标准(DB32/2862—2016) | 排气筒VOCs排放限值 | 电泳烘房排口(FQ-4) | 苯 | 2022-12-06 | 7242 | 154.8 |  |  |  |  | 0.016 | 0.0001 | 0.6 |  | kg/h | 否 |  |  | 是
2022年12月VOC | 南京长安汽车有限公司整车基地 | 水环境,大气环境 | 汽车整车制造 | 表面涂装（汽车制造业）挥发性有机物排放标准(DB32/2862—2016) | 排气筒VOCs排放限值,乘用车 | 面漆烘房排口(FQ-2) | 总挥发性有机物 | 2022-12-06 | [6 empty] | 1.07 | 1.07 | 30 |  | mg/m3 | 否 |  |  | 是
2022年12月VOC | 南京长安汽车有限公司整车基地 | 水环境,大气环境 | 汽车整车制造 | 表面涂装（汽车制造业）挥发性有机物排放标准(DB32/2862—2016) | 排气筒VOCs排放限值 | 面漆烘房排口(FQ-2) | 二甲苯（总量） | 2022-12-06 | [6 empty] | 0.305 | 0.305 | 12 |  | mg/m3 | 否 |  |  | 是
2022年12月VOC | 南京长安汽车有限公司整车基地 | 水环境,大气环境 | 汽车整车制造 | 表面涂装（汽车制造业）挥发性有机物排放标准(DB32/2862—2016) | 排气筒VOCs排放限值 | 面漆烘房排口(FQ-2) | 二甲苯（总量） | 2022-12-06 | 13444 | 265.4 |  |  |  |  | 0.305 | 0.004 | 4.5 |  | kg/h | 否 |  |  | 是
2022年12月VOC | 南京长安汽车有限公司整车基地 | 水环境,大气环境 | 汽车整车制造 | 表面涂装（汽车制造业）挥发性有机物排放标准(DB32/2862—2016) | 排气筒VOCs排放限值 | 面漆烘房排口(FQ-2) | 苯 | 2022-12-06 | [6 empty] | 0.015 | 0.015 | 1 |  | mg/m3 | 否 |  |  | 是
2022年12月VOC | 南京长安汽车有限公司整车基地 | 水环境,大气环境 | 汽车整车制造 | 表面涂装（汽车制造业）挥发性有机物排放标准(DB32/2862—2016) | 排气筒VOCs排放限值 | 面漆烘房排口(FQ-2) | 甲苯 | 2022-12-06 | 13547 | 265.4 |  |  |  |  | 0.085 | 0.001 | 1.2 |  | kg/h | 否 |  |  | 是
2022年12月VOC | 南京长安汽车有限公司整车基地 | 水环境,大气环境 | 汽车整车制造 | 表面涂装（汽车制造业）挥发性有机物排放标准(DB32/2862—2016) | 排气筒VOCs排放限值,乘用车 | 面漆烘房排口(FQ-2) | 总挥发性有机物 | 2022-12-06 | 13444 | 265.4 |  |  |  |  | 1.07 | 0.014 | 32 |  | kg/h | 否 |  |  | 是
2022年12月VOC | 南京长安汽车有限公司整车基地 | 水环境,大气环境 | 汽车整车制造 | 表面涂装（汽车制造业）挥发性有机物排放标准(DB32/2862—2016) | 排气筒VOCs排放限值 | 面漆烘房排口(FQ-2) | 苯 | 2022-12-06 | 13444 | 265.4 |  |  |  |  | 0.015 | 0.0002 | 0.6 |  | kg/h | 否 |  |  | 是
2022年12月VOC | 南京长安汽车有限公司整车基地 | 水环境,大气环境 | 汽车整车制造 | 表面涂装（汽车制造业）挥发性有机物排放标准(DB32/2862—2016) | 排气筒VOCs排放限值 | 面漆烘房排口(FQ-2) | 甲苯 | 2022-12-06 | [6 empty] | 0.085 | 0.085 | 3 |  | mg/m3 | 否 |  |  | 是
2022年12月VOC | 南京长安汽车有限公司整车基地 | 水环境,大气环境 | 汽车整车制造 | 表面涂装（汽车制造业）挥发性有机物排放标准(DB32/2862—2016) | 排气筒VOCs排放限值 | 喷漆车间排口(FQ-1) | 苯 | 2022-12-06 | 644760 | 23.4 |  |  |  |  | 0.008 | 0.005 | 0.6 |  | kg/h | 否 |  |  | 是
2022年12月VOC | 南京长安汽车有限公司整车基地 | 水环境,大气环境 | 汽车整车制造 | 表面涂装（汽车制造业）挥发性有机物排放标准(DB32/2862—2016) | 排气筒VOCs排放限值,乘用车 | 喷漆车间排口(FQ-1) | 总挥发性有机物 | 2022-12-06 | 648633 | 23.4 |  |  |  |  | 0.920 | 0.60 | 32 |  | kg/h | 否 |  |  | 是
2022年12月VOC | 南京长安汽车有限公司整车基地 | 水环境,大气环境 | 汽车整车制造 | 表面涂装（汽车制造业）挥发性有机物排放标准(DB32/2862—2016) | 排气筒VOCs排放限值 | 喷漆车间排口(FQ-1) | 二甲苯（总量） | 2022-12-06 | [6 empty] | 0.279 | 0.279 | 12 |  | mg/m3 | 否 |  |  | 是
2022年12月VOC | 南京长安汽车有限公司整车基地 | 水环境,大气环境 | 汽车整车制造 | 表面涂装（汽车制造业）挥发性有机物排放标准(DB32/2862—2016) | 排气筒VOCs排放限值 | 喷漆车间排口(FQ-1) | 二甲苯（总量） | 2022-12-06 | 648633 | 23.4 |  |  |  |  | 0.279 | 0.18 | 4.5 |  | kg/h | 否 |  |  | 是
2022年12月VOC | 南京长安汽车有限公司整车基地 | 水环境,大气环境 | 汽车整车制造 | 表面涂装（汽车制造业）挥发性有机物排放标准(DB32/2862—2016) | 排气筒VOCs排放限值 | 喷漆车间排口(FQ-1) | 甲苯 | 2022-12-06 | [6 empty] | 0.095 | 0.095 | 3 |  | mg/m3 | 否 |  |  | 是
2022年12月VOC | 南京长安汽车有限公司整车基地 | 水环境,大气环境 | 汽车整车制造 | 表面涂装（汽车制造业）挥发性有机物排放标准(DB32/2862—2016) | 排气筒VOCs排放限值,乘用车 | 喷漆车间排口(FQ-1) | 总挥发性有机物 | 2022-12-06 | [6 empty] | 0.920 | 0.920 | 30 |  | mg/m3 | 否 |  |  | 是
2022年12月VOC | 南京长安汽车有限公司整车基地 | 水环境,大气环境 | 汽车整车制造 | 表面涂装（汽车制造业）挥发性有机物排放标准(DB32/2862—2016) | 排气筒VOCs排放限值 | 喷漆车间排口(FQ-1) | 苯 | 2022-12-06 | [6 empty] | 0.008 | 0.008 | 1 |  | mg/m3 | 否 |  |  | 是
2022年12月VOC | 南京长安汽车有限公司整车基地 | 水环境,大气环境 | 汽车整车制造 | 表面涂装（汽车制造业）挥发性有机物排放标准(DB32/2862—2016) | 排气筒VOCs排放限值 | 喷漆车间排口(FQ-1) | 甲苯 | 2022-12-06 | 648633 | 23.4 |  |  |  |  | 0.095 | 0.062 | 1.2 |  | kg/h | 否 |  |  | 是
2022年12月VOC | 南京岩真旺包装材料有限公司 | 大气环境 | 包装装潢及其他印刷 | 江苏省大气综合排放标准(DB32/4041-2021) | 表1 大气污染物有组织排放限值 | 贴合工段（复合工段）(FQ-02) | 非甲烷总烃 | 2022-12-08 | 17767 | 63 |  |  |  | 60 | 5.48 | 5.48 | 60 |  | mg/m3 | 否 |  |  | 是
2022年12月VOC | 南京岩真旺包装材料有限公司 | 大气环境 | 包装装潢及其他印刷 | 江苏省大气综合排放标准(DB32/4041-2021) | 表1 大气污染物有组织排放限值 | 印刷工段(FQ-01) | 非甲烷总烃 | 2022-12-08 | 44713 | 41.9 |  |  |  | 60 | 3.32 | 3.32 | 60 |  | mg/m3 | 否 |  |  | 是
2022年12月VOC | 南京坚泰普新材料有限公司 | 大气环境 | 塑料零件及其他塑料制品制造 | 《江苏省大气污染物综合排放标准》(DB32/4041-2021) | 表 1 大气污染物有组织排放限值,其他,最高允许排放速率 | 搅拌废气工段(FQ-02) | 二甲苯 | 2022-12-15 | 6542 | [5 empty] | 39.0 | 0.255 | 0.72 |  | kg/h | 否 |  |  | 是
2022年12月VOC | 南京坚泰普新材料有限公司 | 大气环境 | 塑料零件及其他塑料制品制造 | 《江苏省大气污染物综合排放标准》(DB32/4041-2021) | 表 1 大气污染物有组织排放限值,其他,最高允许排放浓度 | 搅拌废气工段(FQ-02) | 二甲苯 | 2022-12-15 | [6 empty] | 39.0 | 39.0 | 10 |  | mg/m3 | 是 | 2.90 |  | 是
2022年12月VOC | 南京坚泰普新材料有限公司 | 大气环境 | 塑料零件及其他塑料制品制造 | 《江苏省大气污染物综合排放标准》(DB32/4041-2021) | 表 1 大气污染物有组织排放限值,其他,最高允许排放浓度 | 涂布、烘干废气工段(FQ-01) | 二甲苯 | 2022-12-15 | [6 empty] | 0.391 | 0.391 | 10 |  | mg/m3 | 否 |  |  | 是
2022年12月VOC | 南京坚泰普新材料有限公司 | 大气环境 | 塑料零件及其他塑料制品制造 | 《江苏省大气污染物综合排放标准》(DB32/4041-2021) | 表 1 大气污染物有组织排放限值,其他,最高允许排放速率 | 涂布、烘干废气工段(FQ-01) | 二甲苯 | 2022-12-15 | 29934 | [5 empty] | 0.391 | 0.012 | 0.72 |  | kg/h | 否 |  |  | 是
2022年12月VOC | 南京顶正包材有限公司 | 大气环境 | 包装装潢及其他印刷 | 大气污染物综合排放标准（江苏省）(DB32/4041-2021) | 表1 大气污染物有组织排放限值,其他 | FQ-1印刷车间(FQ-01) | 苯 | 2022-12-05 | 124745 | 33.2 |  |  |  | 70 | 0.008 | 0.008 | 1 |  | mg/m3 | 否 |  |  | 是
2022年12月VOC | 南京顶正包材有限公司 | 大气环境 | 包装装潢及其他印刷 | 大气污染物综合排放标准（江苏省）(DB32/4041-2021) | 表1 大气污染物有组织排放限值,其他 | FQ-1印刷车间(FQ-01) | 甲苯 | 2022-12-05 | 124745 | 33.2 |  |  |  | 70 | 0.090 | 0.090 | 10 |  | mg/m3 | 否 |  |  | 是
2022年12月VOC | 南京顶正包材有限公司 | 大气环境 | 包装装潢及其他印刷 | 大气污染物综合排放标准（江苏省）(DB32/4041-2021) | 表1 大气污染物有组织排放限值,其他 | FQ-1印刷车间(FQ-01) | 非甲烷总烃 | 2022-12-05 | 124745 | 33.2 |  |  |  | 70 | 0.34 | 0.34 | 60 |  | mg/m3 | 否 |  |  | 是
2022年12月VOC | 南京顶正包材有限公司 | 大气环境 | 包装装潢及其他印刷 | 工业企业挥发性有机物排放控制标准(DB12/524—2014) | 表 2新建企业排气筒污染物排放限值 ,行业,印刷与包 装印刷 ,凹版印刷、凸版印刷、丝网印刷,最高允许排放 浓度（mg/m3） | FQ-1印刷车间(FQ-01) | VOCs | 2022-12-05 | 124745 | 33.2 |  |  |  | 70 | 0.734 | 0.734 | 50 |  | mg/m3 | 否 |  |  | 是
2022年12月VOC | 南京顶正包材有限公司 | 大气环境 | 包装装潢及其他印刷 | 大气污染物综合排放标准（江苏省）(DB32/4041-2021) | 表1 大气污染物有组织排放限值,其他 | FQ-1印刷车间(FQ-01) | 二甲苯 | 2022-12-05 | 125196 | 33.2 |  |  |  | 70 | 0.113 | 0.113 | 10 |  | mg/m3 | 否 |  |  | 是
2022年12月VOC | 南京顶正包材有限公司 | 大气环境 | 包装装潢及其他印刷 | 大气污染物综合排放标准（江苏省）(DB32/4041-2021) | 表1 大气污染物有组织排放限值,其他 | FQ-3印刷车间(FQ-03) | 二甲苯 | 2022-12-05 | 103958 | 113.7 |  |  |  | 70 | 0.155 | 0.155 | 10 |  | mg/m3 | 否 |  |  | 是
2022年12月VOC | 南京顶正包材有限公司 | 大气环境 | 包装装潢及其他印刷 | 大气污染物综合排放标准（江苏省）(DB32/4041-2021) | 表1 大气污染物有组织排放限值,其他 | FQ-3印刷车间(FQ-03) | 非甲烷总烃 | 2022-12-05 | 106620 | 113.7 |  |  |  | 70 | 2.95 | 2.95 | 60 |  | mg/m3 | 否 |  |  | 是
2022年12月VOC | 南京顶正包材有限公司 | 大气环境 | 包装装潢及其他印刷 | 工业企业挥发性有机物排放控制标准(DB12/524—2014) | 表 2新建企业排气筒污染物排放限值 ,行业,印刷与包 装印刷 ,凹版印刷、凸版印刷、丝网印刷,最高允许排放 浓度（mg/m3） | FQ-3印刷车间(FQ-03) | VOCs | 2022-12-05 | 103958 | 113.7 |  |  |  | 70 | 1.18 | 1.18 | 50 |  | mg/m3 | 否 |  |  | 是
2022年12月VOC | 南京顶正包材有限公司 | 大气环境 | 包装装潢及其他印刷 | 大气污染物综合排放标准（江苏省）(DB32/4041-2021) | 表1 大气污染物有组织排放限值,其他 | FQ-3印刷车间(FQ-03) | 苯 | 2022-12-05 | 103958 | 113.7 |  |  |  | 70 | 0.019 | 0.019 | 1 |  | mg/m3 | 否 |  |  | 是
2022年12月VOC | 南京顶正包材有限公司 | 大气环境 | 包装装潢及其他印刷 | 大气污染物综合排放标准（江苏省）(DB32/4041-2021) | 表1 大气污染物有组织排放限值,其他 | FQ-3印刷车间(FQ-03) | 甲苯 | 2022-12-05 | 106620 | 113.7 |  |  |  | 70 | 0.067 | 0.067 | 10 |  | mg/m3 | 否 |  |  | 是
2022年12月VOC | 南京金龙客车制造有限公司 | 大气环境 | 新能源车整车制造 | 表面涂装（汽车制造业）挥发性有机物排放标准(DB32/2862—2016) | 排气筒VOCs排放限值 | 大客发泡废气排放口(DA001) | 二甲苯（总量） | 2022-12-06 | 12300 | 17.2 |  |  |  |  | 0.214 | 0.214 | 12 |  | mg/m3 | 否 |  |  | 是
2022年12月VOC | 南京金龙客车制造有限公司 | 大气环境 | 新能源车整车制造 | 表面涂装（汽车制造业）挥发性有机物排放标准(DB32/2862—2016) | 排气筒VOCs排放限值 | 大客发泡废气排放口(DA001) | 甲苯 | 2022-12-06 | 12300 | 17.2 |  |  |  |  | 0.065 | 0.065 | 3 |  | mg/m3 | 否 |  |  | 是
2022年12月VOC | 南京金龙客车制造有限公司 | 大气环境 | 新能源车整车制造 | 表面涂装（汽车制造业）挥发性有机物排放标准(DB32/2862—2016) | 排气筒VOCs排放限值 | 大客发泡废气排放口(DA001) | 苯 | 2022-12-06 | 12090 | 17.2 |  |  |  |  | 0.010 | 0.010 | 1 |  | mg/m3 | 否 |  |  | 是
2022年12月VOC | 南京金龙客车制造有限公司 | 大气环境 | 新能源车整车制造 | 表面涂装（汽车制造业）挥发性有机物排放标准(DB32/2862—2016) | 排气筒VOCs排放限值,乘用车 | 大客发泡废气排放口(DA001) | 总挥发性有机物 | 2022-12-06 | 12300 | 17.2 |  |  |  |  | 0.728 | 0.728 | 30 |  | mg/m3 | 否 |  |  | 是
2022年12月VOC | 南京金龙客车制造有限公司 | 大气环境 | 新能源车整车制造 | 表面涂装（汽车制造业）挥发性有机物排放标准(DB32/2862—2016) | 排气筒VOCs排放限值 | 大客喷涂废气排放口(DA002) | 二甲苯（总量） | 2022-12-06 | 53658 | 24.3 |  |  |  |  | 0.112 | 0.112 | 12 |  | mg/m3 | 否 |  |  | 是
2022年12月VOC | 南京金龙客车制造有限公司 | 大气环境 | 新能源车整车制造 | 表面涂装（汽车制造业）挥发性有机物排放标准(DB32/2862—2016) | 排气筒VOCs排放限值,乘用车 | 大客喷涂废气排放口(DA002) | 总挥发性有机物 | 2022-12-06 | 53658 | 24.3 |  |  |  |  | 0.433 | 0.433 | 30 |  | mg/m3 | 否 |  |  | 是
2022年12月VOC | 南京金龙客车制造有限公司 | 大气环境 | 新能源车整车制造 | 表面涂装（汽车制造业）挥发性有机物排放标准(DB32/2862—2016) | 排气筒VOCs排放限值 | 大客喷涂废气排放口(DA002) | 甲苯 | 2022-12-06 | 51697 | 24.3 |  |  |  |  | 0.032 | 0.032 | 3 |  | mg/m3 | 否 |  |  | 是
2022年12月VOC | 南京金龙客车制造有限公司 | 大气环境 | 新能源车整车制造 | 表面涂装（汽车制造业）挥发性有机物排放标准(DB32/2862—2016) | 排气筒VOCs排放限值 | 大客喷涂废气排放口(DA002) | 苯 | 2022-12-06 | 51697 | 24.3 |  |  |  |  | 0.006 | 0.006 | 1 |  | mg/m3 | 否 |  |  | 是
2022年12非VOC | 南京云海特种金属股份有限公司 | 其他 | 有色金属合金制造 | 《江苏省大气污染物综合排放标准》(DB32/4041-2021) | 表 1 大气污染物有组织排放限值,其他,最高允许排放速率 | 熔炼炉(FQ-01) | 氯化氢 | 2022-12-14 | 62653 | [5 empty] | 1.59 | 0.10 | 0.18 |  | kg/h | 否 |  |  | 是
2022年12非VOC | 南京云海特种金属股份有限公司 | 其他 | 有色金属合金制造 | 《江苏省大气污染物综合排放标准》(DB32/4041-2021) | 表 1 大气污染物有组织排放限值,其他,最高允许排放浓度 | 熔炼炉(FQ-01) | 氯化氢 | 2022-12-14 | [6 empty] | 1.59 | 1.59 | 10 |  | mg/m3 | 否 |  |  | 是
2022年12非VOC | 大唐南京热电有限责任公司 | 大气环境 | 热电联产 | 火电厂大气污染物排放标准(GB13223-2011) | （表2）大气污染物特别排放限值,烟囱或烟道,以气体为燃料的锅炉或燃气轮机组,燃气轮机组 | 2#余热锅炉(DA001) | 烟尘 | 2022-12-05 | 470685 | 70 | 6.8 | 13.9 | 15.3 |  | <1 | <1 | 5 |  | mg/m3 | 否 |  |  | 是
2022年12非VOC | 大唐南京热电有限责任公司 | 大气环境 | 热电联产 | 火电厂大气污染物排放标准(GB13223-2011) | （表2）大气污染物特别排放限值,烟囱或烟道,以气体为燃料的锅炉或燃气轮机组,燃气轮机组 | 2#余热锅炉(DA001) | 氮氧化物 | 2022-12-13 |  |  |  | 14.2 |  |  | 6 | 5 | 50 |  | mg/m3 | 否 |  |  | 是
2022年12非VOC | 大唐南京热电有限责任公司 | 大气环境 | 热电联产 | 火电厂大气污染物排放标准(GB13223-2011) | （表2）大气污染物特别排放限值,烟囱或烟道,以气体为燃料的锅炉或燃气轮机组,燃气锅炉 | 2#余热锅炉(DA001) | 二氧化硫 | 2022-12-13 |  |  |  | 14.2 |  |  | <3 | <3 | 35 |  | mg/m3 | 否 |  |  | 是
2022年12非VOC | 南京夏华电源厂 | 其他 | 铅蓄电池制造 | 电池工业污染物排放标准(GB30484-2013) | （表5）新建企业大气污染物排放限值,铅蓄电池直接排放限值 | 铸板车间(FQ-08) | 铅及其化合物 | 2022-12-02 | 3157 | 9.3 |  |  |  | 70 | 0.03 | 0.03 | 0.5 |  | mg/m3 | 否 |  |  | 是
2022年12非VOC | 南京夏华电源厂 | 其他 | 铅蓄电池制造 | 电池工业污染物排放标准(GB30484-2013) | （表5）新建企业大气污染物排放限值,铅蓄电池直接排放限值 | 组装车间(FQ-09) | 铅及其化合物 | 2022-12-02 | 11584 | 13.4 |  |  |  | 70 | <0.01 | <0.01 | 0.5 |  | mg/m3 | 否 |  |  | 是
2022年12非VOC | 南京金焰锶业有限公司 | 大气环境 | 其他稀有金属冶炼 | 恶臭污染物排放标准(GB14554-93) | （表2）恶臭污染物排放标准值,排气筒高度60m | 窑炉废气排放口(DA001) | 硫化氢 | 2022-12-01 | 20754 | 28.4 |  | 13.4 |  | 80 | 4.16 | 4.16 | 5.2 |  | kg/h | 否 |  |  | 是
2022年12非VOC | 南京金焰锶业有限公司 | 大气环境 | 其他稀有金属冶炼 | 工业炉窑大气污染物排放标准(DB 32/3728-2020) | 表1 | 窑炉废气排放口(DA001) | 二氧化硫 | 2022-12-01 | 20754 | 28.4 |  | 13.4 |  | 80 | 7.7 | 12 | 80 |  | mg/m3 | 否 |  |  | 是
2022年12非VOC | 溧水天山水泥有限公司 | 大气环境 | 水泥制造 | 水泥工业大气污染物排放标准(GB4915-2013) | （表2）大气污染物特别排放限值,水泥制造,水泥窑及窑尾余热利用系统 | 窑尾处理后(FQ-1（DA041）) | 氮氧化物 | 2022-12-13 |  |  |  | 9.92 |  |  | 53 | 53 | 320 |  | mg/m3 | 否 |  |  | 是
2022年12非VOC | 溧水天山水泥有限公司 | 大气环境 | 水泥制造 | 水泥工业大气污染物排放标准(GB4915-2013) | （表2）大气污染物特别排放限值,水泥制造,水泥窑及窑尾余热利用系统 | 窑尾处理后(FQ-1（DA041）) | 颗粒物 | 2022-12-05 | 425192 | 170 | 8.9 | 8.4 | 16.6 |  | 2.3 | 2.0 | 20 |  | mg/m3 | 否 |  |  | 是
2022年12非VOC | 溧水天山水泥有限公司 | 大气环境 | 水泥制造 | 水泥工业大气污染物排放标准(GB4915-2013) | （表2）大气污染物特别排放限值,水泥制造,水泥窑及窑尾余热利用系统 | 窑尾处理后(FQ-1（DA041）) | 二氧化硫 | 2022-12-13 |  |  |  | 9.92 |  |  | 9 | 9 | 100 |  | mg/m3 | 否 |  |  | 是

## 无组织
任务名称 | 企业名称 | 名录类别 | 行业类别 | 执行标准名称 | 执行标准条目名称 | 监测点 | 监测项目 | 监测日期 | 风向 | 风速（m/s） | 温度(℃) | 压力（kPa） | 排放浓度 | 上限 | 下限 | 单位 | 是否超标 | 超标倍数 | 备注
2022年12月VOC | 中国石化销售股份有限公司江苏南京溧水宝塔加油站 | 大气环境 | 机动车燃油零售 | 加油站大气污染物排放标准(GB 20952—2020 代替 GB 20952—2007) | 表3 油气浓度无组织排放限值 | 边界西北侧 | 非甲烷总烃 | 2022-12-08 | 东北偏东 | 0.0 | 10.6 | 102.4 | 0.28 | 4.0 |  | mg/m3 | 否
2022年12月VOC | 中国石化销售股份有限公司江苏南京溧水宝塔加油站 | 大气环境 | 机动车燃油零售 | 加油站大气污染物排放标准(GB 20952—2020 代替 GB 20952—2007) | 表3 油气浓度无组织排放限值 | 边界东北侧 | 非甲烷总烃 | 2022-12-08 | 东北偏东 | 0.0 | 10.6 | 102.4 | 0.30 | 4.0 |  | mg/m3 | 否
2022年12月VOC | 中国石化销售股份有限公司江苏南京溧水宝塔加油站 | 大气环境 | 机动车燃油零售 | 加油站大气污染物排放标准(GB 20952—2020 代替 GB 20952—2007) | 表3 油气浓度无组织排放限值 | 边界西南侧 | 非甲烷总烃 | 2022-12-08 | 东北偏东 | 0.0 | 10.6 | 102.4 | 0.43 | 4.0 |  | mg/m3 | 否
2022年12月VOC | 中国石化销售股份有限公司江苏南京溧水西环加油站 | 大气环境 | 机动车燃油零售 | 加油站大气污染物排放标准(GB 20952—2020 代替 GB 20952—2007) | 表3 油气浓度无组织排放限值 | 边界西南侧 | 非甲烷总烃 | 2022-12-07 | 东 | 0.1 | 9.8 | 102.6 | 0.39 | 4.0 |  | mg/m3 | 否
2022年12月VOC | 中国石化销售股份有限公司江苏南京溧水西环加油站 | 大气环境 | 机动车燃油零售 | 加油站大气污染物排放标准(GB 20952—2020 代替 GB 20952—2007) | 表3 油气浓度无组织排放限值 | 边界东北侧 | 非甲烷总烃 | 2022-12-07 | 东 | 0.1 | 9.8 | 102.6 | 0.34 | 4.0 |  | mg/m3 | 否
2022年12月VOC | 中国石化销售股份有限公司江苏南京溧水西环加油站 | 大气环境 | 机动车燃油零售 | 加油站大气污染物排放标准(GB 20952—2020 代替 GB 20952—2007) | 表3 油气浓度无组织排放限值 | 边界西北侧 | 非甲烷总烃 | 2022-12-07 | 东 | 0.1 | 9.8 | 102.6 | 0.32 | 4.0 |  | mg/m3 | 否
2022年12月VOC | 中国石化销售股份有限公司江苏南京溧水青年路加油站 | 大气环境 | 机动车燃油零售 | 加油站大气污染物排放标准(GB 20952—2020 代替 GB 20952—2007) | 表3 油气浓度无组织排放限值 | 边界东北侧 | 非甲烷总烃 | 2022-12-07 | 东北 | 0.7 | 10.6 | 102.3 | 0.35 | 4.0 |  | mg/m3 | 否
2022年12月VOC | 中国石化销售股份有限公司江苏南京溧水青年路加油站 | 大气环境 | 机动车燃油零售 | 加油站大气污染物排放标准(GB 20952—2020 代替 GB 20952—2007) | 表3 油气浓度无组织排放限值 | 边界西南侧 | 非甲烷总烃 | 2022-12-07 | 东北 | 0.7 | 10.6 | 102.3 | 0.30 | 4.0 |  | mg/m3 | 否
2022年12月VOC | 中国石化销售股份有限公司江苏南京溧水青年路加油站 | 大气环境 | 机动车燃油零售 | 加油站大气污染物排放标准(GB 20952—2020 代替 GB 20952—2007) | 表3 油气浓度无组织排放限值 | 边界西北侧 | 非甲烷总烃 | 2022-12-07 | 东北 | 0.7 | 10.6 | 102.3 | 0.32 | 4.0 |  | mg/m3 | 否