## 废水比对
任务名称 | 企业名称 | 名录类别 | 行业类别 | 执行标准名称 | 执行标准条目名称 | 监测点 | 监测项目 | 监测日期 | 样品类型 | 手动监测值 | 自动监测值 | 比对结果 | 技术要求
2022年12月栖霞区污染源监督性监测 | 中国铁路上海局集团有限公司南京东车辆段 | 水环境,大气环境 | 铁路运输维护活动 | 污水综合排放标准(GB8978-1996) | （表4）第二类污染物最高允许排放浓度（1998年1月1日后建的单位）,一切排污单位 ,二级标准 | 废水总排口(WS-1) | pH值 | 2022-12-01 | 实际样 | 7.5 | 7.58 | 0.08pH | 绝对误差不超过±0.5pH
2022年12月栖霞区污染源监督性监测 | 中国铁路上海局集团有限公司南京东车辆段 | 水环境,大气环境 | 铁路运输维护活动 | 污水综合排放标准(GB8978-1996) | （表4）第二类污染物最高允许排放浓度（1998年1月1日后建的单位）,其他排污单位,一级标准 | 废水总排口(WS-1) | 氨氮（NH3-N） | 2022-12-01 | 实际样 | 1.5 | 1.29 | -0.21mg/L | 绝对误差不超过±0.3mg/L
2022年12月栖霞区污染源监督性监测 | 中国铁路上海局集团有限公司南京东车辆段 | 水环境,大气环境 | 铁路运输维护活动 | 污水综合排放标准(GB8978-1996) | （表4）第二类污染物最高允许排放浓度（1998年1月1日后建的单位）,其他排污单位,一级标准 | 废水总排口(WS-1) | 氨氮（NH3-N） | 2022-12-01 | 实际样 | 1.5 | 0.90 | -0.6mg/L | 绝对误差不超过±0.3mg/L
2022年12月栖霞区污染源监督性监测 | 中国铁路上海局集团有限公司南京东车辆段 | 水环境,大气环境 | 铁路运输维护活动 | 污水综合排放标准(GB8978-1996) | （表4）第二类污染物最高允许排放浓度（1998年1月1日后建的单位）,其他排污单位,一级标准 | 废水总排口(WS-1) | 氨氮（NH3-N） | 2022-12-01 | 实际样 | 1.5 | 1.68 | 0.18mg/L | 绝对误差不超过±0.3mg/L
2022年12月栖霞区污染源监督性监测 | 中国铁路上海局集团有限公司南京东车辆段 | 水环境,大气环境 | 铁路运输维护活动 | 污水综合排放标准(GB8978-1996) | （表4）第二类污染物最高允许排放浓度（1998年1月1日后建的单位）,其他排污单位,一级标准 | 废水总排口(WS-1) | 氨氮（NH3-N） | 2022-12-01 | 标准样 | 25 | 25.7 | 2.8% | 相对误差不超过±10%
2022年12月栖霞区污染源监督性监测 | 中国铁路上海局集团有限公司南京东车辆段 | 水环境,大气环境 | 铁路运输维护活动 | 污水综合排放标准(GB8978-1996) | （表4）第二类污染物最高允许排放浓度（1998年1月1日后建的单位）,其他排污单位,一级标准 | 废水总排口(WS-1) | 化学需氧量 | 2022-12-01 | 实际样 | 25 | 25.532 | 0.53mg/L | 绝对误差不超过±5mg/L
2022年12月栖霞区污染源监督性监测 | 中国铁路上海局集团有限公司南京东车辆段 | 水环境,大气环境 | 铁路运输维护活动 | 污水综合排放标准(GB8978-1996) | （表4）第二类污染物最高允许排放浓度（1998年1月1日后建的单位）,其他排污单位,一级标准 | 废水总排口(WS-1) | 化学需氧量 | 2022-12-01 | 实际样 | 25 | 25.504 | 0.5mg/L | 绝对误差不超过±5mg/L
2022年12月栖霞区污染源监督性监测 | 中国铁路上海局集团有限公司南京东车辆段 | 水环境,大气环境 | 铁路运输维护活动 | 污水综合排放标准(GB8978-1996) | （表4）第二类污染物最高允许排放浓度（1998年1月1日后建的单位）,其他排污单位,一级标准 | 废水总排口(WS-1) | 化学需氧量 | 2022-12-01 | 实际样 | 25 | 25.142 | 0.14mg/L | 绝对误差不超过±5mg/L
2022年12月栖霞区污染源监督性监测 | 中国铁路上海局集团有限公司南京东车辆段 | 水环境,大气环境 | 铁路运输维护活动 | 污水综合排放标准(GB8978-1996) | （表4）第二类污染物最高允许排放浓度（1998年1月1日后建的单位）,其他排污单位,一级标准 | 废水总排口(WS-1) | 化学需氧量 | 2022-12-01 | 标准样 | 125 | 131.81 | 5.45% | 相对误差不超过±10%
2022年12月栖霞区污染源监督性监测 | 南京汽车锻造有限公司 | 水环境 | 汽车零部件及配件制造 | 污水综合排放标准(GB8978-1996) | （表4）第二类污染物最高允许排放浓度（1998年1月1日后建的单位）,一切排污单位 ,一级标准 | 废水总排口 | pH值 | 2022-12-05 | 实际样 | 7.2 | 7.2 | 0pH | 绝对误差不超过±0.5pH
2022年12月栖霞区污染源监督性监测 | 南京汽车锻造有限公司 | 水环境 | 汽车零部件及配件制造 | 污水综合排放标准(GB8978-1996) | （表4）第二类污染物最高允许排放浓度（1998年1月1日后建的单位）,其他排污单位,一级标准 | 废水总排口 | 化学需氧量 | 2022-12-05 | 实际样 | 52 | 47.1 | -9.42% | 相对误差不超过±30%
2022年12月栖霞区污染源监督性监测 | 南京汽车锻造有限公司 | 水环境 | 汽车零部件及配件制造 | 污水综合排放标准(GB8978-1996) | （表4）第二类污染物最高允许排放浓度（1998年1月1日后建的单位）,其他排污单位,一级标准 | 废水总排口 | 化学需氧量 | 2022-12-05 | 实际样 | 57 | 54.4 | -4.56% | 相对误差不超过±30%
2022年12月栖霞区污染源监督性监测 | 南京汽车锻造有限公司 | 水环境 | 汽车零部件及配件制造 | 污水综合排放标准(GB8978-1996) | （表4）第二类污染物最高允许排放浓度（1998年1月1日后建的单位）,其他排污单位,一级标准 | 废水总排口 | 化学需氧量 | 2022-12-05 | 实际样 | 54 | 50.2 | -7.04% | 相对误差不超过±30%
2022年12月栖霞区污染源监督性监测 | 南京汽车锻造有限公司 | 水环境 | 汽车零部件及配件制造 | 污水综合排放标准(GB8978-1996) | （表4）第二类污染物最高允许排放浓度（1998年1月1日后建的单位）,其他排污单位,一级标准 | 废水总排口 | 化学需氧量 | 2022-12-05 | 标准样 | 125 | 116.4 | -6.88% | 相对误差不超过±10%
2022年12月栖霞区污染源监督性监测 | 江苏金陵环境股份有限公司八卦洲污水处理厂 | 水环境 | 污水处理及其再生利用 | 城镇污水处理厂污染物排放标准[国标](GB18918-2002) | （表1）基本控制项目最高允许排放浓度（日均值）,一级标准（水温＞12℃或≤12℃）,A标准,通用 | 废水排放口(DW001) | 化学需氧量 | 2022-12-01 | 实际样 | 25 | 22 | -3mg/L | 绝对误差不超过±5mg/L
2022年12月栖霞区污染源监督性监测 | 江苏金陵环境股份有限公司八卦洲污水处理厂 | 水环境 | 污水处理及其再生利用 | 城镇污水处理厂污染物排放标准[国标](GB18918-2002) | （表1）基本控制项目最高允许排放浓度（日均值）,一级标准（水温＞12℃或≤12℃）,A标准,通用 | 废水排放口(DW001) | 化学需氧量 | 2022-12-01 | 实际样 | 25 | 24 | -1mg/L | 绝对误差不超过±5mg/L
2022年12月栖霞区污染源监督性监测 | 江苏金陵环境股份有限公司八卦洲污水处理厂 | 水环境 | 污水处理及其再生利用 | 城镇污水处理厂污染物排放标准[国标](GB18918-2002) | （表1）基本控制项目最高允许排放浓度（日均值）,一级标准（水温＞12℃或≤12℃）,A标准,通用 | 废水排放口(DW001) | 化学需氧量 | 2022-12-01 | 实际样 | 25 | 23 | -2mg/L | 绝对误差不超过±5mg/L
2022年12月栖霞区污染源监督性监测 | 江苏金陵环境股份有限公司八卦洲污水处理厂 | 水环境 | 污水处理及其再生利用 | 城镇污水处理厂污染物排放标准[国标](GB18918-2002) | （表1）基本控制项目最高允许排放浓度（日均值）,一级标准（水温＞12℃或≤12℃）,A标准,通用 | 废水排放口(DW001) | 化学需氧量 | 2022-12-01 | 标准样 | 75 | 71 | -5.33% | 相对误差不超过±10%
2022年12月栖霞区污染源监督性监测 | 江苏金陵环境股份有限公司八卦洲污水处理厂 | 水环境 | 污水处理及其再生利用 | 城镇污水处理厂污染物排放标准[国标](GB18918-2002) | （表1）基本控制项目最高允许排放浓度（日均值）,一级标准（水温＞12℃或≤12℃）,A标准,2006年1月1日后建设 | 废水排放口(DW001) | 总磷（以P计） | 2022-12-01 | 实际样 | 0.20 | 0.24 | 0.04mg/L | 绝对误差不超过±0.04mg/L
2022年12月栖霞区污染源监督性监测 | 江苏金陵环境股份有限公司八卦洲污水处理厂 | 水环境 | 污水处理及其再生利用 | 城镇污水处理厂污染物排放标准[国标](GB18918-2002) | （表1）基本控制项目最高允许排放浓度（日均值）,一级标准（水温＞12℃或≤12℃）,A标准,2006年1月1日后建设 | 废水排放口(DW001) | 总磷（以P计） | 2022-12-01 | 实际样 | 0.20 | 0.24 | 0.04mg/L | 绝对误差不超过±0.04mg/L
2022年12月栖霞区污染源监督性监测 | 江苏金陵环境股份有限公司八卦洲污水处理厂 | 水环境 | 污水处理及其再生利用 | 城镇污水处理厂污染物排放标准[国标](GB18918-2002) | （表1）基本控制项目最高允许排放浓度（日均值）,一级标准（水温＞12℃或≤12℃）,A标准,2006年1月1日后建设 | 废水排放口(DW001) | 总磷（以P计） | 2022-12-01 | 实际样 | 0.20 | 0.21 | 0.01mg/L | 绝对误差不超过±0.04mg/L
2022年12月栖霞区污染源监督性监测 | 江苏金陵环境股份有限公司八卦洲污水处理厂 | 水环境 | 污水处理及其再生利用 | 城镇污水处理厂污染物排放标准[国标](GB18918-2002) | （表1）基本控制项目最高允许排放浓度（日均值）,一级标准（水温＞12℃或≤12℃）,A标准,2006年1月1日后建设 | 废水排放口(DW001) | 总磷（以P计） | 2022-12-01 | 标准样 | 1 | 0.95 | -5% | 相对误差不超过±10%
2022年12月栖霞区污染源监督性监测 | 江苏金陵环境股份有限公司八卦洲污水处理厂 | 水环境 | 污水处理及其再生利用 | 城镇污水处理厂污染物排放标准[国标](GB18918-2002) | （表1）基本控制项目最高允许排放浓度（日均值）,一级标准（水温＞12℃或≤12℃）,A标准,通用 | 废水排放口(DW001) | 总氮（以N计） | 2022-12-01 | 实际样 | 3.81 | 4.03 | 5.77% | 相对误差不超过±15%
2022年12月栖霞区污染源监督性监测 | 江苏金陵环境股份有限公司八卦洲污水处理厂 | 水环境 | 污水处理及其再生利用 | 城镇污水处理厂污染物排放标准[国标](GB18918-2002) | （表1）基本控制项目最高允许排放浓度（日均值）,一级标准（水温＞12℃或≤12℃）,A标准,通用 | 废水排放口(DW001) | 总氮（以N计） | 2022-12-01 | 实际样 | 3.05 | 3.17 | 3.93% | 相对误差不超过±15%
2022年12月栖霞区污染源监督性监测 | 江苏金陵环境股份有限公司八卦洲污水处理厂 | 水环境 | 污水处理及其再生利用 | 城镇污水处理厂污染物排放标准[国标](GB18918-2002) | （表1）基本控制项目最高允许排放浓度（日均值）,一级标准（水温＞12℃或≤12℃）,A标准,通用 | 废水排放口(DW001) | 总氮（以N计） | 2022-12-01 | 实际样 | 3.02 | 3.22 | 6.62% | 相对误差不超过±15%
2022年12月栖霞区污染源监督性监测 | 江苏金陵环境股份有限公司八卦洲污水处理厂 | 水环境 | 污水处理及其再生利用 | 城镇污水处理厂污染物排放标准[国标](GB18918-2002) | （表1）基本控制项目最高允许排放浓度（日均值）,一级标准（水温＞12℃或≤12℃）,A标准,通用 | 废水排放口(DW001) | 总氮（以N计） | 2022-12-01 | 标准样 | 20 | 18 | -10% | 相对误差不超过±10%
2022年12月栖霞区污染源监督性监测 | 江苏金陵环境股份有限公司八卦洲污水处理厂 | 水环境 | 污水处理及其再生利用 | 城镇污水处理厂污染物排放标准[国标](GB18918-2002) | （表1）基本控制项目最高允许排放浓度（日均值）,一级标准（水温＞12℃或≤12℃）,A标准,通用 | 废水排放口(DW001) | 氨氮（NH3-N） | 2022-12-01 | 实际样 | 1.50 | 1.46 | -0.04mg/L | 绝对误差不超过±0.3mg/L
2022年12月栖霞区污染源监督性监测 | 江苏金陵环境股份有限公司八卦洲污水处理厂 | 水环境 | 污水处理及其再生利用 | 城镇污水处理厂污染物排放标准[国标](GB18918-2002) | （表1）基本控制项目最高允许排放浓度（日均值）,一级标准（水温＞12℃或≤12℃）,A标准,通用 | 废水排放口(DW001) | 氨氮（NH3-N） | 2022-12-01 | 实际样 | 1.50 | 1.48 | -0.02mg/L | 绝对误差不超过±0.3mg/L
2022年12月栖霞区污染源监督性监测 | 江苏金陵环境股份有限公司八卦洲污水处理厂 | 水环境 | 污水处理及其再生利用 | 城镇污水处理厂污染物排放标准[国标](GB18918-2002) | （表1）基本控制项目最高允许排放浓度（日均值）,一级标准（水温＞12℃或≤12℃）,A标准,通用 | 废水排放口(DW001) | 氨氮（NH3-N） | 2022-12-01 | 实际样 | 1.50 | 1.40 | -0.1mg/L | 绝对误差不超过±0.3mg/L
2022年12月栖霞区污染源监督性监测 | 江苏金陵环境股份有限公司八卦洲污水处理厂 | 水环境 | 污水处理及其再生利用 | 城镇污水处理厂污染物排放标准[国标](GB18918-2002) | （表1）基本控制项目最高允许排放浓度（日均值）,一级标准（水温＞12℃或≤12℃）,A标准,通用 | 废水排放口(DW001) | 氨氮（NH3-N） | 2022-12-01 | 标准样 | 7.5 | 6.91 | -7.87% | 相对误差不超过±10%
2022年12月栖霞区污染源监督性监测 | 江苏金陵环境股份有限公司八卦洲污水处理厂 | 水环境 | 污水处理及其再生利用 | 城镇污水处理厂污染物排放标准[国标](GB18918-2002) | （表1）基本控制项目最高允许排放浓度（日均值）,一级标准（水温＞12℃或≤12℃）,A标准,通用 | 废水排放口(DW001) | pH值 | 2022-12-01 | 实际样 | 6.8 | 6.8 | 0pH | 绝对误差不超过±0.5pH

## 废气排放
任务名称 | 企业名称 | 名录类别 | 行业类别 | 执行标准名称 | 执行标准条目名称 | 监测点 | 监测项目 | 监测日期 | 流量(m³/h) | 温度(°C) | 湿度(%) | 含氧量(%) | 流速(m/s) | 生产负荷(%) | 实测浓度 | 折算浓度 | 上限 | 下限 | 单位 | 是否超标 | 超标倍数 | 备注 | 是否有评价限值
2022年12月栖霞区污染源监督性监测 | 中国铁路上海局集团有限公司南京东车辆段 | 水环境,大气环境 | 铁路运输维护活动 | 《江苏省大气污染物综合排放标准》(DB32/4041-2021) | 表 1 大气污染物有组织排放限值,其他,最高允许排放浓度 | 木工废气排放口DLFQ-3号(DLFQ-3) | 颗粒物 | 2022-12-01 | [6 empty] | <1 | <1 | 20 |  | mg/m3 | 否 |  |  | 是
2022年12月栖霞区污染源监督性监测 | 中国铁路上海局集团有限公司南京东车辆段 | 水环境,大气环境 | 铁路运输维护活动 | 《江苏省大气污染物综合排放标准》(DB32/4041-2021) | 表 1 大气污染物有组织排放限值,其他,最高允许排放浓度 | 整车抛丸废气排放口DLFQ-4号(DLFQ-4) | 颗粒物 | 2022-12-01 | [6 empty] | <1 | <1 | 20 |  | mg/m3 | 否 |  |  | 是
2022年12月栖霞区污染源监督性监测 | 金桐石油化工有限公司 | 大气环境 | 专项化学用品制造 | 大气污染物综合排放标准(GB16297-1996) | （表1）现有污染源大气污染物排放限值（1997年1月1日1前）,最高允许排放浓度,除火炸药厂外其它,排气筒15m,三级,2.8 | 2.0磺化车间废气处理装置排气筒(FQ-03) | 硫酸雾 | 2022-12-02 | [6 empty] | <3 | <3 | 70 |  | mg/m3 | 否 |  |  | 是
2022年12月栖霞区污染源监督性监测 | 金桐石油化工有限公司 | 大气环境 | 专项化学用品制造 | 大气污染物综合排放标准(GB16297-1996) | （表1）现有污染源大气污染物排放限值（1997年1月1日1前）,最高允许排放浓度,硫、二氧化硫、硫酸和其它含硫化合物使用,排气筒15m,三级,4.1 | 2.0磺化车间废气处理装置排气筒(FQ-03) | 二氧化硫 | 2022-12-02 | [6 empty] | 0.68 | 0.68 | 700 |  | mg/m3 | 否 |  |  | 是
2022年12月栖霞区污染源监督性监测 | 南京炼油厂有限责任公司 | 水环境 | 原油加工及石油制品制造 | 石油化学工业污染物排放标准(GB31571-2015) | （表5）大气污染物特别排放限值, 工艺加热炉 | F6101-3(F6101-3) | 氮氧化物 | 2022-12-07 | [6 empty] | 55 | 55 | 100 |  | mg/m3 | 否 |  |  | 是
2022年12月栖霞区污染源监督性监测 | 南京炼油厂有限责任公司 | 水环境 | 原油加工及石油制品制造 | 石油化学工业污染物排放标准(GB31571-2015) | （表5）大气污染物特别排放限值, 工艺加热炉 | F6101-3(F6101-3) | 颗粒物 | 2022-12-07 | [6 empty] | <1 | <1 | 20 |  | mg/m3 | 否 |  |  | 是
2022年12月栖霞区污染源监督性监测 | 南京炼油厂有限责任公司 | 水环境 | 原油加工及石油制品制造 | 石油化学工业污染物排放标准(GB31571-2015) | （表5）大气污染物特别排放限值, 工艺加热炉 | F6101-3(F6101-3) | 二氧化硫 | 2022-12-07 | [6 empty] | 7.8 | 7.8 | 50 |  | mg/m3 | 否 |  |  | 是
2022年12月栖霞区污染源监督性监测 | 南京炼油厂有限责任公司 | 水环境 | 原油加工及石油制品制造 | 化学工业挥发性有机物排放标准(DB32/3151—2016) | 挥发性有机物及臭气浓度排放限值,最高允许排放浓度 | F6101-3(F6101-3) | 非甲烷总烃 | 2022-12-07 | [6 empty] | 0.70 | 0.70 | 80 |  | mg/m3 | 否 |  |  | 是
2022年12月栖霞区污染源监督性监测 | 南京炼油厂有限责任公司 | 水环境 | 原油加工及石油制品制造 | 化学工业挥发性有机物排放标准(DB32/3151—2016) | 挥发性有机物及臭气浓度排放限值,最高允许排放浓度 | 危废库排气筒(F6101-3) | 非甲烷总烃 | 2022-12-07 | [6 empty] | 0.76 | 0.76 | 80 |  | mg/m3 | 否 |  |  | 是
2022年12月栖霞区污染源监督性监测 | 南京宁昆再生资源有限公司 | 其他 | 危险废物治理 | 《江苏省大气污染物综合排放标准》(DB32/4041-2021) | 表 1 大气污染物有组织排放限值,其他,最高允许排放浓度 | 清洗车间排气筒(1) | 颗粒物 | 2022-12-13 | [6 empty] | <1 | <1 | 20 |  | mg/m3 | 否 |  |  | 是
2022年12月栖霞区污染源监督性监测 | 南京宁昆再生资源有限公司 | 其他 | 危险废物治理 | 江苏省 大气污染物综合排放标准(DB32/4041-2021) | 表1 | 清洗车间排气筒(1) | 二甲苯（总量） | 2022-12-13 | [6 empty] | <0.2 | <0.2 | 10 |  | mg/m3 | 否 |  |  | 是
2022年12月栖霞区污染源监督性监测 | 南京宁昆再生资源有限公司 | 其他 | 危险废物治理 | ＤＢ32/3728-2020 工业炉窑大气污染物排放标准ＤＢ32/3728-2020(ＤＢ32/3728-2020 ) | 表1 | 清洗车间烘干排气筒(1) | 颗粒物 | 2022-12-13 | [6 empty] | <1 | <1 | 10 |  | mg/m3 | 否 |  |  | 是
2022年12月栖霞区污染源监督性监测 | 南京宁昆再生资源有限公司 | 其他 | 危险废物治理 | ＤＢ32/3728-2020 工业炉窑大气污染物排放标准ＤＢ32/3728-2020(ＤＢ32/3728-2020 ) | 表1 | 清洗车间烘干排气筒(1) | 氮氧化物 | 2022-12-13 | [6 empty] | 4 | 4 | 90 |  | mg/m3 | 否 |  |  | 是
2022年12月栖霞区污染源监督性监测 | 南京宁昆再生资源有限公司 | 其他 | 危险废物治理 | ＤＢ32/3728-2020 工业炉窑大气污染物排放标准ＤＢ32/3728-2020(ＤＢ32/3728-2020 ) | 表1 | 清洗车间烘干排气筒(1) | 二氧化硫 | 2022-12-13 | [6 empty] | <3 | <3 | 40 |  | mg/m3 | 否 |  |  | 是
2022年12月栖霞区VOC | 中国铁路上海局集团有限公司南京东车辆段 | 水环境,大气环境 | 铁路运输维护活动 | 江苏省大气综合排放标准(DB32/4041-2021) | 表1 大气污染物有组织排放限值 | 漆雾废气西侧排放口DLFQ-1号(DLFQ-1) | 二甲苯 | 2022-12-01 | [6 empty] | 0.030 | 0.030 | 10 |  | mg/m3 | 否 |  |  | 是
2022年12月栖霞区VOC | 中国铁路上海局集团有限公司南京东车辆段 | 水环境,大气环境 | 铁路运输维护活动 | 江苏省大气综合排放标准(DB32/4041-2021) | 表1 大气污染物有组织排放限值 | 漆雾废气西侧排放口DLFQ-1号(DLFQ-1) | 苯 | 2022-12-01 | [6 empty] | <0.004 | <0.004 | 1 |  | mg/m3 | 否 |  |  | 是
2022年12月栖霞区VOC | 中国铁路上海局集团有限公司南京东车辆段 | 水环境,大气环境 | 铁路运输维护活动 | 江苏省大气综合排放标准(DB32/4041-2021) | 表1 大气污染物有组织排放限值 | 漆雾废气西侧排放口DLFQ-1号(DLFQ-1) | 非甲烷总烃 | 2022-12-01 | [6 empty] | 19.5 | 19.5 | 60 |  | mg/m3 | 否 |  |  | 是
2022年12月栖霞区VOC | 中国铁路上海局集团有限公司南京东车辆段 | 水环境,大气环境 | 铁路运输维护活动 | 《江苏省大气污染物综合排放标准》(DB32/4041-2021) | 表 1 大气污染物有组织排放限值,其他,最高允许排放浓度 | 漆雾废气西侧排放口DLFQ-1号(DLFQ-1) | 颗粒物 | 2022-12-01 | [6 empty] | <1 | <1 | 20 |  | mg/m3 | 否 |  |  | 是
2022年12月栖霞区VOC | 中国铁路上海局集团有限公司南京东车辆段 | 水环境,大气环境 | 铁路运输维护活动 | 江苏省大气综合排放标准(DB32/4041-2021) | 表1 大气污染物有组织排放限值 | 漆雾废气西侧排放口DLFQ-1号(DLFQ-1) | 甲苯 | 2022-12-01 | [6 empty] | <0.004 | <0.004 | 10 |  | mg/m3 | 否 |  |  | 是

## 废水排放
任务名称 | 企业名称 | 名录类别 | 行业类别 | 受纳水体 | 执行标准名称 | 执行标准条目名称 | 监测点 | 监测项目 | 监测日期 | 流量(m³/s) | 水温(°C) | 生产负荷(%) | 进口浓度 | 排放浓度 | 上限 | 下限 | 单位 | 是否超标 | 超标倍数 | 备注 | 是否有评价限值
2022年12月栖霞区污染源监督性监测 | 中国铁路上海局集团有限公司南京东车辆段 | 水环境,大气环境 | 铁路运输维护活动 |  | 污水综合排放标准(GB8978-1996) | （表4）第二类污染物最高允许排放浓度（1998年1月1日后建的单位）,一切排污单位 ,二级标准 | 废水总排口(WS-1) | pH值 | 2022-12-01 | 0 |  |  |  | 7.5 | 9 | 6 | 无量纲 | 否 |  |  | 是
2022年12月栖霞区污染源监督性监测 | 中国铁路上海局集团有限公司南京东车辆段 | 水环境,大气环境 | 铁路运输维护活动 |  | 污水综合排放标准(GB8978-1996) | （表4）第二类污染物最高允许排放浓度（1998年1月1日后建的单位）,其他排污单位,一级标准 | 废水总排口(WS-1) | 氨氮（NH3-N） | 2022-12-01 | 0 |  |  |  | 1.25 | 15 |  | mg/L | 否 |  |  | 是
2022年12月栖霞区污染源监督性监测 | 中国铁路上海局集团有限公司南京东车辆段 | 水环境,大气环境 | 铁路运输维护活动 |  | 污水综合排放标准(GB8978-1996) | （表4）第二类污染物最高允许排放浓度（1998年1月1日后建的单位）,其他排污单位,一级标准 | 废水总排口(WS-1) | 悬浮物 | 2022-12-01 | 0 |  |  |  | 10 | 70 |  | mg/L | 否 |  |  | 是
2022年12月栖霞区污染源监督性监测 | 中国铁路上海局集团有限公司南京东车辆段 | 水环境,大气环境 | 铁路运输维护活动 |  | 污水综合排放标准(GB8978-1996) | （表4）第二类污染物最高允许排放浓度（1998年1月1日后建的单位）,一切排污单位 ,一级标准 | 废水总排口(WS-1) | 石油类 | 2022-12-01 | 0 |  |  |  | 0.33 | 5 |  | mg/L | 否 |  |  | 是
2022年12月栖霞区污染源监督性监测 | 中国铁路上海局集团有限公司南京东车辆段 | 水环境,大气环境 | 铁路运输维护活动 |  | 污水综合排放标准(GB8978-1996) | （表4）第二类污染物最高允许排放浓度（1998年1月1日后建的单位）,其他排污单位,一级标准 | 废水总排口(WS-1) | 化学需氧量 | 2022-12-01 | 0 |  |  |  | 44 | 100 |  | mg/L | 否 |  |  | 是
2022年12月栖霞区污染源监督性监测 | 南京铁心桥国际粮食储备库有限公司 | 水环境 | 机动车燃油零售 |  | 仙林污水处理厂二期接管标准(null) | 接管标准 | 回水池排放口(WS001) | 总磷 | 2022-12-01 | 0 |  |  |  | 0.61 | 4.5 |  | mg/L | 否 |  |  | 是
2022年12月栖霞区污染源监督性监测 | 南京铁心桥国际粮食储备库有限公司 | 水环境 | 机动车燃油零售 |  | 仙林污水处理厂二期接管标准(null) | 接管标准 | 回水池排放口(WS001) | 化学需氧量 | 2022-12-01 | 0 |  |  |  | 17 | 350 |  | mg/L | 否 |  |  | 是
2022年12月栖霞区污染源监督性监测 | 南京铁心桥国际粮食储备库有限公司 | 水环境 | 机动车燃油零售 |  | 仙林污水处理厂二期接管标准(null) | 接管标准 | 回水池排放口(WS001) | 悬浮物 | 2022-12-01 | 0 |  |  |  | 10 | 200 |  | mg/L | 否 |  |  | 是
2022年12月栖霞区污染源监督性监测 | 南京铁心桥国际粮食储备库有限公司 | 水环境 | 机动车燃油零售 |  | 仙林污水处理厂二期接管标准(null) | 接管标准 | 回水池排放口(WS001) | 石油类 | 2022-12-01 | 0 |  |  |  | 0.14 | 20 |  | mg/L | 否 |  |  | 是
2022年12月栖霞区污染源监督性监测 | 南京铁心桥国际粮食储备库有限公司 | 水环境 | 机动车燃油零售 |  | 仙林污水处理厂二期接管标准(null) | 接管标准 | 回水池排放口(WS001) | 氨氮（NH3-N） | 2022-12-01 | 0 |  |  |  | 7.46 | 40 |  | mg/L | 否 |  |  | 是
2022年12月栖霞区污染源监督性监测 | 南京水务集团有限公司龙潭水厂 | 水环境 | 自来水生产和供应 |  | 东阳污水处理厂接管标准(/) | 东阳污水处理厂接管标准 | 污水接管井(S1) | pH值 | 2022-12-06 | 0 |  |  |  | 7.6 | 9 | 6 | 无量纲 | 否 |  |  | 是
2022年12月栖霞区污染源监督性监测 | 南京水务集团有限公司龙潭水厂 | 水环境 | 自来水生产和供应 |  | 东阳污水处理厂接管标准(/) | 东阳污水处理厂接管标准 | 污水接管井(S1) | 总磷 | 2022-12-06 | 0 |  |  |  | 0.22 | 8 |  | mg/L | 否 |  |  | 是
2022年12月栖霞区污染源监督性监测 | 南京水务集团有限公司龙潭水厂 | 水环境 | 自来水生产和供应 |  | 东阳污水处理厂接管标准(/) | 东阳污水处理厂接管标准 | 污水接管井(S1) | 化学需氧量 | 2022-12-06 | 0 |  |  |  | 30 | 500 |  | mg/L | 否 |  |  | 是
2022年12月栖霞区污染源监督性监测 | 南京汽车锻造有限公司 | 水环境 | 汽车零部件及配件制造 |  | 污水综合排放标准(GB8978-1996) | （表4）第二类污染物最高允许排放浓度（1998年1月1日后建的单位）,一切排污单位 ,一级标准 | 废水总排口 | pH值 | 2022-12-05 | 0 |  |  |  | 7.2 | 9 |  | 无量纲 | 否 |  |  | 是
2022年12月栖霞区污染源监督性监测 | 南京汽车锻造有限公司 | 水环境 | 汽车零部件及配件制造 |  | 污水综合排放标准(GB8978-1996) | （表4）第二类污染物最高允许排放浓度（1998年1月1日后建的单位）,其他排污单位,一级标准 | 废水总排口 | 悬浮物 | 2022-12-05 | 0 |  |  |  | 6 | 70 |  | mg/L | 否 |  |  | 是
2022年12月栖霞区污染源监督性监测 | 南京汽车锻造有限公司 | 水环境 | 汽车零部件及配件制造 |  | 污水综合排放标准(GB8978-1996) | （表4）第二类污染物最高允许排放浓度（1998年1月1日后建的单位）,其他排污单位,一级标准 | 废水总排口 | 化学需氧量 | 2022-12-05 | 0 |  |  |  | 60 | 100 |  | mg/L | 否 |  |  | 是
2022年12月栖霞区污染源监督性监测 | 南京汽车锻造有限公司 | 水环境 | 汽车零部件及配件制造 |  | 污水综合排放标准(GB8978-1996) | （表4）第二类污染物最高允许排放浓度（1998年1月1日后建的单位）,一切排污单位 ,一级标准 | 废水总排口 | 石油类 | 2022-12-05 | 0 |  |  |  | <0.06 | 5 |  | mg/L | 否 |  |  | 是
2022年12月栖霞区污染源监督性监测 | 江苏金陵环境股份有限公司八卦洲污水处理厂 | 水环境 | 污水处理及其再生利用 |  | 城镇污水处理厂污染物排放标准[国标](GB18918-2002) | （表1）基本控制项目最高允许排放浓度（日均值）,一级标准（水温＞12℃或≤12℃）,A标准,通用 | 废水排放口(DW001) | 阴离子表面活性剂 | 2022-12-01 | 0 |  |  |  | <0.05 | 0.5 |  | mg/L | 否 |  |  | 是
2022年12月栖霞区污染源监督性监测 | 江苏金陵环境股份有限公司八卦洲污水处理厂 | 水环境 | 污水处理及其再生利用 |  | 城镇污水处理厂污染物排放标准[国标](GB18918-2002) | （表1）基本控制项目最高允许排放浓度（日均值）,一级标准（水温＞12℃或≤12℃）,A标准,通用 | 废水排放口(DW001) | 化学需氧量 | 2022-12-01 | 0 |  |  |  | 15 | 50 |  | mg/L | 否 |  |  | 是
2022年12月栖霞区污染源监督性监测 | 江苏金陵环境股份有限公司八卦洲污水处理厂 | 水环境 | 污水处理及其再生利用 |  | 城镇污水处理厂污染物排放标准[国标](GB18918-2002) | （表1）基本控制项目最高允许排放浓度（日均值）,一级标准（水温＞12℃或≤12℃）,A标准,通用 | 废水排放口(DW001) | 六价铬 | 2022-12-01 | 0 |  |  |  | <0.04 | 0.05 |  | mg/L | 否 |  |  | 是
2022年12月栖霞区污染源监督性监测 | 江苏金陵环境股份有限公司八卦洲污水处理厂 | 水环境 | 污水处理及其再生利用 |  | 城镇污水处理厂污染物排放标准[国标](GB18918-2002) | （表1）基本控制项目最高允许排放浓度（日均值）,一级标准（水温＞12℃或≤12℃）,A标准,通用 | 废水排放口(DW001) | 色度 | 2022-12-01 | 0 |  |  |  | 4 | 30 |  | 倍 | 否 |  |  | 是
2022年12月栖霞区污染源监督性监测 | 江苏金陵环境股份有限公司八卦洲污水处理厂 | 水环境 | 污水处理及其再生利用 |  | 城镇污水处理厂污染物排放标准[国标](GB18918-2002) | （表1）基本控制项目最高允许排放浓度（日均值）,一级标准（水温＞12℃或≤12℃）,A标准,通用 | 废水排放口(DW001) | 悬浮物 | 2022-12-01 | 0 |  |  |  | 8 | 10 |  | mg/L | 否 |  |  | 是
2022年12月栖霞区污染源监督性监测 | 江苏金陵环境股份有限公司八卦洲污水处理厂 | 水环境 | 污水处理及其再生利用 |  | 城镇污水处理厂污染物排放标准[国标](GB18918-2002) | （表1）基本控制项目最高允许排放浓度（日均值）,一级标准（水温＞12℃或≤12℃）,A标准,通用 | 废水排放口(DW001) | 粪大肠菌群数 | 2022-12-01 | 0 |  |  |  | 210 | 1000 |  | MPN/L | 否 |  |  | 是
2022年12月栖霞区污染源监督性监测 | 江苏金陵环境股份有限公司八卦洲污水处理厂 | 水环境 | 污水处理及其再生利用 |  | 城镇污水处理厂污染物排放标准[国标](GB18918-2002) | （表1）基本控制项目最高允许排放浓度（日均值）,一级标准（水温＞12℃或≤12℃）,A标准,2006年1月1日后建设 | 废水排放口(DW001) | 总磷（以P计） | 2022-12-01 | 0 |  |  |  | 0.17 | 0.5 |  | mg/L | 否 |  |  | 是
2022年12月栖霞区污染源监督性监测 | 江苏金陵环境股份有限公司八卦洲污水处理厂 | 水环境 | 污水处理及其再生利用 |  | 城镇污水处理厂污染物排放标准[国标](GB18918-2002) | （表1）基本控制项目最高允许排放浓度（日均值）,一级标准（水温＞12℃或≤12℃）,A标准,通用 | 废水排放口(DW001) | 石油类 | 2022-12-01 | 0 |  |  |  | <0.06 | 1 |  | mg/L | 否 |  |  | 是
2022年12月栖霞区污染源监督性监测 | 江苏金陵环境股份有限公司八卦洲污水处理厂 | 水环境 | 污水处理及其再生利用 |  | 城镇污水处理厂污染物排放标准[国标](GB18918-2002) | （表1）基本控制项目最高允许排放浓度（日均值）,一级标准（水温＞12℃或≤12℃）,A标准,通用 | 废水排放口(DW001) | 总氮（以N计） | 2022-12-01 | 0 |  |  |  | 1.91 | 15 |  | mg/L | 否 |  |  | 是
2022年12月栖霞区污染源监督性监测 | 江苏金陵环境股份有限公司八卦洲污水处理厂 | 水环境 | 污水处理及其再生利用 |  | 城镇污水处理厂污染物排放标准[国标](GB18918-2002) | （表1）基本控制项目最高允许排放浓度（日均值）,一级标准（水温＞12℃或≤12℃）,A标准,通用 | 废水排放口(DW001) | 动植物油 | 2022-12-01 | 0 |  |  |  | <0.06 | 1 |  | mg/L | 否 |  |  | 是
2022年12月栖霞区污染源监督性监测 | 江苏金陵环境股份有限公司八卦洲污水处理厂 | 水环境 | 污水处理及其再生利用 |  | 城镇污水处理厂污染物排放标准[国标](GB18918-2002) | （表1）基本控制项目最高允许排放浓度（日均值）,一级标准（水温＞12℃或≤12℃）,A标准,通用 | 废水排放口(DW001) | 氨氮（NH3-N） | 2022-12-01 | 0 |  |  |  | 0.051 | 5 |  | mg/L | 否 |  |  | 是
2022年12月栖霞区污染源监督性监测 | 江苏金陵环境股份有限公司八卦洲污水处理厂 | 水环境 | 污水处理及其再生利用 |  | 城镇污水处理厂污染物排放标准[国标](GB18918-2002) | （表1）基本控制项目最高允许排放浓度（日均值）,一级标准（水温＞12℃或≤12℃）,A标准,通用 | 废水排放口(DW001) | pH值 | 2022-12-01 | 0 |  |  |  | 6.8 | 9 | 6 | 无量纲 | 否 |  |  | 是
2022年12月栖霞区污染源监督性监测 | 江苏金陵环境股份有限公司八卦洲污水处理厂 | 水环境 | 污水处理及其再生利用 |  | 城镇污水处理厂污染物排放标准[国标](GB18918-2002) | （表1）基本控制项目最高允许排放浓度（日均值）,一级标准（水温＞12℃或≤12℃）,A标准,通用 | 废水排放口(DW001) | 五日生化需氧量 | 2022-12-01 | 0 |  |  |  | 2.8 | 10 |  | mg/L | 否 |  |  | 是
2022年12月栖霞区污染源监督性监测 | 南京水务集团有限公司城北水厂 | 水环境 | 自来水生产和供应 |  | 城北 污水处理厂接管标准(null) | 废水 | 污水接管井(S1) | pH | 2022-12-06 | 0 |  |  |  | 7.4 | 9 | 6 | 无量纲 | 否 |  |  | 是
2022年12月栖霞区污染源监督性监测 | 南京水务集团有限公司城北水厂 | 水环境 | 自来水生产和供应 |  | 城北 污水处理厂接管标准(null) | 废水 | 污水接管井(S1) | 悬浮物 | 2022-12-06 | 0 |  |  |  | 18 | 400 |  | mg/L | 否 |  |  | 是
2022年12月栖霞区污染源监督性监测 | 南京水务集团有限公司城北水厂 | 水环境 | 自来水生产和供应 |  | 城北 污水处理厂接管标准(null) | 废水 | 污水接管井(S1) | 总磷 | 2022-12-06 | 0 |  |  |  | 1.65 | 4.0 |  | mg/L | 否 |  |  | 是
2022年12月栖霞区污染源监督性监测 | 南京水务集团有限公司城北水厂 | 水环境 | 自来水生产和供应 |  | 城北 污水处理厂接管标准(null) | 废水 | 污水接管井(S1) | 化学需氧量 | 2022-12-06 | 0 |  |  |  | 128 | 500 |  | mg/L | 否 |  |  | 是
2022年12月栖霞区污染源监督性监测 | 南京水务集团有限公司城北水厂 | 水环境 | 自来水生产和供应 |  | 城北 污水处理厂接管标准(null) | 废水 | 污水接管井(S1) | 五日生化需氧量 | 2022-12-06 | 0 |  |  |  | 29.2 | 300 |  | mg/L | 否 |  |  | 是
2022年12月栖霞区污染源监督性监测 | 南京水务集团有限公司城北水厂 | 水环境 | 自来水生产和供应 |  | 城北 污水处理厂接管标准(null) | 废水 | 污水接管井(S1) | 氨氮 | 2022-12-06 | 0 |  |  |  | 20.6 | 35 |  | mg/L | 否 |  |  | 是

## 无组织
任务名称 | 企业名称 | 名录类别 | 行业类别 | 执行标准名称 | 执行标准条目名称 | 监测点 | 监测项目 | 监测日期 | 风向 | 风速（m/s） | 温度(℃) | 压力（kPa） | 排放浓度 | 上限 | 下限 | 单位 | 是否超标 | 超标倍数 | 备注
2022年12月栖霞区污染源监督性监测 | 南京坤源运输仓储有限公司 | 大气环境 | 其他危险品仓储 | 大气污染物综合排放标准（江苏省）(DB32/4041-2021) | 表3 单位边界大气污染物排放监控浓度限值 | 下风向3号点 | 非甲烷总烃 | 2022-12-07 |  |  |  |  | <0.07 | 4 |  | mg/m3 | 否
2022年12月栖霞区污染源监督性监测 | 南京坤源运输仓储有限公司 | 大气环境 | 其他危险品仓储 | 大气污染物综合排放标准（江苏省）(DB32/4041-2021) | 表3 单位边界大气污染物排放监控浓度限值 | 下风向2号点 | 非甲烷总烃 | 2022-12-07 |  |  |  |  | <0.07 | 4 |  | mg/m3 | 否
2022年12月栖霞区污染源监督性监测 | 南京坤源运输仓储有限公司 | 大气环境 | 其他危险品仓储 | 大气污染物综合排放标准（江苏省）(DB32/4041-2021) | 表3 单位边界大气污染物排放监控浓度限值 | 下风向4号点 | 非甲烷总烃 | 2022-12-07 |  |  |  |  | <0.07 | 4 |  | mg/m3 | 否
2022年12月栖霞区污染源监督性监测 | 南京兆基实业有限公司 | 大气环境 | 机动车燃油零售 | 大气污染物综合排放标准（江苏省）(DB32/4041-2021) | 表3 单位边界大气污染物排放监控浓度限值 | 下风向4号点 | 非甲烷总烃 | 2022-12-01 |  |  |  |  | <0.07 | 4 |  | mg/m3 | 否
2022年12月栖霞区污染源监督性监测 | 南京兆基实业有限公司 | 大气环境 | 机动车燃油零售 | 大气污染物综合排放标准（江苏省）(DB32/4041-2021) | 表3 单位边界大气污染物排放监控浓度限值 | 下风向3号点 | 非甲烷总烃 | 2022-12-01 |  |  |  |  | 0.14 | 4 |  | mg/m3 | 否
2022年12月栖霞区污染源监督性监测 | 南京兆基实业有限公司 | 大气环境 | 机动车燃油零售 | 大气污染物综合排放标准（江苏省）(DB32/4041-2021) | 表3 单位边界大气污染物排放监控浓度限值 | 下风向2号点 | 非甲烷总烃 | 2022-12-01 |  |  |  |  | 0.23 | 4 |  | mg/m3 | 否
2022年12月栖霞区污染源监督性监测 | 江苏境具净环保科技有限公司 | 其他 | 危险废物治理 | 江苏省 大气污染物综合排放标准(DB32/4041-2021) | 表2 | 罐区外1米Q2 | 非甲烷总烃 | 2022-12-13 |  |  |  |  | 0.82 | 6 |  | mg/m3 | 否
2022年12月栖霞区污染源监督性监测 | 江苏境具净环保科技有限公司 | 其他 | 危险废物治理 | 江苏省 大气污染物综合排放标准(DB32/4041-2021) | 表2 | 厂房门口外1米 | 非甲烷总烃 | 2022-12-13 |  |  |  |  | 0.72 | 6 |  | mg/m3 | 否
2022年12月栖霞区污染源监督性监测 | 国家管网集团东部原油储运有限公司南京输油处南京作业区成品油站区 | 大气环境 | 机动车燃油零售 | 大气污染物综合排放标准（江苏省）(DB32/4041-2021) | 表3 单位边界大气污染物排放监控浓度限值 | 下风向4号点 | 非甲烷总烃 | 2022-12-02 |  |  |  |  | 0.40 | 4 |  | mg/m3 | 否
2022年12月栖霞区污染源监督性监测 | 国家管网集团东部原油储运有限公司南京输油处南京作业区成品油站区 | 大气环境 | 机动车燃油零售 | 大气污染物综合排放标准（江苏省）(DB32/4041-2021) | 表3 单位边界大气污染物排放监控浓度限值 | 下风向2号点 | 非甲烷总烃 | 2022-12-02 |  |  |  |  | 0.10 | 4 |  | mg/m3 | 否
2022年12月栖霞区污染源监督性监测 | 国家管网集团东部原油储运有限公司南京输油处南京作业区成品油站区 | 大气环境 | 机动车燃油零售 | 大气污染物综合排放标准（江苏省）(DB32/4041-2021) | 表3 单位边界大气污染物排放监控浓度限值 | 下风向3号点 | 非甲烷总烃 | 2022-12-02 |  |  |  |  | 0.12 | 4 |  | mg/m3 | 否
2022年12月栖霞区污染源监督性监测 | 中外运物流南京有限公司 | 大气环境 | 机动车燃油零售 | 大气污染物综合排放标准(GB16297-1996) | （表2）新污染源大气污染物排放限值（1997年1月1日起）,最高允许排放浓度,通用 | 下风向4号点 | 颗粒物 | 2022-12-07 |  |  |  |  | 0.202 | 1 |  | mg/m3 | 否
2022年12月栖霞区污染源监督性监测 | 中外运物流南京有限公司 | 大气环境 | 机动车燃油零售 | 大气污染物综合排放标准(GB16297-1996) | （表2）新污染源大气污染物排放限值（1997年1月1日起）,无组织排放监控浓度限值,通用 | 下风向4号点 | 非甲烷总烃 | 2022-12-07 |  |  |  |  | <0.07 | 4 |  | mg/m3 | 否
2022年12月栖霞区污染源监督性监测 | 中外运物流南京有限公司 | 大气环境 | 机动车燃油零售 | 大气污染物综合排放标准(GB16297-1996) | （表2）新污染源大气污染物排放限值（1997年1月1日起）,无组织排放监控浓度限值,通用 | 下风向4号点 | 二氧化硫 | 2022-12-07 |  |  |  |  | <0.01 | 0.4 |  | mg/m3 | 否
2022年12月栖霞区污染源监督性监测 | 中外运物流南京有限公司 | 大气环境 | 机动车燃油零售 | 大气污染物综合排放标准(GB16297-1996) | （表2）新污染源大气污染物排放限值（1997年1月1日起）,无组织排放监控浓度限值,通用 | 下风向4号点 | 氮氧化物 | 2022-12-07 |  |  |  |  | 0.046 | 0.12 |  | mg/m3 | 否
2022年12月栖霞区污染源监督性监测 | 中外运物流南京有限公司 | 大气环境 | 机动车燃油零售 | 大气污染物综合排放标准(GB16297-1996) | （表2）新污染源大气污染物排放限值（1997年1月1日起）,无组织排放监控浓度限值,通用 | 下风向2号点 | 二氧化硫 | 2022-12-07 |  |  |  |  | <0.01 | 0.4 |  | mg/m3 | 否
2022年12月栖霞区污染源监督性监测 | 中外运物流南京有限公司 | 大气环境 | 机动车燃油零售 | 大气污染物综合排放标准(GB16297-1996) | （表2）新污染源大气污染物排放限值（1997年1月1日起）,最高允许排放浓度,通用 | 下风向2号点 | 颗粒物 | 2022-12-07 |  |  |  |  | 0.169 | 1 |  | mg/m3 | 否
2022年12月栖霞区污染源监督性监测 | 中外运物流南京有限公司 | 大气环境 | 机动车燃油零售 | 大气污染物综合排放标准(GB16297-1996) | （表2）新污染源大气污染物排放限值（1997年1月1日起）,无组织排放监控浓度限值,通用 | 下风向2号点 | 氮氧化物 | 2022-12-07 |  |  |  |  | 0.044 | 0.12 |  | mg/m3 | 否
2022年12月栖霞区污染源监督性监测 | 中外运物流南京有限公司 | 大气环境 | 机动车燃油零售 | 大气污染物综合排放标准(GB16297-1996) | （表2）新污染源大气污染物排放限值（1997年1月1日起）,无组织排放监控浓度限值,通用 | 下风向2号点 | 非甲烷总烃 | 2022-12-07 |  |  |  |  | <0.07 | 4 |  | mg/m3 | 否
2022年12月栖霞区污染源监督性监测 | 中外运物流南京有限公司 | 大气环境 | 机动车燃油零售 | 大气污染物综合排放标准(GB16297-1996) | （表2）新污染源大气污染物排放限值（1997年1月1日起）,最高允许排放浓度,通用 | 下风向3号点 | 颗粒物 | 2022-12-07 |  |  |  |  | 0.186 | 1 |  | mg/m3 | 否
2022年12月栖霞区污染源监督性监测 | 中外运物流南京有限公司 | 大气环境 | 机动车燃油零售 | 大气污染物综合排放标准(GB16297-1996) | （表2）新污染源大气污染物排放限值（1997年1月1日起）,无组织排放监控浓度限值,通用 | 下风向3号点 | 氮氧化物 | 2022-12-07 |  |  |  |  | 0.062 | 0.12 |  | mg/m3 | 否
2022年12月栖霞区污染源监督性监测 | 中外运物流南京有限公司 | 大气环境 | 机动车燃油零售 | 大气污染物综合排放标准(GB16297-1996) | （表2）新污染源大气污染物排放限值（1997年1月1日起）,无组织排放监控浓度限值,通用 | 下风向3号点 | 二氧化硫 | 2022-12-07 |  |  |  |  | <0.01 | 0.4 |  | mg/m3 | 否
2022年12月栖霞区污染源监督性监测 | 中外运物流南京有限公司 | 大气环境 | 机动车燃油零售 | 大气污染物综合排放标准(GB16297-1996) | （表2）新污染源大气污染物排放限值（1997年1月1日起）,无组织排放监控浓度限值,通用 | 下风向3号点 | 非甲烷总烃 | 2022-12-07 |  |  |  |  | <0.07 | 4 |  | mg/m3 | 否
2022年12月栖霞区污染源监督性监测 | 中国石化销售有限公司江苏南京石油分公司（栖霞油库） | 大气环境 | 机动车燃油零售 | 大气污染物综合排放标准（江苏省）(DB32/4041-2021) | 表3 单位边界大气污染物排放监控浓度限值 | 下风向3号点 | 非甲烷总烃 | 2022-12-02 |  |  |  |  | <0.07 | 4 |  | mg/m3 | 否
2022年12月栖霞区污染源监督性监测 | 中国石化销售有限公司江苏南京石油分公司（栖霞油库） | 大气环境 | 机动车燃油零售 | 大气污染物综合排放标准（江苏省）(DB32/4041-2021) | 表3 单位边界大气污染物排放监控浓度限值 | 下风向4号点 | 非甲烷总烃 | 2022-12-02 |  |  |  |  | <0.07 | 4 |  | mg/m3 | 否
2022年12月栖霞区污染源监督性监测 | 中国石化销售有限公司江苏南京石油分公司（栖霞油库） | 大气环境 | 机动车燃油零售 | 大气污染物综合排放标准（江苏省）(DB32/4041-2021) | 表3 单位边界大气污染物排放监控浓度限值 | 下风向2号点 | 非甲烷总烃 | 2022-12-02 |  |  |  |  | <0.07 | 4 |  | mg/m3 | 否