## 废气比对
任务名称 | 企业名称 | 名录类别 | 行业类别 | 执行标准名称 | 执行标准条目名称 | 监测点 | 监测项目 | 监测日期 | 手动监测值 | 平均值 | 自动监测值 | 平均值 | 比对结果 | 技术要求
浦口区22年12月重点企业监督性监测 | 南京卓越环保科技有限公司 | 大气环境 | 危险废物治理 | 危险废物焚烧污染控制标准(GB 18484—2020) | 表 3 危险废物焚烧设施烟气污染物排放浓度限值,1 小时均值 | 焚烧烟囱 FQ-01(FQ-1号) | 含氧量 | 2022-12-19 | 10.7 | 10.75 | 10.6 | 10.33 | 9.2% | 相对准确度≤15%
| 南京卓越环保科技有限公司 | 大气环境 | 危险废物治理 | 危险废物焚烧污染控制标准(GB 18484—2020) | 表 3 危险废物焚烧设施烟气污染物排放浓度限值,1 小时均值 | 焚烧烟囱 FQ-01(FQ-1号) | 含氧量 | 2022-12-19 | 10.8 | 10.75 | 10.6 | 10.33 | 9.2% | 相对准确度≤15%
| 南京卓越环保科技有限公司 | 大气环境 | 危险废物治理 | 危险废物焚烧污染控制标准(GB 18484—2020) | 表 3 危险废物焚烧设施烟气污染物排放浓度限值,1 小时均值 | 焚烧烟囱 FQ-01(FQ-1号) | 含氧量 | 2022-12-19 | 11.2 | 10.75 | 9.9 | 10.33 | 9.2% | 相对准确度≤15%
| 南京卓越环保科技有限公司 | 大气环境 | 危险废物治理 | 危险废物焚烧污染控制标准(GB 18484—2020) | 表 3 危险废物焚烧设施烟气污染物排放浓度限值,1 小时均值 | 焚烧烟囱 FQ-01(FQ-1号) | 含氧量 | 2022-12-19 | 10.7 | 10.75 | 9.9 | 10.33 | 9.2% | 相对准确度≤15%
| 南京卓越环保科技有限公司 | 大气环境 | 危险废物治理 | 危险废物焚烧污染控制标准(GB 18484—2020) | 表 3 危险废物焚烧设施烟气污染物排放浓度限值,1 小时均值 | 焚烧烟囱 FQ-01(FQ-1号) | 含氧量 | 2022-12-19 | 10.6 | 10.75 | 10.3 | 10.33 | 9.2% | 相对准确度≤15%
| 南京卓越环保科技有限公司 | 大气环境 | 危险废物治理 | 危险废物焚烧污染控制标准(GB 18484—2020) | 表 3 危险废物焚烧设施烟气污染物排放浓度限值,1 小时均值 | 焚烧烟囱 FQ-01(FQ-1号) | 含氧量 | 2022-12-19 | 10.5 | 10.75 | 10.7 | 10.33 | 9.2% | 相对准确度≤15%
| 南京卓越环保科技有限公司 | 大气环境 | 危险废物治理 | 危险废物焚烧污染控制标准(GB 18484—2020) | 表 3 危险废物焚烧设施烟气污染物排放浓度限值,1 小时均值 | 焚烧烟囱 FQ-01(FQ-1号) | 流速 | 2022-12-19 | 7.9 | 8.17 | 8.1 | 8.2 | 0.37% | 相对误差不超过±12%
| 南京卓越环保科技有限公司 | 大气环境 | 危险废物治理 | 危险废物焚烧污染控制标准(GB 18484—2020) | 表 3 危险废物焚烧设施烟气污染物排放浓度限值,1 小时均值 | 焚烧烟囱 FQ-01(FQ-1号) | 流速 | 2022-12-19 | 8.3 | 8.17 | 8.3 | 8.2 | 0.37% | 相对误差不超过±12%
| 南京卓越环保科技有限公司 | 大气环境 | 危险废物治理 | 危险废物焚烧污染控制标准(GB 18484—2020) | 表 3 危险废物焚烧设施烟气污染物排放浓度限值,1 小时均值 | 焚烧烟囱 FQ-01(FQ-1号) | 流速 | 2022-12-19 | 8.3 | 8.17 | 8.2 | 8.2 | 0.37% | 相对误差不超过±12%
| 南京卓越环保科技有限公司 | 大气环境 | 危险废物治理 | 危险废物焚烧污染控制标准(GB 18484—2020) | 表 3 危险废物焚烧设施烟气污染物排放浓度限值,1 小时均值 | 焚烧烟囱 FQ-01(FQ-1号) | 二氧化硫 | 2022-12-19 | <3 | 1.5 | 17 | 7.67 | 6.17mg/m3 | 绝对误差不超过±17mg/m3
| 南京卓越环保科技有限公司 | 大气环境 | 危险废物治理 | 危险废物焚烧污染控制标准(GB 18484—2020) | 表 3 危险废物焚烧设施烟气污染物排放浓度限值,1 小时均值 | 焚烧烟囱 FQ-01(FQ-1号) | 二氧化硫 | 2022-12-19 | <3 | 1.5 | 5 | 7.67 | 6.17mg/m3 | 绝对误差不超过±17mg/m3
| 南京卓越环保科技有限公司 | 大气环境 | 危险废物治理 | 危险废物焚烧污染控制标准(GB 18484—2020) | 表 3 危险废物焚烧设施烟气污染物排放浓度限值,1 小时均值 | 焚烧烟囱 FQ-01(FQ-1号) | 二氧化硫 | 2022-12-19 | <3 | 1.5 | 5 | 7.67 | 6.17mg/m3 | 绝对误差不超过±17mg/m3
| 南京卓越环保科技有限公司 | 大气环境 | 危险废物治理 | 危险废物焚烧污染控制标准(GB 18484—2020) | 表 3 危险废物焚烧设施烟气污染物排放浓度限值,1 小时均值 | 焚烧烟囱 FQ-01(FQ-1号) | 二氧化硫 | 2022-12-19 | <3 | 1.5 | 7 | 7.67 | 6.17mg/m3 | 绝对误差不超过±17mg/m3
| 南京卓越环保科技有限公司 | 大气环境 | 危险废物治理 | 危险废物焚烧污染控制标准(GB 18484—2020) | 表 3 危险废物焚烧设施烟气污染物排放浓度限值,1 小时均值 | 焚烧烟囱 FQ-01(FQ-1号) | 二氧化硫 | 2022-12-19 | <3 | 1.5 | 6 | 7.67 | 6.17mg/m3 | 绝对误差不超过±17mg/m3
| 南京卓越环保科技有限公司 | 大气环境 | 危险废物治理 | 危险废物焚烧污染控制标准(GB 18484—2020) | 表 3 危险废物焚烧设施烟气污染物排放浓度限值,1 小时均值 | 焚烧烟囱 FQ-01(FQ-1号) | 二氧化硫 | 2022-12-19 | <3 | 1.5 | 6 | 7.67 | 6.17mg/m3 | 绝对误差不超过±17mg/m3
| 南京卓越环保科技有限公司 | 大气环境 | 危险废物治理 | 危险废物焚烧污染控制标准(GB 18484—2020) | 表 3 危险废物焚烧设施烟气污染物排放浓度限值,1 小时均值 | 焚烧烟囱 FQ-01(FQ-1号) | 氮氧化物 | 2022-12-19 | 66 | 38.33 | 59 | 35.33 | -3mg/m3 | 绝对误差不超过±12mg/m3
| 南京卓越环保科技有限公司 | 大气环境 | 危险废物治理 | 危险废物焚烧污染控制标准(GB 18484—2020) | 表 3 危险废物焚烧设施烟气污染物排放浓度限值,1 小时均值 | 焚烧烟囱 FQ-01(FQ-1号) | 氮氧化物 | 2022-12-19 | 24 | 38.33 | 24 | 35.33 | -3mg/m3 | 绝对误差不超过±12mg/m3
| 南京卓越环保科技有限公司 | 大气环境 | 危险废物治理 | 危险废物焚烧污染控制标准(GB 18484—2020) | 表 3 危险废物焚烧设施烟气污染物排放浓度限值,1 小时均值 | 焚烧烟囱 FQ-01(FQ-1号) | 氮氧化物 | 2022-12-19 | 21 | 38.33 | 29 | 35.33 | -3mg/m3 | 绝对误差不超过±12mg/m3
| 南京卓越环保科技有限公司 | 大气环境 | 危险废物治理 | 危险废物焚烧污染控制标准(GB 18484—2020) | 表 3 危险废物焚烧设施烟气污染物排放浓度限值,1 小时均值 | 焚烧烟囱 FQ-01(FQ-1号) | 氮氧化物 | 2022-12-19 | 24 | 38.33 | 31 | 35.33 | -3mg/m3 | 绝对误差不超过±12mg/m3
| 南京卓越环保科技有限公司 | 大气环境 | 危险废物治理 | 危险废物焚烧污染控制标准(GB 18484—2020) | 表 3 危险废物焚烧设施烟气污染物排放浓度限值,1 小时均值 | 焚烧烟囱 FQ-01(FQ-1号) | 氮氧化物 | 2022-12-19 | 72 | 38.33 | 47 | 35.33 | -3mg/m3 | 绝对误差不超过±12mg/m3
| 南京卓越环保科技有限公司 | 大气环境 | 危险废物治理 | 危险废物焚烧污染控制标准(GB 18484—2020) | 表 3 危险废物焚烧设施烟气污染物排放浓度限值,1 小时均值 | 焚烧烟囱 FQ-01(FQ-1号) | 氮氧化物 | 2022-12-19 | 23 | 38.33 | 22 | 35.33 | -3mg/m3 | 绝对误差不超过±12mg/m3
| 南京卓越环保科技有限公司 | 大气环境 | 危险废物治理 | 危险废物焚烧污染控制标准(GB 18484—2020) | 表 3 危险废物焚烧设施烟气污染物排放浓度限值,1 小时均值 | 焚烧烟囱 FQ-01(FQ-1号) | 温度 | 2022-12-19 | 70 | 70 | 72 | 71.67 | 1.67℃ | 绝对误差不超过±3℃
| 南京卓越环保科技有限公司 | 大气环境 | 危险废物治理 | 危险废物焚烧污染控制标准(GB 18484—2020) | 表 3 危险废物焚烧设施烟气污染物排放浓度限值,1 小时均值 | 焚烧烟囱 FQ-01(FQ-1号) | 温度 | 2022-12-19 | 70 | 70 | 71 | 71.67 | 1.67℃ | 绝对误差不超过±3℃
| 南京卓越环保科技有限公司 | 大气环境 | 危险废物治理 | 危险废物焚烧污染控制标准(GB 18484—2020) | 表 3 危险废物焚烧设施烟气污染物排放浓度限值,1 小时均值 | 焚烧烟囱 FQ-01(FQ-1号) | 温度 | 2022-12-19 | 70 | 70 | 72 | 71.67 | 1.67℃ | 绝对误差不超过±3℃

## 废气排放
任务名称 | 企业名称 | 名录类别 | 行业类别 | 执行标准名称 | 执行标准条目名称 | 监测点 | 监测项目 | 监测日期 | 流量(m³/h) | 温度(°C) | 湿度(%) | 含氧量(%) | 流速(m/s) | 生产负荷(%) | 实测浓度 | 折算浓度 | 上限 | 下限 | 单位 | 是否超标 | 超标倍数 | 备注 | 是否有评价限值
浦口区22年12月重点企业监督性监测 | 台积电（南京）有限公司 | 水环境 | 集成电路制造 | 半导体行业污染物排放标准(DB32/3747-2020) | 表三污染物排放限值 | 酸性废气排气筒(FQ-108) | 氯（氯气） | 2022-12-23 | [6 empty] | <0.2 | <0.2 | 5 |  | mg/m3 | 否 |  |  | 是
浦口区22年12月重点企业监督性监测 | 台积电（南京）有限公司 | 水环境 | 集成电路制造 | 半导体行业污染物排放标准(DB32/3747-2020) | 表三污染物排放限值 | 酸性废气排气筒(FQ-108) | 硫酸雾 | 2022-12-23 | [6 empty] | <0.2 | <0.2 | 5 |  | mg/m3 | 否 |  |  | 是
浦口区22年12月重点企业监督性监测 | 台积电（南京）有限公司 | 水环境 | 集成电路制造 | 江苏省地方标准大气污染物综合排放标准(DB32/4041-2021) | 表1 大气污染物有组织排放限值 | 酸性废气排气筒(FQ-108) | 二氧化硫 | 2022-12-23 | [6 empty] | <3 | <3 | 200 |  | mg/m3 | 否 |  |  | 是
浦口区22年12月重点企业监督性监测 | 台积电（南京）有限公司 | 水环境 | 集成电路制造 | 半导体行业污染物排放标准(DB 32/3747-2020) | 表3大气污染物排放限值 | 酸性废气排气筒(FQ-108) | 颗粒物 | 2022-12-23 | [6 empty] | 1.2 | 1.2 | 20 |  | mg/m3 | 否 |  |  | 是
浦口区22年12月重点企业监督性监测 | 台积电（南京）有限公司 | 水环境 | 集成电路制造 | 半导体行业污染物排放标准(DB32/3747-2020) | 表三污染物排放限值 | 酸性废气排气筒(FQ-108) | 氟化物 | 2022-12-23 | [6 empty] | <0.06 | <0.06 | 1.5 |  | mg/m3 | 否 |  |  | 是
浦口区22年12月重点企业监督性监测 | 台积电（南京）有限公司 | 水环境 | 集成电路制造 | 半导体行业污染物排放标准(DB32/3747-2020) | 表三污染物排放限值 | 酸性废气排气筒(FQ-108) | 氯化氢 | 2022-12-23 | [6 empty] | <0.2 | <0.2 | 10 |  | mg/m3 | 否 |  |  | 是
浦口区22年12月重点企业监督性监测 | 台积电（南京）有限公司 | 水环境 | 集成电路制造 | 半导体行业污染物排放标准(DB32/3747-2020) | 表三污染物排放限值 | 酸性废气排气筒(FQ-108) | 氮氧化物 | 2022-12-23 | [6 empty] | <3 | <3 | 50 |  | mg/m3 | 否 |  |  | 是
浦口区22年12月重点企业监督性监测 | 台积电（南京）有限公司 | 水环境 | 集成电路制造 | 江苏省地方标准大气污染物综合排放标准(DB32/4041-2021) | 表1 大气污染物有组织排放限值 | 酸性废气排气筒FQ-102(FQ-102) | 二氧化硫 | 2022-12-22 | [6 empty] | <3 | <3 | 200 |  | mg/m3 | 否 |  |  | 是
浦口区22年12月重点企业监督性监测 | 台积电（南京）有限公司 | 水环境 | 集成电路制造 | 半导体行业污染物排放标准(DB 32/3747-2020) | 表3大气污染物排放限值 | 酸性废气排气筒FQ-102(FQ-102) | 颗粒物 | 2022-12-22 | [6 empty] | 1.2 | 1.2 | 20 |  | mg/m3 | 否 |  |  | 是
浦口区22年12月重点企业监督性监测 | 台积电（南京）有限公司 | 水环境 | 集成电路制造 | 半导体行业污染物排放标准(DB32/3747-2020) | 表三污染物排放限值 | 酸性废气排气筒FQ-102(FQ-102) | 氟化物 | 2022-12-22 | [6 empty] | <0.06 | <0.06 | 1.5 |  | mg/m3 | 否 |  |  | 是
浦口区22年12月重点企业监督性监测 | 台积电（南京）有限公司 | 水环境 | 集成电路制造 | 半导体行业污染物排放标准(DB32/3747-2020) | 表三污染物排放限值 | 酸性废气排气筒FQ-102(FQ-102) | 硫酸雾 | 2022-12-22 | [6 empty] | <0.2 | <0.2 | 5 |  | mg/m3 | 否 |  |  | 是
浦口区22年12月重点企业监督性监测 | 台积电（南京）有限公司 | 水环境 | 集成电路制造 | 半导体行业污染物排放标准(DB32/3747-2020) | 表三污染物排放限值 | 酸性废气排气筒FQ-102(FQ-102) | 氯（氯气） | 2022-12-22 | [6 empty] | <0.2 | <0.2 | 5 |  | mg/m3 | 否 |  |  | 是
浦口区22年12月重点企业监督性监测 | 台积电（南京）有限公司 | 水环境 | 集成电路制造 | 半导体行业污染物排放标准(DB32/3747-2020) | 表三污染物排放限值 | 酸性废气排气筒FQ-102(FQ-102) | 氯化氢 | 2022-12-22 | [6 empty] | <0.2 | <0.2 | 10 |  | mg/m3 | 否 |  |  | 是
浦口区22年12月重点企业监督性监测 | 台积电（南京）有限公司 | 水环境 | 集成电路制造 | 半导体行业污染物排放标准(DB32/3747-2020) | 表三污染物排放限值 | 酸性废气排气筒FQ-102(FQ-102) | 氮氧化物 | 2022-12-22 | [6 empty] | <3 | <3 | 50 |  | mg/m3 | 否 |  |  | 是
浦口区22年12月重点企业监督性监测 | 台积电（南京）有限公司 | 水环境 | 集成电路制造 | 半导体行业污染物排放标准(DB32/3747-2020) | 表三污染物排放限值 | 酸性废气排气筒FQ-104(FQ-104) | 氟化物 | 2022-12-22 | [6 empty] | <0.06 | <0.06 | 1.5 |  | mg/m3 | 否 |  |  | 是
浦口区22年12月重点企业监督性监测 | 台积电（南京）有限公司 | 水环境 | 集成电路制造 | 半导体行业污染物排放标准(DB32/3747-2020) | 表三污染物排放限值 | 酸性废气排气筒FQ-104(FQ-104) | 氯化氢 | 2022-12-22 | [6 empty] | <0.2 | <0.2 | 10 |  | mg/m3 | 否 |  |  | 是
浦口区22年12月重点企业监督性监测 | 台积电（南京）有限公司 | 水环境 | 集成电路制造 | 半导体行业污染物排放标准(DB32/3747-2020) | 表三污染物排放限值 | 酸性废气排气筒FQ-104(FQ-104) | 氯（氯气） | 2022-12-22 | [6 empty] | <0.2 | <0.2 | 5 |  | mg/m3 | 否 |  |  | 是
浦口区22年12月重点企业监督性监测 | 台积电（南京）有限公司 | 水环境 | 集成电路制造 | 江苏省地方标准大气污染物综合排放标准(DB32/4041-2021) | 表1 大气污染物有组织排放限值 | 酸性废气排气筒FQ-104(FQ-104) | 二氧化硫 | 2022-12-22 | [6 empty] | <3 | <3 | 200 |  | mg/m3 | 否 |  |  | 是
浦口区22年12月重点企业监督性监测 | 台积电（南京）有限公司 | 水环境 | 集成电路制造 | 半导体行业污染物排放标准(DB32/3747-2020) | 表三污染物排放限值 | 酸性废气排气筒FQ-104(FQ-104) | 硫酸雾 | 2022-12-22 | [6 empty] | <0.2 | <0.2 | 5 |  | mg/m3 | 否 |  |  | 是
浦口区22年12月重点企业监督性监测 | 台积电（南京）有限公司 | 水环境 | 集成电路制造 | 半导体行业污染物排放标准(DB 32/3747-2020) | 表3大气污染物排放限值 | 酸性废气排气筒FQ-104(FQ-104) | 颗粒物 | 2022-12-22 | [6 empty] | 1.2 | 1.2 | 20 |  | mg/m3 | 否 |  |  | 是
浦口区22年12月重点企业监督性监测 | 台积电（南京）有限公司 | 水环境 | 集成电路制造 | 半导体行业污染物排放标准(DB32/3747-2020) | 表三污染物排放限值 | 酸性废气排气筒FQ-104(FQ-104) | 氮氧化物 | 2022-12-22 | [6 empty] | <3 | <3 | 50 |  | mg/m3 | 否 |  |  | 是
浦口区22年12月重点企业监督性监测 | 台积电（南京）有限公司 | 水环境 | 集成电路制造 | 半导体行业污染物排放标准(DB32/3747-2020) | 表三污染物排放限值 | 酸性废气排气筒FQ-106(FQ-106) | 氮氧化物 | 2022-12-23 | [6 empty] | <3 | <3 | 50 |  | mg/m3 | 否 |  |  | 是
浦口区22年12月重点企业监督性监测 | 台积电（南京）有限公司 | 水环境 | 集成电路制造 | 半导体行业污染物排放标准(DB32/3747-2020) | 表三污染物排放限值 | 酸性废气排气筒FQ-106(FQ-106) | 氯化氢 | 2022-12-23 | [6 empty] | <0.2 | <0.2 | 10 |  | mg/m3 | 否 |  |  | 是
浦口区22年12月重点企业监督性监测 | 台积电（南京）有限公司 | 水环境 | 集成电路制造 | 半导体行业污染物排放标准(DB32/3747-2020) | 表三污染物排放限值 | 酸性废气排气筒FQ-106(FQ-106) | 氟化物 | 2022-12-23 | [6 empty] | <0.06 | <0.06 | 1.5 |  | mg/m3 | 否 |  |  | 是
浦口区22年12月重点企业监督性监测 | 台积电（南京）有限公司 | 水环境 | 集成电路制造 | 半导体行业污染物排放标准(DB32/3747-2020) | 表三污染物排放限值 | 酸性废气排气筒FQ-106(FQ-106) | 氯（氯气） | 2022-12-23 | [6 empty] | <0.2 | <0.2 | 5 |  | mg/m3 | 否 |  |  | 是
浦口区22年12月重点企业监督性监测 | 台积电（南京）有限公司 | 水环境 | 集成电路制造 | 半导体行业污染物排放标准(DB 32/3747-2020) | 表3大气污染物排放限值 | 酸性废气排气筒FQ-106(FQ-106) | 颗粒物 | 2022-12-23 | [6 empty] | 1.3 | 1.3 | 20 |  | mg/m3 | 否 |  |  | 是
浦口区22年12月重点企业监督性监测 | 台积电（南京）有限公司 | 水环境 | 集成电路制造 | 半导体行业污染物排放标准(DB32/3747-2020) | 表三污染物排放限值 | 酸性废气排气筒FQ-106(FQ-106) | 硫酸雾 | 2022-12-23 | [6 empty] | <0.2 | <0.2 | 5 |  | mg/m3 | 否 |  |  | 是
浦口区22年12月重点企业监督性监测 | 台积电（南京）有限公司 | 水环境 | 集成电路制造 | 江苏省地方标准大气污染物综合排放标准(DB32/4041-2021) | 表1 大气污染物有组织排放限值 | 酸性废气排气筒FQ-106(FQ-106) | 二氧化硫 | 2022-12-23 | [6 empty] | <3 | <3 | 200 |  | mg/m3 | 否 |  |  | 是
浦口区22年12月重点企业监督性监测 | 台积电（南京）有限公司 | 水环境 | 集成电路制造 | 半导体行业污染物排放标准(DB32/3747-2020) | 表三污染物排放限值 | 碱性废气排气筒FQ-301(FQ-301) | 氨（氨气） | 2022-12-22 | [6 empty] | 1.65 | 1.65 | 10 |  | mg/m3 | 否 |  |  | 是
浦口区22年12月重点企业监督性监测 | 台积电（南京）有限公司 | 水环境 | 集成电路制造 | 半导体行业污染物排放标准(DB32/3747-2020) | 表三污染物排放限值 | 碱性废气排气筒FQ-302(FQ-302) | 氨（氨气） | 2022-12-22 | [6 empty] | 0.87 | 0.87 | 10 |  | mg/m3 | 否 |  |  | 是
浦口区22年12月重点企业监督性监测 | 台积电（南京）有限公司 | 水环境 | 集成电路制造 | 江苏省地方标准大气污染物综合排放标准(DB32/4041-2021) | 表1 大气污染物有组织排放限值 | 有机废气排气筒FQ-404(FQ-404) | 二氧化硫 | 2022-12-27 | [6 empty] | <3 | <3 | 200 |  | mg/m3 | 否 |  |  | 是
浦口区22年12月重点企业监督性监测 | 台积电（南京）有限公司 | 水环境 | 集成电路制造 | 半导体行业污染物排放标准(DB32/3747-2020) | 表三污染物排放限值 | 有机废气排气筒FQ-404(FQ-404) | 氮氧化物 | 2022-12-27 | [6 empty] | <3 | <3 | 50 |  | mg/m3 | 否 |  |  | 是
浦口区22年12月重点企业监督性监测 | 台积电（南京）有限公司 | 水环境 | 集成电路制造 | 半导体行业污染物排放标准(DB 32/3747-2020) | 表3大气污染物排放限值 | 有机废气排气筒FQ-404(FQ-404) | 颗粒物 | 2022-12-27 | [6 empty] | 1.3 | 1.3 | 20 |  | mg/m3 | 否 |  |  | 是
浦口区22年12月重点企业监督性监测 | 台积电（南京）有限公司 | 水环境 | 集成电路制造 | 江苏省地方标准大气污染物综合排放标准(DB32/4041-2021) | 表1 大气污染物有组织排放限值 | 有机废气排放筒FQ-405(FQ-405) | 二氧化硫 | 2022-12-27 | [6 empty] | <3 | <3 | 200 |  | mg/m3 | 否 |  |  | 是
浦口区22年12月重点企业监督性监测 | 台积电（南京）有限公司 | 水环境 | 集成电路制造 | 半导体行业污染物排放标准(DB 32/3747-2020) | 表3大气污染物排放限值 | 有机废气排放筒FQ-405(FQ-405) | 颗粒物 | 2022-12-27 | [6 empty] | 1.2 | 1.2 | 20 |  | mg/m3 | 否 |  |  | 是
浦口区22年12月重点企业监督性监测 | 台积电（南京）有限公司 | 水环境 | 集成电路制造 | 半导体行业污染物排放标准(DB32/3747-2020) | 表三污染物排放限值 | 有机废气排放筒FQ-405(FQ-405) | 氮氧化物 | 2022-12-27 | [6 empty] | <3 | <3 | 50 |  | mg/m3 | 否 |  |  | 是
浦口区22年12月重点企业监督性监测 | 东爵有机硅（南京）有限公司 | 大气环境 | 合成橡胶制造 | 江苏省地方标准大气污染物综合排放标准(DB32/4041—2021) | 表一 | 生胶废气排口FQ-SJ2(DA003) | 甲醇 | 2022-12-07 | [6 empty] | <2 | <2 | 50 |  | mg/m3 | 否 |  |  | 是
浦口区22年12月重点企业监督性监测 | 东爵有机硅（南京）有限公司 | 大气环境 | 合成橡胶制造 | 恶臭污染物排放标准(GB14554-93) | （表2）恶臭污染物排放标准值,排气筒高度15m | 生胶废气排口FQ-SJ2(DA003) | 三甲胺 | 2022-12-07 | [6 empty] | <0.04 | <0.04 | 0.54 |  | kg/h | 否 |  |  | 是
浦口区22年12月重点企业监督性监测 | 南京卓越环保科技有限公司 | 大气环境 | 危险废物治理 | 江苏省大气综合排放标准(DB32/4041-2021) | 表1 大气污染物有组织排放限值 | 实验室废气(FQ-6) | 氟化物 | 2022-12-20 | [6 empty] | <0.06 | <0.06 | 3 |  | mg/m3 | 否 |  |  | 是
浦口区22年12月重点企业监督性监测 | 南京卓越环保科技有限公司 | 大气环境 | 危险废物治理 | 工业企业挥发性有机物排放控制标准(DB12524-2014) | 表2 新建企业排气筒污染物排放限值 | 实验室废气(FQ-6) | VOCs | 2022-12-20 | [6 empty] | 0.23 | 0.23 | 80 |  | mg/L | 否 |  |  | 是
浦口区22年12月重点企业监督性监测 | 南京卓越环保科技有限公司 | 大气环境 | 危险废物治理 | 江苏省大气综合排放标准(DB32/4041-2021) | 表1 大气污染物有组织排放限值 | 实验室废气(FQ-6) | 颗粒物 | 2022-12-20 | [6 empty] | 1.3 | 1.3 | 20 |  | mg/m3 | 否 |  |  | 是
浦口区22年12月重点企业监督性监测 | 南京卓越环保科技有限公司 | 大气环境 | 危险废物治理 | 恶臭污染物排放标准(GB14554-93) | （表2）恶臭污染物排放标准值,排气筒高度25m | 实验室废气(FQ-6) | 臭气浓度 | 2022-12-20 | [6 empty] | 174 | 174 | 6000 |  | 无量纲 | 否 |  |  | 是
浦口区22年12月重点企业监督性监测 | 南京卓越环保科技有限公司 | 大气环境 | 危险废物治理 | 恶臭污染物排放标准(GB14554-93) | （表2）恶臭污染物排放标准值,排气筒高度25m | 实验室废气(FQ-6) | 硫化氢 | 2022-12-20 | [6 empty] | 0.02 | 0.02 | 0.90 |  | kg/h | 否 |  |  | 是
浦口区22年12月重点企业监督性监测 | 南京卓越环保科技有限公司 | 大气环境 | 危险废物治理 | 恶臭污染物排放标准(GB14554-93) | （表2）恶臭污染物排放标准值,排气筒高度25m | 实验室废气(FQ-6) | 氨 | 2022-12-20 | [6 empty] | 0.27 | 0.27 | 14 |  | kg/h | 否 |  |  | 是
浦口区22年12月重点企业监督性监测 | 南京卓越环保科技有限公司 | 大气环境 | 危险废物治理 | 江苏省大气综合排放标准(DB32/4041-2021) | 表1 大气污染物有组织排放限值 | 实验室废气(FQ-6) | 氯化氢 | 2022-12-20 | [6 empty] | 0.27 | 0.27 | 10 |  | mg/m3 | 否 |  |  | 是
浦口区22年12月重点企业监督性监测 | 南京卓越环保科技有限公司 | 大气环境 | 危险废物治理 | 工业企业挥发性有机物排放控制标准(DB12/524-2014) | 表2新建企业排气筒污染物排放限值其他企业 | 2#贮存车间南VOC FQ-03(FQ-3号) | 总VOCs | 2022-12-21 | [6 empty] | 0.79 | 0.79 | 80 |  | mg/m3 | 否 |  |  | 是
浦口区22年12月重点企业监督性监测 | 南京卓越环保科技有限公司 | 大气环境 | 危险废物治理 | 恶臭污染物排放标准(GB14554-93) | （表2）恶臭污染物排放标准值,排气筒高度30m | 2#贮存车间南VOC FQ-03(FQ-3号) | 氨 | 2022-12-21 | [6 empty] | 0.27 | 0.27 | 20 |  | kg/h | 否 |  |  | 是
浦口区22年12月重点企业监督性监测 | 南京卓越环保科技有限公司 | 大气环境 | 危险废物治理 | 江苏省大气综合排放标准(DB32/4041-2021) | 表1 大气污染物有组织排放限值 | 2#贮存车间南VOC FQ-03(FQ-3号) | 颗粒物 | 2022-12-21 | [6 empty] | 1.7 | 1.7 | 20 |  | mg/m3 | 否 |  |  | 是
浦口区22年12月重点企业监督性监测 | 南京卓越环保科技有限公司 | 大气环境 | 危险废物治理 | 江苏省大气综合排放标准(DB32/4041-2021) | 表1 大气污染物有组织排放限值 | 2#贮存车间南VOC FQ-03(FQ-3号) | 氯化氢 | 2022-12-21 | [6 empty] | <0.2 | <0.2 | 10 |  | mg/m3 | 否 |  |  | 是
浦口区22年12月重点企业监督性监测 | 南京卓越环保科技有限公司 | 大气环境 | 危险废物治理 | 江苏省大气综合排放标准(DB32/4041-2021) | 表1 大气污染物有组织排放限值 | 2#贮存车间南VOC FQ-03(FQ-3号) | 氟化物 | 2022-12-21 | [6 empty] | <0.06 | <0.06 | 3 |  | mg/m3 | 否 |  |  | 是
浦口区22年12月重点企业监督性监测 | 南京卓越环保科技有限公司 | 大气环境 | 危险废物治理 | 恶臭污染物排放标准(GB14554-93) | （表2）恶臭污染物排放标准值,排气筒高度30m | 2#贮存车间南VOC FQ-03(FQ-3号) | 硫化氢 | 2022-12-21 | [6 empty] | 0.02 | 0.02 | 1.3 |  | kg/h | 否 |  |  | 是
浦口区22年12月重点企业监督性监测 | 南京卓越环保科技有限公司 | 大气环境 | 危险废物治理 | 恶臭污染物排放标准(GB14554-93) | （表2）恶臭污染物排放标准值,排气筒高度25m | 2#贮存车间南VOC FQ-03(FQ-3号) | 臭气浓度 | 2022-12-21 | [6 empty] | 174 | 174 | 6000 |  | 无量纲 | 否 |  |  | 是
浦口区22年12月重点企业监督性监测 | 南京卓越环保科技有限公司 | 大气环境 | 危险废物治理 | 江苏省大气综合排放标准(DB32/4041-2021) | 表1 大气污染物有组织排放限值 | 固化车间北VOC FQ-04(FQ-4号) | 氯化氢 | 2022-12-22 | [6 empty] | <0.2 | <0.2 | 10 |  | mg/m3 | 否 |  |  | 是
浦口区22年12月重点企业监督性监测 | 南京卓越环保科技有限公司 | 大气环境 | 危险废物治理 | 江苏省大气综合排放标准(DB32/4041-2021) | 表1 大气污染物有组织排放限值 | 固化车间北VOC FQ-04(FQ-4号) | 颗粒物 | 2022-12-22 | [6 empty] | 1.3 | 1.3 | 20 |  | mg/m3 | 否 |  |  | 是
浦口区22年12月重点企业监督性监测 | 南京卓越环保科技有限公司 | 大气环境 | 危险废物治理 | 恶臭污染物排放标准(GB14554-93) | （表2）恶臭污染物排放标准值,排气筒高度30m | 固化车间北VOC FQ-04(FQ-4号) | 硫化氢 | 2022-12-22 | [6 empty] | 004 | 0.04 | 1.3 |  | kg/h | 否 |  |  | 是
浦口区22年12月重点企业监督性监测 | 南京卓越环保科技有限公司 | 大气环境 | 危险废物治理 | 恶臭污染物排放标准(GB14554-93) | （表1）恶臭污染物厂界标准值,一级 | 物化车间南VOC FQ-05(FQ-5号) | 氨 | 2022-12-20 | [6 empty] | <0.25 | <0.25 | 20 |  | kg/h | 否 |  |  | 是
浦口区22年12月重点企业监督性监测 | 南京卓越环保科技有限公司 | 大气环境 | 危险废物治理 | 恶臭污染物排放标准(GB14554-93) | （表2）恶臭污染物排放标准值,排气筒高度30m | 物化车间南VOC FQ-05(FQ-5号) | 硫化氢 | 2022-12-20 | [6 empty] | 0.02 | 0.02 | 1.3 |  | kg/h | 否 |  |  | 是
浦口区22年12月重点企业监督性监测 | 南京卓越环保科技有限公司 | 大气环境 | 危险废物治理 | 工业企业挥发性有机物排放控制标准(DB12524-2014) | 表2 新建企业排气筒污染物排放限值 | 物化车间南VOC FQ-05(FQ-5号) | VOCs | 2022-12-20 | [6 empty] | 0.14 | 0.14 | 80 |  | mg/L | 否 |  |  | 是
浦口区22年12月重点企业监督性监测 | 南京卓越环保科技有限公司 | 大气环境 | 危险废物治理 | 危险废物焚烧污染控制标准(GB 18484—2020) | 表 3 危险废物焚烧设施烟气污染物排放浓度限值,1 小时均值 | 焚烧烟囱 FQ-01(FQ-1号) | 颗粒物 | 2022-12-19 | [6 empty] | 1.4 | 1.4 | 30 |  | mg/m3 | 否 |  |  | 是
浦口区22年12月重点企业监督性监测 | 南京卓越环保科技有限公司 | 大气环境 | 危险废物治理 | 危险废物焚烧污染控制标准(GB 18484—2020) | 表 3 危险废物焚烧设施烟气污染物排放浓度限值,测定均值 | 焚烧烟囱 FQ-01(FQ-1号) | 锡、锑、铜、锰、镍、钴及其化合物 | 2022-12-19 | [6 empty] | 0.00531 | 0.00529 | 2.0 |  | mg/m3 | 否 |  |  | 是
浦口区22年12月重点企业监督性监测 | 南京卓越环保科技有限公司 | 大气环境 | 危险废物治理 | 危险废物焚烧污染控制标准(GB 18484—2020) | 表 3 危险废物焚烧设施烟气污染物排放浓度限值,1 小时均值 | 焚烧烟囱 FQ-01(FQ-1号) | 一氧化碳 | 2022-12-19 | [6 empty] | 3 | 3 | 100 |  | mg/m3 | 否 |  |  | 是
浦口区22年12月重点企业监督性监测 | 南京卓越环保科技有限公司 | 大气环境 | 危险废物治理 | 危险废物焚烧污染控制标准(GB 18484—2020) | 表 3 危险废物焚烧设施烟气污染物排放浓度限值,1 小时均值 | 焚烧烟囱 FQ-01(FQ-1号) | 二氧化硫 | 2022-12-19 | [6 empty] | <3 | <3 | 100 |  | mg/m3 | 否 |  |  | 是
浦口区22年12月重点企业监督性监测 | 南京卓越环保科技有限公司 | 大气环境 | 危险废物治理 | 危险废物焚烧污染控制标准(GB 18484—2020) | 表 3 危险废物焚烧设施烟气污染物排放浓度限值,测定均值 | 焚烧烟囱 FQ-01(FQ-1号) | 铬及其化合物 | 2022-12-19 | [6 empty] | 0.00192 | 0.00191 | 0.5 |  | mg/m3 | 否 |  |  | 是
浦口区22年12月重点企业监督性监测 | 南京卓越环保科技有限公司 | 大气环境 | 危险废物治理 | 危险废物焚烧污染控制标准(GB 18484—2020) | 表 3 危险废物焚烧设施烟气污染物排放浓度限值,1 小时均值 | 焚烧烟囱 FQ-01(FQ-1号) | 氮氧化物 | 2022-12-19 | [6 empty] | 80 | 82 | 300 |  | mg/m3 | 否 |  |  | 是
浦口区22年12月重点企业监督性监测 | 南京卓越环保科技有限公司 | 大气环境 | 危险废物治理 | 危险废物焚烧污染控制标准(GB 18484—2020) | 表 3 危险废物焚烧设施烟气污染物排放浓度限值,1 小时均值 | 焚烧烟囱 FQ-01(FQ-1号) | 氯化氢 | 2022-12-19 | [6 empty] | 1.04 | 1.05 | 60 |  | mg/m3 | 否 |  |  | 是
浦口区22年12月重点企业监督性监测 | 南京卓越环保科技有限公司 | 大气环境 | 危险废物治理 | 危险废物焚烧污染控制标准(GB 18484—2020) | 表 3 危险废物焚烧设施烟气污染物排放浓度限值,测定均值 | 焚烧烟囱 FQ-01(FQ-1号) | 铅及其化合物 | 2022-12-19 | [6 empty] | <0.0002 | <0.0002 | 0.5 |  | mg/m3 | 否 |  |  | 是
浦口区22年12月重点企业监督性监测 | 南京卓越环保科技有限公司 | 大气环境 | 危险废物治理 | 危险废物焚烧污染控制标准(GB 18484—2020) | 表 3 危险废物焚烧设施烟气污染物排放浓度限值,1 小时均值 | 焚烧烟囱 FQ-01(FQ-1号) | 氟化氢 | 2022-12-19 | [6 empty] | <0.08 | <0.08 | 4.0 |  | mg/m3 | 否 |  |  | 是
浦口区22年12月重点企业监督性监测 | 南京卓越环保科技有限公司 | 大气环境 | 危险废物治理 | 危险废物焚烧污染控制标准(GB 18484—2020) | 表 3 危险废物焚烧设施烟气污染物排放浓度限值,测定均值 | 焚烧烟囱 FQ-01(FQ-1号) | 镉及其化合物 | 2022-12-19 | [6 empty] | 0.0000210 | 0.0000208 | 0.05 |  | mg/m3 | 否 |  |  | 是
浦口区22年12月重点企业监督性监测 | 南京卓越环保科技有限公司 | 大气环境 | 危险废物治理 | 危险废物焚烧污染控制标准(GB 18484—2020) | 表 1 危险废物焚烧炉的技术性能指标 | 焚烧烟囱 FQ-01(FQ-1号) | 热灼减率 | 2022-12-19 | [6 empty] | 1.7 | 1.7 | 5 |  | % | 否 |  |  | 是
浦口区22年12月重点企业监督性监测 | 南京卓越环保科技有限公司 | 大气环境 | 危险废物治理 | 危险废物焚烧污染控制标准(GB 18484—2020) | 表 3 危险废物焚烧设施烟气污染物排放浓度限值,测定均值 | 焚烧烟囱 FQ-01(FQ-1号) | 汞及其化合物 | 2022-12-19 | [6 empty] | <0.0025 | <0.0025 | 0.05 |  | mg/m3 | 否 |  |  | 是
浦口区22年12月重点企业监督性监测 | 南京卓越环保科技有限公司 | 大气环境 | 危险废物治理 | 危险废物焚烧污染控制标准(GB 18484—2020) | 表 3 危险废物焚烧设施烟气污染物排放浓度限值,测定均值 | 焚烧烟囱 FQ-01(FQ-1号) | 砷及其化合物 | 2022-12-19 | [6 empty] | <0.0002 | <0.0002 | 0.5 |  | mg/m3 | 否 |  |  | 是
浦口区22年12月重点企业监督性监测 | 南京卓越环保科技有限公司 | 大气环境 | 危险废物治理 | 江苏省大气综合排放标准(DB32/4041-2021) | 表1 大气污染物有组织排放限值 | 预处理车间南VOC FQ-02(FQ-2号) | 颗粒物 | 2022-12-22 | [6 empty] | 1.2 | 1.2 | 20 |  | mg/m3 | 否 |  |  | 是
浦口区22年12月重点企业监督性监测 | 南京卓越环保科技有限公司 | 大气环境 | 危险废物治理 | 恶臭污染物排放标准(GB14554-93) | （表2）恶臭污染物排放标准值,排气筒高度25m | 预处理车间南VOC FQ-02(FQ-2号) | 臭气浓度 | 2022-12-22 | [6 empty] | 55 | 55 | 6000 |  | 无量纲 | 否 |  |  | 是
浦口区22年12月重点企业监督性监测 | 南京卓越环保科技有限公司 | 大气环境 | 危险废物治理 | 恶臭污染物排放标准(GB14554-93) | （表2）恶臭污染物排放标准值,排气筒高度30m | 预处理车间南VOC FQ-02(FQ-2号) | 硫化氢 | 2022-12-22 | [6 empty] | 0.04 | 0.04 | 1.3 |  | kg/h | 否 |  |  | 是
浦口区22年12月重点企业监督性监测 | 南京卓越环保科技有限公司 | 大气环境 | 危险废物治理 | 工业企业挥发性有机物排放控制标准(DB12/524-2014) | 表2新建企业排气筒污染物排放限值其他企业 | 预处理车间南VOC FQ-02(FQ-2号) | 总VOCs | 2022-12-22 | [6 empty] | 1.72 | 1.72 | 80 |  | mg/m3 | 否 |  |  | 是
浦口区22年12月重点企业监督性监测 | 南京卓越环保科技有限公司 | 大气环境 | 危险废物治理 | 江苏省大气综合排放标准(DB32/4041-2021) | 表1 大气污染物有组织排放限值 | 预处理车间南VOC FQ-02(FQ-2号) | 氯化氢 | 2022-12-22 | [6 empty] | <0.2 | <0.2 | 10 |  | mg/m3 | 否 |  |  | 是
浦口区22年12月重点企业监督性监测 | 南京卓越环保科技有限公司 | 大气环境 | 危险废物治理 | 江苏省大气综合排放标准(DB32/4041-2021) | 表1 大气污染物有组织排放限值 | 预处理车间南VOC FQ-02(FQ-2号) | 氟化物 | 2022-12-22 | [6 empty] | <0.06 | <0.06 | 3 |  | mg/m3 | 否 |  |  | 是
浦口区22年12月重点企业监督性监测 | 南京卓越环保科技有限公司 | 大气环境 | 危险废物治理 | 恶臭污染物排放标准(GB14554-93) | （表2）恶臭污染物排放标准值,排气筒高度30m | 预处理车间南VOC FQ-02(FQ-2号) | 氨 | 2022-12-22 | [6 empty] | 0.34 | 0.34 | 20 |  | kg/h | 否 |  |  | 是
浦口区22年12月重点企业监督性监测 | 南京卓越环保科技有限公司 | 大气环境 | 危险废物治理 | 江苏省大气综合排放标准(DB32/4041-2021) | 表1 大气污染物有组织排放限值 | 实验室废气排口(FQ-7) | 氟化物 | 2022-12-20 | [6 empty] | <0.06 | <0.06 | 3 |  | mg/m3 | 否 |  |  | 是
浦口区22年12月重点企业监督性监测 | 南京卓越环保科技有限公司 | 大气环境 | 危险废物治理 | 恶臭污染物排放标准(GB14554-93) | （表2）恶臭污染物排放标准值,排气筒高度25m | 实验室废气排口(FQ-7) | 氨 | 2022-12-20 | [6 empty] | 0.34 | 0.34 | 14 |  | kg/h | 否 |  |  | 是
浦口区22年12月重点企业监督性监测 | 南京卓越环保科技有限公司 | 大气环境 | 危险废物治理 | 恶臭污染物排放标准(GB14554-93) | （表2）恶臭污染物排放标准值,排气筒高度25m | 实验室废气排口(FQ-7) | 硫化氢 | 2022-12-20 | [6 empty] | 0.02 | 0.02 | 0.90 |  | kg/h | 否 |  |  | 是
浦口区22年12月重点企业监督性监测 | 南京卓越环保科技有限公司 | 大气环境 | 危险废物治理 | 工业企业挥发性有机物排放控制标准(DB12524-2014) | 表2 新建企业排气筒污染物排放限值 | 实验室废气排口(FQ-7) | VOCs | 2022-12-20 | [6 empty] | 0.31 | 0.31 | 80 |  | mg/L | 否 |  |  | 是
浦口区22年12月重点企业监督性监测 | 南京卓越环保科技有限公司 | 大气环境 | 危险废物治理 | 恶臭污染物排放标准(GB14554-93) | （表2）恶臭污染物排放标准值,排气筒高度25m | 实验室废气排口(FQ-7) | 臭气浓度 | 2022-12-20 | [6 empty] | 132 | 132 | 6000 |  | 无量纲 | 否 |  |  | 是
浦口区22年12月重点企业监督性监测 | 南京卓越环保科技有限公司 | 大气环境 | 危险废物治理 | 江苏省大气综合排放标准(DB32/4041-2021) | 表1 大气污染物有组织排放限值 | 实验室废气排口(FQ-7) | 颗粒物 | 2022-12-20 | [6 empty] | 1.4 | 1.4 | 20 |  | mg/m3 | 否 |  |  | 是
浦口区22年12月重点企业监督性监测 | 南京卓越环保科技有限公司 | 大气环境 | 危险废物治理 | 江苏省大气综合排放标准(DB32/4041-2021) | 表1 大气污染物有组织排放限值 | 实验室废气排口(FQ-7) | 氯化氢 | 2022-12-20 | [6 empty] | 0.29 | 0.29 | 10 |  | mg/m3 | 否 |  |  | 是
浦口区22年12月重点企业VOC监测 | 台积电（南京）有限公司 | 水环境 | 集成电路制造 | 半导体行业污染物排放标准(DB32/3747-2020) | 表三污染物排放限值 | 有机废气排气筒FQ-404(FQ-404) | 异丙醇 | 2022-12-27 | [6 empty] | 0.002 | 0.002 | 40 |  | mg/m3 | 否 |  |  | 是
浦口区22年12月重点企业VOC监测 | 台积电（南京）有限公司 | 水环境 | 集成电路制造 | 半导体行业污染物排放标准(DB 32/3747-2020) | 表3大气污染物排放限值 | 有机废气排气筒FQ-404(FQ-404) | 非甲烷总烃 | 2022-12-27 | [6 empty] | 0.32 | 0.32 | 50 |  | mg/m3 | 否 |  |  | 是
浦口区22年12月重点企业VOC监测 | 台积电（南京）有限公司 | 水环境 | 集成电路制造 | 半导体行业污染物排放标准(DB32/3747-2020) | 表三污染物排放限值 | 有机废气排放筒FQ-405(FQ-405) | 异丙醇 | 2022-12-27 | [6 empty] | 0.002 | 0.002 | 40 |  | mg/m3 | 否 |  |  | 是
浦口区22年12月重点企业VOC监测 | 台积电（南京）有限公司 | 水环境 | 集成电路制造 | 半导体行业污染物排放标准(DB 32/3747-2020) | 表3大气污染物排放限值 | 有机废气排放筒FQ-405(FQ-405) | 非甲烷总烃 | 2022-12-27 | [6 empty] | 0.36 | 0.36 | 50 |  | mg/m3 | 否 |  |  | 是

## 废水排放
任务名称 | 企业名称 | 名录类别 | 行业类别 | 受纳水体 | 执行标准名称 | 执行标准条目名称 | 监测点 | 监测项目 | 监测日期 | 流量(m³/s) | 水温(°C) | 生产负荷(%) | 进口浓度 | 排放浓度 | 上限 | 下限 | 单位 | 是否超标 | 超标倍数 | 备注 | 是否有评价限值
浦口区22年12月重点企业监督性监测 | 华天科技（南京）有限公司 | 水环境,大气环境 | 集成电路制造 |  | 污水综合排放标准(GB8978-1996) | （表4）第二类污染物最高允许排放浓度（1998年1月1日后建的单位）,其他排污单位,三级标准 | 生活废水总排口DA002(DA002) | 化学需氧量 | 2022-12-13 | 0 |  |  |  | 470 | 500 |  | mg/L | 否 |  |  | 是
浦口区22年12月重点企业监督性监测 | 华天科技（南京）有限公司 | 水环境,大气环境 | 集成电路制造 |  | 污水排入城镇下水道水质标准(GB/T31962-2015) | 污水排入城镇下水道水质控制项目限值,A级 | 生活废水总排口DA002(DA002) | 总氮（以N计） | 2022-12-13 | 0 |  |  |  | 43.7 | 70 |  | mg/L | 否 |  |  | 是
浦口区22年12月重点企业监督性监测 | 华天科技（南京）有限公司 | 水环境,大气环境 | 集成电路制造 |  | 污水综合排放标准(GB8978-1996) | （表4）第二类污染物最高允许排放浓度（1998年1月1日后建的单位）,一切排污单位 ,三级标准 | 生活废水总排口DA002(DA002) | 动植物油 | 2022-12-13 | 0 |  |  |  | 6.31 | 100 |  | mg/L | 否 |  |  | 是
浦口区22年12月重点企业监督性监测 | 华天科技（南京）有限公司 | 水环境,大气环境 | 集成电路制造 |  | 污水排入城镇下水道水质标准(GB/T31962-2015) | 污水排入城镇下水道水质控制项目限值,A级 | 生活废水总排口DA002(DA002) | 氨氮（NH3-N） | 2022-12-13 | 0 |  |  |  | 34.1 | 45 |  | mg/L | 否 |  |  | 是
浦口区22年12月重点企业监督性监测 | 华天科技（南京）有限公司 | 水环境,大气环境 | 集成电路制造 |  | 污水综合排放标准(GB8978-1996) | （表4）第二类污染物最高允许排放浓度（1998年1月1日后建的单位）,其他排污单位,三级标准 | 生活废水总排口DA002(DA002) | 五日生化需氧量 | 2022-12-13 | 0 |  |  |  | 98 | 300 |  | mg/L | 否 |  |  | 是
浦口区22年12月重点企业监督性监测 | 华天科技（南京）有限公司 | 水环境,大气环境 | 集成电路制造 |  | 污水综合排放标准(GB8978-1996) | （表4）第二类污染物最高允许排放浓度（1998年1月1日后建的单位）,其他排污单位,三级标准 | 生活废水总排口DA002(DA002) | 悬浮物 | 2022-12-13 | 0 |  |  |  | 135 | 400 |  | mg/L | 否 |  |  | 是
浦口区22年12月重点企业监督性监测 | 华天科技（南京）有限公司 | 水环境,大气环境 | 集成电路制造 |  | 污水排入城镇下水道水质标准(GB/T31962-2015) | 污水排入城镇下水道水质控制项目限值,A级 | 生活废水总排口DA002(DA002) | 总磷（以P计） | 2022-12-13 | 0 |  |  |  | 6.02 | 8 |  | mg/L | 否 |  |  | 是
浦口区22年12月重点企业监督性监测 | 华天科技（南京）有限公司 | 水环境,大气环境 | 集成电路制造 |  | 污水综合排放标准(GB8978-1996) | （表4）第二类污染物最高允许排放浓度（1998年1月1日后建的单位）,一切排污单位 ,三级标准 | 生活废水总排口DA002(DA002) | pH值 | 2022-12-13 | 0 |  |  |  | 7.3 | 9 | 6 | 无量纲 | 否 |  |  | 是

## 厂界噪声
任务名称 | 企业名称 | 名录类别 | 行业类别 | 执行标准名称 | 执行标准条目名称 | 监测点 | 监测项目 | 监测日期 | 声源 | 风速（m/s） | 昼间监测值 | 夜间监测值 | 上限 | 下限 | 单位 | 是否超标 | 超标倍数 | 备注
浦口区22年12月重点企业监督性监测 | 南京环境集团有限公司（江北灰渣填埋场） | 土壤环境 | 环境卫生管理 | 工业企业厂界环境噪声排放标准(GB12348-2008) | （表1）工业企业厂界环境噪声排放限值,厂界与噪声敏感建筑物距离不小于1m,3类厂界外声环境功能区,昼间/夜间 | 东厂界 | 工业企业厂界环境噪声 | 2022-12-15 |  |  | 53.4 |  | 65 |  | dB | 否
浦口区22年12月重点企业监督性监测 | 南京环境集团有限公司（江北灰渣填埋场） | 土壤环境 | 环境卫生管理 | 工业企业厂界环境噪声排放标准(GB12348-2008) | （表1）工业企业厂界环境噪声排放限值,厂界与噪声敏感建筑物距离不小于1m,3类厂界外声环境功能区,昼间/夜间 | 南厂界 | 工业企业厂界环境噪声 | 2022-12-15 |  |  | 43.7 |  | 65 |  | dB | 否
浦口区22年12月重点企业监督性监测 | 南京环境集团有限公司（江北灰渣填埋场） | 土壤环境 | 环境卫生管理 | 工业企业厂界环境噪声排放标准(GB12348-2008) | （表1）工业企业厂界环境噪声排放限值,厂界与噪声敏感建筑物距离不小于1m,4类厂界外声环境功能区,昼间/夜间 | 北厂界 | 工业企业厂界环境噪声 | 2022-12-15 |  |  | 65.6 |  | 70;55 |  | dB | 否