## 废水比对
任务名称 | 企业名称 | 名录类别 | 行业类别 | 执行标准名称 | 执行标准条目名称 | 监测点 | 监测项目 | 监测日期 | 样品类型 | 手动监测值 | 自动监测值 | 比对结果 | 技术要求
南京市城南污水处理有限公司监督和比对 | 南京城南污水处理有限公司 | 水环境 | 污水处理及其再生利用 | 城镇污水处理厂污染物排放标准[国标](GB18918-2002) | （表1）基本控制项目最高允许排放浓度（日均值）,一级标准（水温＞12℃或≤12℃）,A标准,2006年1月1日后建设 | 一、二期排口(DW001) | 总磷（以P计） | 2022-11-24 | 实际样 | 0.20 | 0.20 | 0mg/L | 绝对误差不超过±0.04mg/L
南京市城南污水处理有限公司监督和比对 | 南京城南污水处理有限公司 | 水环境 | 污水处理及其再生利用 | 城镇污水处理厂污染物排放标准[国标](GB18918-2002) | （表1）基本控制项目最高允许排放浓度（日均值）,一级标准（水温＞12℃或≤12℃）,A标准,2006年1月1日后建设 | 一、二期排口(DW001) | 总磷（以P计） | 2022-11-24 | 实际样 | 0.20 | 0.19 | -0.01mg/L | 绝对误差不超过±0.04mg/L
南京市城南污水处理有限公司监督和比对 | 南京城南污水处理有限公司 | 水环境 | 污水处理及其再生利用 | 城镇污水处理厂污染物排放标准[国标](GB18918-2002) | （表1）基本控制项目最高允许排放浓度（日均值）,一级标准（水温＞12℃或≤12℃）,A标准,2006年1月1日后建设 | 一、二期排口(DW001) | 总磷（以P计） | 2022-11-24 | 实际样 | 0.20 | 0.20 | 0mg/L | 绝对误差不超过±0.04mg/L
南京市城南污水处理有限公司监督和比对 | 南京城南污水处理有限公司 | 水环境 | 污水处理及其再生利用 | 城镇污水处理厂污染物排放标准[国标](GB18918-2002) | （表1）基本控制项目最高允许排放浓度（日均值）,一级标准（水温＞12℃或≤12℃）,A标准,2006年1月1日后建设 | 一、二期排口(DW001) | 总磷（以P计） | 2022-11-24 | 标准样 | 0.50 | 0.46 | -8% | 相对误差不超过±10%
南京市城南污水处理有限公司监督和比对 | 南京城南污水处理有限公司 | 水环境 | 污水处理及其再生利用 | 城镇污水处理厂污染物排放标准[国标](GB18918-2002) | （表1）基本控制项目最高允许排放浓度（日均值）,一级标准（水温＞12℃或≤12℃）,A标准,通用 | 一、二期排口(DW001) | 化学需氧量 | 2022-11-24 | 实际样 | 25 | 29.9 | 4.9mg/L | 绝对误差不超过±5mg/L
南京市城南污水处理有限公司监督和比对 | 南京城南污水处理有限公司 | 水环境 | 污水处理及其再生利用 | 城镇污水处理厂污染物排放标准[国标](GB18918-2002) | （表1）基本控制项目最高允许排放浓度（日均值）,一级标准（水温＞12℃或≤12℃）,A标准,通用 | 一、二期排口(DW001) | 化学需氧量 | 2022-11-24 | 实际样 | 25 | 25.8 | 0.8mg/L | 绝对误差不超过±5mg/L
南京市城南污水处理有限公司监督和比对 | 南京城南污水处理有限公司 | 水环境 | 污水处理及其再生利用 | 城镇污水处理厂污染物排放标准[国标](GB18918-2002) | （表1）基本控制项目最高允许排放浓度（日均值）,一级标准（水温＞12℃或≤12℃）,A标准,通用 | 一、二期排口(DW001) | 化学需氧量 | 2022-11-24 | 实际样 | 25 | 23.7 | -1.3mg/L | 绝对误差不超过±5mg/L
南京市城南污水处理有限公司监督和比对 | 南京城南污水处理有限公司 | 水环境 | 污水处理及其再生利用 | 城镇污水处理厂污染物排放标准[国标](GB18918-2002) | （表1）基本控制项目最高允许排放浓度（日均值）,一级标准（水温＞12℃或≤12℃）,A标准,通用 | 一、二期排口(DW001) | 化学需氧量 | 2022-11-24 | 标准样 | 250 | 241.7 | -3.32% | 相对误差不超过±10%
南京市城南污水处理有限公司监督和比对 | 南京城南污水处理有限公司 | 水环境 | 污水处理及其再生利用 | 城镇污水处理厂污染物排放标准[国标](GB18918-2002) | （表1）基本控制项目最高允许排放浓度（日均值）,一级标准（水温＞12℃或≤12℃）,A标准,通用 | 一、二期排口(DW001) | 氨氮（NH3-N） | 2022-11-24 | 实际样 | 1.50 | 1.81 | 0.31mg/L | 绝对误差不超过±0.3mg/L
南京市城南污水处理有限公司监督和比对 | 南京城南污水处理有限公司 | 水环境 | 污水处理及其再生利用 | 城镇污水处理厂污染物排放标准[国标](GB18918-2002) | （表1）基本控制项目最高允许排放浓度（日均值）,一级标准（水温＞12℃或≤12℃）,A标准,通用 | 一、二期排口(DW001) | 氨氮（NH3-N） | 2022-11-24 | 实际样 | 1.50 | 1.66 | 0.16mg/L | 绝对误差不超过±0.3mg/L
南京市城南污水处理有限公司监督和比对 | 南京城南污水处理有限公司 | 水环境 | 污水处理及其再生利用 | 城镇污水处理厂污染物排放标准[国标](GB18918-2002) | （表1）基本控制项目最高允许排放浓度（日均值）,一级标准（水温＞12℃或≤12℃）,A标准,通用 | 一、二期排口(DW001) | 氨氮（NH3-N） | 2022-11-24 | 实际样 | 1.50 | 1.63 | 0.13mg/L | 绝对误差不超过±0.3mg/L
南京市城南污水处理有限公司监督和比对 | 南京城南污水处理有限公司 | 水环境 | 污水处理及其再生利用 | 城镇污水处理厂污染物排放标准[国标](GB18918-2002) | （表1）基本控制项目最高允许排放浓度（日均值）,一级标准（水温＞12℃或≤12℃）,A标准,通用 | 一、二期排口(DW001) | 氨氮（NH3-N） | 2022-11-24 | 标准样 | 10 | 10.01 | 0.1% | 相对误差不超过±10%
中国电子科技集团公司第十四研究所 | 中国电子科技集团公司第十四研究所 | 土壤环境 | 雷达及配套设备制造 | 污水综合排放标准(GB8978-1996) | （表4）第二类污染物最高允许排放浓度（1998年1月1日后建的单位）,其他排污单位,三级标准 | 十四所 | 化学需氧量 | 2022-11-08 | 实际样 | 166 | 166 | 0% | 相对误差不超过±15%
中国电子科技集团公司第十四研究所 | 中国电子科技集团公司第十四研究所 | 土壤环境 | 雷达及配套设备制造 | 污水综合排放标准(GB8978-1996) | （表4）第二类污染物最高允许排放浓度（1998年1月1日后建的单位）,其他排污单位,三级标准 | 十四所 | 化学需氧量 | 2022-11-08 | 实际样 | 174 | 156 | -10.34% | 相对误差不超过±15%
中国电子科技集团公司第十四研究所 | 中国电子科技集团公司第十四研究所 | 土壤环境 | 雷达及配套设备制造 | 污水综合排放标准(GB8978-1996) | （表4）第二类污染物最高允许排放浓度（1998年1月1日后建的单位）,其他排污单位,三级标准 | 十四所 | 化学需氧量 | 2022-11-08 | 实际样 | 169 | 148 | -12.43% | 相对误差不超过±15%
中国电子科技集团公司第十四研究所 | 中国电子科技集团公司第十四研究所 | 土壤环境 | 雷达及配套设备制造 | 污水综合排放标准(GB8978-1996) | （表4）第二类污染物最高允许排放浓度（1998年1月1日后建的单位）,其他排污单位,三级标准 | 十四所 | 化学需氧量 | 2022-11-08 | 标准样 | 272 | 267.4 | -1.69% | 相对误差不超过±10%
中国电子科技集团公司第十四研究所 | 中国电子科技集团公司第十四研究所 | 土壤环境 | 雷达及配套设备制造 | 污水综合排放标准(GB8978-1996) | （表4）第二类污染物最高允许排放浓度（1998年1月1日后建的单位）,其他排污单位,三级标准 | 十四所 | 氨氮（NH3-N） | 2022-11-08 | 实际样 | 18.2 | 19.55 | 7.42% | 相对误差不超过±15%
中国电子科技集团公司第十四研究所 | 中国电子科技集团公司第十四研究所 | 土壤环境 | 雷达及配套设备制造 | 污水综合排放标准(GB8978-1996) | （表4）第二类污染物最高允许排放浓度（1998年1月1日后建的单位）,其他排污单位,三级标准 | 十四所 | 氨氮（NH3-N） | 2022-11-08 | 实际样 | 20.3 | 21.69 | 6.85% | 相对误差不超过±15%
中国电子科技集团公司第十四研究所 | 中国电子科技集团公司第十四研究所 | 土壤环境 | 雷达及配套设备制造 | 污水综合排放标准(GB8978-1996) | （表4）第二类污染物最高允许排放浓度（1998年1月1日后建的单位）,其他排污单位,三级标准 | 十四所 | 氨氮（NH3-N） | 2022-11-08 | 实际样 | 23.5 | 24.39 | 3.79% | 相对误差不超过±15%
中国电子科技集团公司第十四研究所 | 中国电子科技集团公司第十四研究所 | 土壤环境 | 雷达及配套设备制造 | 污水综合排放标准(GB8978-1996) | （表4）第二类污染物最高允许排放浓度（1998年1月1日后建的单位）,其他排污单位,三级标准 | 十四所 | 氨氮（NH3-N） | 2022-11-08 | 标准样 | 40.4 | 43.91 | 8.69% | 相对误差不超过±10%

## 废气排放
任务名称 | 企业名称 | 名录类别 | 行业类别 | 执行标准名称 | 执行标准条目名称 | 监测点 | 监测项目 | 监测日期 | 流量(m³/h) | 温度(°C) | 湿度(%) | 含氧量(%) | 流速(m/s) | 生产负荷(%) | 实测浓度 | 折算浓度 | 上限 | 下限 | 单位 | 是否超标 | 超标倍数 | 备注 | 是否有评价限值
中石化安德门加油站 | 中国石化销售股份有限公司江苏南京安德门加油站 | 大气环境 | 机动车燃油零售 | 加油站大气污染物排放标准(GB 20952—2020 代替 GB 20952—2007) | 表3 油气浓度无组织排放限值 | G4厂界下风向 | 非甲烷总烃 | 2022-11-01 | [6 empty] | 2.30 | 2.30 | 4.0 |  | mg/m3 | 否 |  |  | 是
中石化安德门加油站 | 中国石化销售股份有限公司江苏南京安德门加油站 | 大气环境 | 机动车燃油零售 | 加油站大气污染物排放标准(GB 20952—2020 代替 GB 20952—2007) | 表3 油气浓度无组织排放限值 | G2厂界下风向 | 非甲烷总烃 | 2022-11-01 | [6 empty] | 2.44 | 2.44 | 4.0 |  | mg/m3 | 否 |  |  | 是
中石化安德门加油站 | 中国石化销售股份有限公司江苏南京安德门加油站 | 大气环境 | 机动车燃油零售 | 加油站大气污染物排放标准(GB 20952—2020 代替 GB 20952—2007) | 表3 油气浓度无组织排放限值 | G3厂界下风向 | 非甲烷总烃 | 2022-11-01 | [6 empty] | 2.32 | 2.32 | 4.0 |  | mg/m3 | 否 |  |  | 是
中石化安德门加油站 | 中国石化销售股份有限公司江苏南京安德门加油站 | 大气环境 | 机动车燃油零售 | 加油站大气污染物排放标准(GB 20952—2020 代替 GB 20952—2007) | 表3 油气浓度无组织排放限值 | G1厂界上风向 | 非甲烷总烃 | 2022-11-01 | [6 empty] | 0.67 | 0.67 | 4.0 |  | mg/m3 | 否 |  |  | 是
中石化卡子门广场加油站 | 中石化南京中锦石油有限公司卡子门广场加油站 | 大气环境 | 机动车燃油零售 | 加油站大气污染物排放标准(GB 20952—2020 代替 GB 20952—2007) | 表3 油气浓度无组织排放限值 | G2厂界下风向 | 非甲烷总烃 | 2022-11-02 | [6 empty] | 0.66 | 0.66 | 4.0 |  | mg/m3 | 否 |  |  | 是
中石化卡子门广场加油站 | 中石化南京中锦石油有限公司卡子门广场加油站 | 大气环境 | 机动车燃油零售 | 加油站大气污染物排放标准(GB 20952—2020 代替 GB 20952—2007) | 表3 油气浓度无组织排放限值 | G1厂界上风向 | 非甲烷总烃 | 2022-11-02 | [6 empty] | 0.56 | 0.56 | 4.0 |  | mg/m3 | 否 |  |  | 是
中石化卡子门广场加油站 | 中石化南京中锦石油有限公司卡子门广场加油站 | 大气环境 | 机动车燃油零售 | 加油站大气污染物排放标准(GB 20952—2020 代替 GB 20952—2007) | 表3 油气浓度无组织排放限值 | G3厂界下风向 | 非甲烷总烃 | 2022-11-02 | [6 empty] | 0.77 | 0.77 | 4.0 |  | mg/m3 | 否 |  |  | 是
中石化卡子门广场加油站 | 中石化南京中锦石油有限公司卡子门广场加油站 | 大气环境 | 机动车燃油零售 | 加油站大气污染物排放标准(GB 20952—2020 代替 GB 20952—2007) | 表3 油气浓度无组织排放限值 | G4厂界下风向 | 非甲烷总烃 | 2022-11-02 | [6 empty] | 0.68 | 0.68 | 4.0 |  | mg/m3 | 否 |  |  | 是
中石化卡子门加油站 | 中国石化销售股份有限公司江苏南京卡子门加油站 | 大气环境 | 机动车燃油零售 | 加油站大气污染物排放标准(GB 20952—2020 代替 GB 20952—2007) | 表3 油气浓度无组织排放限值 | G1厂界上风向 | 非甲烷总烃 | 2022-11-02 | [6 empty] | 0.59 | 0.59 | 4.0 |  | mg/m3 | 否 |  |  | 是
中石化卡子门加油站 | 中国石化销售股份有限公司江苏南京卡子门加油站 | 大气环境 | 机动车燃油零售 | 加油站大气污染物排放标准(GB 20952—2020 代替 GB 20952—2007) | 表3 油气浓度无组织排放限值 | G3厂界下风向 | 非甲烷总烃 | 2022-11-02 | [6 empty] | 0.70 | 0.70 | 4.0 |  | mg/m3 | 否 |  |  | 是
中石化卡子门加油站 | 中国石化销售股份有限公司江苏南京卡子门加油站 | 大气环境 | 机动车燃油零售 | 加油站大气污染物排放标准(GB 20952—2020 代替 GB 20952—2007) | 表3 油气浓度无组织排放限值 | G2厂界下风向 | 非甲烷总烃 | 2022-11-02 | [6 empty] | 0.80 | 0.80 | 4.0 |  | mg/m3 | 否 |  |  | 是
中石化卡子门加油站 | 中国石化销售股份有限公司江苏南京卡子门加油站 | 大气环境 | 机动车燃油零售 | 加油站大气污染物排放标准(GB 20952—2020 代替 GB 20952—2007) | 表3 油气浓度无组织排放限值 | G4厂界下风向 | 非甲烷总烃 | 2022-11-02 | [6 empty] | 1.00 | 1.00 | 4.0 |  | mg/m3 | 否 |  |  | 是
中石化南河南加油站 | 中国石化销售股份有限公司江苏南京南河南加油站 | 大气环境 | 机动车燃油零售 | 加油站大气污染物排放标准(GB 20952—2020 代替 GB 20952—2007) | 表3 油气浓度无组织排放限值 | G2厂界下风向 | 非甲烷总烃 | 2022-11-02 | [6 empty] | 0.64 | 0.64 | 4.0 |  | mg/m3 | 否 |  |  | 是
中石化南河南加油站 | 中国石化销售股份有限公司江苏南京南河南加油站 | 大气环境 | 机动车燃油零售 | 加油站大气污染物排放标准(GB 20952—2020 代替 GB 20952—2007) | 表3 油气浓度无组织排放限值 | G4厂界下风向 | 非甲烷总烃 | 2022-11-02 | [6 empty] | 0.82 | 0.82 | 4.0 |  | mg/m3 | 否 |  |  | 是
中石化南河南加油站 | 中国石化销售股份有限公司江苏南京南河南加油站 | 大气环境 | 机动车燃油零售 | 加油站大气污染物排放标准(GB 20952—2020 代替 GB 20952—2007) | 表3 油气浓度无组织排放限值 | G1厂界上风向 | 非甲烷总烃 | 2022-11-02 | [6 empty] | 0.56 | 0.56 | 4.0 |  | mg/m3 | 否 |  |  | 是
中石化南河南加油站 | 中国石化销售股份有限公司江苏南京南河南加油站 | 大气环境 | 机动车燃油零售 | 加油站大气污染物排放标准(GB 20952—2020 代替 GB 20952—2007) | 表3 油气浓度无组织排放限值 | G3厂界下风向 | 非甲烷总烃 | 2022-11-02 | [6 empty] | 0.86 | 0.86 | 4.0 |  | mg/m3 | 否 |  |  | 是
中石化南郊加油站 | 中国石化销售股份有限公司江苏南京南郊加油站 | 大气环境 | 机动车燃油零售 | 加油站大气污染物排放标准(GB 20952—2020 代替 GB 20952—2007) | 表3 油气浓度无组织排放限值 | G4厂界下风向 | 非甲烷总烃 | 2022-11-01 | [6 empty] | 0.70 | 0.70 | 4.0 |  | mg/m3 | 否 |  |  | 是
中石化南郊加油站 | 中国石化销售股份有限公司江苏南京南郊加油站 | 大气环境 | 机动车燃油零售 | 加油站大气污染物排放标准(GB 20952—2020 代替 GB 20952—2007) | 表3 油气浓度无组织排放限值 | G1厂界上风向 | 非甲烷总烃 | 2022-11-01 | [6 empty] | 0.56 | 0.56 | 4.0 |  | mg/m3 | 否 |  |  | 是
中石化南郊加油站 | 中国石化销售股份有限公司江苏南京南郊加油站 | 大气环境 | 机动车燃油零售 | 加油站大气污染物排放标准(GB 20952—2020 代替 GB 20952—2007) | 表3 油气浓度无组织排放限值 | G3厂界下风向 | 非甲烷总烃 | 2022-11-01 | [6 empty] | 0.71 | 0.71 | 4.0 |  | mg/m3 | 否 |  |  | 是
中石化南郊加油站 | 中国石化销售股份有限公司江苏南京南郊加油站 | 大气环境 | 机动车燃油零售 | 加油站大气污染物排放标准(GB 20952—2020 代替 GB 20952—2007) | 表3 油气浓度无组织排放限值 | G2厂界下风向 | 非甲烷总烃 | 2022-11-01 | [6 empty] | 0.70 | 0.70 | 4.0 |  | mg/m3 | 否 |  |  | 是
中石化坦克路加油站 | 中国石化销售股份有限公司江苏南京坦克路加油站 | 大气环境 | 机动车燃油零售 | 加油站大气污染物排放标准(GB 20952—2020 代替 GB 20952—2007) | 表3 油气浓度无组织排放限值 | G4下风向 | 非甲烷总烃 | 2022-11-01 | [6 empty] | 1.10 | 1.10 | 4.0 |  | mg/m3 | 否 |  |  | 是
中石化坦克路加油站 | 中国石化销售股份有限公司江苏南京坦克路加油站 | 大气环境 | 机动车燃油零售 | 加油站大气污染物排放标准(GB 20952—2020 代替 GB 20952—2007) | 表3 油气浓度无组织排放限值 | G2下风向 | 非甲烷总烃 | 2022-11-01 | [6 empty] | 0.72 | 0.72 | 4.0 |  | mg/m3 | 否 |  |  | 是
中石化坦克路加油站 | 中国石化销售股份有限公司江苏南京坦克路加油站 | 大气环境 | 机动车燃油零售 | 加油站大气污染物排放标准(GB 20952—2020 代替 GB 20952—2007) | 表3 油气浓度无组织排放限值 | G3下风向 | 非甲烷总烃 | 2022-11-01 | [6 empty] | 0.82 | 0.82 | 4.0 |  | mg/m3 | 否 |  |  | 是
中石化坦克路加油站 | 中国石化销售股份有限公司江苏南京坦克路加油站 | 大气环境 | 机动车燃油零售 | 加油站大气污染物排放标准(GB 20952—2020 代替 GB 20952—2007) | 表3 油气浓度无组织排放限值 | G1上风向 | 非甲烷总烃 | 2022-11-01 | [6 empty] | 0.60 | 0.60 | 4.0 |  | mg/m3 | 否 |  |  | 是
中石化油坊桥加油站 | 中国石化销售股份有限公司江苏南京油坊桥加油加气站 | 大气环境 | 机动车燃油零售 | 加油站大气污染物排放标准(GB 20952—2020 代替 GB 20952—2007) | 表3 油气浓度无组织排放限值 | G2下风向 | 非甲烷总烃 | 2022-11-03 | [6 empty] | 1.16 | 1.16 | 4.0 |  | mg/m3 | 否 |  |  | 是
中石化油坊桥加油站 | 中国石化销售股份有限公司江苏南京油坊桥加油加气站 | 大气环境 | 机动车燃油零售 | 加油站大气污染物排放标准(GB 20952—2020 代替 GB 20952—2007) | 表3 油气浓度无组织排放限值 | G4下风向 | 非甲烷总烃 | 2022-11-03 | [6 empty] | 1.06 | 1.06 | 4.0 |  | mg/m3 | 否 |  |  | 是
中石化油坊桥加油站 | 中国石化销售股份有限公司江苏南京油坊桥加油加气站 | 大气环境 | 机动车燃油零售 | 加油站大气污染物排放标准(GB 20952—2020 代替 GB 20952—2007) | 表3 油气浓度无组织排放限值 | G1上风向 | 非甲烷总烃 | 2022-11-03 | [6 empty] | 0.89 | 0.89 | 4.0 |  | mg/m3 | 否 |  |  | 是
中石化油坊桥加油站 | 中国石化销售股份有限公司江苏南京油坊桥加油加气站 | 大气环境 | 机动车燃油零售 | 加油站大气污染物排放标准(GB 20952—2020 代替 GB 20952—2007) | 表3 油气浓度无组织排放限值 | G3下风向 | 非甲烷总烃 | 2022-11-03 | [6 empty] | 1.03 | 1.03 | 4.0 |  | mg/m3 | 否 |  |  | 是
中石化雨花加油站 | 中国石化销售股份有限公司江苏南京雨花加油站 | 大气环境 | 机动车燃油零售 | 加油站大气污染物排放标准(GB 20952—2020 代替 GB 20952—2007) | 表3 油气浓度无组织排放限值 | G1厂界上风向 | 非甲烷总烃 | 2022-11-02 | [6 empty] | 0.61 | 0.61 | 4.0 |  | mg/m3 | 否 |  |  | 是
中石化雨花加油站 | 中国石化销售股份有限公司江苏南京雨花加油站 | 大气环境 | 机动车燃油零售 | 加油站大气污染物排放标准(GB 20952—2020 代替 GB 20952—2007) | 表3 油气浓度无组织排放限值 | G4厂界下风向 | 非甲烷总烃 | 2022-11-02 | [6 empty] | 2.17 | 2.17 | 4.0 |  | mg/m3 | 否 |  |  | 是
中石化雨花加油站 | 中国石化销售股份有限公司江苏南京雨花加油站 | 大气环境 | 机动车燃油零售 | 加油站大气污染物排放标准(GB 20952—2020 代替 GB 20952—2007) | 表3 油气浓度无组织排放限值 | G3厂界下风向 | 非甲烷总烃 | 2022-11-02 | [6 empty] | 1.08 | 1.08 | 4.0 |  | mg/m3 | 否 |  |  | 是
中石化雨花加油站 | 中国石化销售股份有限公司江苏南京雨花加油站 | 大气环境 | 机动车燃油零售 | 加油站大气污染物排放标准(GB 20952—2020 代替 GB 20952—2007) | 表3 油气浓度无组织排放限值 | G2厂界下风向 | 非甲烷总烃 | 2022-11-02 | [6 empty] | 0.67 | 0.67 | 4.0 |  | mg/m3 | 否 |  |  | 是
宝武环科南京资源利用有限公司 | 宝武环科南京资源利用有限公司（矿渣微粉加工分厂） | 大气环境 | 其他建筑材料制造 | 大气污染物综合排放标准(GB16297-1996) | （表2）新污染源大气污染物排放限值（1997年1月1日起）,无组织排放监控浓度限值,玻璃棉尘、石英粉尘、矿渣棉尘 | G4厂界下风向 | 颗粒物 | 2022-11-10 | [6 empty] | 0.507 | 0.507 | 1.0 |  | mg/m3 | 否 |  |  | 是
宝武环科南京资源利用有限公司 | 宝武环科南京资源利用有限公司（矿渣微粉加工分厂） | 大气环境 | 其他建筑材料制造 | 大气污染物综合排放标准(GB16297-1996) | （表2）新污染源大气污染物排放限值（1997年1月1日起）,无组织排放监控浓度限值,玻璃棉尘、石英粉尘、矿渣棉尘 | G2厂界下风向 | 颗粒物 | 2022-11-10 | [6 empty] | 0.398 | 0.398 | 1.0 |  | mg/m3 | 否 |  |  | 是
宝武环科南京资源利用有限公司 | 宝武环科南京资源利用有限公司（矿渣微粉加工分厂） | 大气环境 | 其他建筑材料制造 | 大气污染物综合排放标准(GB16297-1996) | （表2）新污染源大气污染物排放限值（1997年1月1日起）,无组织排放监控浓度限值,玻璃棉尘、石英粉尘、矿渣棉尘 | 厂界上风向 | 颗粒物 | 2022-11-10 | [6 empty] | 0.253 | 0.253 | 1.0 |  | mg/m3 | 否 |  |  | 是
宝武环科南京资源利用有限公司 | 宝武环科南京资源利用有限公司（矿渣微粉加工分厂） | 大气环境 | 其他建筑材料制造 | 大气污染物综合排放标准(GB16297-1996) | （表2）新污染源大气污染物排放限值（1997年1月1日起）,无组织排放监控浓度限值,玻璃棉尘、石英粉尘、矿渣棉尘 | G3厂界下风向 | 颗粒物 | 2022-11-10 | [6 empty] | 0.706 | 0.706 | 1.0 |  | mg/m3 | 否 |  |  | 是

## 废水排放
任务名称 | 企业名称 | 名录类别 | 行业类别 | 受纳水体 | 执行标准名称 | 执行标准条目名称 | 监测点 | 监测项目 | 监测日期 | 流量(m³/s) | 水温(°C) | 生产负荷(%) | 进口浓度 | 排放浓度 | 上限 | 下限 | 单位 | 是否超标 | 超标倍数 | 备注 | 是否有评价限值
江苏三鸿食品科技有限公司 | 江苏三鸿食品有限公司 | 水环境 | 肉制品及副产品加工 |  | 肉类加工工业水污染物排放标准(GB13457-92) | （表3）1992年7月1日起立项的建设项目及其建成后投产的企业最高允许排放浓度标准值,肉制品加工,排放浓度,三级 | 总排(DW001) | 悬浮物 | 2022-11-01 | 0 |  |  |  | 26 | 350 |  | mg/L | 否 |  |  | 是
|  | 水环境 | 肉制品及副产品加工 |  | 肉类加工工业水污染物排放标准(GB13457-92) | （表3）1992年7月1日起立项的建设项目及其建成后投产的企业最高允许排放浓度标准值,肉制品加工,排放浓度,三级 | 总排(DW001) | pH值 | 2022-11-01 | 0 |  |  |  | 6.9 | 8.5 | 6.0 | 无量纲 | 否 |  |  | 是
|  | 水环境 | 肉制品及副产品加工 |  | 肉类加工工业水污染物排放标准(GB13457-92) | （表3）1992年7月1日起立项的建设项目及其建成后投产的企业最高允许排放浓度标准值,肉制品加工,排放浓度,三级 | 总排(DW001) | 动植物油 | 2022-11-01 | 0 |  |  |  | 0.32 | 60 |  | mg/L | 否 |  |  | 是
|  | 水环境 | 肉制品及副产品加工 |  | 肉类加工工业水污染物排放标准(GB13457-92) | （表3）1992年7月1日起立项的建设项目及其建成后投产的企业最高允许排放浓度标准值,肉制品加工,排放浓度,三级 | 总排(DW001) | 化学需氧量 | 2022-11-01 | 0 |  |  |  | 17 | 500 |  | mg/L | 否 |  |  | 是
|  | 水环境 | 肉制品及副产品加工 |  | 肉类加工工业水污染物排放标准(GB13457-92) | （表3）1992年7月1日起立项的建设项目及其建成后投产的企业最高允许排放浓度标准值,肉制品加工,排放浓度,三级 | 总排(DW001) | 氨氮 | 2022-11-01 | 0 |  |  |  | 0.065 |  |  | mg/L | 否 |  |  | 否
南京市城南污水处理有限公司监督和比对 | 南京城南污水处理有限公司 | 水环境 | 污水处理及其再生利用 |  | 城镇污水处理厂污染物排放标准[国标](GB18918-2002) | （表1）基本控制项目最高允许排放浓度（日均值）,一级标准（水温＞12℃或≤12℃）,A标准,2006年1月1日后建设 | 一、二期排口(DW001) | 总磷（以P计） | 2022-11-23 | 0 |  |  |  | 0.12 | 0.5 |  | mg/L | 否 |  |  | 是
南京市城南污水处理有限公司监督和比对 | 南京城南污水处理有限公司 | 水环境 | 污水处理及其再生利用 |  | 城镇污水处理厂污染物排放标准[国标](GB18918-2002) | （表1）基本控制项目最高允许排放浓度（日均值）,一级标准（水温＞12℃或≤12℃）,A标准,通用 | 一、二期排口(DW001) | 化学需氧量 | 2022-11-23 | 0 |  |  |  | 10 | 50 |  | mg/L | 否 |  |  | 是
南京市城南污水处理有限公司监督和比对 | 南京城南污水处理有限公司 | 水环境 | 污水处理及其再生利用 |  | 城镇污水处理厂污染物排放标准[国标](GB18918-2002) | （表1）基本控制项目最高允许排放浓度（日均值）,一级标准（水温＞12℃或≤12℃）,A标准,通用 | 一、二期排口(DW001) | 总氮（以N计） | 2022-11-23 | 0 |  |  |  | 7.63 | 15 |  | mg/L | 否 |  |  | 是
南京市城南污水处理有限公司监督和比对 | 南京城南污水处理有限公司 | 水环境 | 污水处理及其再生利用 |  | 城镇污水处理厂污染物排放标准[国标](GB18918-2002) | （表1）基本控制项目最高允许排放浓度（日均值）,一级标准（水温＞12℃或≤12℃）,A标准,通用 | 一、二期排口(DW001) | pH值 | 2022-11-23 | 0 |  |  |  | 6.9 | 9 | 6 | 无量纲 | 否 |  |  | 是
南京市城南污水处理有限公司监督和比对 | 南京城南污水处理有限公司 | 水环境 | 污水处理及其再生利用 |  | 城镇污水处理厂污染物排放标准[国标](GB18918-2002) | （表1）基本控制项目最高允许排放浓度（日均值）,一级标准（水温＞12℃或≤12℃）,A标准,通用 | 一、二期排口(DW001) | 氨氮（NH3-N） | 2022-11-23 | 0 | 16.4 |  |  | 0.13 | 5;8 |  | mg/L | 否 |  |  | 是
南京市城南污水处理有限公司全项目 | 南京城南污水处理有限公司 | 水环境 | 污水处理及其再生利用 |  | 城镇污水处理厂污染物排放标准[国标](GB18918-2002) | （表1）基本控制项目最高允许排放浓度（日均值）,一级标准（水温＞12℃或≤12℃）,A标准,通用 | 南京市自来水板桥有限责任公司(DW001) | 粪大肠菌群数 | 2022-11-01 | 0 |  |  |  | 40 | 1000 |  | 个/L | 否 |  |  | 是
南京市城南污水处理有限公司全项目 | 南京城南污水处理有限公司 | 水环境 | 污水处理及其再生利用 |  | 城镇污水处理厂污染物排放标准[国标](GB18918-2002) | （表1）基本控制项目最高允许排放浓度（日均值）,一级标准（水温＞12℃或≤12℃）,A标准,通用 | 南京市自来水板桥有限责任公司(DW001) | 阴离子表面活性剂（LAS） | 2022-11-01 | 0 |  |  |  | <0.05 | 0.5 |  | mg/L | 否 |  |  | 是
南京市城南污水处理有限公司全项目 | 南京城南污水处理有限公司 | 水环境 | 污水处理及其再生利用 |  | 城镇污水处理厂污染物排放标准[国标](GB18918-2002) | （表1）基本控制项目最高允许排放浓度（日均值）,一级标准（水温＞12℃或≤12℃）,A标准,通用 | 南京市自来水板桥有限责任公司(DW001) | 氨氮（NH3-N） | 2022-11-01 | 0 | 20.2 |  |  | 0.098 | 5;8 |  | mg/L | 否 |  |  | 是
南京市城南污水处理有限公司全项目 | 南京城南污水处理有限公司 | 水环境 | 污水处理及其再生利用 |  | 城镇污水处理厂污染物排放标准[国标](GB18918-2002) | （表1）基本控制项目最高允许排放浓度（日均值）,一级标准（水温＞12℃或≤12℃）,A标准,通用 | 南京市自来水板桥有限责任公司(DW001) | 总砷 | 2022-11-01 | 0 |  |  |  | 0.0006 | 0.1 |  | mg/L | 否 |  |  | 是
南京市城南污水处理有限公司全项目 | 南京城南污水处理有限公司 | 水环境 | 污水处理及其再生利用 |  | 城镇污水处理厂污染物排放标准[国标](GB18918-2002) | （表1）基本控制项目最高允许排放浓度（日均值）,一级标准（水温＞12℃或≤12℃）,A标准,2006年1月1日后建设 | 南京市自来水板桥有限责任公司(DW001) | 总磷（以P计） | 2022-11-01 | 0 |  |  |  | 0.12 | 0.5 |  | mg/L | 否 |  |  | 是
南京市城南污水处理有限公司全项目 | 南京城南污水处理有限公司 | 水环境 | 污水处理及其再生利用 |  | 城镇污水处理厂污染物排放标准[国标](GB18918-2002) | （表1）基本控制项目最高允许排放浓度（日均值）,一级标准（水温＞12℃或≤12℃）,A标准,通用 | 南京市自来水板桥有限责任公司(DW001) | 色度 | 2022-11-01 | 0 |  |  |  | 3 | 30 |  | 倍 | 否 |  |  | 是
南京市城南污水处理有限公司全项目 | 南京城南污水处理有限公司 | 水环境 | 污水处理及其再生利用 |  | 城镇污水处理厂污染物排放标准[国标](GB18918-2002) | （表1）基本控制项目最高允许排放浓度（日均值）,一级标准（水温＞12℃或≤12℃）,A标准,通用 | 南京市自来水板桥有限责任公司(DW001) | pH值 | 2022-11-01 | 0 |  |  |  | 7.6 | 9 | 6 | 无量纲 | 否 |  |  | 是
南京市城南污水处理有限公司全项目 | 南京城南污水处理有限公司 | 水环境 | 污水处理及其再生利用 |  | 城镇污水处理厂污染物排放标准[国标](GB18918-2002) | （表1）基本控制项目最高允许排放浓度（日均值）,一级标准（水温＞12℃或≤12℃）,A标准,通用 | 南京市自来水板桥有限责任公司(DW001) | 悬浮物 | 2022-11-01 | 0 |  |  |  | 5 | 10 |  | mg/L | 否 |  |  | 是
南京市城南污水处理有限公司全项目 | 南京城南污水处理有限公司 | 水环境 | 污水处理及其再生利用 |  | 城镇污水处理厂污染物排放标准[国标](GB18918-2002) | （表1）基本控制项目最高允许排放浓度（日均值）,一级标准（水温＞12℃或≤12℃）,A标准,通用 | 南京市自来水板桥有限责任公司(DW001) | 石油类 | 2022-11-01 | 0 |  |  |  | 0.07 | 1 |  | mg/L | 否 |  |  | 是
南京市城南污水处理有限公司全项目 | 南京城南污水处理有限公司 | 水环境 | 污水处理及其再生利用 |  | 城镇污水处理厂污染物排放标准[国标](GB18918-2002) | （表1）基本控制项目最高允许排放浓度（日均值）,一级标准（水温＞12℃或≤12℃）,A标准,通用 | 南京市自来水板桥有限责任公司(DW001) | 动植物油 | 2022-11-01 | 0 |  |  |  | <0.06 | 1 |  | mg/L | 否 |  |  | 是
南京市城南污水处理有限公司全项目 | 南京城南污水处理有限公司 | 水环境 | 污水处理及其再生利用 |  | 城镇污水处理厂污染物排放标准[国标](GB18918-2002) | （表1）基本控制项目最高允许排放浓度（日均值）,一级标准（水温＞12℃或≤12℃）,A标准,通用 | 南京市自来水板桥有限责任公司(DW001) | 五日生化需氧量 | 2022-11-01 | 0 |  |  |  | 1.7 | 10 |  | mg/L | 否 |  |  | 是
南京市城南污水处理有限公司全项目 | 南京城南污水处理有限公司 | 水环境 | 污水处理及其再生利用 |  | 城镇污水处理厂污染物排放标准[国标](GB18918-2002) | （表1）基本控制项目最高允许排放浓度（日均值）,一级标准（水温＞12℃或≤12℃）,A标准,通用 | 南京市自来水板桥有限责任公司(DW001) | 总镉 | 2022-11-01 | 0 |  |  |  | <0.000025 | 0.01 |  | mg/L | 否 |  |  | 是
南京市城南污水处理有限公司全项目 | 南京城南污水处理有限公司 | 水环境 | 污水处理及其再生利用 |  | 城镇污水处理厂污染物排放标准[国标](GB18918-2002) | （表1）基本控制项目最高允许排放浓度（日均值）,一级标准（水温＞12℃或≤12℃）,A标准,通用 | 南京市自来水板桥有限责任公司(DW001) | 总汞 | 2022-11-01 | 0 |  |  |  | <0.00004 | 0.001 |  | mg/L | 否 |  |  | 是
南京市城南污水处理有限公司全项目 | 南京城南污水处理有限公司 | 水环境 | 污水处理及其再生利用 |  | 城镇污水处理厂污染物排放标准[国标](GB18918-2002) | （表1）基本控制项目最高允许排放浓度（日均值）,一级标准（水温＞12℃或≤12℃）,A标准,通用 | 南京市自来水板桥有限责任公司(DW001) | 化学需氧量 | 2022-11-01 | 0 |  |  |  | 12 | 50 |  | mg/L | 否 |  |  | 是
南京市城南污水处理有限公司全项目 | 南京城南污水处理有限公司 | 水环境 | 污水处理及其再生利用 |  | 城镇污水处理厂污染物排放标准[国标](GB18918-2002) | （表1）基本控制项目最高允许排放浓度（日均值）,一级标准（水温＞12℃或≤12℃）,A标准,通用 | 南京市自来水板桥有限责任公司(DW001) | 六价铬 | 2022-11-01 | 0 |  |  |  | <0.004 | 0.05 |  | mg/L | 否 |  |  | 是
南京市城南污水处理有限公司全项目 | 南京城南污水处理有限公司 | 水环境 | 污水处理及其再生利用 |  | 城镇污水处理厂污染物排放标准[国标](GB18918-2002) | （表1）基本控制项目最高允许排放浓度（日均值）,一级标准（水温＞12℃或≤12℃）,A标准,通用 | 南京市自来水板桥有限责任公司(DW001) | 总氮（以N计） | 2022-11-01 | 0 |  |  |  | 6.6 | 15 |  | mg/L | 否 |  |  | 是
南京市城南污水处理有限公司全项目 | 南京城南污水处理有限公司 | 水环境 | 污水处理及其再生利用 |  | 城镇污水处理厂污染物排放标准[国标](GB18918-2002) | （表1）基本控制项目最高允许排放浓度（日均值）,一级标准（水温＞12℃或≤12℃）,A标准,通用 | 南京市自来水板桥有限责任公司(DW001) | 总铅 | 2022-11-01 | 0 |  |  |  | <0.00025 | 0.1 |  | mg/L | 否 |  |  | 是
南京市城南污水处理有限公司全项目 | 南京城南污水处理有限公司 | 水环境 | 污水处理及其再生利用 |  | 城镇污水处理厂污染物排放标准[国标](GB18918-2002) | （表1）基本控制项目最高允许排放浓度（日均值）,一级标准（水温＞12℃或≤12℃）,A标准,通用 | 南京市自来水板桥有限责任公司(DW001) | 总铬 | 2022-11-01 | 0 |  |  |  | <0.03 | 0.1 |  | mg/L | 否 |  |  | 是
南京宁星汽车维修服务有限公司 | 南京宁星汽车维修服务有限公司 | 土壤环境 | 汽车修理与维护 |  | 污水综合排放标准(GB8978-1996) | （表4）第二类污染物最高允许排放浓度（1998年1月1日后建的单位）,其他排污单位,三级标准 | 废水总排口(1) | 悬浮物 | 2022-11-08 | 0 |  |  |  | 249 | 400 |  | mg/L | 否 |  |  | 是
南京宁星汽车维修服务有限公司 | 南京宁星汽车维修服务有限公司 | 土壤环境 | 汽车修理与维护 |  | 污水综合排放标准(GB8978-1996) | （表4）第二类污染物最高允许排放浓度（1998年1月1日后建的单位）,一切排污单位 ,三级标准 | 废水总排口(1) | pH值 | 2022-11-08 | 0 |  |  |  | 7.4 | 9 | 6 | 无量纲 | 否 |  |  | 是
南京宁星汽车维修服务有限公司 | 南京宁星汽车维修服务有限公司 | 土壤环境 | 汽车修理与维护 |  | 污水综合排放标准(GB8978-1996) | （表4）第二类污染物最高允许排放浓度（1998年1月1日后建的单位）,一切排污单位 ,三级标准 | 废水总排口(1) | 石油类 | 2022-11-08 | 0 |  |  |  | 0.32 | 20 |  | mg/L | 否 |  |  | 是
南京宁星汽车维修服务有限公司 | 南京宁星汽车维修服务有限公司 | 土壤环境 | 汽车修理与维护 |  | 污水综合排放标准(GB8978-1996) | （表4）第二类污染物最高允许排放浓度（1998年1月1日后建的单位）,其他排污单位,三级标准 | 废水总排口(1) | 氨氮（NH3-N） | 2022-11-08 | 0 |  |  |  | 51.1 |  |  | mg/L | 否 |  |  | 否
南京宁星汽车维修服务有限公司 | 南京宁星汽车维修服务有限公司 | 土壤环境 | 汽车修理与维护 |  | 污水综合排放标准(GB8978-1996) | （表4）第二类污染物最高允许排放浓度（1998年1月1日后建的单位）,其他排污单位,三级标准 | 废水总排口(1) | 化学需氧量 | 2022-11-08 | 0 |  |  |  | 516 | 500 |  | mg/L | 是 | 0.03 |  | 是
江苏华海汽车销售有限公司 | 江苏华海汽车销售集团有限公司 | 土壤环境 | 汽车修理与维护 |  | 污水综合排放标准(GB8978-1996) | （表4）第二类污染物最高允许排放浓度（1998年1月1日后建的单位）,其他排污单位,三级标准 | 总排口(1) | 氨氮（NH3-N） | 2022-11-08 | 0 |  |  |  | 2.48 |  |  | mg/L | 否 |  |  | 否
江苏华海汽车销售有限公司 | 江苏华海汽车销售集团有限公司 | 土壤环境 | 汽车修理与维护 |  | 污水综合排放标准(GB8978-1996) | （表4）第二类污染物最高允许排放浓度（1998年1月1日后建的单位）,一切排污单位 ,三级标准 | 总排口(1) | pH值 | 2022-11-08 | 0 |  |  |  | 7.1 | 9 | 6 | 无量纲 | 否 |  |  | 是
江苏华海汽车销售有限公司 | 江苏华海汽车销售集团有限公司 | 土壤环境 | 汽车修理与维护 |  | 污水综合排放标准(GB8978-1996) | （表4）第二类污染物最高允许排放浓度（1998年1月1日后建的单位）,其他排污单位,三级标准 | 总排口(1) | 化学需氧量 | 2022-11-08 | 0 |  |  |  | 29 | 500 |  | mg/L | 否 |  |  | 是
江苏华海汽车销售有限公司 | 江苏华海汽车销售集团有限公司 | 土壤环境 | 汽车修理与维护 |  | 污水综合排放标准(GB8978-1996) | （表4）第二类污染物最高允许排放浓度（1998年1月1日后建的单位）,一切排污单位 ,三级标准 | 总排口(1) | 石油类 | 2022-11-08 | 0 |  |  |  | 0.20 | 20 |  | mg/L | 否 |  |  | 是
江苏华海汽车销售有限公司 | 江苏华海汽车销售集团有限公司 | 土壤环境 | 汽车修理与维护 |  | 污水综合排放标准(GB8978-1996) | （表4）第二类污染物最高允许排放浓度（1998年1月1日后建的单位）,其他排污单位,三级标准 | 总排口(1) | 悬浮物 | 2022-11-08 | 0 |  |  |  | 12 | 400 |  | mg/L | 否 |  |  | 是
南京江南公交客运有限公司 | 南京江南公交客运有限公司 | 水环境 | 交通运输、仓储和邮政业 |  | 污水综合排放标准(GB8978-1996) | （表4）第二类污染物最高允许排放浓度（1998年1月1日后建的单位）,其他排污单位,三级标准 | 废水总排口(DW001) | 化学需氧量 | 2022-11-08 | 0 |  |  |  | 29 | 500 |  | mg/L | 否 |  |  | 是
南京江南公交客运有限公司 | 南京江南公交客运有限公司 | 水环境 | 交通运输、仓储和邮政业 |  | 污水综合排放标准(GB8978-1996) | （表4）第二类污染物最高允许排放浓度（1998年1月1日后建的单位）,其他排污单位,三级标准 | 废水总排口(DW001) | 悬浮物 | 2022-11-08 | 0 |  |  |  | 20 | 400 |  | mg/L | 否 |  |  | 是
南京江南公交客运有限公司 | 南京江南公交客运有限公司 | 水环境 | 交通运输、仓储和邮政业 |  | 污水综合排放标准(GB8978-1996) | （表4）第二类污染物最高允许排放浓度（1998年1月1日后建的单位）,其他排污单位,三级标准 | 废水总排口(DW001) | 氨氮（NH3-N） | 2022-11-08 | 0 |  |  |  | 11.4 |  |  | mg/L | 否 |  |  | 否
南京江南公交客运有限公司 | 南京江南公交客运有限公司 | 水环境 | 交通运输、仓储和邮政业 |  | 污水综合排放标准(GB8978-1996) | （表4）第二类污染物最高允许排放浓度（1998年1月1日后建的单位）,一切排污单位 ,三级标准 | 废水总排口(DW001) | 石油类 | 2022-11-08 | 0 |  |  |  | 0.15 | 20 |  | mg/L | 否 |  |  | 是
南京江南公交客运有限公司 | 南京江南公交客运有限公司 | 水环境 | 交通运输、仓储和邮政业 |  | 污水综合排放标准(GB8978-1996) | （表4）第二类污染物最高允许排放浓度（1998年1月1日后建的单位）,一切排污单位 ,三级标准 | 废水总排口(DW001) | pH值 | 2022-11-08 | 0 |  |  |  | 7.1 | 9 | 6 | 无量纲 | 否 |  |  | 是
普莱柯（南京）生物技术有限公司 | 普莱柯（南京）生物技术有限公司 | 水环境 | 兽用药品制造 |  | 污水综合排放标准(GB8978-1996) | （表4）第二类污染物最高允许排放浓度（1998年1月1日后建的单位）,其他排污单位,三级标准 | 总排(DW001) | 悬浮物 | 2022-11-07 | 0 |  |  |  | 17 | 400 |  | mg/L | 否 |  |  | 否
普莱柯（南京）生物技术有限公司 | 普莱柯（南京）生物技术有限公司 | 水环境 | 兽用药品制造 |  | 污水综合排放标准(GB8978-1996) | （表4）第二类污染物最高允许排放浓度（1998年1月1日后建的单位）,其他排污单位,三级标准 | 总排(DW001) | 氨氮（NH3-N） | 2022-11-07 | 0 |  |  |  | 0.532 |  |  | mg/L | 否 |  |  | 否
普莱柯（南京）生物技术有限公司 | 普莱柯（南京）生物技术有限公司 | 水环境 | 兽用药品制造 |  | 污水综合排放标准(GB8978-1996) | （表4）第二类污染物最高允许排放浓度（1998年1月1日后建的单位）,一切排污单位 ,三级标准 | 总排(DW001) | 动植物油 | 2022-11-07 | 0 |  |  |  | 0.84 | 100 |  | mg/L | 否 |  |  | 否
普莱柯（南京）生物技术有限公司 | 普莱柯（南京）生物技术有限公司 | 水环境 | 兽用药品制造 |  | 污水综合排放标准(GB8978-1996) | （表4）第二类污染物最高允许排放浓度（1998年1月1日后建的单位）,其他排污单位,三级标准 | 总排(DW001) | 化学需氧量 | 2022-11-07 | 0 |  |  |  | 20 | 500 |  | mg/L | 否 |  |  | 否
普莱柯（南京）生物技术有限公司 | 普莱柯（南京）生物技术有限公司 | 水环境 | 兽用药品制造 |  | 污水综合排放标准(GB8978-1996) | （表4）第二类污染物最高允许排放浓度（1998年1月1日后建的单位）,一切排污单位 ,三级标准 | 总排(DW001) | pH值 | 2022-11-07 | 0 |  |  |  | 7.5 | 9 |  | 无量纲 | 否 |  |  | 否
中国铁路上海局集团有限公司南京动车段（南京南动车运用所） | 中国铁路上海局集团有限公司南京动车段（南京南动车运用所） | 水环境 | 铁路运输设备修理 |  | 污水综合排放标准(GB8978-1996) | （表4）第二类污染物最高允许排放浓度（1998年1月1日后建的单位）,其他排污单位,三级标准 | 总排(DW001) | 化学需氧量 | 2022-11-07 | 0 |  |  |  | 24 | 500 |  | mg/L | 否 |  |  | 是
中国铁路上海局集团有限公司南京动车段（南京南动车运用所） | 中国铁路上海局集团有限公司南京动车段（南京南动车运用所） | 水环境 | 铁路运输设备修理 |  | 污水综合排放标准(GB8978-1996) | （表4）第二类污染物最高允许排放浓度（1998年1月1日后建的单位）,一切排污单位 ,三级标准 | 总排(DW001) | 石油类 | 2022-11-07 | 0 |  |  |  | 0.18 | 20 |  | mg/L | 否 |  |  | 是
中国铁路上海局集团有限公司南京动车段（南京南动车运用所） | 中国铁路上海局集团有限公司南京动车段（南京南动车运用所） | 水环境 | 铁路运输设备修理 |  | 污水综合排放标准(GB8978-1996) | （表4）第二类污染物最高允许排放浓度（1998年1月1日后建的单位）,一切排污单位 ,三级标准 | 总排(DW001) | pH值 | 2022-11-07 | 0 |  |  |  | 6.8 | 9 |  | 无量纲 | 否 |  |  | 是
中国铁路上海局集团有限公司南京动车段（南京南动车运用所） | 中国铁路上海局集团有限公司南京动车段（南京南动车运用所） | 水环境 | 铁路运输设备修理 |  | 污水综合排放标准(GB8978-1996) | （表4）第二类污染物最高允许排放浓度（1998年1月1日后建的单位）,其他排污单位,三级标准 | 总排(DW001) | 氨氮（NH3-N） | 2022-11-07 | 0 |  |  |  | 0.692 |  |  | mg/L | 否 |  |  | 否
中国铁路上海局集团有限公司南京动车段（南京南动车运用所） | 中国铁路上海局集团有限公司南京动车段（南京南动车运用所） | 水环境 | 铁路运输设备修理 |  | 污水综合排放标准(GB8978-1996) | （表4）第二类污染物最高允许排放浓度（1998年1月1日后建的单位）,其他排污单位,三级标准 | 总排(DW001) | 悬浮物 | 2022-11-07 | 0 |  |  |  | 17 | 400 |  | mg/L | 否 |  |  | 是
中牧南京动物药业有限公司 | 中牧南京动物药业有限公司 | 其他 | 兽用药品制造 |  | 污水综合排放标准(GB8978-1996) | （表2）第二类污染物最高允许排放浓度（1997年12月31日之前建的单位）,其他排污单位,三级标准 | DW001(DW001) | 化学需氧量 | 2022-11-07 | 0 |  |  |  | 578 | 500 |  | mg/L | 否 |  |  | 否
中牧南京动物药业有限公司 | 中牧南京动物药业有限公司 | 其他 | 兽用药品制造 |  | 污水综合排放标准(GB8978-1996) | （表2）第二类污染物最高允许排放浓度（1997年12月31日之前建的单位）,其他排污单位,三级标准 | DW001(DW001) | 氨氮（NH3-N） | 2022-11-07 | 0 |  |  |  | 35.5 |  |  | mg/L | 否 |  |  | 否
中牧南京动物药业有限公司 | 中牧南京动物药业有限公司 | 其他 | 兽用药品制造 |  | 污水综合排放标准(GB8978-1996) | （表2）第二类污染物最高允许排放浓度（1997年12月31日之前建的单位）,其他排污单位,三级标准 | DW001(DW001) | 悬浮物 | 2022-11-07 | 0 |  |  |  | 33 | 400 |  | mg/L | 否 |  |  | 否
中牧南京动物药业有限公司 | 中牧南京动物药业有限公司 | 其他 | 兽用药品制造 |  | 污水综合排放标准(GB8978-1996) | （表2）第二类污染物最高允许排放浓度（1997年12月31日之前建的单位）,一切排污单位 ,三级标准 | DW001(DW001) | pH值 | 2022-11-07 | 0 |  |  |  | 7.3 | 9 | 6 | 无量纲 | 否 |  |  | 否
中牧南京动物药业有限公司 | 中牧南京动物药业有限公司 | 其他 | 兽用药品制造 |  | 污水综合排放标准(GB8978-1996) | （表2）第二类污染物最高允许排放浓度（1997年12月31日之前建的单位）,一切排污单位 ,三级标准 | DW001(DW001) | 动植物油 | 2022-11-07 | 0 |  |  |  | 0.44 | 100 |  | mg/L | 否 |  |  | 否
中国电子科技集团公司第十四研究所 | 中国电子科技集团公司第十四研究所 | 土壤环境 | 雷达及配套设备制造 |  | 污水综合排放标准(GB8978-1996) | （表4）第二类污染物最高允许排放浓度（1998年1月1日后建的单位）,其他排污单位,三级标准 | 十四所 | 化学需氧量 | 2022-11-08 | 0 |  |  |  | 167 | 500 |  | mg/L | 否 |  |  | 是
中国电子科技集团公司第十四研究所 | 中国电子科技集团公司第十四研究所 | 土壤环境 | 雷达及配套设备制造 |  | 污水综合排放标准(GB8978-1996) | （表4）第二类污染物最高允许排放浓度（1998年1月1日后建的单位）,一切排污单位 ,三级标准 | 十四所 | pH值 | 2022-11-08 | 0 |  |  |  | 6.9 | 9 | 6 | 无量纲 | 否 |  |  | 是
中国电子科技集团公司第十四研究所 | 中国电子科技集团公司第十四研究所 | 土壤环境 | 雷达及配套设备制造 |  | 污水综合排放标准(GB8978-1996) | （表4）第二类污染物最高允许排放浓度（1998年1月1日后建的单位）,一切排污单位 ,三级标准 | 十四所 | 总锌 | 2022-11-08 | 0 |  |  |  | <0.02 | 5.0 |  | mg/L | 否 |  |  | 是
中国电子科技集团公司第十四研究所 | 中国电子科技集团公司第十四研究所 | 土壤环境 | 雷达及配套设备制造 |  | 污水综合排放标准(GB8978-1996) | （表4）第二类污染物最高允许排放浓度（1998年1月1日后建的单位）,其他排污单位,三级标准 | 十四所 | 氟化物 | 2022-11-08 | 0 |  |  |  | 0.62 | 20 |  | mg/L | 否 |  |  | 是
中国电子科技集团公司第十四研究所 | 中国电子科技集团公司第十四研究所 | 土壤环境 | 雷达及配套设备制造 |  | 污水综合排放标准(GB8978-1996) | （表4）第二类污染物最高允许排放浓度（1998年1月1日后建的单位）,其他排污单位,三级标准 | 十四所 | 悬浮物 | 2022-11-08 | 0 |  |  |  | 72 | 400 |  | mg/L | 否 |  |  | 是
中国电子科技集团公司第十四研究所 | 中国电子科技集团公司第十四研究所 | 土壤环境 | 雷达及配套设备制造 |  | 污水综合排放标准(GB8978-1996) | （表4）第二类污染物最高允许排放浓度（1998年1月1日后建的单位）,一切排污单位 ,三级标准 | 十四所 | 总铜 | 2022-11-08 | 0 |  |  |  | <0.02 | 2.0 |  | mg/L | 否 |  |  | 是
中国电子科技集团公司第十四研究所 | 中国电子科技集团公司第十四研究所 | 土壤环境 | 雷达及配套设备制造 |  | 污水综合排放标准(GB8978-1996) | （表4）第二类污染物最高允许排放浓度（1998年1月1日后建的单位）,其他排污单位,三级标准 | 十四所 | 氨氮（NH3-N） | 2022-11-08 | 0 |  |  |  | 15.8 |  |  | mg/L | 否 |  |  | 否
中国电子科技集团公司第十四研究所 | 中国电子科技集团公司第十四研究所 | 土壤环境 | 雷达及配套设备制造 |  | 污水综合排放标准(GB8978-1996) | （表4）第二类污染物最高允许排放浓度（1998年1月1日后建的单位）,一切排污单位 ,三级标准 | 十四所 | 石油类 | 2022-11-08 | 0 |  |  |  | 0.19 | 20 |  | mg/L | 否 |  |  | 是