## 废水比对
任务名称 | 企业名称 | 名录类别 | 行业类别 | 执行标准名称 | 执行标准条目名称 | 监测点 | 监测项目 | 监测日期 | 样品类型 | 手动监测值 | 自动监测值 | 比对结果 | 技术要求
江北新区2023年1月废水比对监督监测 | 蓝星安迪苏南京有限公司 | 水环境 | 其他专用化学产品制造 | 《南京江北新区新材料科技园企业污水排放管理规定（2020年版）》（宁新区新科办发〔2020〕73号）(宁新区新科办发〔2020〕73号) | 第二类污染物接管标准 | 总排 | 化学需氧量 | 2023-01-09 | 实际样 | 267 | 240 | -10.11% | 相对误差不超过±15%
江北新区2023年1月废水比对监督监测 | 蓝星安迪苏南京有限公司 | 水环境 | 其他专用化学产品制造 | 《南京江北新区新材料科技园企业污水排放管理规定（2020年版）》（宁新区新科办发〔2020〕73号）(宁新区新科办发〔2020〕73号) | 第二类污染物接管标准 | 总排 | 化学需氧量 | 2023-01-09 | 实际样 | 216 | 199 | -7.87% | 相对误差不超过±15%
江北新区2023年1月废水比对监督监测 | 蓝星安迪苏南京有限公司 | 水环境 | 其他专用化学产品制造 | 《南京江北新区新材料科技园企业污水排放管理规定（2020年版）》（宁新区新科办发〔2020〕73号）(宁新区新科办发〔2020〕73号) | 第二类污染物接管标准 | 总排 | 化学需氧量 | 2023-01-09 | 实际样 | 233 | 214 | -8.15% | 相对误差不超过±15%
江北新区2023年1月废水比对监督监测 | 蓝星安迪苏南京有限公司 | 水环境 | 其他专用化学产品制造 | 《南京江北新区新材料科技园企业污水排放管理规定（2020年版）》（宁新区新科办发〔2020〕73号）(宁新区新科办发〔2020〕73号) | 第二类污染物接管标准 | 总排 | 化学需氧量 | 2023-01-09 | 标准样 | 500 | 476 | -4.8% | 相对误差不超过±10%
江北新区2023年1月废水比对监督监测 | 蓝星安迪苏南京有限公司 | 水环境 | 其他专用化学产品制造 | 《南京江北新区新材料科技园企业污水排放管理规定（2020年版）》（宁新区新科办发〔2020〕73号）(宁新区新科办发〔2020〕73号) | 第二类污染物接管标准 | 总排 | 氨氮（NH3-N） | 2023-01-09 | 实际样 | 8.58 | 7.86 | -8.39% | 相对误差不超过±15%
江北新区2023年1月废水比对监督监测 | 蓝星安迪苏南京有限公司 | 水环境 | 其他专用化学产品制造 | 《南京江北新区新材料科技园企业污水排放管理规定（2020年版）》（宁新区新科办发〔2020〕73号）(宁新区新科办发〔2020〕73号) | 第二类污染物接管标准 | 总排 | 氨氮（NH3-N） | 2023-01-09 | 实际样 | 8.50 | 7.62 | -10.35% | 相对误差不超过±15%
江北新区2023年1月废水比对监督监测 | 蓝星安迪苏南京有限公司 | 水环境 | 其他专用化学产品制造 | 《南京江北新区新材料科技园企业污水排放管理规定（2020年版）》（宁新区新科办发〔2020〕73号）(宁新区新科办发〔2020〕73号) | 第二类污染物接管标准 | 总排 | 氨氮（NH3-N） | 2023-01-09 | 实际样 | 8.16 | 7.57 | -7.23% | 相对误差不超过±15%
江北新区2023年1月废水比对监督监测 | 蓝星安迪苏南京有限公司 | 水环境 | 其他专用化学产品制造 | 《南京江北新区新材料科技园企业污水排放管理规定（2020年版）》（宁新区新科办发〔2020〕73号）(宁新区新科办发〔2020〕73号) | 第二类污染物接管标准 | 总排 | 氨氮（NH3-N） | 2023-01-09 | 标准样 | 50.0 | 46.3 | -7.4% | 相对误差不超过±10%
江北新区2023年1月废水比对监督监测 | 蓝星安迪苏南京有限公司 | 水环境 | 其他专用化学产品制造 | 《南京江北新区新材料科技园企业污水排放管理规定（2020年版）》（宁新区新科办发〔2020〕73号）(宁新区新科办发〔2020〕73号) | 第二类污染物接管标准 | 总排 | pH值 | 2023-01-09 | 实际样 | 8.3 | 8.5 | 0.2pH | 绝对误差不超过±0.5pH
江北新区2023年1月废水比对监督监测 | 江苏中旗科技股份有限公司 | 水环境 | 化学农药制造 | 《南京江北新区新材料科技园企业污水排放管理规定（2020年版）》（宁新区新科办发〔2020〕73号）(宁新区新科办发〔2020〕73号) | 第二类污染物接管标准 | 东厂区污水排放口 | 氨氮（NH3-N） | 2023-01-11 | 实际样 | 17.0 | 13.2 | -22.35% | 相对误差不超过±15%
江北新区2023年1月废水比对监督监测 | 江苏中旗科技股份有限公司 | 水环境 | 化学农药制造 | 《南京江北新区新材料科技园企业污水排放管理规定（2020年版）》（宁新区新科办发〔2020〕73号）(宁新区新科办发〔2020〕73号) | 第二类污染物接管标准 | 东厂区污水排放口 | 氨氮（NH3-N） | 2023-01-11 | 实际样 | 13.6 | 12.5 | -8.09% | 相对误差不超过±15%
江北新区2023年1月废水比对监督监测 | 江苏中旗科技股份有限公司 | 水环境 | 化学农药制造 | 《南京江北新区新材料科技园企业污水排放管理规定（2020年版）》（宁新区新科办发〔2020〕73号）(宁新区新科办发〔2020〕73号) | 第二类污染物接管标准 | 东厂区污水排放口 | 氨氮（NH3-N） | 2023-01-11 | 实际样 | 14.6 | 13.1 | -10.27% | 相对误差不超过±15%
江北新区2023年1月废水比对监督监测 | 江苏中旗科技股份有限公司 | 水环境 | 化学农药制造 | 《南京江北新区新材料科技园企业污水排放管理规定（2020年版）》（宁新区新科办发〔2020〕73号）(宁新区新科办发〔2020〕73号) | 第二类污染物接管标准 | 东厂区污水排放口 | 氨氮（NH3-N） | 2023-01-11 | 标准样 | 50.0 | 48.5 | -3% | 相对误差不超过±10%
江北新区2023年1月废水比对监督监测 | 江苏中旗科技股份有限公司 | 水环境 | 化学农药制造 | 《江苏中旗科技股份有限公司排污许可证》(91320100752701061X001P) | 水污染物排放限值 | 东厂区污水排放口 | 化学需氧量 | 2023-01-11 | 实际样 | 250 | 228 | -8.8% | 相对误差不超过±15%
江北新区2023年1月废水比对监督监测 | 江苏中旗科技股份有限公司 | 水环境 | 化学农药制造 | 《江苏中旗科技股份有限公司排污许可证》(91320100752701061X001P) | 水污染物排放限值 | 东厂区污水排放口 | 化学需氧量 | 2023-01-11 | 实际样 | 206 | 181 | -12.14% | 相对误差不超过±15%
江北新区2023年1月废水比对监督监测 | 江苏中旗科技股份有限公司 | 水环境 | 化学农药制造 | 《江苏中旗科技股份有限公司排污许可证》(91320100752701061X001P) | 水污染物排放限值 | 东厂区污水排放口 | 化学需氧量 | 2023-01-11 | 实际样 | 89 | 83 | -6.74% | 相对误差不超过±20%
江北新区2023年1月废水比对监督监测 | 江苏中旗科技股份有限公司 | 水环境 | 化学农药制造 | 《江苏中旗科技股份有限公司排污许可证》(91320100752701061X001P) | 水污染物排放限值 | 东厂区污水排放口 | 化学需氧量 | 2023-01-11 | 标准样 | 1000 | 956 | -4.4% | 相对误差不超过±10%
江北新区2023年1月废水比对监督监测 | 江苏中旗科技股份有限公司 | 水环境 | 化学农药制造 | 《江苏中旗科技股份有限公司排污许可证》(91320100752701061X001P) | 水污染物排放限值 | 东厂区污水排放口 | pH值 | 2023-01-11 | 实际样 | 7.4 | 7.6 | 0.2pH | 绝对误差不超过±0.5pH
江北新区2023年1月废水比对监督监测 | 南京钛白化工有限责任公司 | 水环境,大气环境 | 工业颜料制造 | 化学工业水污染物排放标准(（DB32/939-2020）) | 表1企业主要水污染物排放限值,特别排放,其他 | 废水总排口 | 总磷 | 2023-01-06 | 实际样 | 0.20 | 0.21 | 0.01mg/L | 绝对误差不超过±0.04mg/L
江北新区2023年1月废水比对监督监测 | 南京钛白化工有限责任公司 | 水环境,大气环境 | 工业颜料制造 | 化学工业水污染物排放标准(（DB32/939-2020）) | 表1企业主要水污染物排放限值,特别排放,其他 | 废水总排口 | 总磷 | 2023-01-06 | 实际样 | 0.20 | 0.21 | 0.01mg/L | 绝对误差不超过±0.04mg/L
江北新区2023年1月废水比对监督监测 | 南京钛白化工有限责任公司 | 水环境,大气环境 | 工业颜料制造 | 化学工业水污染物排放标准(（DB32/939-2020）) | 表1企业主要水污染物排放限值,特别排放,其他 | 废水总排口 | 总磷 | 2023-01-06 | 实际样 | 0.20 | 0.21 | 0.01mg/L | 绝对误差不超过±0.04mg/L
江北新区2023年1月废水比对监督监测 | 南京钛白化工有限责任公司 | 水环境,大气环境 | 工业颜料制造 | 化学工业水污染物排放标准(（DB32/939-2020）) | 表1企业主要水污染物排放限值,特别排放,其他 | 废水总排口 | 总磷 | 2023-01-06 | 标准样 | 1.00 | 1.02 | 2% | 相对误差不超过±10%
江北新区2023年1月废水比对监督监测 | 南京钛白化工有限责任公司 | 水环境,大气环境 | 工业颜料制造 | 化学工业水污染物排放标准(（DB32/939-2020）) | 表1企业主要水污染物排放限值,特别排放,其他 | 废水总排口 | 总氮（以N计） | 2023-01-06 | 实际样 | 3.78 | 4.01 | 6.08% | 相对误差不超过±15%
江北新区2023年1月废水比对监督监测 | 南京钛白化工有限责任公司 | 水环境,大气环境 | 工业颜料制造 | 化学工业水污染物排放标准(（DB32/939-2020）) | 表1企业主要水污染物排放限值,特别排放,其他 | 废水总排口 | 总氮（以N计） | 2023-01-06 | 实际样 | 4.19 | 4.46 | 6.44% | 相对误差不超过±15%
江北新区2023年1月废水比对监督监测 | 南京钛白化工有限责任公司 | 水环境,大气环境 | 工业颜料制造 | 化学工业水污染物排放标准(（DB32/939-2020）) | 表1企业主要水污染物排放限值,特别排放,其他 | 废水总排口 | 总氮（以N计） | 2023-01-06 | 实际样 | 3.86 | 4.04 | 4.66% | 相对误差不超过±15%
江北新区2023年1月废水比对监督监测 | 南京钛白化工有限责任公司 | 水环境,大气环境 | 工业颜料制造 | 化学工业水污染物排放标准(（DB32/939-2020）) | 表1企业主要水污染物排放限值,特别排放,其他 | 废水总排口 | 总氮（以N计） | 2023-01-06 | 标准样 | 25.0 | 25.5 | 2% | 相对误差不超过±10%
江北新区2023年1月废水比对监督监测 | 南京钛白化工有限责任公司 | 水环境,大气环境 | 工业颜料制造 | 化学工业水污染物排放标准(（DB32/939-2020）) | 表1企业主要水污染物排放限值,特别排放,基础化学原料制造,有机化学原料制造 | 废水总排口 | 化学需氧量 | 2023-01-06 | 实际样 | 25 | 20 | -5mg/L | 绝对误差不超过±5mg/L
江北新区2023年1月废水比对监督监测 | 南京钛白化工有限责任公司 | 水环境,大气环境 | 工业颜料制造 | 化学工业水污染物排放标准(（DB32/939-2020）) | 表1企业主要水污染物排放限值,特别排放,基础化学原料制造,有机化学原料制造 | 废水总排口 | 化学需氧量 | 2023-01-06 | 实际样 | 25 | 20 | -5mg/L | 绝对误差不超过±5mg/L
江北新区2023年1月废水比对监督监测 | 南京钛白化工有限责任公司 | 水环境,大气环境 | 工业颜料制造 | 化学工业水污染物排放标准(（DB32/939-2020）) | 表1企业主要水污染物排放限值,特别排放,基础化学原料制造,有机化学原料制造 | 废水总排口 | 化学需氧量 | 2023-01-06 | 实际样 | 25 | 20 | -5mg/L | 绝对误差不超过±5mg/L
江北新区2023年1月废水比对监督监测 | 南京钛白化工有限责任公司 | 水环境,大气环境 | 工业颜料制造 | 化学工业水污染物排放标准(（DB32/939-2020）) | 表1企业主要水污染物排放限值,特别排放,基础化学原料制造,有机化学原料制造 | 废水总排口 | 化学需氧量 | 2023-01-06 | 标准样 | 75 | 69 | -8% | 相对误差不超过±10%
江北新区2023年1月废水比对监督监测 | 南京钛白化工有限责任公司 | 水环境,大气环境 | 工业颜料制造 | 化学工业主要水污染物排放标准(DB32／939-2006) | 表2 第二类污染物（指标）最高允许排放值,一级 | 废水总排口 | pH值 | 2023-01-06 | 实际样 | 7.5 | 7.9 | 0.4pH | 绝对误差不超过±0.5pH
江北新区2023年1月废水比对监督监测 | 亚什兰化工（南京）有限公司 | 水环境 | 其他专用化学产品制造 | 《南京江北新区新材料科技园企业污水排放管理规定（2020年版）》（宁新区新科办发〔2020〕73号）(宁新区新科办发〔2020〕73号) | 第二类污染物接管标准 | 总排口(DW001) | 化学需氧量 | 2023-01-10 | 实际样 | 177 | 167 | -5.65% | 相对误差不超过±15%
江北新区2023年1月废水比对监督监测 | 亚什兰化工（南京）有限公司 | 水环境 | 其他专用化学产品制造 | 《南京江北新区新材料科技园企业污水排放管理规定（2020年版）》（宁新区新科办发〔2020〕73号）(宁新区新科办发〔2020〕73号) | 第二类污染物接管标准 | 总排口(DW001) | 化学需氧量 | 2023-01-10 | 实际样 | 184 | 175 | -4.89% | 相对误差不超过±15%
江北新区2023年1月废水比对监督监测 | 亚什兰化工（南京）有限公司 | 水环境 | 其他专用化学产品制造 | 《南京江北新区新材料科技园企业污水排放管理规定（2020年版）》（宁新区新科办发〔2020〕73号）(宁新区新科办发〔2020〕73号) | 第二类污染物接管标准 | 总排口(DW001) | 化学需氧量 | 2023-01-10 | 实际样 | 191 | 173 | -9.42% | 相对误差不超过±15%
江北新区2023年1月废水比对监督监测 | 亚什兰化工（南京）有限公司 | 水环境 | 其他专用化学产品制造 | 《南京江北新区新材料科技园企业污水排放管理规定（2020年版）》（宁新区新科办发〔2020〕73号）(宁新区新科办发〔2020〕73号) | 第二类污染物接管标准 | 总排口(DW001) | 化学需氧量 | 2023-01-10 | 标准样 | 500 | 482 | -3.6% | 相对误差不超过±10%
江北新区2023年1月废水比对监督监测 | 亚什兰化工（南京）有限公司 | 水环境 | 其他专用化学产品制造 | 《南京江北新区新材料科技园企业污水排放管理规定（2020年版）》（宁新区新科办发〔2020〕73号）(宁新区新科办发〔2020〕73号) | 第二类污染物接管标准 | 总排口(DW001) | pH值 | 2023-01-10 | 实际样 | 8.3 | 7.9 | -0.4pH | 绝对误差不超过±0.5pH
江北新区2023年1月废水比对监督监测 | 亚什兰化工（南京）有限公司 | 水环境 | 其他专用化学产品制造 | 《南京江北新区新材料科技园企业污水排放管理规定（2020年版）》（宁新区新科办发〔2020〕73号）(宁新区新科办发〔2020〕73号) | 第二类污染物接管标准 | 总排口(DW001) | 总磷（以P计） | 2023-01-10 | 实际样 | 0.20 | 0.17 | -0.03mg/L | 绝对误差不超过±0.04mg/L
江北新区2023年1月废水比对监督监测 | 亚什兰化工（南京）有限公司 | 水环境 | 其他专用化学产品制造 | 《南京江北新区新材料科技园企业污水排放管理规定（2020年版）》（宁新区新科办发〔2020〕73号）(宁新区新科办发〔2020〕73号) | 第二类污染物接管标准 | 总排口(DW001) | 总磷（以P计） | 2023-01-10 | 实际样 | 0.20 | 0.17 | -0.03mg/L | 绝对误差不超过±0.04mg/L
江北新区2023年1月废水比对监督监测 | 亚什兰化工（南京）有限公司 | 水环境 | 其他专用化学产品制造 | 《南京江北新区新材料科技园企业污水排放管理规定（2020年版）》（宁新区新科办发〔2020〕73号）(宁新区新科办发〔2020〕73号) | 第二类污染物接管标准 | 总排口(DW001) | 总磷（以P计） | 2023-01-10 | 实际样 | 0.20 | 0.17 | -0.03mg/L | 绝对误差不超过±0.04mg/L
江北新区2023年1月废水比对监督监测 | 亚什兰化工（南京）有限公司 | 水环境 | 其他专用化学产品制造 | 《南京江北新区新材料科技园企业污水排放管理规定（2020年版）》（宁新区新科办发〔2020〕73号）(宁新区新科办发〔2020〕73号) | 第二类污染物接管标准 | 总排口(DW001) | 总磷（以P计） | 2023-01-10 | 标准样 | 5.00 | 5.29 | 5.8% | 相对误差不超过±10%
江北新区2023年1月废水比对监督监测 | 亚什兰化工（南京）有限公司 | 水环境 | 其他专用化学产品制造 | 《南京江北新区新材料科技园企业污水排放管理规定（2020年版）》（宁新区新科办发〔2020〕73号）(宁新区新科办发〔2020〕73号) | 第二类污染物接管标准 | 总排口(DW001) | 氨氮（NH3-N） | 2023-01-10 | 实际样 | 0.898 | 0.94 | 0.04mg/L | 绝对误差不超过±0.3mg/L
江北新区2023年1月废水比对监督监测 | 亚什兰化工（南京）有限公司 | 水环境 | 其他专用化学产品制造 | 《南京江北新区新材料科技园企业污水排放管理规定（2020年版）》（宁新区新科办发〔2020〕73号）(宁新区新科办发〔2020〕73号) | 第二类污染物接管标准 | 总排口(DW001) | 氨氮（NH3-N） | 2023-01-10 | 实际样 | 3.83 | 3.96 | 3.39% | 相对误差不超过±15%
江北新区2023年1月废水比对监督监测 | 亚什兰化工（南京）有限公司 | 水环境 | 其他专用化学产品制造 | 《南京江北新区新材料科技园企业污水排放管理规定（2020年版）》（宁新区新科办发〔2020〕73号）(宁新区新科办发〔2020〕73号) | 第二类污染物接管标准 | 总排口(DW001) | 氨氮（NH3-N） | 2023-01-10 | 实际样 | 3.13 | 3.31 | 5.75% | 相对误差不超过±15%
江北新区2023年1月废水比对监督监测 | 亚什兰化工（南京）有限公司 | 水环境 | 其他专用化学产品制造 | 《南京江北新区新材料科技园企业污水排放管理规定（2020年版）》（宁新区新科办发〔2020〕73号）(宁新区新科办发〔2020〕73号) | 第二类污染物接管标准 | 总排口(DW001) | 氨氮（NH3-N） | 2023-01-10 | 标准样 | 62.5 | 61.0 | -2.4% | 相对误差不超过±10%

## 废水排放
任务名称 | 企业名称 | 名录类别 | 行业类别 | 受纳水体 | 执行标准名称 | 执行标准条目名称 | 监测点 | 监测项目 | 监测日期 | 流量(m³/s) | 水温(°C) | 生产负荷(%) | 进口浓度 | 排放浓度 | 上限 | 下限 | 单位 | 是否超标 | 超标倍数 | 备注 | 是否有评价限值
江北新区2023年1月废水监督监测 | 南京胜科水务有限公司 | 水环境 | 污水处理及其再生利用 |  | 化学工业水污染物排放标准(（DB32/939-2020）) | 表4有机特征污染物排放限值,相关排污单位 | 总排(WS-01) | 二氯甲烷 | 2023-01-04 | 0 |  |  | 0.0041 | <0.0010 | 0.2 |  | mg/L | 否 |  |  | 是
江北新区2023年1月废水监督监测 | 南京胜科水务有限公司 | 水环境 | 污水处理及其再生利用 |  | 化学工业水污染物排放标准(（DB32/939-2020）) | 表4有机特征污染物排放限值,相关排污单位 | 总排(WS-01) | 苯酚 | 2023-01-04 | 0 |  |  | <0.0005 | <0.0005 | 0.3 |  | mg/L | 否 |  |  | 是
江北新区2023年1月废水监督监测 | 南京胜科水务有限公司 | 水环境 | 污水处理及其再生利用 |  | 化学工业水污染物排放标准(（DB32/939-2020）) | 表2化工集中去废水处理厂主要水污染物排放限值 | 总排(WS-01) | 总氮 | 2023-01-04 | 0 |  |  | 18.7 | 6.14 | 15 |  | mg/L | 否 |  |  | 是
江北新区2023年1月废水监督监测 | 南京胜科水务有限公司 | 水环境 | 污水处理及其再生利用 |  | 化学工业水污染物排放标准(（DB32/939-2020）) | 表2化工集中去废水处理厂主要水污染物排放限值 | 总排(WS-01) | 全盐量 | 2023-01-04 | 0 |  |  | 4350 | 4670 | 10000 |  | mg/L | 否 |  |  | 是
江北新区2023年1月废水监督监测 | 南京胜科水务有限公司 | 水环境 | 污水处理及其再生利用 |  | 化学工业水污染物排放标准(（DB32/939-2020）) | 表4有机特征污染物排放限值,相关排污单位 | 总排(WS-01) | 三氯甲烷 | 2023-01-04 | 0 |  |  | 0.0145 | 0.0052 | 0.3 |  | mg/L | 否 |  |  | 是
江北新区2023年1月废水监督监测 | 南京胜科水务有限公司 | 水环境 | 污水处理及其再生利用 |  | 化学工业水污染物排放标准(（DB32/939-2020）) | 表2化工集中去废水处理厂主要水污染物排放限值 | 总排(WS-01) | 氟化物 | 2023-01-04 | 0 |  |  | 2.76 | 4.03 | 8 |  | mg/L | 否 |  |  | 是
江北新区2023年1月废水监督监测 | 南京胜科水务有限公司 | 水环境 | 污水处理及其再生利用 |  | 化学工业水污染物排放标准(（DB32/939-2020）) | 表4有机特征污染物排放限值,其他相关排污单位 | 总排(WS-01) | 甲苯 | 2023-01-04 | 0 |  |  | <0.0014 | <0.0014 | 0.1 |  | mg/L | 否 |  |  | 是
江北新区2023年1月废水监督监测 | 南京胜科水务有限公司 | 水环境 | 污水处理及其再生利用 |  | 化学工业水污染物排放标准(（DB32/939-2020）) | 表4有机特征污染物排放限值,相关排污单位 | 总排(WS-01) | 乙苯 | 2023-01-04 | 0 |  |  | <0.0008 | <0.0008 | 0.4 |  | mg/L | 否 |  |  | 是
江北新区2023年1月废水监督监测 | 南京胜科水务有限公司 | 水环境 | 污水处理及其再生利用 |  | 化学工业水污染物排放标准(（DB32/939-2020）) | 表4有机特征污染物排放限值,相关排污单位 | 总排(WS-01) | 硝基苯类 | 2023-01-04 | 0 |  |  | <0.2 | <0.2 | 2 |  | mg/L | 否 |  |  | 是
江北新区2023年1月废水监督监测 | 南京胜科水务有限公司 | 水环境 | 污水处理及其再生利用 |  | 化学工业水污染物排放标准(（DB32/939-2020）) | 表2化工集中去废水处理厂主要水污染物排放限值 | 总排(WS-01) | 氨氮（NH3-N） | 2023-01-04 | 0 |  |  | 8.25 | 0.389 | 5 |  | mg/L | 否 |  |  | 是
江北新区2023年1月废水监督监测 | 南京胜科水务有限公司 | 水环境 | 污水处理及其再生利用 |  | 化学工业水污染物排放标准(（DB32/939-2020）) | 表3涉重金属特征污染物排放限值,相关排污单位 | 总排(WS-01) | 总钒 | 2023-01-04 | 0 |  |  | <0.01 | <0.01 | 1.0 |  | mg/L | 否 |  |  | 是
江北新区2023年1月废水监督监测 | 南京胜科水务有限公司 | 水环境 | 污水处理及其再生利用 |  | 城镇污水处理厂污染物排放标准[国标](GB18918-2002) | （表1）基本控制项目最高允许排放浓度（日均值）,一级标准（水温＞12℃或≤12℃）,A标准,通用 | 总排(WS-01) | 粪大肠菌群数 | 2023-01-04 | 0 |  |  | 180000 | 53 | 1000 |  | 个/L | 否 |  |  | 是
江北新区2023年1月废水监督监测 | 南京胜科水务有限公司 | 水环境 | 污水处理及其再生利用 |  | 化学工业水污染物排放标准(（DB32/939-2020）) | 表4有机特征污染物排放限值,相关排污单位 | 总排(WS-01) | 丙烯腈 | 2023-01-04 | 0 |  |  | <0.003 | <0.003 | 2 |  | mg/L | 否 |  |  | 是
江北新区2023年1月废水监督监测 | 南京胜科水务有限公司 | 水环境 | 污水处理及其再生利用 |  | 化学工业水污染物排放标准(（DB32/939-2020）) | 表2化工集中去废水处理厂主要水污染物排放限值 | 总排(WS-01) | 总有机碳 | 2023-01-04 | 0 |  |  | 30.3 | 12.8 | 20 |  | mg/L | 否 |  |  | 是
江北新区2023年1月废水监督监测 | 南京胜科水务有限公司 | 水环境 | 污水处理及其再生利用 |  | 污水综合排放标准(GB8978-1996) | （表4）第二类污染物最高允许排放浓度（1998年1月1日后建的单位）,一切排污单位 ,一级标准 | 总排(WS-01) | 邻-二甲苯 | 2023-01-04 | 0 |  |  | <0.0014 | <0.0014 | 0.4 |  | mg/L | 否 |  |  | 是
江北新区2023年1月废水监督监测 | 南京胜科水务有限公司 | 水环境 | 污水处理及其再生利用 |  | 化学工业水污染物排放标准(（DB32/939-2020）) | 表4有机特征污染物排放限值,其他相关排污单位 | 总排(WS-01) | 苯乙烯 | 2023-01-04 | 0 |  |  | <0.0006 | <0.0006 | 0.2 |  | mg/L | 否 |  |  | 是
江北新区2023年1月废水监督监测 | 南京胜科水务有限公司 | 水环境 | 污水处理及其再生利用 |  | 化学工业水污染物排放标准(（DB32/939-2020）) | 表2化工集中去废水处理厂主要水污染物排放限值 | 总排(WS-01) | 悬浮物 | 2023-01-04 | 0 |  |  | 66 | 9 | 20 |  | mg/L | 否 |  |  | 是
江北新区2023年1月废水监督监测 | 南京胜科水务有限公司 | 水环境 | 污水处理及其再生利用 |  | 不评价的项目(null) | 废水不评价的项目 | 总排(WS-01) | 乙腈 | 2023-01-04 | 0 |  |  | <0.04 | <0.04 |  |  | mg/L | 否 |  |  | 否
江北新区2023年1月废水监督监测 | 南京胜科水务有限公司 | 水环境 | 污水处理及其再生利用 |  | 污水综合排放标准(GB8978-1996) | （表4）第二类污染物最高允许排放浓度（1998年1月1日后建的单位）,一切排污单位 ,一级标准 | 总排(WS-01) | 对硝基氯苯 | 2023-01-04 | 0 |  |  | <0.00005 | <0.00005 | 0.5 |  | mg/L | 否 |  |  | 是
江北新区2023年1月废水监督监测 | 南京胜科水务有限公司 | 水环境 | 污水处理及其再生利用 |  | 化学工业水污染物排放标准(（DB32/939-2020）) | 表2化工集中去废水处理厂主要水污染物排放限值 | 总排(WS-01) | 挥发酚 | 2023-01-04 | 0 |  |  | 0.023 | <0.01 | 0.5 |  | mg/L | 否 |  |  | 是
江北新区2023年1月废水监督监测 | 南京胜科水务有限公司 | 水环境 | 污水处理及其再生利用 |  | 化学工业水污染物排放标准(（DB32/939-2020）) | 表3涉重金属特征污染物排放限值,相关排污单位 | 总排(WS-01) | 总铜 | 2023-01-04 | 0 |  |  | <0.04 | <0.04 | 0.5 |  | mg/L | 否 |  |  | 是
江北新区2023年1月废水监督监测 | 南京胜科水务有限公司 | 水环境 | 污水处理及其再生利用 |  | 化学工业水污染物排放标准（地标）(DB32/939-2020) | 化学原料及化学制品制造业表一限值 | 总排(WS-01) | pH值 | 2023-01-04 | 0 |  |  | 7.7 | 7.3 | 9 | 6 | 无量纲 | 否 |  |  | 是
江北新区2023年1月废水监督监测 | 南京胜科水务有限公司 | 水环境 | 污水处理及其再生利用 |  | 不评价的项目(null) | 废水不评价的项目 | 总排(WS-01) | 硝酸盐氮 | 2023-01-04 | 0 |  |  | 7.42 | 6.50 |  |  | mg/L | 否 |  |  | 否
江北新区2023年1月废水监督监测 | 南京胜科水务有限公司 | 水环境 | 污水处理及其再生利用 |  | 化学工业水污染物排放标准(（DB32/939-2020）) | 表4有机特征污染物排放限值,相关排污单位 | 总排(WS-01) | 2，4-二氯酚 | 2023-01-04 | 0 |  |  | <0.0011 | <0.0011 | 0.6 |  | mg/L | 否 |  |  | 是
江北新区2023年1月废水监督监测 | 南京胜科水务有限公司 | 水环境 | 污水处理及其再生利用 |  | 化学工业水污染物排放标准(（DB32/939-2020）) | 表4有机特征污染物排放限值,相关排污单位 | 总排(WS-01) | 吡啶 | 2023-01-04 | 0 |  |  | <0.03 | <0.03 | 2 |  | mg/L | 否 |  |  | 是
江北新区2023年1月废水监督监测 | 南京胜科水务有限公司 | 水环境 | 污水处理及其再生利用 |  | 南京胜科水务有限公司排污许可证(91320100745391480F001Q) | 水污染物排放限值 | 总排(WS-01) | 磷酸盐 | 2023-01-04 | 0 |  |  | <0.051 | <0.051 | 0.5 |  | mg/L | 否 |  |  | 是
江北新区2023年1月废水监督监测 | 南京胜科水务有限公司 | 水环境 | 污水处理及其再生利用 |  | 不评价的项目(null) | 废水不评价的项目 | 总排(WS-01) | 总氯 | 2023-01-04 | 0 |  |  | 1.89 | 3.87 |  |  | mg/L | 否 |  |  | 否
江北新区2023年1月废水监督监测 | 南京胜科水务有限公司 | 水环境 | 污水处理及其再生利用 |  | 化学工业水污染物排放标准(（DB32/939-2020）) | 表4有机特征污染物排放限值,有机化学原料制造 | 总排(WS-01) | 氯苯 | 2023-01-04 | 0 |  |  | <0.0012 | <0.0012 | 0.2 |  | mg/L | 否 |  |  | 是
江北新区2023年1月废水监督监测 | 南京胜科水务有限公司 | 水环境 | 污水处理及其再生利用 |  | 污水综合排放标准(GB8978-1996) | （表4）第二类污染物最高允许排放浓度（1998年1月1日后建的单位）,一切排污单位 ,一级标准 | 总排(WS-01) | 动植物油 | 2023-01-04 | 0 |  |  | 0.95 | 0.13 | 10 |  | mg/L | 否 |  |  | 是
江北新区2023年1月废水监督监测 | 南京胜科水务有限公司 | 水环境 | 污水处理及其再生利用 |  | 化学工业水污染物排放标准(（DB32/939-2020）) | 表3涉重金属特征污染物排放限值,其他相关排污单位 | 总排(WS-01) | 六价铬 | 2023-01-04 | 0 |  |  | <0.004 | <0.004 | 0.2 |  | mg/L | 否 |  |  | 是
江北新区2023年1月废水监督监测 | 南京胜科水务有限公司 | 水环境 | 污水处理及其再生利用 |  | 化学工业水污染物排放标准(（DB32/939-2020）) | 表3涉重金属特征污染物排放限值,相关排污单位 | 总排(WS-01) | 总银 | 2023-01-04 | 0 |  |  | 0.11 | 0.11 | 0.3 |  | mg/L | 否 |  |  | 是
江北新区2023年1月废水监督监测 | 南京胜科水务有限公司 | 水环境 | 污水处理及其再生利用 |  | 化学工业水污染物排放标准(（DB32/939-2020）) | 表4有机特征污染物排放限值,有机化学原料制造 | 总排(WS-01) | 1，2-二氯苯 | 2023-01-04 | 0 |  |  | <0.00029 | <0.00029 | 0.4 |  | mg/L | 否 |  |  | 是
江北新区2023年1月废水监督监测 | 南京胜科水务有限公司 | 水环境 | 污水处理及其再生利用 |  | 化学工业水污染物排放标准(（DB32/939-2020）) | 表4有机特征污染物排放限值,其他相关排污单位 | 总排(WS-01) | 苯胺类 | 2023-01-04 | 0 |  |  | <0.03 | <0.03 | 0.5 |  | mg/L | 否 |  |  | 是
江北新区2023年1月废水监督监测 | 南京胜科水务有限公司 | 水环境 | 污水处理及其再生利用 |  | 污水综合排放标准(GB8978-1996) | （表4）第二类污染物最高允许排放浓度（1998年1月1日后建的单位）,一切排污单位 ,一级标准 | 总排(WS-01) | 阴离子表面活性剂（LAS） | 2023-01-04 | 0 |  |  | 0.08 | <0.05 | 5.0 |  | mg/L | 否 |  |  | 是
江北新区2023年1月废水监督监测 | 南京胜科水务有限公司 | 水环境 | 污水处理及其再生利用 |  | 不评价的项目(null) | 废水不评价的项目 | 总排(WS-01) | 甲醇 | 2023-01-04 | 0 |  |  | <0.2 | <0.2 |  |  | mg/L | 否 |  |  | 否
江北新区2023年1月废水监督监测 | 南京胜科水务有限公司 | 水环境 | 污水处理及其再生利用 |  | 化学工业水污染物排放标准(（DB32/939-2020）) | 表3涉重金属特征污染物排放限值,其他相关排污单位 | 总排(WS-01) | 总镍 | 2023-01-04 | 0 |  |  | 0.023 | 0.020 | 0.5 |  | mg/L | 否 |  |  | 是
江北新区2023年1月废水监督监测 | 南京胜科水务有限公司 | 水环境 | 污水处理及其再生利用 |  | 化学工业水污染物排放标准(（DB32/939-2020）) | 表3涉重金属特征污染物排放限值,其他相关排污单位 | 总排(WS-01) | 总锌 | 2023-01-04 | 0 |  |  | 0.096 | 0.020 | 2.0 |  | mg/L | 否 |  |  | 是
江北新区2023年1月废水监督监测 | 南京胜科水务有限公司 | 水环境 | 污水处理及其再生利用 |  | 污水综合排放标准(GB8978-1996) | （表4）第二类污染物最高允许排放浓度（1998年1月1日后建的单位）,一切排污单位 ,一级标准 | 总排(WS-01) | 间一甲酚 | 2023-01-04 | 0 |  |  | <0.0005 | <0.0005 | 0.1 |  | mg/L | 否 |  |  | 是
江北新区2023年1月废水监督监测 | 南京胜科水务有限公司 | 水环境 | 污水处理及其再生利用 |  | 化学工业水污染物排放标准(（DB32/939-2020）) | 表2化工集中去废水处理厂主要水污染物排放限值 | 总排(WS-01) | 硫化物 | 2023-01-04 | 0 |  |  | <0.01 | <0.01 | 0.5 |  | mg/L | 否 |  |  | 是
江北新区2023年1月废水监督监测 | 南京胜科水务有限公司 | 水环境 | 污水处理及其再生利用 |  | 污水综合排放标准(GB8978-1996) | （表4）第二类污染物最高允许排放浓度（1998年1月1日后建的单位）,一切排污单位 ,一级标准 | 总排(WS-01) | 2，4-二硝基氯苯 | 2023-01-04 | 0 |  |  | <0.00004 | <0.00004 | 0.5 |  | mg/L | 否 |  |  | 是
江北新区2023年1月废水监督监测 | 南京胜科水务有限公司 | 水环境 | 污水处理及其再生利用 |  | 化学工业水污染物排放标准(（DB32/939-2020）) | 表2化工集中去废水处理厂主要水污染物排放限值 | 总排(WS-01) | 总氰化物 | 2023-01-04 | 0 |  |  | 0.056 | <0.004 | 0.2 |  | mg/L | 否 |  |  | 是
江北新区2023年1月废水监督监测 | 南京胜科水务有限公司 | 水环境 | 污水处理及其再生利用 |  | 化学工业水污染物排放标准(（DB32/939-2020）) | 表4有机特征污染物排放限值,相关排污单位 | 总排(WS-01) | 1，2-二氯乙烷 | 2023-01-04 | 0 |  |  | 0.0217 | 0.0073 | 0.3 |  | mg/L | 否 |  |  | 是
江北新区2023年1月废水监督监测 | 南京胜科水务有限公司 | 水环境 | 污水处理及其再生利用 |  | 化学工业水污染物排放标准(（DB32/939-2020）) | 表4有机特征污染物排放限值,相关排污单位 | 总排(WS-01) | 甲醛 | 2023-01-04 | 0 |  |  | 0.32 | <0.05 | 1 |  | mg/L | 否 |  |  | 是
江北新区2023年1月废水监督监测 | 南京胜科水务有限公司 | 水环境 | 污水处理及其再生利用 |  | 化学工业水污染物排放标准(（DB32/939-2020）) | 表4有机特征污染物排放限值,相关排污单位 | 总排(WS-01) | 二甲苯（总量） | 2023-01-04 | 0 |  |  | <0.0022 | <0.0022 | 0.4 |  | mg/L | 否 |  |  | 是
江北新区2023年1月废水监督监测 | 南京胜科水务有限公司 | 水环境 | 污水处理及其再生利用 |  | 化学工业水污染物排放标准(（DB32/939-2020）) | 表3涉重金属特征污染物排放限值,其他相关排污单位 | 总排(WS-01) | 总铬 | 2023-01-04 | 0 |  |  | <0.03 | <0.03 | 0.5 |  | mg/L | 否 |  |  | 是
江北新区2023年1月废水监督监测 | 南京胜科水务有限公司 | 水环境 | 污水处理及其再生利用 |  | 化学工业水污染物排放标准(（DB32/939-2020）) | 表3涉重金属特征污染物排放限值,其他相关排污单位 | 总排(WS-01) | 总镉 | 2023-01-04 | 0 |  |  | <0.0001 | <0.0001 | 0.1 |  | mg/L | 否 |  |  | 是
江北新区2023年1月废水监督监测 | 南京胜科水务有限公司 | 水环境 | 污水处理及其再生利用 |  | 化学工业水污染物排放标准(（DB32/939-2020）) | 表2化工集中去废水处理厂主要水污染物排放限值 | 总排(WS-01) | 化学需氧量 | 2023-01-04 | 0 |  |  | 164 | 36 | 50 |  | mg/L | 否 |  |  | 是
江北新区2023年1月废水监督监测 | 南京胜科水务有限公司 | 水环境 | 污水处理及其再生利用 |  | 化学工业水污染物排放标准(（DB32/939-2020）) | 表3涉重金属特征污染物排放限值,基础化学原料制造,合成材料制造,其他相关排污单位 | 总排(WS-01) | 总汞 | 2023-01-04 | 0 |  |  | 0.00204 | 0.00156 | 0.01 |  | mg/L | 否 |  |  | 是
江北新区2023年1月废水监督监测 | 南京胜科水务有限公司 | 水环境 | 污水处理及其再生利用 |  | 化学工业水污染物排放标准(（DB32/939-2020）) | 表4有机特征污染物排放限值,其他相关排污单位 | 总排(WS-01) | 苯 | 2023-01-04 | 0 |  |  | <0.0014 | <0.0014 | 0.1 |  | mg/L | 否 |  |  | 是
江北新区2023年1月废水监督监测 | 南京胜科水务有限公司 | 水环境 | 污水处理及其再生利用 |  | 污水综合排放标准(GB8978-1996) | （表1）第一类污染物最高允许排放浓度 | 总排(WS-01) | 苯并(a)芘 | 2023-01-04 | 0 |  |  | <0.000004 | <0.000004 | 0.00003 |  | mg/L | 否 |  |  | 是
江北新区2023年1月废水监督监测 | 南京胜科水务有限公司 | 水环境 | 污水处理及其再生利用 |  | 污水综合排放标准(GB8978-1996) | （表4）第二类污染物最高允许排放浓度（1998年1月1日后建的单位）,一切排污单位 ,一级标准 | 总排(WS-01) | 对-二甲苯 | 2023-01-04 | 0 |  |  | <0.0022 | <0.0022 | 0.4 |  | mg/L | 否 |  |  | 是
江北新区2023年1月废水监督监测 | 南京胜科水务有限公司 | 水环境 | 污水处理及其再生利用 |  | 不评价的项目(null) | 废水不评价的项目 | 总排(WS-01) | 甲基丙烯酸甲酯 | 2023-01-04 | 0 |  |  | <0.0020 | <0.0020 |  |  | mg/L | 否 |  |  | 否
江北新区2023年1月废水监督监测 | 南京胜科水务有限公司 | 水环境 | 污水处理及其再生利用 |  | 不评价的项目(null) | 废水不评价的项目 | 总排(WS-01) | 2，4，6-三氯苯酚 | 2023-01-04 | 0 |  |  | <0.0012 | <0.0012 |  |  | mg/L | 否 |  |  | 否
江北新区2023年1月废水监督监测 | 南京胜科水务有限公司 | 水环境 | 污水处理及其再生利用 |  | 污水综合排放标准(GB8978-1996) | （表4）第二类污染物最高允许排放浓度（1998年1月1日后建的单位）,一切排污单位 ,一级标准 | 总排(WS-01) | 间-二甲苯 | 2023-01-04 | 0 |  |  | <0.0022 | <0.0022 | 0.4 |  | mg/L | 否 |  |  | 是
江北新区2023年1月废水监督监测 | 南京胜科水务有限公司 | 水环境 | 污水处理及其再生利用 |  | 化学工业水污染物排放标准(（DB32/939-2020）) | 表3涉重金属特征污染物排放限值,相关排污单位 | 总排(WS-01) | 总砷 | 2023-01-04 | 0 |  |  | 0.0029 | 0.0005 | 0.3 |  | mg/L | 否 |  |  | 是
江北新区2023年1月废水监督监测 | 南京胜科水务有限公司 | 水环境 | 污水处理及其再生利用 |  | 化学工业水污染物排放标准(（DB32/939-2020）) | 表3涉重金属特征污染物排放限值,其他相关排污单位 | 总排(WS-01) | 总锰 | 2023-01-04 | 0 |  |  | 0.32 | 0.03 | 2.0 |  | mg/L | 否 |  |  | 是
江北新区2023年1月废水监督监测 | 南京胜科水务有限公司 | 水环境 | 污水处理及其再生利用 |  | 化学工业水污染物排放标准(（DB32/939-2020）) | 表1企业主要水污染物排放限值,特别排放,硝酸工业、硫酸工业、有机化学原料制造、肥料制造、油墨工业、炸药、火工及焰火产品制造、合成树脂工业 | 总排(WS-01) | 五日生化需氧量 | 2023-01-04 | 0 |  |  | 42.0 | 7.4 | 20 |  | mg/L | 否 |  |  | 是
江北新区2023年1月废水监督监测 | 南京胜科水务有限公司 | 水环境 | 污水处理及其再生利用 |  | 不评价的项目(null) | 废水不评价的项目 | 总排(WS-01) | 氯化物 | 2023-01-04 | 0 |  |  | 1840 | 2070 |  |  | mg/L | 否 |  |  | 否
江北新区2023年1月废水监督监测 | 南京胜科水务有限公司 | 水环境 | 污水处理及其再生利用 |  | 化学工业水污染物排放标准(（DB32/939-2020）) | 表3涉重金属特征污染物排放限值,其他相关排污单位 | 总排(WS-01) | 总铅 | 2023-01-04 | 0 |  |  | <0.001 | <0.001 | 0.5 |  | mg/L | 否 |  |  | 是
江北新区2023年1月废水监督监测 | 南京胜科水务有限公司 | 水环境 | 污水处理及其再生利用 |  | 化学工业水污染物排放标准(（DB32/939-2020）) | 表2化工集中去废水处理厂主要水污染物排放限值 | 总排(WS-01) | 石油类 | 2023-01-04 | 0 |  |  | 1.01 | 0.06 | 3 |  | mg/L | 否 |  |  | 是
江北新区2023年1月废水监督监测 | 南京胜科水务有限公司 | 水环境 | 污水处理及其再生利用 |  | 化学工业水污染物排放标准(（DB32/939-2020）) | 表2化工集中去废水处理厂主要水污染物排放限值 | 总排(WS-01) | 可吸附有机卤素化合物（AOX） | 2023-01-04 | 0 |  |  | 0.483 | 0.170 | 0.5 |  | mg/L | 否 |  |  | 是
江北新区2023年1月废水监督监测 | 南京胜科水务有限公司 | 水环境 | 污水处理及其再生利用 |  | 化学工业水污染物排放标准(（DB32/939-2020）) | 表2化工集中去废水处理厂主要水污染物排放限值 | 总排(WS-01) | 色度 | 2023-01-04 | 0 |  |  | 50 | 2 | 30 |  | 倍 | 否 |  |  | 是
江北新区2023年1月废水监督监测 | 南京胜科水务有限公司 | 水环境 | 污水处理及其再生利用 |  | 化学工业水污染物排放标准(（DB32/939-2020）) | 表2化工集中去废水处理厂主要水污染物排放限值 | 总排(WS-01) | 总磷 | 2023-01-04 | 0 |  |  | 1.80 | 0.06 | 0.5 |  | mg/L | 否 |  |  | 是
江北新区2023年1月废水监督监测 | 南京胜科水务有限公司 | 水环境 | 污水处理及其再生利用 |  | 不评价的项目(null) | 废水不评价的项目 | 总排(WS-01) | 水温 | 2023-01-04 | 0 |  |  | 15.7 | 17.3 |  |  | °C | 否 |  |  | 否
江北新区2023年1月废水监督监测 | 江苏中旗科技股份有限公司 | 水环境 | 化学农药制造 |  | 《江苏中旗科技股份有限公司排污许可证》(91320100752701061X001P) | 水污染物排放限值 | 东厂区污水排放口 | 氰化物 | 2023-01-11 | 0 |  |  |  | <0.004 | 1.0 |  | mg/L | 否 |  |  | 是
江北新区2023年1月废水监督监测 | 江苏中旗科技股份有限公司 | 水环境 | 化学农药制造 |  | 《江苏中旗科技股份有限公司排污许可证》(91320100752701061X001P) | 水污染物排放限值 | 东厂区污水排放口 | 可吸附有机卤素化合物（AOX） | 2023-01-11 | 0 |  |  |  | 2.79 | 8 |  | mg/L | 否 |  |  | 是
江北新区2023年1月废水监督监测 | 江苏中旗科技股份有限公司 | 水环境 | 化学农药制造 |  | 《江苏中旗科技股份有限公司排污许可证》(91320100752701061X001P) | 水污染物排放限值 | 东厂区污水排放口 | 氟化物 | 2023-01-11 | 0 |  |  |  | 1.06 | 10 |  | mg/L | 否 |  |  | 是
江北新区2023年1月废水监督监测 | 江苏中旗科技股份有限公司 | 水环境 | 化学农药制造 |  | 《江苏中旗科技股份有限公司排污许可证》(91320100752701061X001P) | 水污染物排放限值 | 东厂区污水排放口 | 甲苯 | 2023-01-11 | 0 |  |  |  | 0.0103 | 0.5 |  | mg/L | 否 |  |  | 是
江北新区2023年1月废水监督监测 | 江苏中旗科技股份有限公司 | 水环境 | 化学农药制造 |  | 废水 不评价标准(003) | 甲醇 | 东厂区污水排放口 | 甲醇 | 2023-01-11 | 0 |  |  |  | <0.2 |  |  | mg/L | 否 |  |  | 否
江北新区2023年1月废水监督监测 | 江苏中旗科技股份有限公司 | 水环境 | 化学农药制造 |  | 《江苏中旗科技股份有限公司排污许可证》(91320100752701061X001P) | 水污染物排放限值 | 东厂区污水排放口 | 甲醛 | 2023-01-11 | 0 |  |  |  | 0.72 | 5.0 |  | mg/L | 否 |  |  | 是
江北新区2023年1月废水监督监测 | 江苏中旗科技股份有限公司 | 水环境 | 化学农药制造 |  | 《江苏中旗科技股份有限公司排污许可证》(91320100752701061X001P) | 水污染物排放限值 | 东厂区污水排放口 | 化学需氧量 | 2023-01-11 | 0 |  |  |  | 207 | 500 |  | mg/L | 否 |  |  | 是
江北新区2023年1月废水监督监测 | 江苏中旗科技股份有限公司 | 水环境 | 化学农药制造 |  | 《江苏中旗科技股份有限公司排污许可证》(91320100752701061X001P) | 水污染物排放限值 | 东厂区污水排放口 | 悬浮物 | 2023-01-11 | 0 |  |  |  | 54 | 400 |  | mg/L | 否 |  |  | 是
江北新区2023年1月废水监督监测 | 江苏中旗科技股份有限公司 | 水环境 | 化学农药制造 |  | 《江苏中旗科技股份有限公司排污许可证》(91320100752701061X001P) | 水污染物排放限值 | 东厂区污水排放口 | 总磷 | 2023-01-11 | 0 |  |  |  | 0.30 | 5.0 |  | mg/L | 否 |  |  | 是
江北新区2023年1月废水监督监测 | 江苏中旗科技股份有限公司 | 水环境 | 化学农药制造 |  | 《江苏中旗科技股份有限公司排污许可证》(91320100752701061X001P) | 水污染物排放限值 | 东厂区污水排放口 | 全盐量 | 2023-01-11 | 0 |  |  |  | 8400 | 10000 |  | mg/L | 否 |  |  | 是
江北新区2023年1月废水监督监测 | 江苏中旗科技股份有限公司 | 水环境 | 化学农药制造 |  | 《江苏中旗科技股份有限公司排污许可证》(91320100752701061X001P) | 水污染物排放限值 | 东厂区污水排放口 | pH值 | 2023-01-11 | 0 |  |  |  | 7.7 | 9 | 6 | 无量纲 | 否 |  |  | 是
江北新区2023年1月废水监督监测 | 江苏中旗科技股份有限公司 | 水环境 | 化学农药制造 |  | 《江苏中旗科技股份有限公司排污许可证》(91320100752701061X001P) | 水污染物排放限值 | 东厂区污水排放口 | 总氮 | 2023-01-11 | 0 |  |  |  | 45.7 | 70 |  | mg/L | 否 |  |  | 是
江北新区2023年1月废水监督监测 | 江苏中旗科技股份有限公司 | 水环境 | 化学农药制造 |  | 《江苏中旗科技股份有限公司排污许可证》(91320100752701061X001P) | 水污染物排放限值 | 东厂区污水排放口 | 氨氮 | 2023-01-11 | 0 |  |  |  | 14.1 | 45 |  | mg/L | 否 |  |  | 是
江北新区2023年1月废水监督监测 | 南京化工园博瑞德水务有限公司 | 水环境 | 污水处理及其再生利用 |  | 污水综合排放标准(GB8978-1996) | （表4）第二类污染物最高允许排放浓度（1998年1月1日后建的单位）,一切排污单位 ,一级标准 | 污水排放口 | 2，4-二硝基氯苯 | 2023-01-05 | 0 |  |  | <0.00004 | <0.00004 | 0.5 |  | mg/L | 否 |  |  | 是
江北新区2023年1月废水监督监测 | 南京化工园博瑞德水务有限公司 | 水环境 | 污水处理及其再生利用 |  | 化学工业水污染物排放标准(（DB32/939-2020）) | 表2化工集中去废水处理厂主要水污染物排放限值 | 污水排放口 | 总氮 | 2023-01-05 | 0 |  |  | 10.8 | 5.08 | 15 |  | mg/L | 否 |  |  | 是
江北新区2023年1月废水监督监测 | 南京化工园博瑞德水务有限公司 | 水环境 | 污水处理及其再生利用 |  | 不评价的项目(null) | 废水不评价的项目 | 污水排放口 | 硝酸盐氮 | 2023-01-05 | 0 |  |  | 2.45 | 7.76 |  |  | mg/L | 否 |  |  | 否
江北新区2023年1月废水监督监测 | 南京化工园博瑞德水务有限公司 | 水环境 | 污水处理及其再生利用 |  | 化学工业水污染物排放标准(（DB32/939-2020）) | 表4有机特征污染物排放限值,相关排污单位 | 污水排放口 | 2，4-二氯酚 | 2023-01-05 | 0 |  |  | <0.0011 | <0.0011 | 0.6 |  | mg/L | 否 |  |  | 是
江北新区2023年1月废水监督监测 | 南京化工园博瑞德水务有限公司 | 水环境 | 污水处理及其再生利用 |  | 化学工业水污染物排放标准(（DB32/939-2020）) | 表4有机特征污染物排放限值,相关排污单位 | 污水排放口 | 三氯甲烷 | 2023-01-05 | 0 |  |  | 0.0334 | 0.0050 | 0.3 |  | mg/L | 否 |  |  | 是
江北新区2023年1月废水监督监测 | 南京化工园博瑞德水务有限公司 | 水环境 | 污水处理及其再生利用 |  | 化学工业水污染物排放标准(（DB32/939-2020）) | 表2化工集中去废水处理厂主要水污染物排放限值 | 污水排放口 | 可吸附有机卤素化合物（AOX） | 2023-01-05 | 0 |  |  | 0.278 | 0.140 | 0.5 |  | mg/L | 否 |  |  | 是
江北新区2023年1月废水监督监测 | 南京化工园博瑞德水务有限公司 | 水环境 | 污水处理及其再生利用 |  | 化学工业水污染物排放标准(（DB32/939-2020）) | 表4有机特征污染物排放限值,相关排污单位 | 污水排放口 | 二氯甲烷 | 2023-01-05 | 0 |  |  | <0.0010 | <0.0010 | 0.2 |  | mg/L | 否 |  |  | 是
江北新区2023年1月废水监督监测 | 南京化工园博瑞德水务有限公司 | 水环境 | 污水处理及其再生利用 |  | 化学工业水污染物排放标准(（DB32/939-2020）) | 表3涉重金属特征污染物排放限值,其他相关排污单位 | 污水排放口 | 总锰 | 2023-01-05 | 0 |  |  | 0.05 | <0.01 | 2.0 |  | mg/L | 否 |  |  | 是
江北新区2023年1月废水监督监测 | 南京化工园博瑞德水务有限公司 | 水环境 | 污水处理及其再生利用 |  | 化学工业水污染物排放标准(（DB32/939-2020）) | 表3涉重金属特征污染物排放限值,相关排污单位 | 污水排放口 | 总银 | 2023-01-05 | 0 |  |  | 0.08 | 0.08 | 0.3 |  | mg/L | 否 |  |  | 是
江北新区2023年1月废水监督监测 | 南京化工园博瑞德水务有限公司 | 水环境 | 污水处理及其再生利用 |  | 污水综合排放标准(GB8978-1996) | （表4）第二类污染物最高允许排放浓度（1998年1月1日后建的单位）,一切排污单位 ,一级标准 | 污水排放口 | 间一甲酚 | 2023-01-05 | 0 |  |  | <0.0005 | <0.0005 | 0.1 |  | mg/L | 否 |  |  | 是
江北新区2023年1月废水监督监测 | 南京化工园博瑞德水务有限公司 | 水环境 | 污水处理及其再生利用 |  | 化学工业水污染物排放标准(（DB32/939-2020）) | 表4有机特征污染物排放限值,相关排污单位 | 污水排放口 | 1，2-二氯乙烷 | 2023-01-05 | 0 |  |  | <0.0014 | <0.0014 | 0.3 |  | mg/L | 否 |  |  | 是
江北新区2023年1月废水监督监测 | 南京化工园博瑞德水务有限公司 | 水环境 | 污水处理及其再生利用 |  | 不评价的项目(null) | 废水不评价的项目 | 污水排放口 | 总氯 | 2023-01-05 | 0 |  |  | 0.92 | 1.88 |  |  | mg/L | 否 |  |  | 否
江北新区2023年1月废水监督监测 | 南京化工园博瑞德水务有限公司 | 水环境 | 污水处理及其再生利用 |  | 污水综合排放标准(GB8978-1996) | （表4）第二类污染物最高允许排放浓度（1998年1月1日后建的单位）,一切排污单位 ,一级标准 | 污水排放口 | 对硝基氯苯 | 2023-01-05 | 0 |  |  | <0.00005 | <0.00005 | 0.5 |  | mg/L | 否 |  |  | 是
江北新区2023年1月废水监督监测 | 南京化工园博瑞德水务有限公司 | 水环境 | 污水处理及其再生利用 |  | 化学工业水污染物排放标准(（DB32/939-2020）) | 表4有机特征污染物排放限值,相关排污单位 | 污水排放口 | 吡啶 | 2023-01-05 | 0 |  |  | <0.03 | <0.03 | 2 |  | mg/L | 否 |  |  | 是
江北新区2023年1月废水监督监测 | 南京化工园博瑞德水务有限公司 | 水环境 | 污水处理及其再生利用 |  | 南京化工园博瑞德水务有限公司排污许可证(913201933023168443001V) | 水污染物排放限值 | 污水排放口 | 磷酸盐 | 2023-01-05 | 0 |  |  | <0.051 | <0.051 | 0.5 |  | mg/L | 否 |  |  | 是
江北新区2023年1月废水监督监测 | 南京化工园博瑞德水务有限公司 | 水环境 | 污水处理及其再生利用 |  | 不评价的项目(null) | 废水不评价的项目 | 污水排放口 | 甲基丙烯酸甲酯 | 2023-01-05 | 0 |  |  | <0.0020 | <0.0020 |  |  | mg/L | 否 |  |  | 否
江北新区2023年1月废水监督监测 | 南京化工园博瑞德水务有限公司 | 水环境 | 污水处理及其再生利用 |  | 化学工业水污染物排放标准(（DB32/939-2020）) | 表4有机特征污染物排放限值,有机化学原料制造 | 污水排放口 | 1，2-二氯苯 | 2023-01-05 | 0 |  |  | <0.00029 | <0.00029 | 0.4 |  | mg/L | 否 |  |  | 是
江北新区2023年1月废水监督监测 | 南京化工园博瑞德水务有限公司 | 水环境 | 污水处理及其再生利用 |  | 污水综合排放标准(GB8978-1996) | （表4）第二类污染物最高允许排放浓度（1998年1月1日后建的单位）,一切排污单位 ,一级标准 | 污水排放口 | 邻-二甲苯 | 2023-01-05 | 0 |  |  | <0.0014 | <0.0014 | 0.4 |  | mg/L | 否 |  |  | 是
江北新区2023年1月废水监督监测 | 南京化工园博瑞德水务有限公司 | 水环境 | 污水处理及其再生利用 |  | 化学工业水污染物排放标准(（DB32/939-2020）) | 表3涉重金属特征污染物排放限值,其他相关排污单位 | 污水排放口 | 总镉 | 2023-01-05 | 0 |  |  | <0.0001 | <0.0001 | 0.1 |  | mg/L | 否 |  |  | 是
江北新区2023年1月废水监督监测 | 南京化工园博瑞德水务有限公司 | 水环境 | 污水处理及其再生利用 |  | 化学工业水污染物排放标准(（DB32/939-2020）) | 表2化工集中去废水处理厂主要水污染物排放限值 | 污水排放口 | 硫化物 | 2023-01-05 | 0 |  |  | <0.01 | <0.01 | 0.5 |  | mg/L | 否 |  |  | 是
江北新区2023年1月废水监督监测 | 南京化工园博瑞德水务有限公司 | 水环境 | 污水处理及其再生利用 |  | 化学工业水污染物排放标准(（DB32/939-2020）) | 表2化工集中去废水处理厂主要水污染物排放限值 | 污水排放口 | 石油类 | 2023-01-05 | 0 |  |  | 0.48 | <0.06 | 3 |  | mg/L | 否 |  |  | 是
江北新区2023年1月废水监督监测 | 南京化工园博瑞德水务有限公司 | 水环境 | 污水处理及其再生利用 |  | 化学工业水污染物排放标准(（DB32/939-2020）) | 表2化工集中去废水处理厂主要水污染物排放限值 | 污水排放口 | 氟化物 | 2023-01-05 | 0 |  |  | 1.58 | 1.71 | 8 |  | mg/L | 否 |  |  | 是
江北新区2023年1月废水监督监测 | 南京化工园博瑞德水务有限公司 | 水环境 | 污水处理及其再生利用 |  | 化学工业水污染物排放标准(（DB32/939-2020）) | 表2化工集中去废水处理厂主要水污染物排放限值 | 污水排放口 | 氨氮（NH3-N） | 2023-01-05 | 0 |  |  | 5.26 | 0.537 | 5 |  | mg/L | 否 |  |  | 是
江北新区2023年1月废水监督监测 | 南京化工园博瑞德水务有限公司 | 水环境 | 污水处理及其再生利用 |  | 化学工业水污染物排放标准(（DB32/939-2020）) | 表3涉重金属特征污染物排放限值,基础化学原料制造,合成材料制造,其他相关排污单位 | 污水排放口 | 总汞 | 2023-01-05 | 0 |  |  | 0.00015 | 0.00011 | 0.01 |  | mg/L | 否 |  |  | 是
江北新区2023年1月废水监督监测 | 南京化工园博瑞德水务有限公司 | 水环境 | 污水处理及其再生利用 |  | 化学工业水污染物排放标准(（DB32/939-2020）) | 表2化工集中去废水处理厂主要水污染物排放限值 | 污水排放口 | 化学需氧量 | 2023-01-05 | 0 |  |  | 121 | 38 | 50 |  | mg/L | 否 |  |  | 是
江北新区2023年1月废水监督监测 | 南京化工园博瑞德水务有限公司 | 水环境 | 污水处理及其再生利用 |  | 化学工业水污染物排放标准(（DB32/939-2020）) | 表2化工集中去废水处理厂主要水污染物排放限值 | 污水排放口 | 色度 | 2023-01-05 | 0 |  |  | 20 | 2 | 30 |  | 倍 | 否 |  |  | 是
江北新区2023年1月废水监督监测 | 南京化工园博瑞德水务有限公司 | 水环境 | 污水处理及其再生利用 |  | 化学工业水污染物排放标准(（DB32/939-2020）) | 表3涉重金属特征污染物排放限值,其他相关排污单位 | 污水排放口 | 六价铬 | 2023-01-05 | 0 |  |  | <0.004 | <0.004 | 0.2 |  | mg/L | 否 |  |  | 是
江北新区2023年1月废水监督监测 | 南京化工园博瑞德水务有限公司 | 水环境 | 污水处理及其再生利用 |  | 化学工业水污染物排放标准(（DB32/939-2020）) | 表2化工集中去废水处理厂主要水污染物排放限值 | 污水排放口 | 总磷 | 2023-01-05 | 0 |  |  | 2.49 | 0.11 | 0.5 |  | mg/L | 否 |  |  | 是
江北新区2023年1月废水监督监测 | 南京化工园博瑞德水务有限公司 | 水环境 | 污水处理及其再生利用 |  | 化学工业水污染物排放标准(（DB32/939-2020）) | 表3涉重金属特征污染物排放限值,相关排污单位 | 污水排放口 | 总砷 | 2023-01-05 | 0 |  |  | 0.0020 | 0.0008 | 0.3 |  | mg/L | 否 |  |  | 是
江北新区2023年1月废水监督监测 | 南京化工园博瑞德水务有限公司 | 水环境 | 污水处理及其再生利用 |  | 化学工业水污染物排放标准(（DB32/939-2020）) | 表2化工集中去废水处理厂主要水污染物排放限值 | 污水排放口 | pH | 2023-01-05 | 0 |  |  | 7.9 | 7.5 | 9 | 6 | 无量纲 | 否 |  |  | 是
江北新区2023年1月废水监督监测 | 南京化工园博瑞德水务有限公司 | 水环境 | 污水处理及其再生利用 |  | 化学工业水污染物排放标准(（DB32/939-2020）) | 表3涉重金属特征污染物排放限值,其他相关排污单位 | 污水排放口 | 总铅 | 2023-01-05 | 0 |  |  | <0.001 | <0.001 | 0.5 |  | mg/L | 否 |  |  | 是
江北新区2023年1月废水监督监测 | 南京化工园博瑞德水务有限公司 | 水环境 | 污水处理及其再生利用 |  | 化学工业水污染物排放标准(（DB32/939-2020）) | 表2化工集中去废水处理厂主要水污染物排放限值 | 污水排放口 | 悬浮物 | 2023-01-05 | 0 |  |  | 79 | 8 | 20 |  | mg/L | 否 |  |  | 是
江北新区2023年1月废水监督监测 | 南京化工园博瑞德水务有限公司 | 水环境 | 污水处理及其再生利用 |  | 化学工业水污染物排放标准(（DB32/939-2020）) | 表2化工集中去废水处理厂主要水污染物排放限值 | 污水排放口 | 总氰化物 | 2023-01-05 | 0 |  |  | 0.024 | <0.004 | 0.2 |  | mg/L | 否 |  |  | 是
江北新区2023年1月废水监督监测 | 南京化工园博瑞德水务有限公司 | 水环境 | 污水处理及其再生利用 |  | 化学工业水污染物排放标准(（DB32/939-2020）) | 表2化工集中去废水处理厂主要水污染物排放限值 | 污水排放口 | 挥发酚 | 2023-01-05 | 0 |  |  | 0.055 | <0.01 | 0.5 |  | mg/L | 否 |  |  | 是
江北新区2023年1月废水监督监测 | 南京化工园博瑞德水务有限公司 | 水环境 | 污水处理及其再生利用 |  | 化学工业水污染物排放标准(（DB32/939-2020）) | 表3涉重金属特征污染物排放限值,其他相关排污单位 | 污水排放口 | 总铬 | 2023-01-05 | 0 |  |  | <0.03 | <0.03 | 0.5 |  | mg/L | 否 |  |  | 是
江北新区2023年1月废水监督监测 | 南京化工园博瑞德水务有限公司 | 水环境 | 污水处理及其再生利用 |  | 化学工业水污染物排放标准（地标）(DB32/939-2020) | 化学原料及化学制品制造业表一限值 | 污水排放口 | 五日生化需氧量 | 2023-01-05 | 0 |  |  | 32.9 | 3.9 | 20 |  | mg/L | 否 |  |  | 是
江北新区2023年1月废水监督监测 | 南京化工园博瑞德水务有限公司 | 水环境 | 污水处理及其再生利用 |  | 化学工业水污染物排放标准(（DB32/939-2020）) | 表4有机特征污染物排放限值,相关排污单位 | 污水排放口 | 二甲苯（总量） | 2023-01-05 | 0 |  |  | <0.0022 | <0.0022 | 0.4 |  | mg/L | 否 |  |  | 是
江北新区2023年1月废水监督监测 | 南京化工园博瑞德水务有限公司 | 水环境 | 污水处理及其再生利用 |  | 化学工业水污染物排放标准(（DB32/939-2020）) | 表4有机特征污染物排放限值,其他相关排污单位 | 污水排放口 | 甲苯 | 2023-01-05 | 0 |  |  | <0.0014 | <0.0014 | 0.1 |  | mg/L | 否 |  |  | 是
江北新区2023年1月废水监督监测 | 南京化工园博瑞德水务有限公司 | 水环境 | 污水处理及其再生利用 |  | 化学工业水污染物排放标准(（DB32/939-2020）) | 表4有机特征污染物排放限值,相关排污单位 | 污水排放口 | 乙苯 | 2023-01-05 | 0 |  |  | <0.0008 | <0.0008 | 0.4 |  | mg/L | 否 |  |  | 是
江北新区2023年1月废水监督监测 | 南京化工园博瑞德水务有限公司 | 水环境 | 污水处理及其再生利用 |  | 化学工业水污染物排放标准(（DB32/939-2020）) | 表4有机特征污染物排放限值,相关排污单位 | 污水排放口 | 硝基苯类 | 2023-01-05 | 0 |  |  | <0.2 | <0.2 | 2 |  | mg/L | 否 |  |  | 是
江北新区2023年1月废水监督监测 | 南京化工园博瑞德水务有限公司 | 水环境 | 污水处理及其再生利用 |  | 化学工业水污染物排放标准(（DB32/939-2020）) | 表4有机特征污染物排放限值,其他相关排污单位 | 污水排放口 | 苯胺类 | 2023-01-05 | 0 |  |  | <0.03 | <0.03 | 0.5 |  | mg/L | 否 |  |  | 是
江北新区2023年1月废水监督监测 | 南京化工园博瑞德水务有限公司 | 水环境 | 污水处理及其再生利用 |  | 污水综合排放标准(GB8978-1996) | （表4）第二类污染物最高允许排放浓度（1998年1月1日后建的单位）,一切排污单位 ,一级标准 | 污水排放口 | 动植物油 | 2023-01-05 | 0 |  |  | 1.61 | 0.09 | 10 |  | mg/L | 否 |  |  | 是
江北新区2023年1月废水监督监测 | 南京化工园博瑞德水务有限公司 | 水环境 | 污水处理及其再生利用 |  | 污水综合排放标准(GB8978-1996) | （表4）第二类污染物最高允许排放浓度（1998年1月1日后建的单位）,一切排污单位 ,一级标准 | 污水排放口 | 阴离子表面活性剂（LAS） | 2023-01-05 | 0 |  |  | 0.06 | <0.05 | 5.0 |  | mg/L | 否 |  |  | 是
江北新区2023年1月废水监督监测 | 南京化工园博瑞德水务有限公司 | 水环境 | 污水处理及其再生利用 |  | 化学工业水污染物排放标准(（DB32/939-2020）) | 表4有机特征污染物排放限值,其他相关排污单位 | 污水排放口 | 苯 | 2023-01-05 | 0 |  |  | <0.0014 | <0.0014 | 0.1 |  | mg/L | 否 |  |  | 是
江北新区2023年1月废水监督监测 | 南京化工园博瑞德水务有限公司 | 水环境 | 污水处理及其再生利用 |  | 污水综合排放标准(GB8978-1996) | （表1）第一类污染物最高允许排放浓度 | 污水排放口 | 苯并(a)芘 | 2023-01-05 | 0 |  |  | <0.000004 | <0.000004 | 0.00003 |  | mg/L | 否 |  |  | 是
江北新区2023年1月废水监督监测 | 南京化工园博瑞德水务有限公司 | 水环境 | 污水处理及其再生利用 |  | 化学工业水污染物排放标准(（DB32/939-2020）) | 表3涉重金属特征污染物排放限值,其他相关排污单位 | 污水排放口 | 总锌 | 2023-01-05 | 0 |  |  | 0.021 | <0.009 | 2.0 |  | mg/L | 否 |  |  | 是
江北新区2023年1月废水监督监测 | 南京化工园博瑞德水务有限公司 | 水环境 | 污水处理及其再生利用 |  | 城镇污水处理厂污染物排放标准[国标](GB18918-2002) | （表1）基本控制项目最高允许排放浓度（日均值）,一级标准（水温＞12℃或≤12℃）,A标准,通用 | 污水排放口 | 粪大肠菌群数 | 2023-01-05 | 0 |  |  | 20000 | 63 | 1000 |  | 个/L | 否 |  |  | 是
江北新区2023年1月废水监督监测 | 南京化工园博瑞德水务有限公司 | 水环境 | 污水处理及其再生利用 |  | 化学工业水污染物排放标准(（DB32/939-2020）) | 表4有机特征污染物排放限值,有机化学原料制造 | 污水排放口 | 氯苯 | 2023-01-05 | 0 |  |  | <0.012 | <0.012 | 0.2 |  | mg/L | 否 |  |  | 是
江北新区2023年1月废水监督监测 | 南京化工园博瑞德水务有限公司 | 水环境 | 污水处理及其再生利用 |  | 不评价的项目(null) | 废水不评价的项目 | 污水排放口 | 氯化物 | 2023-01-05 | 0 |  |  | 479 | 439 |  |  | mg/L | 否 |  |  | 否
江北新区2023年1月废水监督监测 | 南京化工园博瑞德水务有限公司 | 水环境 | 污水处理及其再生利用 |  | 化学工业水污染物排放标准(（DB32/939-2020）) | 表3涉重金属特征污染物排放限值,相关排污单位 | 污水排放口 | 总铜 | 2023-01-05 | 0 |  |  | <0.04 | <0.04 | 0.5 |  | mg/L | 否 |  |  | 是
江北新区2023年1月废水监督监测 | 南京化工园博瑞德水务有限公司 | 水环境 | 污水处理及其再生利用 |  | 不评价的项目(null) | 废水不评价的项目 | 污水排放口 | 水温 | 2023-01-05 | 0 |  |  | 15.4 | 16.6 |  |  | °C | 否 |  |  | 否
江北新区2023年1月废水监督监测 | 南京化工园博瑞德水务有限公司 | 水环境 | 污水处理及其再生利用 |  | 化学工业水污染物排放标准(（DB32/939-2020）) | 表2化工集中去废水处理厂主要水污染物排放限值 | 污水排放口 | 全盐量 | 2023-01-05 | 0 |  |  | 3590 | 3640 | 10000 |  | mg/L | 否 |  |  | 是
江北新区2023年1月废水监督监测 | 南京化工园博瑞德水务有限公司 | 水环境 | 污水处理及其再生利用 |  | 污水综合排放标准(GB8978-1996) | （表4）第二类污染物最高允许排放浓度（1998年1月1日后建的单位）,一切排污单位 ,一级标准 | 污水排放口 | 间-二甲苯 | 2023-01-05 | 0 |  |  | <0.0022 | <0.0022 | 0.4 |  | mg/L | 否 |  |  | 是
江北新区2023年1月废水监督监测 | 南京化工园博瑞德水务有限公司 | 水环境 | 污水处理及其再生利用 |  | 南京化工园博瑞德水务有限公司排污许可证(913201933023168443001V) | 水污染物排放限值 | 污水排放口 | 烷基汞 | 2023-01-05 | 0 |  |  | <0.00002 | <0.00002 |  |  | mg/L | 否 |  |  | 否
江北新区2023年1月废水监督监测 | 南京化工园博瑞德水务有限公司 | 水环境 | 污水处理及其再生利用 |  | 化学工业水污染物排放标准(（DB32/939-2020）) | 表3涉重金属特征污染物排放限值,其他相关排污单位 | 污水排放口 | 总镍 | 2023-01-05 | 0 |  |  | 0.008 | <0.007 | 0.5 |  | mg/L | 否 |  |  | 是
江北新区2023年1月废水监督监测 | 南京化工园博瑞德水务有限公司 | 水环境 | 污水处理及其再生利用 |  | 化学工业水污染物排放标准(（DB32/939-2020）) | 表4有机特征污染物排放限值,相关排污单位 | 污水排放口 | 苯酚 | 2023-01-05 | 0 |  |  | <0.0005 | <0.0005 | 0.3 |  | mg/L | 否 |  |  | 是
江北新区2023年1月废水监督监测 | 南京化工园博瑞德水务有限公司 | 水环境 | 污水处理及其再生利用 |  | 化学工业水污染物排放标准(（DB32/939-2020）) | 表2化工集中去废水处理厂主要水污染物排放限值 | 污水排放口 | 总有机碳 | 2023-01-05 | 0 |  |  | 24.6 | 14.4 | 20 |  | mg/L | 否 |  |  | 是
江北新区2023年1月废水监督监测 | 南京化工园博瑞德水务有限公司 | 水环境 | 污水处理及其再生利用 |  | 不评价的项目(null) | 废水不评价的项目 | 污水排放口 | 甲醇 | 2023-01-05 | 0 |  |  | <0.2 | <0.2 |  |  | mg/L | 否 |  |  | 否
江北新区2023年1月废水监督监测 | 南京化工园博瑞德水务有限公司 | 水环境 | 污水处理及其再生利用 |  | 化学工业水污染物排放标准(（DB32/939-2020）) | 表4有机特征污染物排放限值,相关排污单位 | 污水排放口 | 甲醛 | 2023-01-05 | 0 |  |  | 0.23 | <0.05 | 1 |  | mg/L | 否 |  |  | 是
江北新区2023年1月废水监督监测 | 南京化工园博瑞德水务有限公司 | 水环境 | 污水处理及其再生利用 |  | 不评价的项目(null) | 废水不评价的项目 | 污水排放口 | 2，4，6-三氯苯酚 | 2023-01-05 | 0 |  |  | <0.0012 | <0.0012 |  |  | mg/L | 否 |  |  | 否
江北新区2023年1月废水监督监测 | 南京化工园博瑞德水务有限公司 | 水环境 | 污水处理及其再生利用 |  | 化学工业水污染物排放标准(（DB32/939-2020）) | 表3涉重金属特征污染物排放限值,相关排污单位 | 污水排放口 | 总钒 | 2023-01-05 | 0 |  |  | <0.01 | <0.01 | 1.0 |  | mg/L | 否 |  |  | 是
江北新区2023年1月废水监督监测 | 南京化工园博瑞德水务有限公司 | 水环境 | 污水处理及其再生利用 |  | 污水综合排放标准(GB8978-1996) | （表4）第二类污染物最高允许排放浓度（1998年1月1日后建的单位）,一切排污单位 ,一级标准 | 污水排放口 | 对-二甲苯 | 2023-01-05 | 0 |  |  | <0.0022 | <0.0022 | 0.4 |  | mg/L | 否 |  |  | 是
江北新区2023年1月废水监督监测 | 南京化工园博瑞德水务有限公司 | 水环境 | 污水处理及其再生利用 |  | 不评价的项目(null) | 废水不评价的项目 | 污水排放口 | 乙腈 | 2023-01-05 | 0 |  |  | <0.04 | <0.04 |  |  | mg/L | 否 |  |  | 否
江北新区2023年1月废水监督监测 | 南京钛白化工有限责任公司 | 水环境,大气环境 | 工业颜料制造 |  | 化学工业水污染物排放标准(（DB32/939-2020）) | 表1企业主要水污染物排放限值,特别排放,一切排污单位 | 废水总排口 | 全盐量 | 2023-01-06 | 0 |  |  |  | 6670 | 10000 |  | mg/L | 否 |  |  | 是
江北新区2023年1月废水监督监测 | 南京钛白化工有限责任公司 | 水环境,大气环境 | 工业颜料制造 |  | 化学工业水污染物排放标准(（DB32/939-2020）) | 表1企业主要水污染物排放限值,特别排放,其他 | 废水总排口 | 总磷 | 2023-01-06 | 0 |  |  |  | 0.07 | 0.5 |  | mg/L | 否 |  |  | 是
江北新区2023年1月废水监督监测 | 南京钛白化工有限责任公司 | 水环境,大气环境 | 工业颜料制造 |  | 化学工业水污染物排放标准(（DB32/939-2020）) | 表1企业主要水污染物排放限值,特别排放,其他 | 废水总排口 | 总氮（以N计） | 2023-01-06 | 0 |  |  |  | 4.26 | 15 |  | mg/L | 否 |  |  | 是
江北新区2023年1月废水监督监测 | 南京钛白化工有限责任公司 | 水环境,大气环境 | 工业颜料制造 |  | 化学工业水污染物排放标准(（DB32/939-2020）) | 表1企业主要水污染物排放限值,特别排放,其他 | 废水总排口 | 石油类 | 2023-01-06 | 0 |  |  |  | <0.06 | 3 |  | mg/L | 否 |  |  | 是
江北新区2023年1月废水监督监测 | 南京钛白化工有限责任公司 | 水环境,大气环境 | 工业颜料制造 |  | 化学工业水污染物排放标准(（DB32/939-2020）) | 表1企业主要水污染物排放限值,特别排放,其他 | 废水总排口 | 氨氮（NH3-N） | 2023-01-06 | 0 |  |  |  | 0.877 | 5 |  | mg/L | 否 |  |  | 是
江北新区2023年1月废水监督监测 | 南京钛白化工有限责任公司 | 水环境,大气环境 | 工业颜料制造 |  | 化学工业水污染物排放标准(（DB32/939-2020）) | 表1企业主要水污染物排放限值,特别排放,基础化学原料制造,有机化学原料制造 | 废水总排口 | 化学需氧量 | 2023-01-06 | 0 |  |  |  | 20 | 50 |  | mg/L | 否 |  |  | 是
江北新区2023年1月废水监督监测 | 南京钛白化工有限责任公司 | 水环境,大气环境 | 工业颜料制造 |  | 化学工业主要水污染物排放标准(DB32／939-2006) | 表2 第二类污染物（指标）最高允许排放值,一级 | 废水总排口 | pH值 | 2023-01-06 | 0 |  |  |  | 7.6 | 9 | 6 | 无量纲 | 否 |  |  | 是
江北新区2023年1月废水监督监测 | 南京钛白化工有限责任公司 | 水环境,大气环境 | 工业颜料制造 |  | 化学工业水污染物排放标准(（DB32/939-2020）) | 表2化工集中去废水处理厂主要水污染物排放限值 | 废水总排口 | 悬浮物 | 2023-01-06 | 0 |  |  |  | 9 | 20 |  | mg/L | 否 |  |  | 是
江北新区2023年1月废水监督监测 | 南京钛白化工有限责任公司 | 水环境,大气环境 | 工业颜料制造 |  | 污水综合排放标准(GB8978-1996) | （表4）第二类污染物最高允许排放浓度（1998年1月1日后建的单位）,一切排污单位 ,一级标准 | 废水总排口 | 动植物油 | 2023-01-06 | 0 |  |  |  | <0.06 | 10 |  | mg/L | 否 |  |  | 是
江北新区2023年1月废水监督监测 | 南京钛白化工有限责任公司 | 水环境,大气环境 | 工业颜料制造 |  | 化学工业水污染物排放标准(（DB32/939-2020）) | 表1企业主要水污染物排放限值,特别排放,其他 | 废水总排口 | 色度 | 2023-01-06 | 0 |  |  |  | 2 | 30 |  | 倍 | 否 |  |  | 是
江北新区2023年1月废水监督监测 | 南京钛白化工有限责任公司 | 水环境,大气环境 | 工业颜料制造 |  | 化学工业水污染物排放标准(（DB32/939-2020）) | 表1企业主要水污染物排放限值,特别排放,硝酸工业、硫酸工业、有机化学原料制造、肥料制造、油墨工业、炸药、火工及焰火产品制造、合成树脂工业 | 废水总排口 | 五日生化需氧量 | 2023-01-06 | 0 |  |  |  | 4.3 | 20 |  | mg/L | 否 |  |  | 是
江北新区2023年1月废水监督监测 | 南京龙翔液体化工储运码头有限公司 | 大气环境 | 危险化学品仓储 |  | 《南京江北新区新材料科技园企业污水排放管理规定（2020年版）》（宁新区新科办发〔2020〕73号）(宁新区新科办发〔2020〕73号) | 第二类污染物接管标准 | 总排口 | 氨氮（NH3-N） | 2023-01-05 | 0 |  |  |  | 3.37 | 45 |  | mg/L | 否 |  |  | 是
江北新区2023年1月废水监督监测 | 南京龙翔液体化工储运码头有限公司 | 大气环境 | 危险化学品仓储 |  | 《南京江北新区新材料科技园企业污水排放管理规定（2020年版）》（宁新区新科办发〔2020〕73号）(宁新区新科办发〔2020〕73号) | 第二类污染物接管标准 | 总排口 | 苯 | 2023-01-05 | 0 |  |  |  | <0.0005 | 0.3 |  | mg/L | 否 |  |  | 是
江北新区2023年1月废水监督监测 | 南京龙翔液体化工储运码头有限公司 | 大气环境 | 危险化学品仓储 |  | 《南京江北新区新材料科技园企业污水排放管理规定（2020年版）》（宁新区新科办发〔2020〕73号）(宁新区新科办发〔2020〕73号) | 第二类污染物接管标准 | 总排口 | 对-二甲苯 | 2023-01-05 | 0 |  |  |  | <0.0005 | 1.0 |  | mg/L | 否 |  |  | 是
江北新区2023年1月废水监督监测 | 南京龙翔液体化工储运码头有限公司 | 大气环境 | 危险化学品仓储 |  | 《南京江北新区新材料科技园企业污水排放管理规定（2020年版）》（宁新区新科办发〔2020〕73号）(宁新区新科办发〔2020〕73号) | 第二类污染物接管标准 | 总排口 | 总氮（以N计） | 2023-01-05 | 0 |  |  |  | 5.29 | 70 |  | mg/L | 否 |  |  | 是
江北新区2023年1月废水监督监测 | 南京龙翔液体化工储运码头有限公司 | 大气环境 | 危险化学品仓储 |  | 《南京江北新区新材料科技园企业污水排放管理规定（2020年版）》（宁新区新科办发〔2020〕73号）(宁新区新科办发〔2020〕73号) | 第二类污染物接管标准 | 总排口 | 苯酚 | 2023-01-05 | 0 |  |  |  | <0.0005 | 1.0 |  | mg/L | 否 |  |  | 是
江北新区2023年1月废水监督监测 | 南京龙翔液体化工储运码头有限公司 | 大气环境 | 危险化学品仓储 |  | 《南京江北新区新材料科技园企业污水排放管理规定（2020年版）》（宁新区新科办发〔2020〕73号）(宁新区新科办发〔2020〕73号) | 第二类污染物接管标准 | 总排口 | 邻-二甲苯 | 2023-01-05 | 0 |  |  |  | <0.0005 | 1.0 |  | mg/L | 否 |  |  | 是
江北新区2023年1月废水监督监测 | 南京龙翔液体化工储运码头有限公司 | 大气环境 | 危险化学品仓储 |  | 《南京江北新区新材料科技园企业污水排放管理规定（2020年版）》（宁新区新科办发〔2020〕73号）(宁新区新科办发〔2020〕73号) | 第二类污染物接管标准 | 总排口 | 石油类 | 2023-01-05 | 0 |  |  |  | 0.16 | 20 |  | mg/L | 否 |  |  | 是
江北新区2023年1月废水监督监测 | 南京龙翔液体化工储运码头有限公司 | 大气环境 | 危险化学品仓储 |  |  |  | 总排口 | 二甲苯（总量） | 2023-01-05 | 0 |  |  |  | <0.0005 |  |  | mg/L | 否 |  |  | 否
江北新区2023年1月废水监督监测 | 南京龙翔液体化工储运码头有限公司 | 大气环境 | 危险化学品仓储 |  | 《南京江北新区新材料科技园企业污水排放管理规定（2020年版）》（宁新区新科办发〔2020〕73号）(宁新区新科办发〔2020〕73号) | 第二类污染物接管标准 | 总排口 | 悬浮物 | 2023-01-05 | 0 |  |  |  | 14 | 400 |  | mg/L | 否 |  |  | 是
江北新区2023年1月废水监督监测 | 南京龙翔液体化工储运码头有限公司 | 大气环境 | 危险化学品仓储 |  | 《南京江北新区新材料科技园企业污水排放管理规定（2020年版）》（宁新区新科办发〔2020〕73号）(宁新区新科办发〔2020〕73号) | 第二类污染物接管标准 | 总排口 | 甲苯 | 2023-01-05 | 0 |  |  |  | <0.0005 | 0.3 |  | mg/L | 否 |  |  | 是
江北新区2023年1月废水监督监测 | 南京龙翔液体化工储运码头有限公司 | 大气环境 | 危险化学品仓储 |  | 《南京江北新区新材料科技园企业污水排放管理规定（2020年版）》（宁新区新科办发〔2020〕73号）(宁新区新科办发〔2020〕73号) | 第二类污染物接管标准 | 总排口 | 化学需氧量 | 2023-01-05 | 0 |  |  |  | 15 | 500 |  | mg/L | 否 |  |  | 是
江北新区2023年1月废水监督监测 | 南京龙翔液体化工储运码头有限公司 | 大气环境 | 危险化学品仓储 |  | 《南京江北新区新材料科技园企业污水排放管理规定（2020年版）》（宁新区新科办发〔2020〕73号）(宁新区新科办发〔2020〕73号) | 第二类污染物接管标准 | 总排口 | 间-二甲苯 | 2023-01-05 | 0 |  |  |  | <0.0005 | 1.0 |  | mg/L | 否 |  |  | 是
江北新区2023年1月废水监督监测 | 南京龙翔液体化工储运码头有限公司 | 大气环境 | 危险化学品仓储 |  | 《南京江北新区新材料科技园企业污水排放管理规定（2020年版）》（宁新区新科办发〔2020〕73号）(宁新区新科办发〔2020〕73号) | 第二类污染物接管标准 | 总排口 | 总磷（以P计） | 2023-01-05 | 0 |  |  |  | 0.26 | 5.0 |  | mg/L | 否 |  |  | 是
江北新区2023年1月废水监督监测 | 蓝星安迪苏南京有限公司 | 水环境 | 其他专用化学产品制造 |  | 石油化学工业污染物排放标准(GB31571-2015) | （表2）水污染物特别排放限值,企业废水总排放口,间接排放限值 | 总排 | 氰化物（总氰化合物） | 2023-01-09 | 0 |  |  |  | <0.004 | 0.5 |  | mg/L | 否 |  |  | 是
江北新区2023年1月废水监督监测 | 蓝星安迪苏南京有限公司 | 水环境 | 其他专用化学产品制造 |  | 《南京江北新区新材料科技园企业污水排放管理规定（2020年版）》（宁新区新科办发〔2020〕73号）(宁新区新科办发〔2020〕73号) | 第二类污染物接管标准 | 总排 | 化学需氧量 | 2023-01-09 | 0 |  |  |  | 247 | 500 |  | mg/L | 否 |  |  | 是
江北新区2023年1月废水监督监测 | 蓝星安迪苏南京有限公司 | 水环境 | 其他专用化学产品制造 |  | 《南京江北新区新材料科技园企业污水排放管理规定（2020年版）》（宁新区新科办发〔2020〕73号）(宁新区新科办发〔2020〕73号) | 第二类污染物接管标准 | 总排 | 氨氮（NH3-N） | 2023-01-09 | 0 |  |  |  | 12.3 | 45 |  | mg/L | 否 |  |  | 是
江北新区2023年1月废水监督监测 | 蓝星安迪苏南京有限公司 | 水环境 | 其他专用化学产品制造 |  | 《南京江北新区新材料科技园企业污水排放管理规定（2020年版）》（宁新区新科办发〔2020〕73号）(宁新区新科办发〔2020〕73号) | 第二类污染物接管标准 | 总排 | pH值 | 2023-01-09 | 0 |  |  |  | 8.6 | 9 | 6 | 无量纲 | 否 |  |  | 是
江北新区2023年1月废水监督监测 | 蓝星安迪苏南京有限公司 | 水环境 | 其他专用化学产品制造 |  | 《南京江北新区新材料科技园企业污水排放管理规定（2020年版）》（宁新区新科办发〔2020〕73号）(宁新区新科办发〔2020〕73号) | 第二类污染物接管标准 | 总排 | 悬浮物 | 2023-01-09 | 0 |  |  |  | 41 | 400 |  | mg/L | 否 |  |  | 是
江北新区2023年1月废水监督监测 | 蓝星安迪苏南京有限公司 | 水环境 | 其他专用化学产品制造 |  | 《南京江北新区新材料科技园企业污水排放管理规定（2020年版）》（宁新区新科办发〔2020〕73号）(宁新区新科办发〔2020〕73号) | 第二类污染物接管标准 | 总排 | 总磷（以P计） | 2023-01-09 | 0 |  |  |  | 0.99 | 5.0 |  | mg/L | 否 |  |  | 是
江北新区2023年1月废水监督监测 | 蓝星安迪苏南京有限公司 | 水环境 | 其他专用化学产品制造 |  | 《南京江北新区新材料科技园企业污水排放管理规定（2020年版）》（宁新区新科办发〔2020〕73号）(宁新区新科办发〔2020〕73号) | 第二类污染物接管标准 | 总排 | 硫化物 | 2023-01-09 | 0 |  |  |  | <0.01 | 1.0 |  | mg/L | 否 |  |  | 是
江北新区2023年1月废水监督监测 | 蓝星安迪苏南京有限公司 | 水环境 | 其他专用化学产品制造 |  | 《南京江北新区新材料科技园企业污水排放管理规定（2020年版）》（宁新区新科办发〔2020〕73号）(宁新区新科办发〔2020〕73号) | 第二类污染物接管标准 | 总排 | 总氮（以N计） | 2023-01-09 | 0 |  |  |  | 25.8 | 70 |  | mg/L | 否 |  |  | 是
江北新区2023年1月废水监督监测 | 亚什兰化工（南京）有限公司 | 水环境 | 其他专用化学产品制造 |  | 《南京江北新区新材料科技园企业污水排放管理规定（2020年版）》（宁新区新科办发〔2020〕73号）(宁新区新科办发〔2020〕73号) | 第二类污染物接管标准 | 总排口(DW001) | 化学需氧量 | 2023-01-10 | 0 |  |  |  | 158 | 500 |  | mg/L | 否 |  |  | 是
江北新区2023年1月废水监督监测 | 亚什兰化工（南京）有限公司 | 水环境 | 其他专用化学产品制造 |  | 《南京江北新区新材料科技园企业污水排放管理规定（2020年版）》（宁新区新科办发〔2020〕73号）(宁新区新科办发〔2020〕73号) | 第二类污染物接管标准 | 总排口(DW001) | 悬浮物 | 2023-01-10 | 0 |  |  |  | 19 | 400 |  | mg/L | 否 |  |  | 是
江北新区2023年1月废水监督监测 | 亚什兰化工（南京）有限公司 | 水环境 | 其他专用化学产品制造 |  | 不评价的项目(null) | 废水不评价的项目 | 总排口(DW001) | 丙酮 | 2023-01-10 | 0 |  |  |  | <0.02 |  |  | mg/L | 否 |  |  | 否
江北新区2023年1月废水监督监测 | 亚什兰化工（南京）有限公司 | 水环境 | 其他专用化学产品制造 |  | 《南京江北新区新材料科技园企业污水排放管理规定（2020年版）》（宁新区新科办发〔2020〕73号）(宁新区新科办发〔2020〕73号) | 第二类污染物接管标准 | 总排口(DW001) | 五日生化需氧量 | 2023-01-10 | 0 |  |  |  | 35.4 | 300 |  | mg/L | 否 |  |  | 是
江北新区2023年1月废水监督监测 | 亚什兰化工（南京）有限公司 | 水环境 | 其他专用化学产品制造 |  | 《南京江北新区新材料科技园企业污水排放管理规定（2020年版）》（宁新区新科办发〔2020〕73号）(宁新区新科办发〔2020〕73号) | 第二类污染物接管标准 | 总排口(DW001) | pH值 | 2023-01-10 | 0 |  |  |  | 7.9 | 9 | 6 | 无量纲 | 否 |  |  | 是
江北新区2023年1月废水监督监测 | 亚什兰化工（南京）有限公司 | 水环境 | 其他专用化学产品制造 |  | 《南京江北新区新材料科技园企业污水排放管理规定（2020年版）》（宁新区新科办发〔2020〕73号）(宁新区新科办发〔2020〕73号) | 第二类污染物接管标准 | 总排口(DW001) | 石油类 | 2023-01-10 | 0 |  |  |  | 0.19 | 20 |  | mg/L | 否 |  |  | 是
江北新区2023年1月废水监督监测 | 亚什兰化工（南京）有限公司 | 水环境 | 其他专用化学产品制造 |  | 《南京江北新区新材料科技园企业污水排放管理规定（2020年版）》（宁新区新科办发〔2020〕73号）(宁新区新科办发〔2020〕73号) | 第二类污染物接管标准 | 总排口(DW001) | 总氮（以N计） | 2023-01-10 | 0 |  |  |  | 16.5 | 70 |  | mg/L | 否 |  |  | 是
江北新区2023年1月废水监督监测 | 亚什兰化工（南京）有限公司 | 水环境 | 其他专用化学产品制造 |  | 《南京江北新区新材料科技园企业污水排放管理规定（2020年版）》（宁新区新科办发〔2020〕73号）(宁新区新科办发〔2020〕73号) | 第二类污染物接管标准 | 总排口(DW001) | 总磷（以P计） | 2023-01-10 | 0 |  |  |  | 0.51 | 5.0 |  | mg/L | 否 |  |  | 是
江北新区2023年1月废水监督监测 | 亚什兰化工（南京）有限公司 | 水环境 | 其他专用化学产品制造 |  | 《南京江北新区新材料科技园企业污水排放管理规定（2020年版）》（宁新区新科办发〔2020〕73号）(宁新区新科办发〔2020〕73号) | 第二类污染物接管标准 | 总排口(DW001) | 氨氮（NH3-N） | 2023-01-10 | 0 |  |  |  | 2.25 | 45 |  | mg/L | 否 |  |  | 是
江北新区2023年1月废水监督监测 | 普莱克斯（南京）二氧化碳有限公司 | 其他 | 其他未列明商务服务业 |  | 污水综合排放标准(GB8978-1996) | （表4）第二类污染物最高允许排放浓度（1998年1月1日后建的单位）,其他排污单位,一级标准 | 总排口(ws 01 2016) | 氨氮（NH3-N） | 2023-01-04 | 0 |  |  |  | 3.46 | 15 |  | mg/L | 否 |  |  | 是
江北新区2023年1月废水监督监测 | 普莱克斯（南京）二氧化碳有限公司 | 其他 | 其他未列明商务服务业 |  | 污水综合排放标准(GB8978-1996) | （表4）第二类污染物最高允许排放浓度（1998年1月1日后建的单位）,一切排污单位 ,一级标准 | 总排口(ws 01 2016) | 石油类 | 2023-01-04 | 0 |  |  |  | <0.06 | 5 |  | mg/L | 否 |  |  | 是
江北新区2023年1月废水监督监测 | 普莱克斯（南京）二氧化碳有限公司 | 其他 | 其他未列明商务服务业 |  | 污水综合排放标准(GB8978-1996) | （表4）第二类污染物最高允许排放浓度（1998年1月1日后建的单位）,一切排污单位 ,一级标准 | 总排口(ws 01 2016) | pH值 | 2023-01-04 | 0 |  |  |  | 7.1 | 9 | 6 | 无量纲 | 否 |  |  | 是
江北新区2023年1月废水监督监测 | 普莱克斯（南京）二氧化碳有限公司 | 其他 | 其他未列明商务服务业 |  | 污水综合排放标准(GB8978-1996) | （表4）第二类污染物最高允许排放浓度（1998年1月1日后建的单位）,其他排污单位,一级标准 | 总排口(ws 01 2016) | 悬浮物 | 2023-01-04 | 0 |  |  |  | 9 | 70 |  | mg/L | 否 |  |  | 是
江北新区2023年1月废水监督监测 | 普莱克斯（南京）二氧化碳有限公司 | 其他 | 其他未列明商务服务业 |  | 污水综合排放标准(GB8978-1996) | （表4）第二类污染物最高允许排放浓度（1998年1月1日后建的单位）,其他排污单位,一级标准 | 总排口(ws 01 2016) | 化学需氧量 | 2023-01-04 | 0 |  |  |  | 11 | 100 |  | mg/L | 否 |  |  | 是
江北新区2023年1月废水监督监测 | 南京凯信航空附件有限公司 | 水环境 | 飞机制造 |  | 广东省电镀水污染物排放标准[地标](DB44/1597-2015) | 表2 新建项目水污染物排放限值及单位产品基准排水量,非珠三角 | 车间排口 | 六价铬 | 2023-01-05 | 0 |  |  |  | <0.004 | 0.2 |  | mg/L | 否 |  |  | 是
|  | 水环境 | 飞机制造 |  | 电镀污染物排放标准(GB21900-2008) | （表2）新建企业水污染物排放限值,车间或生产设施废水排放口 | 车间排口 | 总铬 | 2023-01-05 | 0 |  |  |  | 0.14 | 1.0 |  | mg/L | 否 |  |  | 是
|  | 水环境 | 飞机制造 |  | 污水综合排放标准(GB8978-1996) | （表4）第二类污染物最高允许排放浓度（1998年1月1日后建的单位）,城镇二级污水处理厂,三级标准 | 污水总排口 | 五日生化需氧量 | 2023-01-05 | 0 |  |  |  | 1.2 | 300 |  | mg/L | 否 |  |  | 是
|  | 水环境 | 飞机制造 |  | 污水综合排放标准(GB8978-1996) | （表4）第二类污染物最高允许排放浓度（1998年1月1日后建的单位）,一切排污单位 ,三级标准 | 污水总排口 | 阴离子表面活性剂（LAS） | 2023-01-05 | 0 |  |  |  | <0.05 | 20 |  | mg/L | 否 |  |  | 是
|  | 水环境 | 飞机制造 |  | 污水综合排放标准(GB8978-1996) | （表4）第二类污染物最高允许排放浓度（1998年1月1日后建的单位）,一切排污单位 ,二级标准 | 污水总排口 | pH值 | 2023-01-05 | 0 |  |  |  | 7.5 | 9 | 6 | 无量纲 | 否 |  |  | 是
|  | 水环境 | 飞机制造 |  | 污水综合排放标准(GB8978-1996) | （表2）第二类污染物最高允许排放浓度（1997年12月31日之前建的单位）,石油化工工业（包括石油炼制）,三级标准 | 污水总排口 | 化学需氧量 | 2023-01-05 | 0 |  |  |  | 11 | 500 |  | mg/L | 否 |  |  | 是
|  | 水环境 | 飞机制造 |  | 污水综合排放标准(GB8978-1996) | （表4）第二类污染物最高允许排放浓度（1998年1月1日后建的单位）,其他排污单位,三级标准 | 污水总排口 | 悬浮物 | 2023-01-05 | 0 |  |  |  | 5 | 400 |  | mg/L | 否 |  |  | 是
|  | 水环境 | 飞机制造 |  | 污水综合排放标准(GB8978-1996) | （表4）第二类污染物最高允许排放浓度（1998年1月1日后建的单位）,其他排污单位,三级标准 | 污水总排口 | 氟化物 | 2023-01-05 | 0 |  |  |  | 0.416 | 20 |  | mg/L | 否 |  |  | 是
|  | 水环境 | 飞机制造 |  | 污水综合排放标准(GB8978-1996) | （表4）第二类污染物最高允许排放浓度（1998年1月1日后建的单位）,一切排污单位 ,三级标准 | 污水总排口 | 石油类 | 2023-01-05 | 0 |  |  |  | 0.13 | 20 |  | mg/L | 否 |  |  | 是
|  | 水环境 | 飞机制造 |  | 污水排入城镇下水道水质标准(GB/T31962-2015) | 污水排入城镇下水道水质控制项目限值,A级 | 污水总排口 | 氨氮（NH3-N） | 2023-01-05 | 0 |  |  |  | 0.132 | 45 |  | mg/L | 否 |  |  | 是
|  | 水环境 | 飞机制造 |  | 污水排入城镇下水道水质标准(GB/T31962-2015) | 污水排入城镇下水道水质控制项目限值,B级 | 污水总排口 | 总磷（以P计） | 2023-01-05 | 0 |  |  |  | 0.20 | 8 |  | mg/L | 否 |  |  | 是
|  | 水环境 | 飞机制造 |  | 污水排入城镇下水道水质标准(GB/T31962-2015) | 污水排入城镇下水道水质控制项目限值,A级 | 污水总排口 | 总氮（以N计） | 2023-01-05 | 0 |  |  |  | 3.08 | 70 |  | mg/L | 否 |  |  | 是
| 南京浦江电子有限公司 | 水环境 | 电子电路制造 |  | 不作评价（昆山）(ks) | 废水 | 污水排放口 | 阴离子表面活性剂 | 2023-01-05 | 0 |  |  |  | <0.05 |  |  | mg/L | 否 |  |  | 否
|  | 水环境 | 电子电路制造 |  | 不作评价（昆山）(ks) | 废水 | 污水排放口 | 总有机碳 | 2023-01-05 | 0 |  |  |  | 1.3 |  |  | mg/L | 否 |  |  | 否
|  | 水环境 | 电子电路制造 |  | 电镀污染物排放标准(GB21900-2008) | （表2）新建企业水污染物排放限值,企业废水总排放口 | 污水排放口 | 石油类 | 2023-01-05 | 0 |  |  |  | 0.25 | 3.0 |  | mg/L | 否 |  |  | 是
|  | 水环境 | 电子电路制造 |  | 电镀污染物排放标准(GB21900-2008) | （表2）新建企业水污染物排放限值,企业废水总排放口 | 污水排放口 | 氨氮（NH3-N） | 2023-01-05 | 0 |  |  |  | 0.040 | 15 |  | mg/L | 否 |  |  | 是
|  | 水环境 | 电子电路制造 |  | 电镀污染物排放标准(GB21900-2008) | （表2）新建企业水污染物排放限值,企业废水总排放口 | 污水排放口 | 化学需氧量 | 2023-01-05 | 0 |  |  |  | 8 | 80 |  | mg/L | 否 |  |  | 是
|  | 水环境 | 电子电路制造 |  | 电镀污染物排放标准(GB21900-2008) | （表2）新建企业水污染物排放限值,企业废水总排放口 | 污水排放口 | pH值 | 2023-01-05 | 0 |  |  |  | 7.1 | 9 | 6 | 无量纲 | 否 |  |  | 是
|  | 水环境 | 电子电路制造 |  | 电镀污染物排放标准(GB21900-2008) | （表2）新建企业水污染物排放限值,企业废水总排放口 | 污水排放口 | 悬浮物 | 2023-01-05 | 0 |  |  |  | 5 | 50 |  | mg/L | 否 |  |  | 是
|  | 水环境 | 电子电路制造 |  | 电镀污染物排放标准(GB21900-2008) | （表2）新建企业水污染物排放限值,企业废水总排放口 | 污水排放口 | 总铜 | 2023-01-05 | 0 |  |  |  | <0.04 | 0.5 |  | mg/L | 否 |  |  | 是
|  | 水环境 | 电子电路制造 |  | 电镀污染物排放标准(GB21900-2008) | （表2）新建企业水污染物排放限值,企业废水总排放口 | 污水排放口 | 总磷（以P计） | 2023-01-05 | 0 |  |  |  | 0.01 | 1.0 |  | mg/L | 否 |  |  | 是
|  | 水环境 | 电子电路制造 |  | 电镀污染物排放标准(GB21900-2008) | （表2）新建企业水污染物排放限值,企业废水总排放口 | 污水排放口 | 总氮（以N计） | 2023-01-05 | 0 |  |  |  | 1.34 | 20 |  | mg/L | 否 |  |  | 是
| 南京市浦口区老幼岗电镀厂 | 水环境 | 金属表面处理及热处理加工 |  | 电镀污染物排放标准(GB21900-2008) | （表1）现有企业水污染物排放限值,企业废水总排放口 | DW004废水总排口(DW004) | 氨氮 | 2023-01-09 | 0 |  |  |  | 0.069 | 15 |  | mg/L | 否 |  |  | 是
|  | 水环境 | 金属表面处理及热处理加工 |  | 电镀污染物排放标准(GB21900-2008) | （表3）水污染物特别排放限值,企业废水总排放口 | DW004废水总排口(DW004) | 总铁 | 2023-01-09 | 0 |  |  |  | 0.31 | 3.0 |  | mg/L | 否 |  |  | 是
|  | 水环境 | 金属表面处理及热处理加工 |  | 电镀污染物排放标准(GB21900-2008) | （表2）新建企业水污染物排放限值,企业废水总排放口 | DW004废水总排口(DW004) | 化学需氧量 | 2023-01-09 | 0 |  |  |  | 7 | 80 |  | mg/L | 否 |  |  | 是
|  | 水环境 | 金属表面处理及热处理加工 |  | 电镀污染物排放标准(GB21900-2008) | （表2）新建企业水污染物排放限值,企业废水总排放口 | DW004废水总排口(DW004) | 悬浮物 | 2023-01-09 | 0 |  |  |  | 4 | 50 |  | mg/L | 否 |  |  | 是
|  | 水环境 | 金属表面处理及热处理加工 |  | 电镀污染物排放标准(GB21900-2008) | （表2）新建企业水污染物排放限值,企业废水总排放口 | DW004废水总排口(DW004) | pH值 | 2023-01-09 | 0 |  |  |  | 7.8 | 9 | 6 | 无量纲 | 否 |  |  | 是
|  | 水环境 | 金属表面处理及热处理加工 |  | 电镀污染物排放标准(GB21900-2008) | （表2）新建企业水污染物排放限值,企业废水总排放口 | DW004废水总排口(DW004) | 石油类 | 2023-01-09 | 0 |  |  |  | <0.06 | 3.0 |  | mg/L | 否 |  |  | 是
|  | 水环境 | 金属表面处理及热处理加工 |  | 电镀污染物排放标准(GB21900-2008) | （表2）新建企业水污染物排放限值,企业废水总排放口 | DW004废水总排口(DW004) | 总锌 | 2023-01-09 | 0 |  |  |  | 1.18 | 1.5 |  | mg/L | 否 |  |  | 是
|  | 水环境 | 金属表面处理及热处理加工 |  | 电镀污染物排放标准(GB21900-2008) | （表2）新建企业水污染物排放限值,企业废水总排放口 | DW004废水总排口(DW004) | 总铜 | 2023-01-09 | 0 |  |  |  | <0.04 | 0.5 |  | mg/L | 否 |  |  | 是
|  | 水环境 | 金属表面处理及热处理加工 |  | 电镀污染物排放标准(GB21900-2008) | （表1）现有企业水污染物排放限值,企业废水总排放口 | DW004废水总排口(DW004) | 总氮 | 2023-01-09 | 0 |  |  |  | 1.80 | 20 |  | mg/L | 否 |  |  | 是
|  | 水环境 | 金属表面处理及热处理加工 |  | 电镀污染物排放标准(GB21900-2008) | （表1）现有企业水污染物排放限值,企业废水总排放口 | DW004废水总排口(DW004) | 总磷 | 2023-01-09 | 0 |  |  |  | 0.02 | 1.0 |  | mg/L | 否 |  |  | 是
|  | 水环境 | 金属表面处理及热处理加工 |  | 电镀污染物排放标准(GB21900-2008) | （表2）新建企业水污染物排放限值,车间或生产设施废水排放口 | DW005车间废水排口(DW005) | 总铬 | 2023-01-09 | 0 |  |  |  | 0.17 | 1.0 |  | mg/L | 否 |  |  | 是
|  | 水环境 | 金属表面处理及热处理加工 |  | 电镀污染物排放标准(GB21900-2008) | （表2）新建企业水污染物排放限值,车间或生产设施废水排放口 | DW005车间废水排口(DW005) | 总镍 | 2023-01-09 | 0 |  |  |  | <0.007 | 0.5 |  | mg/L | 否 |  |  | 是
|  | 水环境 | 金属表面处理及热处理加工 |  | 电镀污染物排放标准(GB21900-2008) | （表2）新建企业水污染物排放限值,车间或生产设施废水排放口 | DW005车间废水排口(DW005) | 六价铬 | 2023-01-09 | 0 |  |  |  | <0.004 | 0.2 |  | mg/L | 否 |  |  | 是
| 南京汇众汽车底盘系统有限公司 | 土壤环境 | 汽车零部件及配件制造 |  | 南京汇众汽车底盘系统有限公司排污许可证(91320191558881484Q001Q) | 南京汇众汽车底盘系统有限公司排污许可证-废水 | DW001污水总排口(DW001污水总排口) | 阴离子表面活性剂 | 2023-01-04 | 0 |  |  |  | <0.05 | 20 |  | mg/L | 否 |  |  | 是
|  | 土壤环境 | 汽车零部件及配件制造 |  | 南京汇众汽车底盘系统有限公司排污许可证(91320191558881484Q001Q) | 南京汇众汽车底盘系统有限公司排污许可证-废水 | DW001污水总排口(DW001污水总排口) | 总磷 | 2023-01-04 | 0 |  |  |  | 0.52 | 8 |  | mg/L | 否 |  |  | 是
|  | 土壤环境 | 汽车零部件及配件制造 |  | 南京汇众汽车底盘系统有限公司排污许可证(91320191558881484Q001Q) | 南京汇众汽车底盘系统有限公司排污许可证-废水 | DW001污水总排口(DW001污水总排口) | 总锌 | 2023-01-04 | 0 |  |  |  | 0.017 | 5 |  | mg/L | 否 |  |  | 是
|  | 土壤环境 | 汽车零部件及配件制造 |  | 南京汇众汽车底盘系统有限公司排污许可证(91320191558881484Q001Q) | 南京汇众汽车底盘系统有限公司排污许可证-废水 | DW001污水总排口(DW001污水总排口) | 石油类 | 2023-01-04 | 0 |  |  |  | 0.08 | 20 |  | mg/L | 否 |  |  | 是
|  | 土壤环境 | 汽车零部件及配件制造 |  | 南京汇众汽车底盘系统有限公司排污许可证(91320191558881484Q001Q) | 南京汇众汽车底盘系统有限公司排污许可证-废水 | DW001污水总排口(DW001污水总排口) | 氨氮 | 2023-01-04 | 0 |  |  |  | 2.63 | 45 |  | mg/L | 否 |  |  | 是
|  | 土壤环境 | 汽车零部件及配件制造 |  | 污水综合排放标准(GB8978-1996) | （表4）第二类污染物最高允许排放浓度（1998年1月1日后建的单位）,一切排污单位 ,三级标准 | DW001污水总排口(DW001污水总排口) | pH值 | 2023-01-04 | 0 |  |  |  | 7.8 | 9 | 6 | 无量纲 | 否 |  |  | 是
|  | 土壤环境 | 汽车零部件及配件制造 |  | 污水综合排放标准(GB8978-1996) | （表4）第二类污染物最高允许排放浓度（1998年1月1日后建的单位）,其他排污单位,三级标准 | DW001污水总排口(DW001污水总排口) | 悬浮物 | 2023-01-04 | 0 |  |  |  | 6 | 400 |  | mg/L | 否 |  |  | 是
|  | 土壤环境 | 汽车零部件及配件制造 |  | 南京汇众汽车底盘系统有限公司排污许可证(91320191558881484Q001Q) | 南京汇众汽车底盘系统有限公司排污许可证-废水 | DW001污水总排口(DW001污水总排口) | 化学需氧量 | 2023-01-04 | 0 |  |  |  | 47 | 500 |  | mg/L | 否 |  |  | 是
|  | 土壤环境 | 汽车零部件及配件制造 |  | 南京汇众汽车底盘系统有限公司排污许可证(91320191558881484Q001Q) | 南京汇众汽车底盘系统有限公司排污许可证-废水 | DW001污水总排口(DW001污水总排口) | 五日生化需氧量 | 2023-01-04 | 0 |  |  |  | 29.9 | 300 |  | mg/L | 否 |  |  | 是
|  | 土壤环境 | 汽车零部件及配件制造 |  | 南京汇众汽车底盘系统有限公司排污许可证(91320191558881484Q001Q) | 南京汇众汽车底盘系统有限公司排污许可证-废水 | DW001污水总排口(DW001污水总排口) | 总氮 | 2023-01-04 | 0 |  |  |  | 10.7 | 70 |  | mg/L | 否 |  |  | 是
|  | 土壤环境 | 汽车零部件及配件制造 |  | 南京汇众汽车底盘系统有限公司排污许可证(91320191558881484Q001Q) | 南京汇众汽车底盘系统有限公司排污许可证-废水 | DW001污水总排口(DW001污水总排口) | 磷酸盐 | 2023-01-04 | 0 |  |  |  | 0.48 |  |  | mg/L | 否 |  |  | 否
|  | 土壤环境 | 汽车零部件及配件制造 |  | 南京汇众汽车底盘系统有限公司排污许可证(91320191558881484Q001Q) | 南京汇众汽车底盘系统有限公司排污许可证-废水 | DW001污水总排口(DW001污水总排口) | 总锰 | 2023-01-04 | 0 |  |  |  | 0.02 | 5 |  | mg/L | 否 |  |  | 是
|  | 土壤环境 | 汽车零部件及配件制造 |  | 污水综合排放标准(GB8978-1996) | （表1）第一类污染物最高允许排放浓度 | 车间排口 | 总镍 | 2023-01-04 | 0 |  |  |  | 0.081 | 1.0 |  | mg/L | 否 |  |  | 是
| 南京江北水务发展有限公司-南京市江北新区盘城污水处理厂 | 水环境,大气环境 | 污水处理及其再生利用 |  | 城镇污水处理厂污染物排放标准[国标](GB18918-2002) | （表1）基本控制项目最高允许排放浓度（日均值）,一级标准（水温＞12℃或≤12℃）,A标准,通用 | 总排口 | 氨氮（NH3-N） | 2023-01-10 | 0 | 8.3 |  | 20.8 | 0.270 | 5;8 |  | mg/L | 否 |  |  | 是
|  | 水环境,大气环境 | 污水处理及其再生利用 |  | 城镇污水处理厂污染物排放标准[国标](GB18918-2002) | （表1）基本控制项目最高允许排放浓度（日均值）,一级标准（水温＞12℃或≤12℃）,A标准,通用 | 总排口 | 化学需氧量 | 2023-01-10 | 0 | 8.3 |  | 104 | 8 | 50 |  | mg/L | 否 |  |  | 是
|  | 水环境,大气环境 | 污水处理及其再生利用 |  | 城镇污水处理厂污染物排放标准[国标](GB18918-2002) | （表1）基本控制项目最高允许排放浓度（日均值）,一级标准（水温＞12℃或≤12℃）,A标准,通用 | 总排口 | pH值 | 2023-01-10 | 0 | 8.3 |  | 7.2 | 7.9 | 9 | 6 | 无量纲 | 否 |  |  | 是
|  | 水环境,大气环境 | 污水处理及其再生利用 |  | 城镇污水处理厂污染物排放标准[国标](GB18918-2002) | （表1）基本控制项目最高允许排放浓度（日均值）,一级标准（水温＞12℃或≤12℃）,A标准,2006年1月1日后建设 | 总排口 | 总磷（以P计） | 2023-01-10 | 0 | 8.3 |  | 2.12 | 0.04 | 0.5 |  | mg/L | 否 |  |  | 是

## 废气排放
任务名称 | 企业名称 | 名录类别 | 行业类别 | 执行标准名称 | 执行标准条目名称 | 监测点 | 监测项目 | 监测日期 | 流量(m³/h) | 温度(°C) | 湿度(%) | 含氧量(%) | 流速(m/s) | 生产负荷(%) | 实测浓度 | 折算浓度 | 上限 | 下限 | 单位 | 是否超标 | 超标倍数 | 备注 | 是否有评价限值
江北新区2023年1月废气监督监测 | 南京市浦口区老幼岗电镀厂 | 水环境 | 金属表面处理及热处理加工 | 电镀污染物排放标准(GB21900-2008) | （表4、表5）现有和新建企业大气污染排放限值,排气筒高度达到高出周围200m半径范围的建筑5m以上的要求 | DA001铬酸雾废气排放口1(FQ-01) | 铬酸雾 | 2023-01-09 | [6 empty] | <0.005 | <0.007 | 0.05 |  | mg/m3 | 否 |  |  | 是
|  | 水环境 | 金属表面处理及热处理加工 | 电镀污染物排放标准(GB21900-2008) | （表4、表5）现有和新建企业大气污染排放限值,排气筒高度达到高出周围200m半径范围的建筑5m以上的要求 | DA003酸碱雾排放口(FQ-03) | 氯化氢 | 2023-01-09 | [6 empty] | 0.76 | 4.71 | 30 |  | mg/m3 | 否 |  |  | 是
|  | 水环境 | 金属表面处理及热处理加工 | 电镀污染物排放标准(GB21900-2008) | （表4、表5）现有和新建企业大气污染排放限值,排气筒高度达到高出周围200m半径范围的建筑5m以上的要求 | DA004酸碱雾废气排放口3(FQ-04) | 氯化氢 | 2023-01-09 | [6 empty] | <0.2 | <0.63 | 30 |  | mg/m3 | 否 |  |  | 是
| 南京浦江电子有限公司 | 水环境 | 电子电路制造 | 大气污染物综合排放标准[地标](DB11/501-2017) | 表3生产工艺废气及其他废气大气污染物排放限值,其他A类物质 | DW001废气排口(FQ-01) | 甲醛 | 2023-01-05 | [6 empty] | 0.42 | 0.42 | 5 |  | mg/m3 | 否 |  |  | 是
|  | 水环境 | 电子电路制造 | 《江苏省大气污染物综合排放标准》(DB32/4041-2021) | 表 1 大气污染物有组织排放限值,其他,最高允许排放浓度 | DW001废气排口(FQ-01) | 硫酸雾 | 2023-01-05 | [6 empty] | 0.22 | 0.22 | 5 |  | mg/m3 | 否 |  |  | 是
|  | 水环境 | 电子电路制造 | 恶臭污染物排放标准(GB14554-93) | （表2）恶臭污染物排放标准值,排气筒高度15m | DW001废气排口(FQ-01) | 氨 | 2023-01-05 | [6 empty] | 0.66 | 0.008 | 4.9 |  | kg/h | 否 |  |  | 是
|  | 水环境 | 电子电路制造 | 《江苏省大气污染物综合排放标准》(DB32/4041-2021) | 表 1 大气污染物有组织排放限值,其他,最高允许排放浓度 | DW001废气排口(FQ-01) | 氮氧化物 | 2023-01-05 | [6 empty] | 0.7 | 0.7 | 100 |  | mg/m3 | 否 |  |  | 是
|  | 水环境 | 电子电路制造 | 《江苏省大气污染物综合排放标准》(DB32/4041-2021) | 表 1 大气污染物有组织排放限值,其他,最高允许排放浓度 | DW001废气排口(FQ-01) | 氯化氢 | 2023-01-05 | [6 empty] | <0.2 | <0.2 | 10 |  | mg/m3 | 否 |  |  | 是
|  | 水环境 | 电子电路制造 | 《江苏省大气污染物综合排放标准》(DB32/4041-2021) | 表 1 大气污染物有组织排放限值,其他,最高允许排放浓度 | DW001废气排口(FQ-01) | 非甲烷总烃 | 2023-01-05 | [6 empty] | 1.49 | 1.49 | 60 |  | mg/m3 | 否 |  |  | 是
|  | 水环境 | 电子电路制造 | 大气污染物排放限值(DB44/27-2001) | 表2 工艺废气大气污染物排放限值（第二时段） | DA002 2号废气排口(FQ-02) | 锡及其化合物 | 2023-01-05 | [6 empty] | <0.002 | 0.00000791 | 0.22 |  | kg/h | 否 |  |  | 是
|  | 水环境 | 电子电路制造 | 《江苏省大气污染物综合排放标准》(DB32/4041-2021) | 表 1 大气污染物有组织排放限值,其他,最高允许排放浓度 | DW003废气排口(FQ-03) | 颗粒物 | 2023-01-05 | [6 empty] | 2.9 | 2.9 | 20 |  | mg/m3 | 否 |  |  | 是