## 废气比对
任务名称 | 企业名称 | 名录类别 | 行业类别 | 执行标准名称 | 执行标准条目名称 | 监测点 | 监测项目 | 监测日期 | 手动监测值 | 平均值 | 自动监测值 | 平均值 | 比对结果 | 技术要求
江北新区2023年2月废气比对监督监测 | 南京福邦特东方化工有限公司 | 水环境 | 合成纤维单(聚合)体制造 | 《江苏省大气污染物综合排放标准》(DB32/4041-2021) | 表 1 大气污染物有组织排放限值,其他,最高允许排放浓度 | FQ-06 283含尘尾气排口(DA004) | 含氧量 | 2023-02-08 | 20.5 | 20.55 | 20.4827 | 20.49 | 0.83% | 相对准确度≤15%
江北新区2023年2月废气比对监督监测 | 南京福邦特东方化工有限公司 | 水环境 | 合成纤维单(聚合)体制造 | 《江苏省大气污染物综合排放标准》(DB32/4041-2021) | 表 1 大气污染物有组织排放限值,其他,最高允许排放浓度 | FQ-06 283含尘尾气排口(DA004) | 含氧量 | 2023-02-08 | 20.5 | 20.55 | 20.5560 | 20.49 | 0.83% | 相对准确度≤15%
江北新区2023年2月废气比对监督监测 | 南京福邦特东方化工有限公司 | 水环境 | 合成纤维单(聚合)体制造 | 《江苏省大气污染物综合排放标准》(DB32/4041-2021) | 表 1 大气污染物有组织排放限值,其他,最高允许排放浓度 | FQ-06 283含尘尾气排口(DA004) | 含氧量 | 2023-02-08 | 20.5 | 20.55 | 20.4997 | 20.49 | 0.83% | 相对准确度≤15%
江北新区2023年2月废气比对监督监测 | 南京福邦特东方化工有限公司 | 水环境 | 合成纤维单(聚合)体制造 | 《江苏省大气污染物综合排放标准》(DB32/4041-2021) | 表 1 大气污染物有组织排放限值,其他,最高允许排放浓度 | FQ-06 283含尘尾气排口(DA004) | 含氧量 | 2023-02-08 | 20.6 | 20.55 | 20.4152 | 20.49 | 0.83% | 相对准确度≤15%
江北新区2023年2月废气比对监督监测 | 南京福邦特东方化工有限公司 | 水环境 | 合成纤维单(聚合)体制造 | 《江苏省大气污染物综合排放标准》(DB32/4041-2021) | 表 1 大气污染物有组织排放限值,其他,最高允许排放浓度 | FQ-06 283含尘尾气排口(DA004) | 含氧量 | 2023-02-08 | 20.7 | 20.55 | 20.4971 | 20.49 | 0.83% | 相对准确度≤15%
江北新区2023年2月废气比对监督监测 | 南京福邦特东方化工有限公司 | 水环境 | 合成纤维单(聚合)体制造 | 《江苏省大气污染物综合排放标准》(DB32/4041-2021) | 表 1 大气污染物有组织排放限值,其他,最高允许排放浓度 | FQ-06 283含尘尾气排口(DA004) | 含氧量 | 2023-02-08 | 20.5 | 20.55 | 20.4743 | 20.49 | 0.83% | 相对准确度≤15%
江北新区2023年2月废气比对监督监测 | 南京福邦特东方化工有限公司 | 水环境 | 合成纤维单(聚合)体制造 | 《江苏省大气污染物综合排放标准》(DB32/4041-2021) | 表 1 大气污染物有组织排放限值,其他,最高允许排放浓度 | FQ-06 283含尘尾气排口(DA004) | 流速 | 2023-02-08 | 21.5 | 22.2 | 22.2588 | 21.16 | -4.68% | 相对误差不超过±10%
江北新区2023年2月废气比对监督监测 | 南京福邦特东方化工有限公司 | 水环境 | 合成纤维单(聚合)体制造 | 《江苏省大气污染物综合排放标准》(DB32/4041-2021) | 表 1 大气污染物有组织排放限值,其他,最高允许排放浓度 | FQ-06 283含尘尾气排口(DA004) | 流速 | 2023-02-08 | 22.6 | 22.2 | 20.3924 | 21.16 | -4.68% | 相对误差不超过±10%
江北新区2023年2月废气比对监督监测 | 南京福邦特东方化工有限公司 | 水环境 | 合成纤维单(聚合)体制造 | 《江苏省大气污染物综合排放标准》(DB32/4041-2021) | 表 1 大气污染物有组织排放限值,其他,最高允许排放浓度 | FQ-06 283含尘尾气排口(DA004) | 流速 | 2023-02-08 | 22.5 | 22.2 | 20.8145 | 21.16 | -4.68% | 相对误差不超过±10%
江北新区2023年2月废气比对监督监测 | 南京福邦特东方化工有限公司 | 水环境 | 合成纤维单(聚合)体制造 | 《江苏省大气污染物综合排放标准》(DB32/4041-2021) | 表 1 大气污染物有组织排放限值,其他,最高允许排放浓度 | FQ-06 283含尘尾气排口(DA004) | 湿度 | 2023-02-08 | 5.0 | 5 | 4.7848 | 4.75 | -0.25% | 绝对误差不超过±1.5%
江北新区2023年2月废气比对监督监测 | 南京福邦特东方化工有限公司 | 水环境 | 合成纤维单(聚合)体制造 | 《江苏省大气污染物综合排放标准》(DB32/4041-2021) | 表 1 大气污染物有组织排放限值,其他,最高允许排放浓度 | FQ-06 283含尘尾气排口(DA004) | 湿度 | 2023-02-08 | 4.9 | 5 | 4.7818 | 4.75 | -0.25% | 绝对误差不超过±1.5%
江北新区2023年2月废气比对监督监测 | 南京福邦特东方化工有限公司 | 水环境 | 合成纤维单(聚合)体制造 | 《江苏省大气污染物综合排放标准》(DB32/4041-2021) | 表 1 大气污染物有组织排放限值,其他,最高允许排放浓度 | FQ-06 283含尘尾气排口(DA004) | 湿度 | 2023-02-08 | 5.1 | 5 | 4.6938 | 4.75 | -0.25% | 绝对误差不超过±1.5%
江北新区2023年2月废气比对监督监测 | 南京福邦特东方化工有限公司 | 水环境 | 合成纤维单(聚合)体制造 | 《江苏省大气污染物综合排放标准》(DB32/4041-2021) | 表 1 大气污染物有组织排放限值,其他,最高允许排放浓度 | FQ-06 283含尘尾气排口(DA004) | 颗粒物 | 2023-02-08 | 3.0 | 3.23 | 1.8834 | 1.88 | -1.35mg/m3 | 绝对误差不超过±5mg/m3
江北新区2023年2月废气比对监督监测 | 南京福邦特东方化工有限公司 | 水环境 | 合成纤维单(聚合)体制造 | 《江苏省大气污染物综合排放标准》(DB32/4041-2021) | 表 1 大气污染物有组织排放限值,其他,最高允许排放浓度 | FQ-06 283含尘尾气排口(DA004) | 颗粒物 | 2023-02-08 | 3.5 | 3.23 | 1.8756 | 1.88 | -1.35mg/m3 | 绝对误差不超过±5mg/m3
江北新区2023年2月废气比对监督监测 | 南京福邦特东方化工有限公司 | 水环境 | 合成纤维单(聚合)体制造 | 《江苏省大气污染物综合排放标准》(DB32/4041-2021) | 表 1 大气污染物有组织排放限值,其他,最高允许排放浓度 | FQ-06 283含尘尾气排口(DA004) | 颗粒物 | 2023-02-08 | 3.2 | 3.23 | 1.8837 | 1.88 | -1.35mg/m3 | 绝对误差不超过±5mg/m3
江北新区2023年2月废气比对监督监测 | 南京福邦特东方化工有限公司 | 水环境 | 合成纤维单(聚合)体制造 | 《江苏省大气污染物综合排放标准》(DB32/4041-2021) | 表 1 大气污染物有组织排放限值,其他,最高允许排放浓度 | FQ-06 283含尘尾气排口(DA004) | 温度 | 2023-02-08 | 42.8 | 42.93 | 41.0069 | 41.4 | -1.53℃ | 绝对误差不超过±3℃
江北新区2023年2月废气比对监督监测 | 南京福邦特东方化工有限公司 | 水环境 | 合成纤维单(聚合)体制造 | 《江苏省大气污染物综合排放标准》(DB32/4041-2021) | 表 1 大气污染物有组织排放限值,其他,最高允许排放浓度 | FQ-06 283含尘尾气排口(DA004) | 温度 | 2023-02-08 | 43.0 | 42.93 | 41.7069 | 41.4 | -1.53℃ | 绝对误差不超过±3℃
江北新区2023年2月废气比对监督监测 | 南京福邦特东方化工有限公司 | 水环境 | 合成纤维单(聚合)体制造 | 《江苏省大气污染物综合排放标准》(DB32/4041-2021) | 表 1 大气污染物有组织排放限值,其他,最高允许排放浓度 | FQ-06 283含尘尾气排口(DA004) | 温度 | 2023-02-08 | 43.0 | 42.93 | 41.4949 | 41.4 | -1.53℃ | 绝对误差不超过±3℃
江北新区2023年2月废气比对监督监测 | 南京福邦特东方化工有限公司 | 水环境 | 合成纤维单(聚合)体制造 | 《江苏省大气污染物综合排放标准》(DB32/4041-2021) | 表 1 大气污染物有组织排放限值,燃烧（焚烧、氧化）装置、固定式内燃机、发动机制造测试工艺 | FQ-04 26单元氨氧化尾气排口(DA002) | 含氧量 | 2023-02-08 | 3.6 | 3.65 | 4.078 | 4.1 | 0.45% | 绝对误差不超过±1.0%
江北新区2023年2月废气比对监督监测 | 南京福邦特东方化工有限公司 | 水环境 | 合成纤维单(聚合)体制造 | 《江苏省大气污染物综合排放标准》(DB32/4041-2021) | 表 1 大气污染物有组织排放限值,燃烧（焚烧、氧化）装置、固定式内燃机、发动机制造测试工艺 | FQ-04 26单元氨氧化尾气排口(DA002) | 含氧量 | 2023-02-08 | 3.6 | 3.65 | 4.050 | 4.1 | 0.45% | 绝对误差不超过±1.0%
江北新区2023年2月废气比对监督监测 | 南京福邦特东方化工有限公司 | 水环境 | 合成纤维单(聚合)体制造 | 《江苏省大气污染物综合排放标准》(DB32/4041-2021) | 表 1 大气污染物有组织排放限值,燃烧（焚烧、氧化）装置、固定式内燃机、发动机制造测试工艺 | FQ-04 26单元氨氧化尾气排口(DA002) | 含氧量 | 2023-02-08 | 3.6 | 3.65 | 4.109 | 4.1 | 0.45% | 绝对误差不超过±1.0%
江北新区2023年2月废气比对监督监测 | 南京福邦特东方化工有限公司 | 水环境 | 合成纤维单(聚合)体制造 | 《江苏省大气污染物综合排放标准》(DB32/4041-2021) | 表 1 大气污染物有组织排放限值,燃烧（焚烧、氧化）装置、固定式内燃机、发动机制造测试工艺 | FQ-04 26单元氨氧化尾气排口(DA002) | 含氧量 | 2023-02-08 | 3.6 | 3.65 | 4.044 | 4.1 | 0.45% | 绝对误差不超过±1.0%
江北新区2023年2月废气比对监督监测 | 南京福邦特东方化工有限公司 | 水环境 | 合成纤维单(聚合)体制造 | 《江苏省大气污染物综合排放标准》(DB32/4041-2021) | 表 1 大气污染物有组织排放限值,燃烧（焚烧、氧化）装置、固定式内燃机、发动机制造测试工艺 | FQ-04 26单元氨氧化尾气排口(DA002) | 含氧量 | 2023-02-08 | 3.7 | 3.65 | 4.156 | 4.1 | 0.45% | 绝对误差不超过±1.0%
江北新区2023年2月废气比对监督监测 | 南京福邦特东方化工有限公司 | 水环境 | 合成纤维单(聚合)体制造 | 《江苏省大气污染物综合排放标准》(DB32/4041-2021) | 表 1 大气污染物有组织排放限值,燃烧（焚烧、氧化）装置、固定式内燃机、发动机制造测试工艺 | FQ-04 26单元氨氧化尾气排口(DA002) | 含氧量 | 2023-02-08 | 3.8 | 3.65 | 4.148 | 4.1 | 0.45% | 绝对误差不超过±1.0%
江北新区2023年2月废气比对监督监测 | 南京福邦特东方化工有限公司 | 水环境 | 合成纤维单(聚合)体制造 | 《江苏省大气污染物综合排放标准》(DB32/4041-2021) | 表 1 大气污染物有组织排放限值,燃烧（焚烧、氧化）装置、固定式内燃机、发动机制造测试工艺 | FQ-04 26单元氨氧化尾气排口(DA002) | 流速 | 2023-02-08 | 31.8 | 31.4 | 29.940 | 29.94 | -4.65% | 相对误差不超过±10%
江北新区2023年2月废气比对监督监测 | 南京福邦特东方化工有限公司 | 水环境 | 合成纤维单(聚合)体制造 | 《江苏省大气污染物综合排放标准》(DB32/4041-2021) | 表 1 大气污染物有组织排放限值,燃烧（焚烧、氧化）装置、固定式内燃机、发动机制造测试工艺 | FQ-04 26单元氨氧化尾气排口(DA002) | 流速 | 2023-02-08 | 31.7 | 31.4 | 30.036 | 29.94 | -4.65% | 相对误差不超过±10%
江北新区2023年2月废气比对监督监测 | 南京福邦特东方化工有限公司 | 水环境 | 合成纤维单(聚合)体制造 | 《江苏省大气污染物综合排放标准》(DB32/4041-2021) | 表 1 大气污染物有组织排放限值,燃烧（焚烧、氧化）装置、固定式内燃机、发动机制造测试工艺 | FQ-04 26单元氨氧化尾气排口(DA002) | 流速 | 2023-02-08 | 30.7 | 31.4 | 29.850 | 29.94 | -4.65% | 相对误差不超过±10%
江北新区2023年2月废气比对监督监测 | 南京福邦特东方化工有限公司 | 水环境 | 合成纤维单(聚合)体制造 | 《江苏省大气污染物综合排放标准》(DB32/4041-2021) | 表 1 大气污染物有组织排放限值,燃烧（焚烧、氧化）装置、固定式内燃机、发动机制造测试工艺 | FQ-04 26单元氨氧化尾气排口(DA002) | 湿度 | 2023-02-08 | 1.3 | 1.43 | 0.762 | 0.78 | -0.65% | 绝对误差不超过±1.5%
江北新区2023年2月废气比对监督监测 | 南京福邦特东方化工有限公司 | 水环境 | 合成纤维单(聚合)体制造 | 《江苏省大气污染物综合排放标准》(DB32/4041-2021) | 表 1 大气污染物有组织排放限值,燃烧（焚烧、氧化）装置、固定式内燃机、发动机制造测试工艺 | FQ-04 26单元氨氧化尾气排口(DA002) | 湿度 | 2023-02-08 | 1.5 | 1.43 | 0.782 | 0.78 | -0.65% | 绝对误差不超过±1.5%
江北新区2023年2月废气比对监督监测 | 南京福邦特东方化工有限公司 | 水环境 | 合成纤维单(聚合)体制造 | 《江苏省大气污染物综合排放标准》(DB32/4041-2021) | 表 1 大气污染物有组织排放限值,燃烧（焚烧、氧化）装置、固定式内燃机、发动机制造测试工艺 | FQ-04 26单元氨氧化尾气排口(DA002) | 湿度 | 2023-02-08 | 1.5 | 1.43 | 0.791 | 0.78 | -0.65% | 绝对误差不超过±1.5%
江北新区2023年2月废气比对监督监测 | 南京福邦特东方化工有限公司 | 水环境 | 合成纤维单(聚合)体制造 | 《江苏省大气污染物综合排放标准》(DB32/4041-2021) | 表 1 大气污染物有组织排放限值,燃烧（焚烧、氧化）装置、固定式内燃机、发动机制造测试工艺 | FQ-04 26单元氨氧化尾气排口(DA002) | 氮氧化物 | 2023-02-08 | 41 | 42.17 | 59.016 | 50.24 | 19.14% | 相对误差不超过±30%
江北新区2023年2月废气比对监督监测 | 南京福邦特东方化工有限公司 | 水环境 | 合成纤维单(聚合)体制造 | 《江苏省大气污染物综合排放标准》(DB32/4041-2021) | 表 1 大气污染物有组织排放限值,燃烧（焚烧、氧化）装置、固定式内燃机、发动机制造测试工艺 | FQ-04 26单元氨氧化尾气排口(DA002) | 氮氧化物 | 2023-02-08 | 51 | 42.17 | 62.351 | 50.24 | 19.14% | 相对误差不超过±30%
江北新区2023年2月废气比对监督监测 | 南京福邦特东方化工有限公司 | 水环境 | 合成纤维单(聚合)体制造 | 《江苏省大气污染物综合排放标准》(DB32/4041-2021) | 表 1 大气污染物有组织排放限值,燃烧（焚烧、氧化）装置、固定式内燃机、发动机制造测试工艺 | FQ-04 26单元氨氧化尾气排口(DA002) | 氮氧化物 | 2023-02-08 | 35 | 42.17 | 32.422 | 50.24 | 19.14% | 相对误差不超过±30%
江北新区2023年2月废气比对监督监测 | 南京福邦特东方化工有限公司 | 水环境 | 合成纤维单(聚合)体制造 | 《江苏省大气污染物综合排放标准》(DB32/4041-2021) | 表 1 大气污染物有组织排放限值,燃烧（焚烧、氧化）装置、固定式内燃机、发动机制造测试工艺 | FQ-04 26单元氨氧化尾气排口(DA002) | 氮氧化物 | 2023-02-08 | 28 | 42.17 | 38.278 | 50.24 | 19.14% | 相对误差不超过±30%
江北新区2023年2月废气比对监督监测 | 南京福邦特东方化工有限公司 | 水环境 | 合成纤维单(聚合)体制造 | 《江苏省大气污染物综合排放标准》(DB32/4041-2021) | 表 1 大气污染物有组织排放限值,燃烧（焚烧、氧化）装置、固定式内燃机、发动机制造测试工艺 | FQ-04 26单元氨氧化尾气排口(DA002) | 氮氧化物 | 2023-02-08 | 61 | 42.17 | 69.613 | 50.24 | 19.14% | 相对误差不超过±30%
江北新区2023年2月废气比对监督监测 | 南京福邦特东方化工有限公司 | 水环境 | 合成纤维单(聚合)体制造 | 《江苏省大气污染物综合排放标准》(DB32/4041-2021) | 表 1 大气污染物有组织排放限值,燃烧（焚烧、氧化）装置、固定式内燃机、发动机制造测试工艺 | FQ-04 26单元氨氧化尾气排口(DA002) | 氮氧化物 | 2023-02-08 | 37 | 42.17 | 39.766 | 50.24 | 19.14% | 相对误差不超过±30%
江北新区2023年2月废气比对监督监测 | 南京福邦特东方化工有限公司 | 水环境 | 合成纤维单(聚合)体制造 | 《江苏省大气污染物综合排放标准》(DB32/4041-2021) | 表 1 大气污染物有组织排放限值,燃烧（焚烧、氧化）装置、固定式内燃机、发动机制造测试工艺 | FQ-04 26单元氨氧化尾气排口(DA002) | 温度 | 2023-02-08 | 182.4 | 182.33 | 182.424 | 182.29 | -0.04℃ | 绝对误差不超过±3℃
江北新区2023年2月废气比对监督监测 | 南京福邦特东方化工有限公司 | 水环境 | 合成纤维单(聚合)体制造 | 《江苏省大气污染物综合排放标准》(DB32/4041-2021) | 表 1 大气污染物有组织排放限值,燃烧（焚烧、氧化）装置、固定式内燃机、发动机制造测试工艺 | FQ-04 26单元氨氧化尾气排口(DA002) | 温度 | 2023-02-08 | 182.6 | 182.33 | 182.098 | 182.29 | -0.04℃ | 绝对误差不超过±3℃
江北新区2023年2月废气比对监督监测 | 南京福邦特东方化工有限公司 | 水环境 | 合成纤维单(聚合)体制造 | 《江苏省大气污染物综合排放标准》(DB32/4041-2021) | 表 1 大气污染物有组织排放限值,燃烧（焚烧、氧化）装置、固定式内燃机、发动机制造测试工艺 | FQ-04 26单元氨氧化尾气排口(DA002) | 温度 | 2023-02-08 | 182.0 | 182.33 | 182.339 | 182.29 | -0.04℃ | 绝对误差不超过±3℃
江北新区2023年2月废气比对监督监测 | 江苏省农药研究所股份有限公司 | 水环境 | 化学农药制造 | 大气污染物综合排放标准（江苏省）(DB32/4041-2021) | 表1 大气污染物有组织排放限值,其他 | FQ-04-2014三车间制剂废气(FQ-04-2014) | 流速 | 2023-02-08 | 13.2 | 12.7 | 13.8 | 13.23 | 4.17% | 相对误差不超过±10%
江北新区2023年2月废气比对监督监测 | 江苏省农药研究所股份有限公司 | 水环境 | 化学农药制造 | 大气污染物综合排放标准（江苏省）(DB32/4041-2021) | 表1 大气污染物有组织排放限值,其他 | FQ-04-2014三车间制剂废气(FQ-04-2014) | 流速 | 2023-02-08 | 11.7 | 12.7 | 11.9 | 13.23 | 4.17% | 相对误差不超过±10%
江北新区2023年2月废气比对监督监测 | 江苏省农药研究所股份有限公司 | 水环境 | 化学农药制造 | 大气污染物综合排放标准（江苏省）(DB32/4041-2021) | 表1 大气污染物有组织排放限值,其他 | FQ-04-2014三车间制剂废气(FQ-04-2014) | 流速 | 2023-02-08 | 13.2 | 12.7 | 14.0 | 13.23 | 4.17% | 相对误差不超过±10%
江北新区2023年2月废气比对监督监测 | 江苏省农药研究所股份有限公司 | 水环境 | 化学农药制造 | 大气污染物综合排放标准（江苏省）(DB32/4041-2021) | 表1 大气污染物有组织排放限值,其他 | FQ-04-2014三车间制剂废气(FQ-04-2014) | 湿度 | 2023-02-08 | 1.6 | 1.43 | 0.8 | 0.8 | -0.63% | 绝对误差不超过±1.5%
江北新区2023年2月废气比对监督监测 | 江苏省农药研究所股份有限公司 | 水环境 | 化学农药制造 | 大气污染物综合排放标准（江苏省）(DB32/4041-2021) | 表1 大气污染物有组织排放限值,其他 | FQ-04-2014三车间制剂废气(FQ-04-2014) | 湿度 | 2023-02-08 | 1.4 | 1.43 | 0.8 | 0.8 | -0.63% | 绝对误差不超过±1.5%
江北新区2023年2月废气比对监督监测 | 江苏省农药研究所股份有限公司 | 水环境 | 化学农药制造 | 大气污染物综合排放标准（江苏省）(DB32/4041-2021) | 表1 大气污染物有组织排放限值,其他 | FQ-04-2014三车间制剂废气(FQ-04-2014) | 湿度 | 2023-02-08 | 1.3 | 1.43 | 0.8 | 0.8 | -0.63% | 绝对误差不超过±1.5%
江北新区2023年2月废气比对监督监测 | 江苏省农药研究所股份有限公司 | 水环境 | 化学农药制造 | 大气污染物综合排放标准（江苏省）(DB32/4041-2021) | 表1 大气污染物有组织排放限值,其他 | FQ-04-2014三车间制剂废气(FQ-04-2014) | 颗粒物 | 2023-02-08 | 6.4 | 6.5 | 7 | 7.67 | 1.17mg/m3 | 绝对误差不超过±5mg/m3
江北新区2023年2月废气比对监督监测 | 江苏省农药研究所股份有限公司 | 水环境 | 化学农药制造 | 大气污染物综合排放标准（江苏省）(DB32/4041-2021) | 表1 大气污染物有组织排放限值,其他 | FQ-04-2014三车间制剂废气(FQ-04-2014) | 颗粒物 | 2023-02-08 | 6.2 | 6.5 | 8 | 7.67 | 1.17mg/m3 | 绝对误差不超过±5mg/m3
江北新区2023年2月废气比对监督监测 | 江苏省农药研究所股份有限公司 | 水环境 | 化学农药制造 | 大气污染物综合排放标准（江苏省）(DB32/4041-2021) | 表1 大气污染物有组织排放限值,其他 | FQ-04-2014三车间制剂废气(FQ-04-2014) | 颗粒物 | 2023-02-08 | 6.9 | 6.5 | 8 | 7.67 | 1.17mg/m3 | 绝对误差不超过±5mg/m3
江北新区2023年2月废气比对监督监测 | 江苏省农药研究所股份有限公司 | 水环境 | 化学农药制造 | 大气污染物综合排放标准（江苏省）(DB32/4041-2021) | 表1 大气污染物有组织排放限值,其他 | FQ-04-2014三车间制剂废气(FQ-04-2014) | 温度 | 2023-02-08 | 10.2 | 10.07 | 9.9 | 9.83 | -0.24℃ | 绝对误差不超过±3℃
江北新区2023年2月废气比对监督监测 | 江苏省农药研究所股份有限公司 | 水环境 | 化学农药制造 | 大气污染物综合排放标准（江苏省）(DB32/4041-2021) | 表1 大气污染物有组织排放限值,其他 | FQ-04-2014三车间制剂废气(FQ-04-2014) | 温度 | 2023-02-08 | 10.2 | 10.07 | 9.8 | 9.83 | -0.24℃ | 绝对误差不超过±3℃
江北新区2023年2月废气比对监督监测 | 江苏省农药研究所股份有限公司 | 水环境 | 化学农药制造 | 大气污染物综合排放标准（江苏省）(DB32/4041-2021) | 表1 大气污染物有组织排放限值,其他 | FQ-04-2014三车间制剂废气(FQ-04-2014) | 温度 | 2023-02-08 | 9.8 | 10.07 | 9.8 | 9.83 | -0.24℃ | 绝对误差不超过±3℃
江北新区2023年2月废气比对监督监测 | 塞拉尼斯（南京）化工有限公司 | 水环境 | 有机化学原料制造 | 合成树脂工业污染物排放标准(GB31572-2015) | （表5）大气污染物特别排放限值,焚烧类有机废气排放口,有机硅树脂 | FQ-31（DA017）(FQ-31（DA017）) | 流速 | 2023-02-01 | 11.3 | 11.63 | 11.9 | 11.87 | 2.06% | 相对误差不超过±10%
江北新区2023年2月废气比对监督监测 | 塞拉尼斯（南京）化工有限公司 | 水环境 | 有机化学原料制造 | 合成树脂工业污染物排放标准(GB31572-2015) | （表5）大气污染物特别排放限值,焚烧类有机废气排放口,有机硅树脂 | FQ-31（DA017）(FQ-31（DA017）) | 流速 | 2023-02-01 | 11.6 | 11.63 | 11.8 | 11.87 | 2.06% | 相对误差不超过±10%
江北新区2023年2月废气比对监督监测 | 塞拉尼斯（南京）化工有限公司 | 水环境 | 有机化学原料制造 | 合成树脂工业污染物排放标准(GB31572-2015) | （表5）大气污染物特别排放限值,焚烧类有机废气排放口,有机硅树脂 | FQ-31（DA017）(FQ-31（DA017）) | 流速 | 2023-02-01 | 12.0 | 11.63 | 11.9 | 11.87 | 2.06% | 相对误差不超过±10%
江北新区2023年2月废气比对监督监测 | 塞拉尼斯（南京）化工有限公司 | 水环境 | 有机化学原料制造 | 合成树脂工业污染物排放标准(GB31572-2015) | （表5）大气污染物特别排放限值,焚烧类有机废气排放口,有机硅树脂 | FQ-31（DA017）(FQ-31（DA017）) | 湿度 | 2023-02-01 | 0.4 | 0.47 | 0.4 | 0.4 | -0.07% | 绝对误差不超过±1.5%
江北新区2023年2月废气比对监督监测 | 塞拉尼斯（南京）化工有限公司 | 水环境 | 有机化学原料制造 | 合成树脂工业污染物排放标准(GB31572-2015) | （表5）大气污染物特别排放限值,焚烧类有机废气排放口,有机硅树脂 | FQ-31（DA017）(FQ-31（DA017）) | 湿度 | 2023-02-01 | 0.5 | 0.47 | 0.4 | 0.4 | -0.07% | 绝对误差不超过±1.5%
江北新区2023年2月废气比对监督监测 | 塞拉尼斯（南京）化工有限公司 | 水环境 | 有机化学原料制造 | 合成树脂工业污染物排放标准(GB31572-2015) | （表5）大气污染物特别排放限值,焚烧类有机废气排放口,有机硅树脂 | FQ-31（DA017）(FQ-31（DA017）) | 湿度 | 2023-02-01 | 0.5 | 0.47 | 0.4 | 0.4 | -0.07% | 绝对误差不超过±1.5%
江北新区2023年2月废气比对监督监测 | 塞拉尼斯（南京）化工有限公司 | 水环境 | 有机化学原料制造 | 合成树脂工业污染物排放标准(GB31572-2015) | （表5）大气污染物特别排放限值,焚烧类有机废气排放口,有机硅树脂 | FQ-31（DA017）(FQ-31（DA017）) | 颗粒物 | 2023-02-01 | 1.3 | 1.33 | 2.3 | 2.13 | 0.8mg/m3 | 绝对误差不超过±5mg/m3
江北新区2023年2月废气比对监督监测 | 塞拉尼斯（南京）化工有限公司 | 水环境 | 有机化学原料制造 | 合成树脂工业污染物排放标准(GB31572-2015) | （表5）大气污染物特别排放限值,焚烧类有机废气排放口,有机硅树脂 | FQ-31（DA017）(FQ-31（DA017）) | 颗粒物 | 2023-02-01 | 1.1 | 1.33 | 2.0 | 2.13 | 0.8mg/m3 | 绝对误差不超过±5mg/m3
江北新区2023年2月废气比对监督监测 | 塞拉尼斯（南京）化工有限公司 | 水环境 | 有机化学原料制造 | 合成树脂工业污染物排放标准(GB31572-2015) | （表5）大气污染物特别排放限值,焚烧类有机废气排放口,有机硅树脂 | FQ-31（DA017）(FQ-31（DA017）) | 颗粒物 | 2023-02-01 | 1.6 | 1.33 | 2.1 | 2.13 | 0.8mg/m3 | 绝对误差不超过±5mg/m3
江北新区2023年2月废气比对监督监测 | 塞拉尼斯（南京）化工有限公司 | 水环境 | 有机化学原料制造 | 合成树脂工业污染物排放标准(GB31572-2015) | （表5）大气污染物特别排放限值,焚烧类有机废气排放口,有机硅树脂 | FQ-31（DA017）(FQ-31（DA017）) | 温度 | 2023-02-01 | 23.7 | 25.03 | 23.4 | 24.63 | -0.4℃ | 绝对误差不超过±3℃
江北新区2023年2月废气比对监督监测 | 塞拉尼斯（南京）化工有限公司 | 水环境 | 有机化学原料制造 | 合成树脂工业污染物排放标准(GB31572-2015) | （表5）大气污染物特别排放限值,焚烧类有机废气排放口,有机硅树脂 | FQ-31（DA017）(FQ-31（DA017）) | 温度 | 2023-02-01 | 25.9 | 25.03 | 25.5 | 24.63 | -0.4℃ | 绝对误差不超过±3℃
江北新区2023年2月废气比对监督监测 | 塞拉尼斯（南京）化工有限公司 | 水环境 | 有机化学原料制造 | 合成树脂工业污染物排放标准(GB31572-2015) | （表5）大气污染物特别排放限值,焚烧类有机废气排放口,有机硅树脂 | FQ-31（DA017）(FQ-31（DA017）) | 温度 | 2023-02-01 | 25.5 | 25.03 | 25.0 | 24.63 | -0.4℃ | 绝对误差不超过±3℃
江北新区2023年2月废气比对监督监测 | 塞拉尼斯（南京）化工有限公司 | 水环境 | 有机化学原料制造 | 合成树脂工业污染物排放标准(GB31572-2015) | （表5）大气污染物特别排放限值,非焚烧类有机废气排放口,所有合成树脂 | DA006(DA006) | 流速 | 2023-02-07 | 9.1 | 9.3 | 9.5 | 9.5 | 2.15% | 相对误差不超过±12%
江北新区2023年2月废气比对监督监测 | 塞拉尼斯（南京）化工有限公司 | 水环境 | 有机化学原料制造 | 合成树脂工业污染物排放标准(GB31572-2015) | （表5）大气污染物特别排放限值,非焚烧类有机废气排放口,所有合成树脂 | DA006(DA006) | 流速 | 2023-02-07 | 9.2 | 9.3 | 9.5 | 9.5 | 2.15% | 相对误差不超过±12%
江北新区2023年2月废气比对监督监测 | 塞拉尼斯（南京）化工有限公司 | 水环境 | 有机化学原料制造 | 合成树脂工业污染物排放标准(GB31572-2015) | （表5）大气污染物特别排放限值,非焚烧类有机废气排放口,所有合成树脂 | DA006(DA006) | 流速 | 2023-02-07 | 9.6 | 9.3 | 9.5 | 9.5 | 2.15% | 相对误差不超过±12%
江北新区2023年2月废气比对监督监测 | 塞拉尼斯（南京）化工有限公司 | 水环境 | 有机化学原料制造 | 合成树脂工业污染物排放标准(GB31572-2015) | （表5）大气污染物特别排放限值,非焚烧类有机废气排放口,所有合成树脂 | DA006(DA006) | 湿度 | 2023-02-07 | 1.3 | 1.33 | 1.2 | 1.2 | -0.13% | 绝对误差不超过±1.5%
江北新区2023年2月废气比对监督监测 | 塞拉尼斯（南京）化工有限公司 | 水环境 | 有机化学原料制造 | 合成树脂工业污染物排放标准(GB31572-2015) | （表5）大气污染物特别排放限值,非焚烧类有机废气排放口,所有合成树脂 | DA006(DA006) | 湿度 | 2023-02-07 | 1.3 | 1.33 | 1.2 | 1.2 | -0.13% | 绝对误差不超过±1.5%
江北新区2023年2月废气比对监督监测 | 塞拉尼斯（南京）化工有限公司 | 水环境 | 有机化学原料制造 | 合成树脂工业污染物排放标准(GB31572-2015) | （表5）大气污染物特别排放限值,非焚烧类有机废气排放口,所有合成树脂 | DA006(DA006) | 湿度 | 2023-02-07 | 1.4 | 1.33 | 1.2 | 1.2 | -0.13% | 绝对误差不超过±1.5%
江北新区2023年2月废气比对监督监测 | 塞拉尼斯（南京）化工有限公司 | 水环境 | 有机化学原料制造 | 合成树脂工业污染物排放标准(GB31572-2015) | （表5）大气污染物特别排放限值,非焚烧类有机废气排放口,所有合成树脂 | DA006(DA006) | 颗粒物 | 2023-02-07 | 1.4 | 1.3 | 1.0 | 0.73 | -0.57mg/m3 | 绝对误差不超过±5mg/m3
江北新区2023年2月废气比对监督监测 | 塞拉尼斯（南京）化工有限公司 | 水环境 | 有机化学原料制造 | 合成树脂工业污染物排放标准(GB31572-2015) | （表5）大气污染物特别排放限值,非焚烧类有机废气排放口,所有合成树脂 | DA006(DA006) | 颗粒物 | 2023-02-07 | 1.4 | 1.3 | 0.6 | 0.73 | -0.57mg/m3 | 绝对误差不超过±5mg/m3
江北新区2023年2月废气比对监督监测 | 塞拉尼斯（南京）化工有限公司 | 水环境 | 有机化学原料制造 | 合成树脂工业污染物排放标准(GB31572-2015) | （表5）大气污染物特别排放限值,非焚烧类有机废气排放口,所有合成树脂 | DA006(DA006) | 颗粒物 | 2023-02-07 | 1.1 | 1.3 | 0.6 | 0.73 | -0.57mg/m3 | 绝对误差不超过±5mg/m3
江北新区2023年2月废气比对监督监测 | 塞拉尼斯（南京）化工有限公司 | 水环境 | 有机化学原料制造 | 合成树脂工业污染物排放标准(GB31572-2015) | （表5）大气污染物特别排放限值,非焚烧类有机废气排放口,所有合成树脂 | DA006(DA006) | 温度 | 2023-02-07 | 23.4 | 23 | 23.7 | 23.27 | 0.27℃ | 绝对误差不超过±3℃
江北新区2023年2月废气比对监督监测 | 塞拉尼斯（南京）化工有限公司 | 水环境 | 有机化学原料制造 | 合成树脂工业污染物排放标准(GB31572-2015) | （表5）大气污染物特别排放限值,非焚烧类有机废气排放口,所有合成树脂 | DA006(DA006) | 温度 | 2023-02-07 | 22.5 | 23 | 22.7 | 23.27 | 0.27℃ | 绝对误差不超过±3℃
江北新区2023年2月废气比对监督监测 | 塞拉尼斯（南京）化工有限公司 | 水环境 | 有机化学原料制造 | 合成树脂工业污染物排放标准(GB31572-2015) | （表5）大气污染物特别排放限值,非焚烧类有机废气排放口,所有合成树脂 | DA006(DA006) | 温度 | 2023-02-07 | 23.1 | 23 | 23.4 | 23.27 | 0.27℃ | 绝对误差不超过±3℃
江北新区2023年2月废气比对监督监测 | 塞拉尼斯（南京）化工有限公司 | 水环境 | 有机化学原料制造 | 合成树脂工业污染物排放标准(GB31572-2015) | （表5）大气污染物特别排放限值,非焚烧类有机废气排放口,所有合成树脂 | DA002 (FQ-20)(DA002 (FQ-20)) | 流速 | 2023-02-03 | 11.1 | 11.3 | 11.4 | 11.33 | 0.27% | 相对误差不超过±10%
江北新区2023年2月废气比对监督监测 | 塞拉尼斯（南京）化工有限公司 | 水环境 | 有机化学原料制造 | 合成树脂工业污染物排放标准(GB31572-2015) | （表5）大气污染物特别排放限值,非焚烧类有机废气排放口,所有合成树脂 | DA002 (FQ-20)(DA002 (FQ-20)) | 流速 | 2023-02-03 | 11.5 | 11.3 | 11.3 | 11.33 | 0.27% | 相对误差不超过±10%
江北新区2023年2月废气比对监督监测 | 塞拉尼斯（南京）化工有限公司 | 水环境 | 有机化学原料制造 | 合成树脂工业污染物排放标准(GB31572-2015) | （表5）大气污染物特别排放限值,非焚烧类有机废气排放口,所有合成树脂 | DA002 (FQ-20)(DA002 (FQ-20)) | 流速 | 2023-02-03 | 11.3 | 11.3 | 11.3 | 11.33 | 0.27% | 相对误差不超过±10%
江北新区2023年2月废气比对监督监测 | 塞拉尼斯（南京）化工有限公司 | 水环境 | 有机化学原料制造 | 合成树脂工业污染物排放标准(GB31572-2015) | （表5）大气污染物特别排放限值,非焚烧类有机废气排放口,所有合成树脂 | DA002 (FQ-20)(DA002 (FQ-20)) | 湿度 | 2023-02-03 | 1.1 | 1 | 0.4 | 0.4 | -0.6% | 绝对误差不超过±1.5%
江北新区2023年2月废气比对监督监测 | 塞拉尼斯（南京）化工有限公司 | 水环境 | 有机化学原料制造 | 合成树脂工业污染物排放标准(GB31572-2015) | （表5）大气污染物特别排放限值,非焚烧类有机废气排放口,所有合成树脂 | DA002 (FQ-20)(DA002 (FQ-20)) | 湿度 | 2023-02-03 | 1.0 | 1 | 0.4 | 0.4 | -0.6% | 绝对误差不超过±1.5%
江北新区2023年2月废气比对监督监测 | 塞拉尼斯（南京）化工有限公司 | 水环境 | 有机化学原料制造 | 合成树脂工业污染物排放标准(GB31572-2015) | （表5）大气污染物特别排放限值,非焚烧类有机废气排放口,所有合成树脂 | DA002 (FQ-20)(DA002 (FQ-20)) | 湿度 | 2023-02-03 | 0.9 | 1 | 0.4 | 0.4 | -0.6% | 绝对误差不超过±1.5%
江北新区2023年2月废气比对监督监测 | 塞拉尼斯（南京）化工有限公司 | 水环境 | 有机化学原料制造 | 合成树脂工业污染物排放标准(GB31572-2015) | （表5）大气污染物特别排放限值,非焚烧类有机废气排放口,所有合成树脂 | DA002 (FQ-20)(DA002 (FQ-20)) | 颗粒物 | 2023-02-03 | 3.0 | 3.27 | 4.6 | 4.6 | 1.33mg/m3 | 绝对误差不超过±5mg/m3
江北新区2023年2月废气比对监督监测 | 塞拉尼斯（南京）化工有限公司 | 水环境 | 有机化学原料制造 | 合成树脂工业污染物排放标准(GB31572-2015) | （表5）大气污染物特别排放限值,非焚烧类有机废气排放口,所有合成树脂 | DA002 (FQ-20)(DA002 (FQ-20)) | 颗粒物 | 2023-02-03 | 3.7 | 3.27 | 4.6 | 4.6 | 1.33mg/m3 | 绝对误差不超过±5mg/m3
江北新区2023年2月废气比对监督监测 | 塞拉尼斯（南京）化工有限公司 | 水环境 | 有机化学原料制造 | 合成树脂工业污染物排放标准(GB31572-2015) | （表5）大气污染物特别排放限值,非焚烧类有机废气排放口,所有合成树脂 | DA002 (FQ-20)(DA002 (FQ-20)) | 颗粒物 | 2023-02-03 | 3.1 | 3.27 | 4.6 | 4.6 | 1.33mg/m3 | 绝对误差不超过±5mg/m3
江北新区2023年2月废气比对监督监测 | 塞拉尼斯（南京）化工有限公司 | 水环境 | 有机化学原料制造 | 合成树脂工业污染物排放标准(GB31572-2015) | （表5）大气污染物特别排放限值,非焚烧类有机废气排放口,所有合成树脂 | DA002 (FQ-20)(DA002 (FQ-20)) | 温度 | 2023-02-03 | 19.1 | 18.07 | 21.1 | 19.63 | 1.56℃ | 绝对误差不超过±3℃
江北新区2023年2月废气比对监督监测 | 塞拉尼斯（南京）化工有限公司 | 水环境 | 有机化学原料制造 | 合成树脂工业污染物排放标准(GB31572-2015) | （表5）大气污染物特别排放限值,非焚烧类有机废气排放口,所有合成树脂 | DA002 (FQ-20)(DA002 (FQ-20)) | 温度 | 2023-02-03 | 17.7 | 18.07 | 20.1 | 19.63 | 1.56℃ | 绝对误差不超过±3℃
江北新区2023年2月废气比对监督监测 | 塞拉尼斯（南京）化工有限公司 | 水环境 | 有机化学原料制造 | 合成树脂工业污染物排放标准(GB31572-2015) | （表5）大气污染物特别排放限值,非焚烧类有机废气排放口,所有合成树脂 | DA002 (FQ-20)(DA002 (FQ-20)) | 温度 | 2023-02-03 | 17.4 | 18.07 | 17.7 | 19.63 | 1.56℃ | 绝对误差不超过±3℃
江北新区2023年2月废气比对监督监测 | 塞拉尼斯（南京）化工有限公司 | 水环境 | 有机化学原料制造 | 合成树脂工业污染物排放标准(GB31572-2015) | （表5）大气污染物特别排放限值,焚烧类有机废气排放口,有机硅树脂 | DA001除尘器（七期V0301） (FQ-14)(DA001) | 流速 | 2023-02-02 | 5.0 | 5.23 | 5.0 | 5.03 | -3.82% | 相对误差不超过±12%
江北新区2023年2月废气比对监督监测 | 塞拉尼斯（南京）化工有限公司 | 水环境 | 有机化学原料制造 | 合成树脂工业污染物排放标准(GB31572-2015) | （表5）大气污染物特别排放限值,焚烧类有机废气排放口,有机硅树脂 | DA001除尘器（七期V0301） (FQ-14)(DA001) | 流速 | 2023-02-02 | 5.3 | 5.23 | 5.0 | 5.03 | -3.82% | 相对误差不超过±12%
江北新区2023年2月废气比对监督监测 | 塞拉尼斯（南京）化工有限公司 | 水环境 | 有机化学原料制造 | 合成树脂工业污染物排放标准(GB31572-2015) | （表5）大气污染物特别排放限值,焚烧类有机废气排放口,有机硅树脂 | DA001除尘器（七期V0301） (FQ-14)(DA001) | 流速 | 2023-02-02 | 5.4 | 5.23 | 5.1 | 5.03 | -3.82% | 相对误差不超过±12%
江北新区2023年2月废气比对监督监测 | 塞拉尼斯（南京）化工有限公司 | 水环境 | 有机化学原料制造 | 合成树脂工业污染物排放标准(GB31572-2015) | （表5）大气污染物特别排放限值,焚烧类有机废气排放口,有机硅树脂 | DA001除尘器（七期V0301） (FQ-14)(DA001) | 湿度 | 2023-02-02 | 0.8 | 0.93 | 0.3 | 0.3 | -0.63% | 绝对误差不超过±1.5%
江北新区2023年2月废气比对监督监测 | 塞拉尼斯（南京）化工有限公司 | 水环境 | 有机化学原料制造 | 合成树脂工业污染物排放标准(GB31572-2015) | （表5）大气污染物特别排放限值,焚烧类有机废气排放口,有机硅树脂 | DA001除尘器（七期V0301） (FQ-14)(DA001) | 湿度 | 2023-02-02 | 0.9 | 0.93 | 0.3 | 0.3 | -0.63% | 绝对误差不超过±1.5%
江北新区2023年2月废气比对监督监测 | 塞拉尼斯（南京）化工有限公司 | 水环境 | 有机化学原料制造 | 合成树脂工业污染物排放标准(GB31572-2015) | （表5）大气污染物特别排放限值,焚烧类有机废气排放口,有机硅树脂 | DA001除尘器（七期V0301） (FQ-14)(DA001) | 湿度 | 2023-02-02 | 1.1 | 0.93 | 0.3 | 0.3 | -0.63% | 绝对误差不超过±1.5%
江北新区2023年2月废气比对监督监测 | 塞拉尼斯（南京）化工有限公司 | 水环境 | 有机化学原料制造 | 合成树脂工业污染物排放标准(GB31572-2015) | （表5）大气污染物特别排放限值,焚烧类有机废气排放口,有机硅树脂 | DA001除尘器（七期V0301） (FQ-14)(DA001) | 颗粒物 | 2023-02-02 | 1.7 | 1.57 | 0 | 0 | -1.57mg/m3 | 绝对误差不超过±5mg/m3
江北新区2023年2月废气比对监督监测 | 塞拉尼斯（南京）化工有限公司 | 水环境 | 有机化学原料制造 | 合成树脂工业污染物排放标准(GB31572-2015) | （表5）大气污染物特别排放限值,焚烧类有机废气排放口,有机硅树脂 | DA001除尘器（七期V0301） (FQ-14)(DA001) | 颗粒物 | 2023-02-02 | 1.4 | 1.57 | 0 | 0 | -1.57mg/m3 | 绝对误差不超过±5mg/m3
江北新区2023年2月废气比对监督监测 | 塞拉尼斯（南京）化工有限公司 | 水环境 | 有机化学原料制造 | 合成树脂工业污染物排放标准(GB31572-2015) | （表5）大气污染物特别排放限值,焚烧类有机废气排放口,有机硅树脂 | DA001除尘器（七期V0301） (FQ-14)(DA001) | 颗粒物 | 2023-02-02 | 1.6 | 1.57 | 0 | 0 | -1.57mg/m3 | 绝对误差不超过±5mg/m3
江北新区2023年2月废气比对监督监测 | 塞拉尼斯（南京）化工有限公司 | 水环境 | 有机化学原料制造 | 合成树脂工业污染物排放标准(GB31572-2015) | （表5）大气污染物特别排放限值,焚烧类有机废气排放口,有机硅树脂 | DA001除尘器（七期V0301） (FQ-14)(DA001) | 温度 | 2023-02-02 | 12.7 | 12.43 | 12.6 | 12.2 | -0.23℃ | 绝对误差不超过±3℃
江北新区2023年2月废气比对监督监测 | 塞拉尼斯（南京）化工有限公司 | 水环境 | 有机化学原料制造 | 合成树脂工业污染物排放标准(GB31572-2015) | （表5）大气污染物特别排放限值,焚烧类有机废气排放口,有机硅树脂 | DA001除尘器（七期V0301） (FQ-14)(DA001) | 温度 | 2023-02-02 | 12.2 | 12.43 | 12.2 | 12.2 | -0.23℃ | 绝对误差不超过±3℃
江北新区2023年2月废气比对监督监测 | 塞拉尼斯（南京）化工有限公司 | 水环境 | 有机化学原料制造 | 合成树脂工业污染物排放标准(GB31572-2015) | （表5）大气污染物特别排放限值,焚烧类有机废气排放口,有机硅树脂 | DA001除尘器（七期V0301） (FQ-14)(DA001) | 温度 | 2023-02-02 | 12.4 | 12.43 | 11.8 | 12.2 | -0.23℃ | 绝对误差不超过±3℃
江北新区2023年2月废气比对监督监测 | 塞拉尼斯（南京）化工有限公司 | 水环境 | 有机化学原料制造 | 合成树脂工业污染物排放标准(GB31572-2015) | （表5）大气污染物特别排放限值,非焚烧类有机废气排放口,所有合成树脂 | DA004(FQ-12)(DA004(FQ-12)) | 流速 | 2023-02-06 | 8.7 | 8.73 | 9 | 9 | 3.09% | 相对误差不超过±12%
江北新区2023年2月废气比对监督监测 | 塞拉尼斯（南京）化工有限公司 | 水环境 | 有机化学原料制造 | 合成树脂工业污染物排放标准(GB31572-2015) | （表5）大气污染物特别排放限值,非焚烧类有机废气排放口,所有合成树脂 | DA004(FQ-12)(DA004(FQ-12)) | 流速 | 2023-02-06 | 9.0 | 8.73 | 9 | 9 | 3.09% | 相对误差不超过±12%
江北新区2023年2月废气比对监督监测 | 塞拉尼斯（南京）化工有限公司 | 水环境 | 有机化学原料制造 | 合成树脂工业污染物排放标准(GB31572-2015) | （表5）大气污染物特别排放限值,非焚烧类有机废气排放口,所有合成树脂 | DA004(FQ-12)(DA004(FQ-12)) | 流速 | 2023-02-06 | 8.5 | 8.73 | 9 | 9 | 3.09% | 相对误差不超过±12%
江北新区2023年2月废气比对监督监测 | 塞拉尼斯（南京）化工有限公司 | 水环境 | 有机化学原料制造 | 合成树脂工业污染物排放标准(GB31572-2015) | （表5）大气污染物特别排放限值,非焚烧类有机废气排放口,所有合成树脂 | DA004(FQ-12)(DA004(FQ-12)) | 湿度 | 2023-02-06 | 1.2 | 1.1 | 1.4 | 1.4 | 0.3% | 绝对误差不超过±1.5%
江北新区2023年2月废气比对监督监测 | 塞拉尼斯（南京）化工有限公司 | 水环境 | 有机化学原料制造 | 合成树脂工业污染物排放标准(GB31572-2015) | （表5）大气污染物特别排放限值,非焚烧类有机废气排放口,所有合成树脂 | DA004(FQ-12)(DA004(FQ-12)) | 湿度 | 2023-02-06 | 1.0 | 1.1 | 1.4 | 1.4 | 0.3% | 绝对误差不超过±1.5%
江北新区2023年2月废气比对监督监测 | 塞拉尼斯（南京）化工有限公司 | 水环境 | 有机化学原料制造 | 合成树脂工业污染物排放标准(GB31572-2015) | （表5）大气污染物特别排放限值,非焚烧类有机废气排放口,所有合成树脂 | DA004(FQ-12)(DA004(FQ-12)) | 湿度 | 2023-02-06 | 1.1 | 1.1 | 1.4 | 1.4 | 0.3% | 绝对误差不超过±1.5%
江北新区2023年2月废气比对监督监测 | 塞拉尼斯（南京）化工有限公司 | 水环境 | 有机化学原料制造 | 合成树脂工业污染物排放标准(GB31572-2015) | （表5）大气污染物特别排放限值,非焚烧类有机废气排放口,所有合成树脂 | DA004(FQ-12)(DA004(FQ-12)) | 颗粒物 | 2023-02-06 | 1.2 | 1.33 | 0 | 0 | -1.33mg/m3 | 绝对误差不超过±5mg/m3
江北新区2023年2月废气比对监督监测 | 塞拉尼斯（南京）化工有限公司 | 水环境 | 有机化学原料制造 | 合成树脂工业污染物排放标准(GB31572-2015) | （表5）大气污染物特别排放限值,非焚烧类有机废气排放口,所有合成树脂 | DA004(FQ-12)(DA004(FQ-12)) | 颗粒物 | 2023-02-06 | 1.5 | 1.33 | 0 | 0 | -1.33mg/m3 | 绝对误差不超过±5mg/m3
江北新区2023年2月废气比对监督监测 | 塞拉尼斯（南京）化工有限公司 | 水环境 | 有机化学原料制造 | 合成树脂工业污染物排放标准(GB31572-2015) | （表5）大气污染物特别排放限值,非焚烧类有机废气排放口,所有合成树脂 | DA004(FQ-12)(DA004(FQ-12)) | 颗粒物 | 2023-02-06 | 1.3 | 1.33 | 0 | 0 | -1.33mg/m3 | 绝对误差不超过±5mg/m3
江北新区2023年2月废气比对监督监测 | 塞拉尼斯（南京）化工有限公司 | 水环境 | 有机化学原料制造 | 合成树脂工业污染物排放标准(GB31572-2015) | （表5）大气污染物特别排放限值,非焚烧类有机废气排放口,所有合成树脂 | DA004(FQ-12)(DA004(FQ-12)) | 温度 | 2023-02-06 | 21.7 | 22.67 | 22.5 | 23.2 | 0.53℃ | 绝对误差不超过±3℃
江北新区2023年2月废气比对监督监测 | 塞拉尼斯（南京）化工有限公司 | 水环境 | 有机化学原料制造 | 合成树脂工业污染物排放标准(GB31572-2015) | （表5）大气污染物特别排放限值,非焚烧类有机废气排放口,所有合成树脂 | DA004(FQ-12)(DA004(FQ-12)) | 温度 | 2023-02-06 | 22.8 | 22.67 | 23.3 | 23.2 | 0.53℃ | 绝对误差不超过±3℃
江北新区2023年2月废气比对监督监测 | 塞拉尼斯（南京）化工有限公司 | 水环境 | 有机化学原料制造 | 合成树脂工业污染物排放标准(GB31572-2015) | （表5）大气污染物特别排放限值,非焚烧类有机废气排放口,所有合成树脂 | DA004(FQ-12)(DA004(FQ-12)) | 温度 | 2023-02-06 | 23.5 | 22.67 | 23.8 | 23.2 | 0.53℃ | 绝对误差不超过±3℃
江北新区2023年2月废气比对监督监测 | 巴斯夫特性化学品（南京）有限公司-HH | 水环境,大气环境 | 有机化学原料制造 | 危险废物焚烧污染控制标准(GB 18484—2020) | 表 3 危险废物焚烧设施烟气污染物排放浓度限值,1 小时均值 | DA001(FQ-12) | 含氧量 | 2023-02-15 | 11.8 | 11.82 | 12.1 | 12.15 | 4.01% | 相对准确度≤15%
江北新区2023年2月废气比对监督监测 | 巴斯夫特性化学品（南京）有限公司-HH | 水环境,大气环境 | 有机化学原料制造 | 危险废物焚烧污染控制标准(GB 18484—2020) | 表 3 危险废物焚烧设施烟气污染物排放浓度限值,1 小时均值 | DA001(FQ-12) | 含氧量 | 2023-02-15 | 11.9 | 11.82 | 12 | 12.15 | 4.01% | 相对准确度≤15%
江北新区2023年2月废气比对监督监测 | 巴斯夫特性化学品（南京）有限公司-HH | 水环境,大气环境 | 有机化学原料制造 | 危险废物焚烧污染控制标准(GB 18484—2020) | 表 3 危险废物焚烧设施烟气污染物排放浓度限值,1 小时均值 | DA001(FQ-12) | 含氧量 | 2023-02-15 | 11.8 | 11.82 | 12.2 | 12.15 | 4.01% | 相对准确度≤15%
江北新区2023年2月废气比对监督监测 | 巴斯夫特性化学品（南京）有限公司-HH | 水环境,大气环境 | 有机化学原料制造 | 危险废物焚烧污染控制标准(GB 18484—2020) | 表 3 危险废物焚烧设施烟气污染物排放浓度限值,1 小时均值 | DA001(FQ-12) | 含氧量 | 2023-02-15 | 11.9 | 11.82 | 12.2 | 12.15 | 4.01% | 相对准确度≤15%
江北新区2023年2月废气比对监督监测 | 巴斯夫特性化学品（南京）有限公司-HH | 水环境,大气环境 | 有机化学原料制造 | 危险废物焚烧污染控制标准(GB 18484—2020) | 表 3 危险废物焚烧设施烟气污染物排放浓度限值,1 小时均值 | DA001(FQ-12) | 含氧量 | 2023-02-15 | 11.8 | 11.82 | 12.2 | 12.15 | 4.01% | 相对准确度≤15%
江北新区2023年2月废气比对监督监测 | 巴斯夫特性化学品（南京）有限公司-HH | 水环境,大气环境 | 有机化学原料制造 | 危险废物焚烧污染控制标准(GB 18484—2020) | 表 3 危险废物焚烧设施烟气污染物排放浓度限值,1 小时均值 | DA001(FQ-12) | 含氧量 | 2023-02-15 | 11.7 | 11.82 | 12.2 | 12.15 | 4.01% | 相对准确度≤15%
江北新区2023年2月废气比对监督监测 | 巴斯夫特性化学品（南京）有限公司-HH | 水环境,大气环境 | 有机化学原料制造 | 危险废物焚烧污染控制标准(GB 18484—2020) | 表 3 危险废物焚烧设施烟气污染物排放浓度限值,1 小时均值 | DA001(FQ-12) | 流速 | 2023-02-15 | 12.8 | 12.8 | 13.5 | 13.37 | 4.45% | 相对误差不超过±10%
江北新区2023年2月废气比对监督监测 | 巴斯夫特性化学品（南京）有限公司-HH | 水环境,大气环境 | 有机化学原料制造 | 危险废物焚烧污染控制标准(GB 18484—2020) | 表 3 危险废物焚烧设施烟气污染物排放浓度限值,1 小时均值 | DA001(FQ-12) | 流速 | 2023-02-15 | 12.8 | 12.8 | 13.4 | 13.37 | 4.45% | 相对误差不超过±10%
江北新区2023年2月废气比对监督监测 | 巴斯夫特性化学品（南京）有限公司-HH | 水环境,大气环境 | 有机化学原料制造 | 危险废物焚烧污染控制标准(GB 18484—2020) | 表 3 危险废物焚烧设施烟气污染物排放浓度限值,1 小时均值 | DA001(FQ-12) | 流速 | 2023-02-15 | 12.8 | 12.8 | 13.2 | 13.37 | 4.45% | 相对误差不超过±10%
江北新区2023年2月废气比对监督监测 | 巴斯夫特性化学品（南京）有限公司-HH | 水环境,大气环境 | 有机化学原料制造 | 危险废物焚烧污染控制标准(GB 18484—2020) | 表 3 危险废物焚烧设施烟气污染物排放浓度限值,1 小时均值 | DA001(FQ-12) | 湿度 | 2023-02-15 | 16.1 | 16.13 | 15.2 | 15.2 | -5.77% | 相对误差不超过±25%
江北新区2023年2月废气比对监督监测 | 巴斯夫特性化学品（南京）有限公司-HH | 水环境,大气环境 | 有机化学原料制造 | 危险废物焚烧污染控制标准(GB 18484—2020) | 表 3 危险废物焚烧设施烟气污染物排放浓度限值,1 小时均值 | DA001(FQ-12) | 湿度 | 2023-02-15 | 16.3 | 16.13 | 15.3 | 15.2 | -5.77% | 相对误差不超过±25%
江北新区2023年2月废气比对监督监测 | 巴斯夫特性化学品（南京）有限公司-HH | 水环境,大气环境 | 有机化学原料制造 | 危险废物焚烧污染控制标准(GB 18484—2020) | 表 3 危险废物焚烧设施烟气污染物排放浓度限值,1 小时均值 | DA001(FQ-12) | 湿度 | 2023-02-15 | 16.0 | 16.13 | 15.1 | 15.2 | -5.77% | 相对误差不超过±25%
江北新区2023年2月废气比对监督监测 | 巴斯夫特性化学品（南京）有限公司-HH | 水环境,大气环境 | 有机化学原料制造 | 石油化学工业污染物排放标准(GB31571-2015) | （表5）大气污染物特别排放限值, 工艺加热炉 | DA001(FQ-12) | 氮氧化物 | 2023-02-15 | 31 | 32.17 | 26 | 28.17 | -4mg/m3 | 绝对误差不超过±12mg/m3
江北新区2023年2月废气比对监督监测 | 巴斯夫特性化学品（南京）有限公司-HH | 水环境,大气环境 | 有机化学原料制造 | 石油化学工业污染物排放标准(GB31571-2015) | （表5）大气污染物特别排放限值, 工艺加热炉 | DA001(FQ-12) | 氮氧化物 | 2023-02-15 | 23 | 32.17 | 27 | 28.17 | -4mg/m3 | 绝对误差不超过±12mg/m3
江北新区2023年2月废气比对监督监测 | 巴斯夫特性化学品（南京）有限公司-HH | 水环境,大气环境 | 有机化学原料制造 | 石油化学工业污染物排放标准(GB31571-2015) | （表5）大气污染物特别排放限值, 工艺加热炉 | DA001(FQ-12) | 氮氧化物 | 2023-02-15 | 29 | 32.17 | 30 | 28.17 | -4mg/m3 | 绝对误差不超过±12mg/m3
江北新区2023年2月废气比对监督监测 | 巴斯夫特性化学品（南京）有限公司-HH | 水环境,大气环境 | 有机化学原料制造 | 石油化学工业污染物排放标准(GB31571-2015) | （表5）大气污染物特别排放限值, 工艺加热炉 | DA001(FQ-12) | 氮氧化物 | 2023-02-15 | 34 | 32.17 | 26 | 28.17 | -4mg/m3 | 绝对误差不超过±12mg/m3
江北新区2023年2月废气比对监督监测 | 巴斯夫特性化学品（南京）有限公司-HH | 水环境,大气环境 | 有机化学原料制造 | 石油化学工业污染物排放标准(GB31571-2015) | （表5）大气污染物特别排放限值, 工艺加热炉 | DA001(FQ-12) | 氮氧化物 | 2023-02-15 | 38 | 32.17 | 32 | 28.17 | -4mg/m3 | 绝对误差不超过±12mg/m3
江北新区2023年2月废气比对监督监测 | 巴斯夫特性化学品（南京）有限公司-HH | 水环境,大气环境 | 有机化学原料制造 | 石油化学工业污染物排放标准(GB31571-2015) | （表5）大气污染物特别排放限值, 工艺加热炉 | DA001(FQ-12) | 氮氧化物 | 2023-02-15 | 38 | 32.17 | 28 | 28.17 | -4mg/m3 | 绝对误差不超过±12mg/m3
江北新区2023年2月废气比对监督监测 | 巴斯夫特性化学品（南京）有限公司-HH | 水环境,大气环境 | 有机化学原料制造 | 石油化学工业污染物排放标准(GB31571-2015) | （表5）大气污染物特别排放限值, 工艺加热炉 | DA001(FQ-12) | 颗粒物 | 2023-02-15 | 1.2 | 1.17 | 1.7 | 1.57 | 0.4mg/m3 | 绝对误差不超过±5mg/m3
江北新区2023年2月废气比对监督监测 | 巴斯夫特性化学品（南京）有限公司-HH | 水环境,大气环境 | 有机化学原料制造 | 石油化学工业污染物排放标准(GB31571-2015) | （表5）大气污染物特别排放限值, 工艺加热炉 | DA001(FQ-12) | 颗粒物 | 2023-02-15 | 1.2 | 1.17 | 1.4 | 1.57 | 0.4mg/m3 | 绝对误差不超过±5mg/m3
江北新区2023年2月废气比对监督监测 | 巴斯夫特性化学品（南京）有限公司-HH | 水环境,大气环境 | 有机化学原料制造 | 石油化学工业污染物排放标准(GB31571-2015) | （表5）大气污染物特别排放限值, 工艺加热炉 | DA001(FQ-12) | 颗粒物 | 2023-02-15 | 1.1 | 1.17 | 1.6 | 1.57 | 0.4mg/m3 | 绝对误差不超过±5mg/m3
江北新区2023年2月废气比对监督监测 | 巴斯夫特性化学品（南京）有限公司-HH | 水环境,大气环境 | 有机化学原料制造 | 危险废物焚烧污染控制标准(GB 18484—2020) | 表 3 危险废物焚烧设施烟气污染物排放浓度限值,1 小时均值 | DA001(FQ-12) | 氯化氢 | 2023-02-15 | 0.30 | 0.44 | 0.24 | 0.43 | 14.48% | 相对准确度≤15%
江北新区2023年2月废气比对监督监测 | 巴斯夫特性化学品（南京）有限公司-HH | 水环境,大气环境 | 有机化学原料制造 | 危险废物焚烧污染控制标准(GB 18484—2020) | 表 3 危险废物焚烧设施烟气污染物排放浓度限值,1 小时均值 | DA001(FQ-12) | 氯化氢 | 2023-02-15 | 0.67 | 0.44 | 0.70 | 0.43 | 14.48% | 相对准确度≤15%
江北新区2023年2月废气比对监督监测 | 巴斯夫特性化学品（南京）有限公司-HH | 水环境,大气环境 | 有机化学原料制造 | 危险废物焚烧污染控制标准(GB 18484—2020) | 表 3 危险废物焚烧设施烟气污染物排放浓度限值,1 小时均值 | DA001(FQ-12) | 氯化氢 | 2023-02-15 | 0.49 | 0.44 | 0.50 | 0.43 | 14.48% | 相对准确度≤15%
江北新区2023年2月废气比对监督监测 | 巴斯夫特性化学品（南京）有限公司-HH | 水环境,大气环境 | 有机化学原料制造 | 危险废物焚烧污染控制标准(GB 18484—2020) | 表 3 危险废物焚烧设施烟气污染物排放浓度限值,1 小时均值 | DA001(FQ-12) | 氯化氢 | 2023-02-15 | 0.39 | 0.44 | 0.32 | 0.43 | 14.48% | 相对准确度≤15%
江北新区2023年2月废气比对监督监测 | 巴斯夫特性化学品（南京）有限公司-HH | 水环境,大气环境 | 有机化学原料制造 | 危险废物焚烧污染控制标准(GB 18484—2020) | 表 3 危险废物焚烧设施烟气污染物排放浓度限值,1 小时均值 | DA001(FQ-12) | 氯化氢 | 2023-02-15 | 0.38 | 0.44 | 0.38 | 0.43 | 14.48% | 相对准确度≤15%
江北新区2023年2月废气比对监督监测 | 巴斯夫特性化学品（南京）有限公司-HH | 水环境,大气环境 | 有机化学原料制造 | 危险废物焚烧污染控制标准(GB 18484—2020) | 表 3 危险废物焚烧设施烟气污染物排放浓度限值,1 小时均值 | DA001(FQ-12) | 氯化氢 | 2023-02-15 | 0.39 | 0.44 | 0.45 | 0.43 | 14.48% | 相对准确度≤15%
江北新区2023年2月废气比对监督监测 | 巴斯夫特性化学品（南京）有限公司-HH | 水环境,大气环境 | 有机化学原料制造 | 石油化学工业污染物排放标准(GB31571-2015) | （表5）大气污染物特别排放限值, 工艺加热炉 | DA001(FQ-12) | 二氧化硫 | 2023-02-15 | <3 | 1.5 | 0.3 | 0.28 | -1.22mg/m3 | 绝对误差不超过±17mg/m3
江北新区2023年2月废气比对监督监测 | 巴斯夫特性化学品（南京）有限公司-HH | 水环境,大气环境 | 有机化学原料制造 | 石油化学工业污染物排放标准(GB31571-2015) | （表5）大气污染物特别排放限值, 工艺加热炉 | DA001(FQ-12) | 二氧化硫 | 2023-02-15 | <3 | 1.5 | 0.2 | 0.28 | -1.22mg/m3 | 绝对误差不超过±17mg/m3
江北新区2023年2月废气比对监督监测 | 巴斯夫特性化学品（南京）有限公司-HH | 水环境,大气环境 | 有机化学原料制造 | 石油化学工业污染物排放标准(GB31571-2015) | （表5）大气污染物特别排放限值, 工艺加热炉 | DA001(FQ-12) | 二氧化硫 | 2023-02-15 | <3 | 1.5 | 0.4 | 0.28 | -1.22mg/m3 | 绝对误差不超过±17mg/m3
江北新区2023年2月废气比对监督监测 | 巴斯夫特性化学品（南京）有限公司-HH | 水环境,大气环境 | 有机化学原料制造 | 石油化学工业污染物排放标准(GB31571-2015) | （表5）大气污染物特别排放限值, 工艺加热炉 | DA001(FQ-12) | 二氧化硫 | 2023-02-15 | <3 | 1.5 | 0.3 | 0.28 | -1.22mg/m3 | 绝对误差不超过±17mg/m3
江北新区2023年2月废气比对监督监测 | 巴斯夫特性化学品（南京）有限公司-HH | 水环境,大气环境 | 有机化学原料制造 | 石油化学工业污染物排放标准(GB31571-2015) | （表5）大气污染物特别排放限值, 工艺加热炉 | DA001(FQ-12) | 二氧化硫 | 2023-02-15 | <3 | 1.5 | 0.2 | 0.28 | -1.22mg/m3 | 绝对误差不超过±17mg/m3
江北新区2023年2月废气比对监督监测 | 巴斯夫特性化学品（南京）有限公司-HH | 水环境,大气环境 | 有机化学原料制造 | 石油化学工业污染物排放标准(GB31571-2015) | （表5）大气污染物特别排放限值, 工艺加热炉 | DA001(FQ-12) | 二氧化硫 | 2023-02-15 | <3 | 1.5 | 0.3 | 0.28 | -1.22mg/m3 | 绝对误差不超过±17mg/m3
江北新区2023年2月废气比对监督监测 | 巴斯夫特性化学品（南京）有限公司-HH | 水环境,大气环境 | 有机化学原料制造 | 危险废物焚烧污染控制标准(GB 18484—2020) | 表 3 危险废物焚烧设施烟气污染物排放浓度限值,1 小时均值 | DA001(FQ-12) | 温度 | 2023-02-15 | 108.6 | 108.6 | 109.2 | 109.1 | 0.5℃ | 绝对误差不超过±3℃
江北新区2023年2月废气比对监督监测 | 巴斯夫特性化学品（南京）有限公司-HH | 水环境,大气环境 | 有机化学原料制造 | 危险废物焚烧污染控制标准(GB 18484—2020) | 表 3 危险废物焚烧设施烟气污染物排放浓度限值,1 小时均值 | DA001(FQ-12) | 温度 | 2023-02-15 | 108.7 | 108.6 | 109.1 | 109.1 | 0.5℃ | 绝对误差不超过±3℃
江北新区2023年2月废气比对监督监测 | 巴斯夫特性化学品（南京）有限公司-HH | 水环境,大气环境 | 有机化学原料制造 | 危险废物焚烧污染控制标准(GB 18484—2020) | 表 3 危险废物焚烧设施烟气污染物排放浓度限值,1 小时均值 | DA001(FQ-12) | 温度 | 2023-02-15 | 108.5 | 108.6 | 109.0 | 109.1 | 0.5℃ | 绝对误差不超过±3℃
江北新区2023年2月废水比对监督监测 | 南京江北水务发展有限公司-南京市江北新区盘城污水处理厂 | 水环境,大气环境 | 污水处理及其再生利用 | 城镇污水处理厂污染物排放标准[国标](GB18918-2002) | （表1）基本控制项目最高允许排放浓度（日均值）,一级标准（水温＞12℃或≤12℃）,A标准,通用 | 总排口 | 氨氮（NH3-N） | 2023-02-07 | 实际样 | 1.5 | 1.73 | 0.23mg/L | 绝对误差不超过±0.3mg/L
|  | 水环境,大气环境 | 污水处理及其再生利用 | 城镇污水处理厂污染物排放标准[国标](GB18918-2002) | （表1）基本控制项目最高允许排放浓度（日均值）,一级标准（水温＞12℃或≤12℃）,A标准,通用 | 总排口 | 氨氮（NH3-N） | 2023-02-07 | 实际样 | 1.5 | 1.74 | 0.24mg/L | 绝对误差不超过±0.3mg/L
|  | 水环境,大气环境 | 污水处理及其再生利用 | 城镇污水处理厂污染物排放标准[国标](GB18918-2002) | （表1）基本控制项目最高允许排放浓度（日均值）,一级标准（水温＞12℃或≤12℃）,A标准,通用 | 总排口 | 氨氮（NH3-N） | 2023-02-07 | 实际样 | 1.5 | 1.77 | 0.27mg/L | 绝对误差不超过±0.3mg/L
|  | 水环境,大气环境 | 污水处理及其再生利用 | 城镇污水处理厂污染物排放标准[国标](GB18918-2002) | （表1）基本控制项目最高允许排放浓度（日均值）,一级标准（水温＞12℃或≤12℃）,A标准,通用 | 总排口 | 氨氮（NH3-N） | 2023-02-07 | 标准样 | 10 | 10.36 | 3.6% | 相对误差不超过±10%
|  | 水环境,大气环境 | 污水处理及其再生利用 | 城镇污水处理厂污染物排放标准[国标](GB18918-2002) | （表1）基本控制项目最高允许排放浓度（日均值）,一级标准（水温＞12℃或≤12℃）,A标准,通用 | 总排口 | 化学需氧量 | 2023-02-07 | 实际样 | 20 | 15.7 | -4.3mg/L | 绝对误差不超过±5mg/L
|  | 水环境,大气环境 | 污水处理及其再生利用 | 城镇污水处理厂污染物排放标准[国标](GB18918-2002) | （表1）基本控制项目最高允许排放浓度（日均值）,一级标准（水温＞12℃或≤12℃）,A标准,通用 | 总排口 | 化学需氧量 | 2023-02-07 | 实际样 | 20 | 17.4 | -2.6mg/L | 绝对误差不超过±5mg/L
|  | 水环境,大气环境 | 污水处理及其再生利用 | 城镇污水处理厂污染物排放标准[国标](GB18918-2002) | （表1）基本控制项目最高允许排放浓度（日均值）,一级标准（水温＞12℃或≤12℃）,A标准,通用 | 总排口 | 化学需氧量 | 2023-02-07 | 实际样 | 20 | 15.7 | -4.3mg/L | 绝对误差不超过±5mg/L
|  | 水环境,大气环境 | 污水处理及其再生利用 | 城镇污水处理厂污染物排放标准[国标](GB18918-2002) | （表1）基本控制项目最高允许排放浓度（日均值）,一级标准（水温＞12℃或≤12℃）,A标准,通用 | 总排口 | 化学需氧量 | 2023-02-07 | 标准样 | 50 | 49.1 | -1.8% | 相对误差不超过±10%
|  | 水环境,大气环境 | 污水处理及其再生利用 | 城镇污水处理厂污染物排放标准[国标](GB18918-2002) | （表1）基本控制项目最高允许排放浓度（日均值）,一级标准（水温＞12℃或≤12℃）,A标准,通用 | 总排口 | pH值 | 2023-02-07 | 实际样 | 7.4 | 7.1 | -0.3pH | 绝对误差不超过±0.5pH
|  | 水环境,大气环境 | 污水处理及其再生利用 | 城镇污水处理厂污染物排放标准[国标](GB18918-2002) | （表1）基本控制项目最高允许排放浓度（日均值）,一级标准（水温＞12℃或≤12℃）,A标准,通用 | 总排口 | 总氮（以N计） | 2023-02-07 | 实际样 | 6.85 | 7.74 | 12.99% | 相对误差不超过±15%
|  | 水环境,大气环境 | 污水处理及其再生利用 | 城镇污水处理厂污染物排放标准[国标](GB18918-2002) | （表1）基本控制项目最高允许排放浓度（日均值）,一级标准（水温＞12℃或≤12℃）,A标准,通用 | 总排口 | 总氮（以N计） | 2023-02-07 | 实际样 | 6.64 | 8.55 | 28.77% | 相对误差不超过±15%
|  | 水环境,大气环境 | 污水处理及其再生利用 | 城镇污水处理厂污染物排放标准[国标](GB18918-2002) | （表1）基本控制项目最高允许排放浓度（日均值）,一级标准（水温＞12℃或≤12℃）,A标准,通用 | 总排口 | 总氮（以N计） | 2023-02-07 | 实际样 | 6.79 | 7.58 | 11.63% | 相对误差不超过±15%
|  | 水环境,大气环境 | 污水处理及其再生利用 | 城镇污水处理厂污染物排放标准[国标](GB18918-2002) | （表1）基本控制项目最高允许排放浓度（日均值）,一级标准（水温＞12℃或≤12℃）,A标准,通用 | 总排口 | 总氮（以N计） | 2023-02-07 | 标准样 | 20 | 18.52 | -7.4% | 相对误差不超过±10%
|  | 水环境,大气环境 | 污水处理及其再生利用 | 城镇污水处理厂污染物排放标准[国标](GB18918-2002) | （表1）基本控制项目最高允许排放浓度（日均值）,一级标准（水温＞12℃或≤12℃）,A标准,2006年1月1日后建设 | 总排口 | 总磷（以P计） | 2023-02-07 | 实际样 | 0.2 | 0.20 | 0mg/L | 绝对误差不超过±0.04mg/L
|  | 水环境,大气环境 | 污水处理及其再生利用 | 城镇污水处理厂污染物排放标准[国标](GB18918-2002) | （表1）基本控制项目最高允许排放浓度（日均值）,一级标准（水温＞12℃或≤12℃）,A标准,2006年1月1日后建设 | 总排口 | 总磷（以P计） | 2023-02-07 | 实际样 | 0.2 | 0.20 | 0mg/L | 绝对误差不超过±0.04mg/L
|  | 水环境,大气环境 | 污水处理及其再生利用 | 城镇污水处理厂污染物排放标准[国标](GB18918-2002) | （表1）基本控制项目最高允许排放浓度（日均值）,一级标准（水温＞12℃或≤12℃）,A标准,2006年1月1日后建设 | 总排口 | 总磷（以P计） | 2023-02-07 | 实际样 | 0.2 | 0.19 | -0.01mg/L | 绝对误差不超过±0.04mg/L
|  | 水环境,大气环境 | 污水处理及其再生利用 | 城镇污水处理厂污染物排放标准[国标](GB18918-2002) | （表1）基本控制项目最高允许排放浓度（日均值）,一级标准（水温＞12℃或≤12℃）,A标准,2006年1月1日后建设 | 总排口 | 总磷（以P计） | 2023-02-07 | 标准样 | 0.5 | 0.50 | 0% | 相对误差不超过±10%
|  | 水环境,大气环境 | 污水处理及其再生利用 | 城镇污水处理厂污染物排放标准[国标](GB18918-2002) | （表1）基本控制项目最高允许排放浓度（日均值）,一级标准（水温＞12℃或≤12℃）,A标准,通用 | 进口(IW001) | 总氮（以N计） | 2023-02-07 | 实际样 | 19.8 | 17.92 | -9.49% | 相对误差不超过±15%
|  | 水环境,大气环境 | 污水处理及其再生利用 | 城镇污水处理厂污染物排放标准[国标](GB18918-2002) | （表1）基本控制项目最高允许排放浓度（日均值）,一级标准（水温＞12℃或≤12℃）,A标准,通用 | 进口(IW001) | 总氮（以N计） | 2023-02-07 | 实际样 | 18.5 | 18.21 | -1.57% | 相对误差不超过±15%
|  | 水环境,大气环境 | 污水处理及其再生利用 | 城镇污水处理厂污染物排放标准[国标](GB18918-2002) | （表1）基本控制项目最高允许排放浓度（日均值）,一级标准（水温＞12℃或≤12℃）,A标准,通用 | 进口(IW001) | 总氮（以N计） | 2023-02-07 | 实际样 | 18.7 | 17.63 | -5.72% | 相对误差不超过±15%
|  | 水环境,大气环境 | 污水处理及其再生利用 | 城镇污水处理厂污染物排放标准[国标](GB18918-2002) | （表1）基本控制项目最高允许排放浓度（日均值）,一级标准（水温＞12℃或≤12℃）,A标准,通用 | 进口(IW001) | 总氮（以N计） | 2023-02-07 | 标准样 | 20 | 19.26 | -3.7% | 相对误差不超过±10%
|  | 水环境,大气环境 | 污水处理及其再生利用 | 城镇污水处理厂污染物排放标准[国标](GB18918-2002) | （表1）基本控制项目最高允许排放浓度（日均值）,一级标准（水温＞12℃或≤12℃）,A标准,通用 | 进口(IW001) | 化学需氧量 | 2023-02-07 | 实际样 | 88 | 90.9 | 3.3% | 相对误差不超过±20%
|  | 水环境,大气环境 | 污水处理及其再生利用 | 城镇污水处理厂污染物排放标准[国标](GB18918-2002) | （表1）基本控制项目最高允许排放浓度（日均值）,一级标准（水温＞12℃或≤12℃）,A标准,通用 | 进口(IW001) | 化学需氧量 | 2023-02-07 | 实际样 | 83 | 92.7 | 11.69% | 相对误差不超过±20%
|  | 水环境,大气环境 | 污水处理及其再生利用 | 城镇污水处理厂污染物排放标准[国标](GB18918-2002) | （表1）基本控制项目最高允许排放浓度（日均值）,一级标准（水温＞12℃或≤12℃）,A标准,通用 | 进口(IW001) | 化学需氧量 | 2023-02-07 | 实际样 | 81 | 87.5 | 8.02% | 相对误差不超过±20%
|  | 水环境,大气环境 | 污水处理及其再生利用 | 城镇污水处理厂污染物排放标准[国标](GB18918-2002) | （表1）基本控制项目最高允许排放浓度（日均值）,一级标准（水温＞12℃或≤12℃）,A标准,通用 | 进口(IW001) | 化学需氧量 | 2023-02-07 | 标准样 | 1500 | 1519.1 | 1.27% | 相对误差不超过±10%
|  | 水环境,大气环境 | 污水处理及其再生利用 | 城镇污水处理厂污染物排放标准[国标](GB18918-2002) | （表1）基本控制项目最高允许排放浓度（日均值）,一级标准（水温＞12℃或≤12℃）,A标准,通用 | 进口(IW001) | 氨氮（NH3-N） | 2023-02-07 | 实际样 | 16.1 | 14.34 | -10.93% | 相对误差不超过±15%
|  | 水环境,大气环境 | 污水处理及其再生利用 | 城镇污水处理厂污染物排放标准[国标](GB18918-2002) | （表1）基本控制项目最高允许排放浓度（日均值）,一级标准（水温＞12℃或≤12℃）,A标准,通用 | 进口(IW001) | 氨氮（NH3-N） | 2023-02-07 | 实际样 | 16.9 | 14.94 | -11.6% | 相对误差不超过±15%
|  | 水环境,大气环境 | 污水处理及其再生利用 | 城镇污水处理厂污染物排放标准[国标](GB18918-2002) | （表1）基本控制项目最高允许排放浓度（日均值）,一级标准（水温＞12℃或≤12℃）,A标准,通用 | 进口(IW001) | 氨氮（NH3-N） | 2023-02-07 | 实际样 | 15.9 | 14.76 | -7.17% | 相对误差不超过±15%
|  | 水环境,大气环境 | 污水处理及其再生利用 | 城镇污水处理厂污染物排放标准[国标](GB18918-2002) | （表1）基本控制项目最高允许排放浓度（日均值）,一级标准（水温＞12℃或≤12℃）,A标准,通用 | 进口(IW001) | 氨氮（NH3-N） | 2023-02-07 | 标准样 | 50 | 47.16 | -5.68% | 相对误差不超过±10%
|  | 水环境,大气环境 | 污水处理及其再生利用 | 城镇污水处理厂污染物排放标准[国标](GB18918-2002) | （表1）基本控制项目最高允许排放浓度（日均值）,一级标准（水温＞12℃或≤12℃）,A标准,2006年1月1日后建设 | 进口(IW001) | 总磷（以P计） | 2023-02-07 | 实际样 | 1.38 | 1.23 | -10.87% | 相对误差不超过±15%
|  | 水环境,大气环境 | 污水处理及其再生利用 | 城镇污水处理厂污染物排放标准[国标](GB18918-2002) | （表1）基本控制项目最高允许排放浓度（日均值）,一级标准（水温＞12℃或≤12℃）,A标准,2006年1月1日后建设 | 进口(IW001) | 总磷（以P计） | 2023-02-07 | 实际样 | 1.23 | 1.10 | -10.57% | 相对误差不超过±15%
|  | 水环境,大气环境 | 污水处理及其再生利用 | 城镇污水处理厂污染物排放标准[国标](GB18918-2002) | （表1）基本控制项目最高允许排放浓度（日均值）,一级标准（水温＞12℃或≤12℃）,A标准,2006年1月1日后建设 | 进口(IW001) | 总磷（以P计） | 2023-02-07 | 实际样 | 1.12 | 1.00 | -10.71% | 相对误差不超过±15%
|  | 水环境,大气环境 | 污水处理及其再生利用 | 城镇污水处理厂污染物排放标准[国标](GB18918-2002) | （表1）基本控制项目最高允许排放浓度（日均值）,一级标准（水温＞12℃或≤12℃）,A标准,2006年1月1日后建设 | 进口(IW001) | 总磷（以P计） | 2023-02-07 | 标准样 | 25 | 24.35 | -2.6% | 相对误差不超过±10%
|  | 水环境,大气环境 | 污水处理及其再生利用 | 城镇污水处理厂污染物排放标准[国标](GB18918-2002) | （表1）基本控制项目最高允许排放浓度（日均值）,一级标准（水温＞12℃或≤12℃）,A标准,通用 | 进口(IW001) | pH值 | 2023-02-07 | 实际样 | 7.1 | 7.3 | 0.2pH | 绝对误差不超过±0.5pH
| 南京汽车集团有限公司 | 水环境,大气环境 | 汽车整车制造 | 南京汽车集团有限公司排污许可证(913201007331624457001V) | 南京汽车集团有限公司排污许可证 | 磷化处理生产单元生产设施排放口(S1) | 镍 | 2023-02-14 | 实际样 | 0.016 | 0.31
|  | 水环境,大气环境 | 汽车整车制造 | 南京汽车集团有限公司排污许可证(913201007331624457001V) | 南京汽车集团有限公司排污许可证 | 磷化处理生产单元生产设施排放口(S1) | 镍 | 2023-02-14 | 实际样 | 0.016 | 0.03
|  | 水环境,大气环境 | 汽车整车制造 | 南京汽车集团有限公司排污许可证(913201007331624457001V) | 南京汽车集团有限公司排污许可证 | 磷化处理生产单元生产设施排放口(S1) | 镍 | 2023-02-14 | 实际样 | 0.016 | 0.03
|  | 水环境,大气环境 | 汽车整车制造 | 南京汽车集团有限公司排污许可证(913201007331624457001V) | 南京汽车集团有限公司排污许可证 | 1号污水总排口(S2) | pH值 | 2023-02-14 | 实际样 | 7.6 | 7.8 | 0.2pH | 绝对误差不超过±0.5pH
|  | 水环境,大气环境 | 汽车整车制造 | 南京汽车集团有限公司排污许可证(913201007331624457001V) | 南京汽车集团有限公司排污许可证 | 1号污水总排口(S2) | 化学需氧量 | 2023-02-14 | 实际样 | 20 | 18.3 | -1.7mg/L | 绝对误差不超过±5mg/L
|  | 水环境,大气环境 | 汽车整车制造 | 南京汽车集团有限公司排污许可证(913201007331624457001V) | 南京汽车集团有限公司排污许可证 | 1号污水总排口(S2) | 化学需氧量 | 2023-02-14 | 实际样 | 20 | 16.6 | -3.4mg/L | 绝对误差不超过±5mg/L
|  | 水环境,大气环境 | 汽车整车制造 | 南京汽车集团有限公司排污许可证(913201007331624457001V) | 南京汽车集团有限公司排污许可证 | 1号污水总排口(S2) | 化学需氧量 | 2023-02-14 | 实际样 | 20 | 24.5 | 4.5mg/L | 绝对误差不超过±5mg/L
|  | 水环境,大气环境 | 汽车整车制造 | 南京汽车集团有限公司排污许可证(913201007331624457001V) | 南京汽车集团有限公司排污许可证 | 1号污水总排口(S2) | 化学需氧量 | 2023-02-14 | 标准样 | 250 | 263.4 | 5.36% | 相对误差不超过±10%
|  | 水环境,大气环境 | 汽车整车制造 | 南京汽车集团有限公司排污许可证(913201007331624457001V) | 南京汽车集团有限公司排污许可证 | 1号污水总排口(S2) | 氨氮（NH3-N） | 2023-02-14 | 实际样 | 1.5 | 1.77 | 0.27mg/L | 绝对误差不超过±0.3mg/L
|  | 水环境,大气环境 | 汽车整车制造 | 南京汽车集团有限公司排污许可证(913201007331624457001V) | 南京汽车集团有限公司排污许可证 | 1号污水总排口(S2) | 氨氮（NH3-N） | 2023-02-14 | 实际样 | 1.5 | 1.41 | -0.09mg/L | 绝对误差不超过±0.3mg/L
|  | 水环境,大气环境 | 汽车整车制造 | 南京汽车集团有限公司排污许可证(913201007331624457001V) | 南京汽车集团有限公司排污许可证 | 1号污水总排口(S2) | 氨氮（NH3-N） | 2023-02-14 | 实际样 | 1.5 | 1.76 | 0.26mg/L | 绝对误差不超过±0.3mg/L
|  | 水环境,大气环境 | 汽车整车制造 | 南京汽车集团有限公司排污许可证(913201007331624457001V) | 南京汽车集团有限公司排污许可证 | 1号污水总排口(S2) | 氨氮（NH3-N） | 2023-02-14 | 标准样 | 40 | 39.55 | -1.13% | 相对误差不超过±10%
|  | 水环境,大气环境 | 汽车整车制造 | 南京汽车集团有限公司排污许可证(913201007331624457001V) | 南京汽车集团有限公司排污许可证 | 1号污水总排口(S2) | 总磷（以P计） | 2023-02-14 | 实际样 | 0.72 | 0.81 | 12.5% | 相对误差不超过±15%
|  | 水环境,大气环境 | 汽车整车制造 | 南京汽车集团有限公司排污许可证(913201007331624457001V) | 南京汽车集团有限公司排污许可证 | 1号污水总排口(S2) | 总磷（以P计） | 2023-02-14 | 实际样 | 0.73 | 0.78 | 6.85% | 相对误差不超过±15%
|  | 水环境,大气环境 | 汽车整车制造 | 南京汽车集团有限公司排污许可证(913201007331624457001V) | 南京汽车集团有限公司排污许可证 | 1号污水总排口(S2) | 总磷（以P计） | 2023-02-14 | 实际样 | 0.72 | 0.80 | 11.11% | 相对误差不超过±15%
|  | 水环境,大气环境 | 汽车整车制造 | 南京汽车集团有限公司排污许可证(913201007331624457001V) | 南京汽车集团有限公司排污许可证 | 1号污水总排口(S2) | 总磷（以P计） | 2023-02-14 | 标准样 | 5 | 5.28 | 5.6% | 相对误差不超过±10%
|  | 水环境,大气环境 | 汽车整车制造 | 南京汽车集团有限公司排污许可证(913201007331624457001V) | 南京汽车集团有限公司排污许可证 | 2号污水总排口(S3) | pH值 | 2023-02-14 | 实际样 | 7.4 | 7.4 | 0pH | 绝对误差不超过±0.5pH
|  | 水环境,大气环境 | 汽车整车制造 | 南京汽车集团有限公司排污许可证(913201007331624457001V) | 南京汽车集团有限公司排污许可证 | 2号污水总排口(S3) | 氨氮（NH3-N） | 2023-02-14 | 实际样 | 1.5 | 1.23 | -0.27mg/L | 绝对误差不超过±0.3mg/L
|  | 水环境,大气环境 | 汽车整车制造 | 南京汽车集团有限公司排污许可证(913201007331624457001V) | 南京汽车集团有限公司排污许可证 | 2号污水总排口(S3) | 氨氮（NH3-N） | 2023-02-14 | 实际样 | 1.5 | 1.30 | -0.2mg/L | 绝对误差不超过±0.3mg/L
|  | 水环境,大气环境 | 汽车整车制造 | 南京汽车集团有限公司排污许可证(913201007331624457001V) | 南京汽车集团有限公司排污许可证 | 2号污水总排口(S3) | 氨氮（NH3-N） | 2023-02-14 | 实际样 | 1.5 | 1.35 | -0.15mg/L | 绝对误差不超过±0.3mg/L
|  | 水环境,大气环境 | 汽车整车制造 | 南京汽车集团有限公司排污许可证(913201007331624457001V) | 南京汽车集团有限公司排污许可证 | 2号污水总排口(S3) | 氨氮（NH3-N） | 2023-02-14 | 标准样 | 40 | 36.83 | -7.93% | 相对误差不超过±10%
|  | 水环境,大气环境 | 汽车整车制造 | 南京汽车集团有限公司排污许可证(913201007331624457001V) | 南京汽车集团有限公司排污许可证 | 2号污水总排口(S3) | 总磷（以P计） | 2023-02-14 | 实际样 | 0.70 | 0.79 | 12.86% | 相对误差不超过±15%
|  | 水环境,大气环境 | 汽车整车制造 | 南京汽车集团有限公司排污许可证(913201007331624457001V) | 南京汽车集团有限公司排污许可证 | 2号污水总排口(S3) | 总磷（以P计） | 2023-02-14 | 实际样 | 0.71 | 0.78 | 9.86% | 相对误差不超过±15%
|  | 水环境,大气环境 | 汽车整车制造 | 南京汽车集团有限公司排污许可证(913201007331624457001V) | 南京汽车集团有限公司排污许可证 | 2号污水总排口(S3) | 总磷（以P计） | 2023-02-14 | 实际样 | 0.70 | 0.80 | 14.29% | 相对误差不超过±15%
|  | 水环境,大气环境 | 汽车整车制造 | 南京汽车集团有限公司排污许可证(913201007331624457001V) | 南京汽车集团有限公司排污许可证 | 2号污水总排口(S3) | 总磷（以P计） | 2023-02-14 | 标准样 | 5 | 5.41 | 8.2% | 相对误差不超过±10%
|  | 水环境,大气环境 | 汽车整车制造 | 南京汽车集团有限公司排污许可证(913201007331624457001V) | 南京汽车集团有限公司排污许可证 | 2号污水总排口 | 化学需氧量 | 2023-02-14 | 实际样 | 20 | 18.6 | -1.4mg/L | 绝对误差不超过±5mg/L
|  | 水环境,大气环境 | 汽车整车制造 | 南京汽车集团有限公司排污许可证(913201007331624457001V) | 南京汽车集团有限公司排污许可证 | 2号污水总排口 | 化学需氧量 | 2023-02-14 | 实际样 | 20 | 19.9 | -0.1mg/L | 绝对误差不超过±5mg/L
|  | 水环境,大气环境 | 汽车整车制造 | 南京汽车集团有限公司排污许可证(913201007331624457001V) | 南京汽车集团有限公司排污许可证 | 2号污水总排口 | 化学需氧量 | 2023-02-14 | 实际样 | 20 | 20.5 | 0.5mg/L | 绝对误差不超过±5mg/L
|  | 水环境,大气环境 | 汽车整车制造 | 南京汽车集团有限公司排污许可证(913201007331624457001V) | 南京汽车集团有限公司排污许可证 | 2号污水总排口 | 化学需氧量 | 2023-02-14 | 标准样 | 250 | 257.2 | 2.88% | 相对误差不超过±10%
| 江苏太古可口可乐饮料有限公司 | 水环境 | 碳酸饮料制造 | 污水排入城镇下水道水质标准(GB/T31962-2015) | 污水排入城镇下水道水质控制项目限值,B级 | 总排口(WS-01) | 总磷（以P计） | 2023-02-08 | 实际样 | 0.2 | 0.1963 | 0mg/L | 绝对误差不超过±0.04mg/L
|  | 水环境 | 碳酸饮料制造 | 污水排入城镇下水道水质标准(GB/T31962-2015) | 污水排入城镇下水道水质控制项目限值,B级 | 总排口(WS-01) | 总磷（以P计） | 2023-02-08 | 实际样 | 0.2 | 0.1993 | 0mg/L | 绝对误差不超过±0.04mg/L
|  | 水环境 | 碳酸饮料制造 | 污水排入城镇下水道水质标准(GB/T31962-2015) | 污水排入城镇下水道水质控制项目限值,B级 | 总排口(WS-01) | 总磷（以P计） | 2023-02-08 | 实际样 | 0.2 | 0.2034 | 0mg/L | 绝对误差不超过±0.04mg/L
|  | 水环境 | 碳酸饮料制造 | 污水排入城镇下水道水质标准(GB/T31962-2015) | 污水排入城镇下水道水质控制项目限值,B级 | 总排口(WS-01) | 总磷（以P计） | 2023-02-08 | 标准样 | 10 | 9.36 | -6.4% | 相对误差不超过±10%
|  | 水环境 | 碳酸饮料制造 | 污水排入城镇下水道水质标准(GB/T31962-2015) | 污水排入城镇下水道水质控制项目限值,B级 | 总排口(WS-01) | 氨氮（NH3-N） | 2023-02-08 | 实际样 | 1.5 | 1.468 | -0.03mg/L | 绝对误差不超过±0.3mg/L
|  | 水环境 | 碳酸饮料制造 | 污水排入城镇下水道水质标准(GB/T31962-2015) | 污水排入城镇下水道水质控制项目限值,B级 | 总排口(WS-01) | 氨氮（NH3-N） | 2023-02-08 | 实际样 | 1.5 | 1.466 | -0.03mg/L | 绝对误差不超过±0.3mg/L
|  | 水环境 | 碳酸饮料制造 | 污水排入城镇下水道水质标准(GB/T31962-2015) | 污水排入城镇下水道水质控制项目限值,B级 | 总排口(WS-01) | 氨氮（NH3-N） | 2023-02-08 | 实际样 | 1.5 | 1.471 | -0.03mg/L | 绝对误差不超过±0.3mg/L
|  | 水环境 | 碳酸饮料制造 | 污水排入城镇下水道水质标准(GB/T31962-2015) | 污水排入城镇下水道水质控制项目限值,B级 | 总排口(WS-01) | 氨氮（NH3-N） | 2023-02-08 | 标准样 | 50 | 48.868 | -2.26% | 相对误差不超过±10%
|  | 水环境 | 碳酸饮料制造 | 污水综合排放标准(GB8978-1996) | （表4）第二类污染物最高允许排放浓度（1998年1月1日后建的单位）,一切排污单位 ,三级标准 | 总排口(WS-01) | pH值 | 2023-02-08 | 实际样 | 7.8 | 7.6 | -0.2pH | 绝对误差不超过±0.5pH
|  | 水环境 | 碳酸饮料制造 | 污水综合排放标准(GB8978-1996) | （表4）第二类污染物最高允许排放浓度（1998年1月1日后建的单位）,其他排污单位,三级标准 | 总排口(WS-01) | 化学需氧量 | 2023-02-08 | 实际样 | 65 | 68.1 | 4.77% | 相对误差不超过±20%
|  | 水环境 | 碳酸饮料制造 | 污水综合排放标准(GB8978-1996) | （表4）第二类污染物最高允许排放浓度（1998年1月1日后建的单位）,其他排污单位,三级标准 | 总排口(WS-01) | 化学需氧量 | 2023-02-08 | 实际样 | 70 | 72.5 | 3.57% | 相对误差不超过±20%
|  | 水环境 | 碳酸饮料制造 | 污水综合排放标准(GB8978-1996) | （表4）第二类污染物最高允许排放浓度（1998年1月1日后建的单位）,其他排污单位,三级标准 | 总排口(WS-01) | 化学需氧量 | 2023-02-08 | 实际样 | 73 | 64.8 | -11.23% | 相对误差不超过±20%
|  | 水环境 | 碳酸饮料制造 | 污水综合排放标准(GB8978-1996) | （表4）第二类污染物最高允许排放浓度（1998年1月1日后建的单位）,其他排污单位,三级标准 | 总排口(WS-01) | 化学需氧量 | 2023-02-08 | 标准样 | 750 | 739.9 | -1.35% | 相对误差不超过±10%
|  | 水环境 | 碳酸饮料制造 | 不评价(/) | 废水 | 总排口(WS-01) | 总氮（以N计） | 2023-02-08 | 实际样 | 2.52 | 2.17 | -13.89% | 相对误差不超过±15%
|  | 水环境 | 碳酸饮料制造 | 不评价(/) | 废水 | 总排口(WS-01) | 总氮（以N计） | 2023-02-08 | 实际样 | 2.58 | 2.35 | -8.91% | 相对误差不超过±15%
|  | 水环境 | 碳酸饮料制造 | 不评价(/) | 废水 | 总排口(WS-01) | 总氮（以N计） | 2023-02-08 | 实际样 | 2.67 | 2.92 | 9.36% | 相对误差不超过±15%
|  | 水环境 | 碳酸饮料制造 | 不评价(/) | 废水 | 总排口(WS-01) | 总氮（以N计） | 2023-02-08 | 标准样 | 100 | 97.25 | -2.75% | 相对误差不超过±10%
| 南京水务集团有限公司桥北污水处理厂 | 水环境,大气环境 | 污水处理及其再生利用 | 城镇污水处理厂污染物排放标准[国标](GB18918-2002) | （表1）基本控制项目最高允许排放浓度（日均值）,一级标准（水温＞12℃或≤12℃）,A标准,通用 | 总排口 | pH值 | 2023-02-01 | 实际样 | 7.0 | 7.0 | 0pH | 绝对误差不超过±0.5pH
|  | 水环境,大气环境 | 污水处理及其再生利用 | 城镇污水处理厂污染物排放标准(GB18918-2002) | 表1基本控制项目最高允许排放浓度（日均值）,一级标准,A标准 | 总排口 | 总氮（以N计） | 2023-02-01 | 实际样 | 10.9 | 10.10 | -7.34% | 相对误差不超过±15%
|  | 水环境,大气环境 | 污水处理及其再生利用 | 城镇污水处理厂污染物排放标准(GB18918-2002) | 表1基本控制项目最高允许排放浓度（日均值）,一级标准,A标准 | 总排口 | 总氮（以N计） | 2023-02-01 | 实际样 | 10.7 | 10.92 | 2.06% | 相对误差不超过±15%
|  | 水环境,大气环境 | 污水处理及其再生利用 | 城镇污水处理厂污染物排放标准(GB18918-2002) | 表1基本控制项目最高允许排放浓度（日均值）,一级标准,A标准 | 总排口 | 总氮（以N计） | 2023-02-01 | 实际样 | 10.7 | 10.62 | -0.75% | 相对误差不超过±15%
|  | 水环境,大气环境 | 污水处理及其再生利用 | 城镇污水处理厂污染物排放标准(GB18918-2002) | 表1基本控制项目最高允许排放浓度（日均值）,一级标准,A标准 | 总排口 | 总氮（以N计） | 2023-02-01 | 标准样 | 15 | 15.52 | 3.47% | 相对误差不超过±10%
|  | 水环境,大气环境 | 污水处理及其再生利用 | 城镇污水处理厂污染物排放标准(GB18918-2002) | 表1基本控制项目最高允许排放浓度（日均值）,一级标准,A标准 | 总排口 | 化学需氧量 | 2023-02-01 | 实际样 | 20 | 22.6 | 2.6mg/L | 绝对误差不超过±5mg/L
|  | 水环境,大气环境 | 污水处理及其再生利用 | 城镇污水处理厂污染物排放标准(GB18918-2002) | 表1基本控制项目最高允许排放浓度（日均值）,一级标准,A标准 | 总排口 | 化学需氧量 | 2023-02-01 | 实际样 | 20 | 19.6 | -0.4mg/L | 绝对误差不超过±5mg/L
|  | 水环境,大气环境 | 污水处理及其再生利用 | 城镇污水处理厂污染物排放标准(GB18918-2002) | 表1基本控制项目最高允许排放浓度（日均值）,一级标准,A标准 | 总排口 | 化学需氧量 | 2023-02-01 | 实际样 | 20 | 22.0 | 2mg/L | 绝对误差不超过±5mg/L
|  | 水环境,大气环境 | 污水处理及其再生利用 | 城镇污水处理厂污染物排放标准(GB18918-2002) | 表1基本控制项目最高允许排放浓度（日均值）,一级标准,A标准 | 总排口 | 化学需氧量 | 2023-02-01 | 标准样 | 75 | 76.3 | 1.73% | 相对误差不超过±10%
|  | 水环境,大气环境 | 污水处理及其再生利用 | 城镇污水处理厂污染物排放标准[国标](GB18918-2002) | （表1）基本控制项目最高允许排放浓度（日均值）,一级标准（水温＞12℃或≤12℃）,A标准,通用 | 总排口 | 氨氮（NH3-N） | 2023-02-01 | 实际样 | 1.5 | 1.47 | -0.03mg/L | 绝对误差不超过±0.3mg/L
|  | 水环境,大气环境 | 污水处理及其再生利用 | 城镇污水处理厂污染物排放标准[国标](GB18918-2002) | （表1）基本控制项目最高允许排放浓度（日均值）,一级标准（水温＞12℃或≤12℃）,A标准,通用 | 总排口 | 氨氮（NH3-N） | 2023-02-01 | 实际样 | 1.5 | 1.46 | -0.04mg/L | 绝对误差不超过±0.3mg/L
|  | 水环境,大气环境 | 污水处理及其再生利用 | 城镇污水处理厂污染物排放标准[国标](GB18918-2002) | （表1）基本控制项目最高允许排放浓度（日均值）,一级标准（水温＞12℃或≤12℃）,A标准,通用 | 总排口 | 氨氮（NH3-N） | 2023-02-01 | 实际样 | 1.5 | 1.59 | 0.09mg/L | 绝对误差不超过±0.3mg/L
|  | 水环境,大气环境 | 污水处理及其再生利用 | 城镇污水处理厂污染物排放标准[国标](GB18918-2002) | （表1）基本控制项目最高允许排放浓度（日均值）,一级标准（水温＞12℃或≤12℃）,A标准,通用 | 总排口 | 氨氮（NH3-N） | 2023-02-01 | 标准样 | 6 | 5.97 | -0.5% | 相对误差不超过±10%
|  | 水环境,大气环境 | 污水处理及其再生利用 | 城镇污水处理厂污染物排放标准(GB18918-2002) | 表1基本控制项目最高允许排放浓度（日均值）,一级标准,A标准 | 总排口 | 总磷（以P计） | 2023-02-01 | 实际样 | 0.2 | 0.18 | -0.02mg/L | 绝对误差不超过±0.04mg/L
|  | 水环境,大气环境 | 污水处理及其再生利用 | 城镇污水处理厂污染物排放标准(GB18918-2002) | 表1基本控制项目最高允许排放浓度（日均值）,一级标准,A标准 | 总排口 | 总磷（以P计） | 2023-02-01 | 实际样 | 0.2 | 0.19 | -0.01mg/L | 绝对误差不超过±0.04mg/L
|  | 水环境,大气环境 | 污水处理及其再生利用 | 城镇污水处理厂污染物排放标准(GB18918-2002) | 表1基本控制项目最高允许排放浓度（日均值）,一级标准,A标准 | 总排口 | 总磷（以P计） | 2023-02-01 | 实际样 | 0.2 | 0.18 | -0.02mg/L | 绝对误差不超过±0.04mg/L
|  | 水环境,大气环境 | 污水处理及其再生利用 | 城镇污水处理厂污染物排放标准(GB18918-2002) | 表1基本控制项目最高允许排放浓度（日均值）,一级标准,A标准 | 总排口 | 总磷（以P计） | 2023-02-01 | 标准样 | 0.5 | 0.53 | 6% | 相对误差不超过±10%
|  | 水环境,大气环境 | 污水处理及其再生利用 | 城镇污水处理厂污染物排放标准[国标](GB18918-2002) | （表1）基本控制项目最高允许排放浓度（日均值）,一级标准（水温＞12℃或≤12℃）,A标准,通用 | 进口(/) | 氨氮（NH3-N） | 2023-02-01 | 实际样 | 23.9 | 27.09 | 13.35% | 相对误差不超过±15%
|  | 水环境,大气环境 | 污水处理及其再生利用 | 城镇污水处理厂污染物排放标准[国标](GB18918-2002) | （表1）基本控制项目最高允许排放浓度（日均值）,一级标准（水温＞12℃或≤12℃）,A标准,通用 | 进口(/) | 氨氮（NH3-N） | 2023-02-01 | 实际样 | 24.4 | 26.72 | 9.51% | 相对误差不超过±15%
|  | 水环境,大气环境 | 污水处理及其再生利用 | 城镇污水处理厂污染物排放标准[国标](GB18918-2002) | （表1）基本控制项目最高允许排放浓度（日均值）,一级标准（水温＞12℃或≤12℃）,A标准,通用 | 进口(/) | 氨氮（NH3-N） | 2023-02-01 | 实际样 | 30.1 | 29.00 | -3.65% | 相对误差不超过±15%
|  | 水环境,大气环境 | 污水处理及其再生利用 | 城镇污水处理厂污染物排放标准[国标](GB18918-2002) | （表1）基本控制项目最高允许排放浓度（日均值）,一级标准（水温＞12℃或≤12℃）,A标准,通用 | 进口(/) | 氨氮（NH3-N） | 2023-02-01 | 标准样 | 60 | 60.39 | 0.65% | 相对误差不超过±10%
|  | 水环境,大气环境 | 污水处理及其再生利用 | 城镇污水处理厂污染物排放标准[国标](GB18918-2002) | （表1）基本控制项目最高允许排放浓度（日均值）,一级标准（水温＞12℃或≤12℃）,A标准,通用 | 进口(/) | 总氮（以N计） | 2023-02-01 | 实际样 | 39.4 | 35.85 | -9.01% | 相对误差不超过±15%
|  | 水环境,大气环境 | 污水处理及其再生利用 | 城镇污水处理厂污染物排放标准[国标](GB18918-2002) | （表1）基本控制项目最高允许排放浓度（日均值）,一级标准（水温＞12℃或≤12℃）,A标准,通用 | 进口(/) | 总氮（以N计） | 2023-02-01 | 实际样 | 43.5 | 37.03 | -14.87% | 相对误差不超过±15%
|  | 水环境,大气环境 | 污水处理及其再生利用 | 城镇污水处理厂污染物排放标准[国标](GB18918-2002) | （表1）基本控制项目最高允许排放浓度（日均值）,一级标准（水温＞12℃或≤12℃）,A标准,通用 | 进口(/) | 总氮（以N计） | 2023-02-01 | 实际样 | 46.5 | 40.49 | -12.92% | 相对误差不超过±15%
|  | 水环境,大气环境 | 污水处理及其再生利用 | 城镇污水处理厂污染物排放标准[国标](GB18918-2002) | （表1）基本控制项目最高允许排放浓度（日均值）,一级标准（水温＞12℃或≤12℃）,A标准,通用 | 进口(/) | 总氮（以N计） | 2023-02-01 | 标准样 | 25 | 25.56 | 2.24% | 相对误差不超过±10%
|  | 水环境,大气环境 | 污水处理及其再生利用 | 城镇污水处理厂污染物排放标准(GB18918-2002) | 表1基本控制项目最高允许排放浓度（日均值）,一级标准,A标准 | 进口(/) | 化学需氧量 | 2023-02-01 | 实际样 | 201 | 228 | 13.43% | 相对误差不超过±15%
|  | 水环境,大气环境 | 污水处理及其再生利用 | 城镇污水处理厂污染物排放标准(GB18918-2002) | 表1基本控制项目最高允许排放浓度（日均值）,一级标准,A标准 | 进口(/) | 化学需氧量 | 2023-02-01 | 实际样 | 233 | 385 | 65.24% | 相对误差不超过±15%
|  | 水环境,大气环境 | 污水处理及其再生利用 | 城镇污水处理厂污染物排放标准(GB18918-2002) | 表1基本控制项目最高允许排放浓度（日均值）,一级标准,A标准 | 进口(/) | 化学需氧量 | 2023-02-01 | 实际样 | 203 | 229 | 12.81% | 相对误差不超过±15%
|  | 水环境,大气环境 | 污水处理及其再生利用 | 城镇污水处理厂污染物排放标准(GB18918-2002) | 表1基本控制项目最高允许排放浓度（日均值）,一级标准,A标准 | 进口(/) | 化学需氧量 | 2023-02-01 | 标准样 | 250 | 237 | -5.2% | 相对误差不超过±10%
|  | 水环境,大气环境 | 污水处理及其再生利用 | 城镇污水处理厂污染物排放标准[国标](GB18918-2002) | （表1）基本控制项目最高允许排放浓度（日均值）,一级标准（水温＞12℃或≤12℃）,A标准,2006年1月1日后建设 | 进口(/) | 总磷（以P计） | 2023-02-01 | 实际样 | 5.08 | 5.79 | 13.98% | 相对误差不超过±15%
|  | 水环境,大气环境 | 污水处理及其再生利用 | 城镇污水处理厂污染物排放标准[国标](GB18918-2002) | （表1）基本控制项目最高允许排放浓度（日均值）,一级标准（水温＞12℃或≤12℃）,A标准,2006年1月1日后建设 | 进口(/) | 总磷（以P计） | 2023-02-01 | 实际样 | 5.08 | 5.69 | 12.01% | 相对误差不超过±15%
|  | 水环境,大气环境 | 污水处理及其再生利用 | 城镇污水处理厂污染物排放标准[国标](GB18918-2002) | （表1）基本控制项目最高允许排放浓度（日均值）,一级标准（水温＞12℃或≤12℃）,A标准,2006年1月1日后建设 | 进口(/) | 总磷（以P计） | 2023-02-01 | 实际样 | 5.24 | 6.29 | 20.04% | 相对误差不超过±15%
|  | 水环境,大气环境 | 污水处理及其再生利用 | 城镇污水处理厂污染物排放标准[国标](GB18918-2002) | （表1）基本控制项目最高允许排放浓度（日均值）,一级标准（水温＞12℃或≤12℃）,A标准,2006年1月1日后建设 | 进口(/) | 总磷（以P计） | 2023-02-01 | 标准样 | 2.5 | 2.5 | 0% | 相对误差不超过±10%
|  | 水环境,大气环境 | 污水处理及其再生利用 | 城镇污水处理厂污染物排放标准[国标](GB18918-2002) | （表1）基本控制项目最高允许排放浓度（日均值）,一级标准（水温＞12℃或≤12℃）,A标准,通用 | 进口(/) | pH值 | 2023-02-01 | 实际样 | 7.8 | 7.5 | -0.3pH | 绝对误差不超过±0.5pH
| 南京紫泉饮料工业有限公司 | 水环境,大气环境 | 酒、饮料及茶叶批发 | 污水排入城镇下水道水质标准(CJ343-2010) | 新建企业,C等级 | 废水总排口 | 氨氮（NH3-N） | 2023-02-07 | 实际样 | 1.5 | 1.4872 | -0.01mg/L | 绝对误差不超过±0.3mg/L
|  | 水环境,大气环境 | 酒、饮料及茶叶批发 | 污水排入城镇下水道水质标准(CJ343-2010) | 新建企业,C等级 | 废水总排口 | 氨氮（NH3-N） | 2023-02-07 | 实际样 | 1.5 | 1.4481 | -0.05mg/L | 绝对误差不超过±0.3mg/L
|  | 水环境,大气环境 | 酒、饮料及茶叶批发 | 污水排入城镇下水道水质标准(CJ343-2010) | 新建企业,C等级 | 废水总排口 | 氨氮（NH3-N） | 2023-02-07 | 实际样 | 1.5 | 1.4477 | -0.05mg/L | 绝对误差不超过±0.3mg/L
|  | 水环境,大气环境 | 酒、饮料及茶叶批发 | 污水排入城镇下水道水质标准(CJ343-2010) | 新建企业,C等级 | 废水总排口 | 氨氮（NH3-N） | 2023-02-07 | 标准样 | 25 | 24.5520 | -1.79% | 相对误差不超过±10%
|  | 水环境,大气环境 | 酒、饮料及茶叶批发 | 污水综合排放标准(GB8978-1996) | （表2）第二类污染物最高允许排放浓度（1997年12月31日之前建的单位）,石油化工工业（包括石油炼制）,三级标准 | 废水总排口 | 化学需氧量 | 2023-02-07 | 实际样 | 88 | 99.30 | 12.84% | 相对误差不超过±20%
|  | 水环境,大气环境 | 酒、饮料及茶叶批发 | 污水综合排放标准(GB8978-1996) | （表2）第二类污染物最高允许排放浓度（1997年12月31日之前建的单位）,石油化工工业（包括石油炼制）,三级标准 | 废水总排口 | 化学需氧量 | 2023-02-07 | 实际样 | 87 | 92.16 | 5.93% | 相对误差不超过±20%
|  | 水环境,大气环境 | 酒、饮料及茶叶批发 | 污水综合排放标准(GB8978-1996) | （表2）第二类污染物最高允许排放浓度（1997年12月31日之前建的单位）,石油化工工业（包括石油炼制）,三级标准 | 废水总排口 | 化学需氧量 | 2023-02-07 | 实际样 | 90 | 90.99 | 1.1% | 相对误差不超过±20%
|  | 水环境,大气环境 | 酒、饮料及茶叶批发 | 污水综合排放标准(GB8978-1996) | （表2）第二类污染物最高允许排放浓度（1997年12月31日之前建的单位）,石油化工工业（包括石油炼制）,三级标准 | 废水总排口 | 化学需氧量 | 2023-02-07 | 标准样 | 750 | 748.24 | -0.23% | 相对误差不超过±10%
| 中车南京浦镇车辆有限公司（龙虎巷厂区） | 水环境,大气环境 | 高铁车组制造 | 中车南京浦镇车辆有限公司（龙虎巷厂区）排污许可证(91320191663764650N002V) | 中车南京浦镇车辆有限公司（龙虎巷厂区）排污许可证 | 二号闸污水总排口(DW001) | 总氮（以N计） | 2023-02-08 | 实际样 | 3.24 | 3.59 | 10.8% | 相对误差不超过±15%
|  | 水环境,大气环境 | 高铁车组制造 | 中车南京浦镇车辆有限公司（龙虎巷厂区）排污许可证(91320191663764650N002V) | 中车南京浦镇车辆有限公司（龙虎巷厂区）排污许可证 | 二号闸污水总排口(DW001) | 总氮（以N计） | 2023-02-08 | 实际样 | 3.23 | 3.45 | 6.81% | 相对误差不超过±15%
|  | 水环境,大气环境 | 高铁车组制造 | 中车南京浦镇车辆有限公司（龙虎巷厂区）排污许可证(91320191663764650N002V) | 中车南京浦镇车辆有限公司（龙虎巷厂区）排污许可证 | 二号闸污水总排口(DW001) | 总氮（以N计） | 2023-02-08 | 实际样 | 3.29 | 3.56 | 8.21% | 相对误差不超过±15%
|  | 水环境,大气环境 | 高铁车组制造 | 中车南京浦镇车辆有限公司（龙虎巷厂区）排污许可证(91320191663764650N002V) | 中车南京浦镇车辆有限公司（龙虎巷厂区）排污许可证 | 二号闸污水总排口(DW001) | 总氮（以N计） | 2023-02-08 | 标准样 | 25 | 24.32 | -2.72% | 相对误差不超过±10%
|  | 水环境,大气环境 | 高铁车组制造 | 污水综合排放标准(GB8978-1996) | （表4）第二类污染物最高允许排放浓度（1998年1月1日后建的单位）,其他排污单位,一级标准 | 二号闸污水总排口(DW001) | 氨氮（NH3-N） | 2023-02-08 | 实际样 | 1.5 | 1.47 | -0.03mg/L | 绝对误差不超过±0.3mg/L
|  | 水环境,大气环境 | 高铁车组制造 | 污水综合排放标准(GB8978-1996) | （表4）第二类污染物最高允许排放浓度（1998年1月1日后建的单位）,其他排污单位,一级标准 | 二号闸污水总排口(DW001) | 氨氮（NH3-N） | 2023-02-08 | 实际样 | 1.5 | 1.41 | -0.09mg/L | 绝对误差不超过±0.3mg/L
|  | 水环境,大气环境 | 高铁车组制造 | 污水综合排放标准(GB8978-1996) | （表4）第二类污染物最高允许排放浓度（1998年1月1日后建的单位）,其他排污单位,一级标准 | 二号闸污水总排口(DW001) | 氨氮（NH3-N） | 2023-02-08 | 实际样 | 1.5 | 1.70 | 0.2mg/L | 绝对误差不超过±0.3mg/L
|  | 水环境,大气环境 | 高铁车组制造 | 污水综合排放标准(GB8978-1996) | （表4）第二类污染物最高允许排放浓度（1998年1月1日后建的单位）,其他排污单位,一级标准 | 二号闸污水总排口(DW001) | 氨氮（NH3-N） | 2023-02-08 | 标准样 | 15 | 14.76 | -1.6% | 相对误差不超过±10%
|  | 水环境,大气环境 | 高铁车组制造 | 污水综合排放标准(GB8978-1996) | （表2）第二类污染物最高允许排放浓度（1997年12月31日之前建的单位）,其他排污单位,二级标准 | 二号闸污水总排口(DW001) | 总磷（以P计） | 2023-02-08 | 实际样 | 0.2 | 0.18 | -0.02mg/L | 绝对误差不超过±0.04mg/L
|  | 水环境,大气环境 | 高铁车组制造 | 污水综合排放标准(GB8978-1996) | （表2）第二类污染物最高允许排放浓度（1997年12月31日之前建的单位）,其他排污单位,二级标准 | 二号闸污水总排口(DW001) | 总磷（以P计） | 2023-02-08 | 实际样 | 0.2 | 0.20 | 0mg/L | 绝对误差不超过±0.04mg/L
|  | 水环境,大气环境 | 高铁车组制造 | 污水综合排放标准(GB8978-1996) | （表2）第二类污染物最高允许排放浓度（1997年12月31日之前建的单位）,其他排污单位,二级标准 | 二号闸污水总排口(DW001) | 总磷（以P计） | 2023-02-08 | 实际样 | 0.2 | 0.19 | -0.01mg/L | 绝对误差不超过±0.04mg/L
|  | 水环境,大气环境 | 高铁车组制造 | 污水综合排放标准(GB8978-1996) | （表2）第二类污染物最高允许排放浓度（1997年12月31日之前建的单位）,其他排污单位,二级标准 | 二号闸污水总排口(DW001) | 总磷（以P计） | 2023-02-08 | 标准样 | 1 | 0.92 | -8% | 相对误差不超过±10%
|  | 水环境,大气环境 | 高铁车组制造 | 污水综合排放标准(GB8978-1996) | （表4）第二类污染物最高允许排放浓度（1998年1月1日后建的单位）,城镇二级污水处理厂,二级标准 | 二号闸污水总排口(DW001) | 化学需氧量 | 2023-02-08 | 实际样 | 20 | 16.5 | -3.5mg/L | 绝对误差不超过±5mg/L
|  | 水环境,大气环境 | 高铁车组制造 | 污水综合排放标准(GB8978-1996) | （表4）第二类污染物最高允许排放浓度（1998年1月1日后建的单位）,城镇二级污水处理厂,二级标准 | 二号闸污水总排口(DW001) | 化学需氧量 | 2023-02-08 | 实际样 | 20 | 19.1 | -0.9mg/L | 绝对误差不超过±5mg/L
|  | 水环境,大气环境 | 高铁车组制造 | 污水综合排放标准(GB8978-1996) | （表4）第二类污染物最高允许排放浓度（1998年1月1日后建的单位）,城镇二级污水处理厂,二级标准 | 二号闸污水总排口(DW001) | 化学需氧量 | 2023-02-08 | 实际样 | 20 | 16.0 | -4mg/L | 绝对误差不超过±5mg/L
|  | 水环境,大气环境 | 高铁车组制造 | 污水综合排放标准(GB8978-1996) | （表4）第二类污染物最高允许排放浓度（1998年1月1日后建的单位）,城镇二级污水处理厂,二级标准 | 二号闸污水总排口(DW001) | 化学需氧量 | 2023-02-08 | 标准样 | 250 | 250.9 | 0.36% | 相对误差不超过±10%
|  | 水环境,大气环境 | 高铁车组制造 | 污水综合排放标准(GB8978-1996) | （表4）第二类污染物最高允许排放浓度（1998年1月1日后建的单位）,一切排污单位 ,一级标准 | 二号闸污水总排口(DW001) | pH值 | 2023-02-08 | 实际样 | 7.0 | 6.88 | -0.12pH | 绝对误差不超过±0.5pH

## 废水比对
任务名称 | 企业名称 | 名录类别 | 行业类别 | 执行标准名称 | 执行标准条目名称 | 监测点 | 监测项目 | 监测日期 | 样品类型 | 手动监测值 | 自动监测值 | 比对结果 | 技术要求
江北新区2023年2月废水比对监督监测 | 中石化南京清江物流有限公司 | 水环境 | 危险化学品仓储 | 《中石化南京清江物流有限公司排污许可证》(91320191MA1X809L1U001V) | 废水监测 | DW001污水排放口 | 化学需氧量 | 2023-02-07 | 实际样 | 25 | 25 | 0mg/L | 绝对误差不超过±5mg/L
江北新区2023年2月废水比对监督监测 | 中石化南京清江物流有限公司 | 水环境 | 危险化学品仓储 | 《中石化南京清江物流有限公司排污许可证》(91320191MA1X809L1U001V) | 废水监测 | DW001污水排放口 | 化学需氧量 | 2023-02-07 | 实际样 | 25 | 25 | 0mg/L | 绝对误差不超过±5mg/L
江北新区2023年2月废水比对监督监测 | 中石化南京清江物流有限公司 | 水环境 | 危险化学品仓储 | 《中石化南京清江物流有限公司排污许可证》(91320191MA1X809L1U001V) | 废水监测 | DW001污水排放口 | 化学需氧量 | 2023-02-07 | 实际样 | 25 | 26 | 1mg/L | 绝对误差不超过±5mg/L
江北新区2023年2月废水比对监督监测 | 中石化南京清江物流有限公司 | 水环境 | 危险化学品仓储 | 《中石化南京清江物流有限公司排污许可证》(91320191MA1X809L1U001V) | 废水监测 | DW001污水排放口 | 化学需氧量 | 2023-02-07 | 标准样 | 500 | 519 | 3.8% | 相对误差不超过±10%
江北新区2023年2月废水比对监督监测 | 中石化南京清江物流有限公司 | 水环境 | 危险化学品仓储 | 《中石化南京清江物流有限公司排污许可证》(91320191MA1X809L1U001V) | 废水监测 | DW001污水排放口 | 总磷（以P计） | 2023-02-07 | 实际样 | 0.20 | 0.19 | -0.01mg/L | 绝对误差不超过±0.04mg/L
江北新区2023年2月废水比对监督监测 | 中石化南京清江物流有限公司 | 水环境 | 危险化学品仓储 | 《中石化南京清江物流有限公司排污许可证》(91320191MA1X809L1U001V) | 废水监测 | DW001污水排放口 | 总磷（以P计） | 2023-02-07 | 实际样 | 0.20 | 0.19 | -0.01mg/L | 绝对误差不超过±0.04mg/L
江北新区2023年2月废水比对监督监测 | 中石化南京清江物流有限公司 | 水环境 | 危险化学品仓储 | 《中石化南京清江物流有限公司排污许可证》(91320191MA1X809L1U001V) | 废水监测 | DW001污水排放口 | 总磷（以P计） | 2023-02-07 | 实际样 | 0.20 | 0.19 | -0.01mg/L | 绝对误差不超过±0.04mg/L
江北新区2023年2月废水比对监督监测 | 中石化南京清江物流有限公司 | 水环境 | 危险化学品仓储 | 《中石化南京清江物流有限公司排污许可证》(91320191MA1X809L1U001V) | 废水监测 | DW001污水排放口 | 总磷（以P计） | 2023-02-07 | 标准样 | 5.00 | 4.87 | -2.6% | 相对误差不超过±10%
江北新区2023年2月废水比对监督监测 | 中石化南京清江物流有限公司 | 水环境 | 危险化学品仓储 | 《中石化南京清江物流有限公司排污许可证》(91320191MA1X809L1U001V) | 废水监测 | DW001污水排放口 | pH值 | 2023-02-07 | 实际样 | 7.7 | 7.4 | -0.3pH | 绝对误差不超过±0.5pH
江北新区2023年2月废水比对监督监测 | 中石化南京清江物流有限公司 | 水环境 | 危险化学品仓储 | 《中石化南京清江物流有限公司排污许可证》(91320191MA1X809L1U001V) | 废水监测 | DW001污水排放口 | 氨氮（NH3-N） | 2023-02-07 | 实际样 | 5.49 | 5.70 | 3.83% | 相对误差不超过±15%
江北新区2023年2月废水比对监督监测 | 中石化南京清江物流有限公司 | 水环境 | 危险化学品仓储 | 《中石化南京清江物流有限公司排污许可证》(91320191MA1X809L1U001V) | 废水监测 | DW001污水排放口 | 氨氮（NH3-N） | 2023-02-07 | 实际样 | 5.30 | 5.62 | 6.04% | 相对误差不超过±15%
江北新区2023年2月废水比对监督监测 | 中石化南京清江物流有限公司 | 水环境 | 危险化学品仓储 | 《中石化南京清江物流有限公司排污许可证》(91320191MA1X809L1U001V) | 废水监测 | DW001污水排放口 | 氨氮（NH3-N） | 2023-02-07 | 实际样 | 5.18 | 5.42 | 4.63% | 相对误差不超过±15%
江北新区2023年2月废水比对监督监测 | 中石化南京清江物流有限公司 | 水环境 | 危险化学品仓储 | 《中石化南京清江物流有限公司排污许可证》(91320191MA1X809L1U001V) | 废水监测 | DW001污水排放口 | 氨氮（NH3-N） | 2023-02-07 | 标准样 | 50.0 | 52.7 | 5.4% | 相对误差不超过±10%
江北新区2023年2月废水比对监督监测 | 南京福邦特东方化工有限公司 | 水环境 | 合成纤维单(聚合)体制造 | 化学工业水污染物排放标准(（DB32/939-2020）) | 表1企业主要水污染物排放限值,直接排放,其他 | DW001废水总排口(S1) | 氨氮（NH3-N） | 2023-02-02 | 实际样 | 1.5 | 1.76 | 0.26mg/L | 绝对误差不超过±0.3mg/L
江北新区2023年2月废水比对监督监测 | 南京福邦特东方化工有限公司 | 水环境 | 合成纤维单(聚合)体制造 | 化学工业水污染物排放标准(（DB32/939-2020）) | 表1企业主要水污染物排放限值,直接排放,其他 | DW001废水总排口(S1) | 氨氮（NH3-N） | 2023-02-02 | 实际样 | 1.5 | 1.50 | 0mg/L | 绝对误差不超过±0.3mg/L
江北新区2023年2月废水比对监督监测 | 南京福邦特东方化工有限公司 | 水环境 | 合成纤维单(聚合)体制造 | 化学工业水污染物排放标准(（DB32/939-2020）) | 表1企业主要水污染物排放限值,直接排放,其他 | DW001废水总排口(S1) | 氨氮（NH3-N） | 2023-02-02 | 实际样 | 1.5 | 1.52 | 0.02mg/L | 绝对误差不超过±0.3mg/L
江北新区2023年2月废水比对监督监测 | 南京福邦特东方化工有限公司 | 水环境 | 合成纤维单(聚合)体制造 | 化学工业水污染物排放标准(（DB32/939-2020）) | 表1企业主要水污染物排放限值,直接排放,其他 | DW001废水总排口(S1) | 氨氮（NH3-N） | 2023-02-02 | 标准样 | 25 | 26.61 | 6.44% | 相对误差不超过±10%
江北新区2023年2月废水比对监督监测 | 南京福邦特东方化工有限公司 | 水环境 | 合成纤维单(聚合)体制造 | 化学工业水污染物排放标准(（DB32/939-2020）) | 表1企业主要水污染物排放限值,直接排放,有机化学原料制造 | DW001废水总排口(S1) | 化学需氧量 | 2023-02-02 | 实际样 | 20 | 20.7 | 0.7mg/L | 绝对误差不超过±5mg/L
江北新区2023年2月废水比对监督监测 | 南京福邦特东方化工有限公司 | 水环境 | 合成纤维单(聚合)体制造 | 化学工业水污染物排放标准(（DB32/939-2020）) | 表1企业主要水污染物排放限值,直接排放,有机化学原料制造 | DW001废水总排口(S1) | 化学需氧量 | 2023-02-02 | 实际样 | 20 | 20.0 | 0mg/L | 绝对误差不超过±5mg/L
江北新区2023年2月废水比对监督监测 | 南京福邦特东方化工有限公司 | 水环境 | 合成纤维单(聚合)体制造 | 化学工业水污染物排放标准(（DB32/939-2020）) | 表1企业主要水污染物排放限值,直接排放,有机化学原料制造 | DW001废水总排口(S1) | 化学需氧量 | 2023-02-02 | 实际样 | 20 | 19.2 | -0.8mg/L | 绝对误差不超过±5mg/L
江北新区2023年2月废水比对监督监测 | 南京福邦特东方化工有限公司 | 水环境 | 合成纤维单(聚合)体制造 | 化学工业水污染物排放标准(（DB32/939-2020）) | 表1企业主要水污染物排放限值,直接排放,有机化学原料制造 | DW001废水总排口(S1) | 化学需氧量 | 2023-02-02 | 标准样 | 125 | 122 | -2.4% | 相对误差不超过±10%
江北新区2023年2月废水比对监督监测 | 南京福邦特东方化工有限公司 | 水环境 | 合成纤维单(聚合)体制造 | 化学工业主要水污染物排放标准(DB32/939-2006) | 第二类污染物最高允许排放限值,一级标准,一切排污单位 | DW001废水总排口(S1) | pH值 | 2023-02-02 | 实际样 | 7.8 | 7.85 | 0.05pH | 绝对误差不超过±0.5pH
江北新区2023年2月废水比对监督监测 | 欧德油储（南京）有限责任公司 | 大气环境 | 危险化学品仓储 | 《南京江北新区新材料科技园企业污水排放管理规定（2020年版）》（宁新区新科办发〔2020〕73号）(宁新区新科办发〔2020〕73号) | 第二类污染物接管标准 | 废水综合排口 | 化学需氧量 | 2023-02-16 | 实际样 | 25 | 27 | 2mg/L | 绝对误差不超过±5mg/L
江北新区2023年2月废水比对监督监测 | 欧德油储（南京）有限责任公司 | 大气环境 | 危险化学品仓储 | 《南京江北新区新材料科技园企业污水排放管理规定（2020年版）》（宁新区新科办发〔2020〕73号）(宁新区新科办发〔2020〕73号) | 第二类污染物接管标准 | 废水综合排口 | 化学需氧量 | 2023-02-16 | 实际样 | 25 | 24 | -1mg/L | 绝对误差不超过±5mg/L
江北新区2023年2月废水比对监督监测 | 欧德油储（南京）有限责任公司 | 大气环境 | 危险化学品仓储 | 《南京江北新区新材料科技园企业污水排放管理规定（2020年版）》（宁新区新科办发〔2020〕73号）(宁新区新科办发〔2020〕73号) | 第二类污染物接管标准 | 废水综合排口 | 化学需氧量 | 2023-02-16 | 实际样 | 25 | 21 | -4mg/L | 绝对误差不超过±5mg/L
江北新区2023年2月废水比对监督监测 | 欧德油储（南京）有限责任公司 | 大气环境 | 危险化学品仓储 | 《南京江北新区新材料科技园企业污水排放管理规定（2020年版）》（宁新区新科办发〔2020〕73号）(宁新区新科办发〔2020〕73号) | 第二类污染物接管标准 | 废水综合排口 | 化学需氧量 | 2023-02-16 | 标准样 | 250 | 252 | 0.8% | 相对误差不超过±10%
江北新区2023年2月废水比对监督监测 | 可利亚多元醇（南京）有限公司 | 水环境 | 有机化学原料制造 | 可利亚多元醇（南京）有限公司排污许可证(91320100773982050E001P) | 水污染物排放限值 | 污水排放口 | pH | 2023-02-14 | 实际样 | 7.0 | 7.1 | 0.1pH | 绝对误差不超过±0.5pH
江北新区2023年2月废水比对监督监测 | 可利亚多元醇（南京）有限公司 | 水环境 | 有机化学原料制造 | 可利亚多元醇（南京）有限公司排污许可证(91320100773982050E001P) | 水污染物排放限值 | 污水排放口 | 化学需氧量 | 2023-02-14 | 实际样 | 124 | 114 | -8.06% | 相对误差不超过±15%
江北新区2023年2月废水比对监督监测 | 可利亚多元醇（南京）有限公司 | 水环境 | 有机化学原料制造 | 可利亚多元醇（南京）有限公司排污许可证(91320100773982050E001P) | 水污染物排放限值 | 污水排放口 | 化学需氧量 | 2023-02-14 | 实际样 | 92 | 88 | -4.35% | 相对误差不超过±20%
江北新区2023年2月废水比对监督监测 | 可利亚多元醇（南京）有限公司 | 水环境 | 有机化学原料制造 | 可利亚多元醇（南京）有限公司排污许可证(91320100773982050E001P) | 水污染物排放限值 | 污水排放口 | 化学需氧量 | 2023-02-14 | 实际样 | 122 | 118 | -3.28% | 相对误差不超过±15%
江北新区2023年2月废水比对监督监测 | 可利亚多元醇（南京）有限公司 | 水环境 | 有机化学原料制造 | 可利亚多元醇（南京）有限公司排污许可证(91320100773982050E001P) | 水污染物排放限值 | 污水排放口 | 化学需氧量 | 2023-02-14 | 标准样 | 1000 | 986 | -1.4% | 相对误差不超过±10%
江北新区2023年2月废水比对监督监测 | 可利亚多元醇（南京）有限公司 | 水环境 | 有机化学原料制造 | 可利亚多元醇（南京）有限公司排污许可证(91320100773982050E001P) | 水污染物排放限值 | 污水排放口 | 总磷 | 2023-02-14 | 实际样 | 0.54 | 0.49 | -9.26% | 相对误差不超过±15%
江北新区2023年2月废水比对监督监测 | 可利亚多元醇（南京）有限公司 | 水环境 | 有机化学原料制造 | 可利亚多元醇（南京）有限公司排污许可证(91320100773982050E001P) | 水污染物排放限值 | 污水排放口 | 总磷 | 2023-02-14 | 实际样 | 0.45 | 0.42 | -6.67% | 相对误差不超过±15%
江北新区2023年2月废水比对监督监测 | 可利亚多元醇（南京）有限公司 | 水环境 | 有机化学原料制造 | 可利亚多元醇（南京）有限公司排污许可证(91320100773982050E001P) | 水污染物排放限值 | 污水排放口 | 总磷 | 2023-02-14 | 实际样 | 0.56 | 0.52 | -7.14% | 相对误差不超过±15%
江北新区2023年2月废水比对监督监测 | 可利亚多元醇（南京）有限公司 | 水环境 | 有机化学原料制造 | 可利亚多元醇（南京）有限公司排污许可证(91320100773982050E001P) | 水污染物排放限值 | 污水排放口 | 总磷 | 2023-02-14 | 标准样 | 5.00 | 5.10 | 2% | 相对误差不超过±10%
江北新区2023年2月废水比对监督监测 | 南京威尔生物科技有限公司 | 水环境 | 有机化学原料制造 | 《南京江北新区新材料科技园企业污水排放管理规定（2020年版）》（宁新区新科办发〔2020〕73号）(宁新区新科办发〔2020〕73号) | 第二类污染物接管标准 | 总排口 | 氨氮（NH3-N） | 2023-02-02 | 实际样 | 3.85 | 3.99 | 3.64% | 相对误差不超过±15%
江北新区2023年2月废水比对监督监测 | 南京威尔生物科技有限公司 | 水环境 | 有机化学原料制造 | 《南京江北新区新材料科技园企业污水排放管理规定（2020年版）》（宁新区新科办发〔2020〕73号）(宁新区新科办发〔2020〕73号) | 第二类污染物接管标准 | 总排口 | 氨氮（NH3-N） | 2023-02-02 | 实际样 | 4.12 | 4.37 | 6.07% | 相对误差不超过±15%
江北新区2023年2月废水比对监督监测 | 南京威尔生物科技有限公司 | 水环境 | 有机化学原料制造 | 《南京江北新区新材料科技园企业污水排放管理规定（2020年版）》（宁新区新科办发〔2020〕73号）(宁新区新科办发〔2020〕73号) | 第二类污染物接管标准 | 总排口 | 氨氮（NH3-N） | 2023-02-02 | 实际样 | 4.20 | 4.40 | 4.76% | 相对误差不超过±15%
江北新区2023年2月废水比对监督监测 | 南京威尔生物科技有限公司 | 水环境 | 有机化学原料制造 | 《南京江北新区新材料科技园企业污水排放管理规定（2020年版）》（宁新区新科办发〔2020〕73号）(宁新区新科办发〔2020〕73号) | 第二类污染物接管标准 | 总排口 | 氨氮（NH3-N） | 2023-02-02 | 标准样 | 50.0 | 54.0 | 8% | 相对误差不超过±10%
江北新区2023年2月废水比对监督监测 | 南京威尔生物科技有限公司 | 水环境 | 有机化学原料制造 | 《南京江北新区新材料科技园企业污水排放管理规定（2020年版）》（宁新区新科办发〔2020〕73号）(宁新区新科办发〔2020〕73号) | 第二类污染物接管标准 | 总排口 | 化学需氧量 | 2023-02-02 | 实际样 | 266 | 240 | -9.77% | 相对误差不超过±15%
江北新区2023年2月废水比对监督监测 | 南京威尔生物科技有限公司 | 水环境 | 有机化学原料制造 | 《南京江北新区新材料科技园企业污水排放管理规定（2020年版）》（宁新区新科办发〔2020〕73号）(宁新区新科办发〔2020〕73号) | 第二类污染物接管标准 | 总排口 | 化学需氧量 | 2023-02-02 | 实际样 | 279 | 256 | -8.24% | 相对误差不超过±15%
江北新区2023年2月废水比对监督监测 | 南京威尔生物科技有限公司 | 水环境 | 有机化学原料制造 | 《南京江北新区新材料科技园企业污水排放管理规定（2020年版）》（宁新区新科办发〔2020〕73号）(宁新区新科办发〔2020〕73号) | 第二类污染物接管标准 | 总排口 | 化学需氧量 | 2023-02-02 | 实际样 | 273 | 244 | -10.62% | 相对误差不超过±15%
江北新区2023年2月废水比对监督监测 | 南京威尔生物科技有限公司 | 水环境 | 有机化学原料制造 | 《南京江北新区新材料科技园企业污水排放管理规定（2020年版）》（宁新区新科办发〔2020〕73号）(宁新区新科办发〔2020〕73号) | 第二类污染物接管标准 | 总排口 | 化学需氧量 | 2023-02-02 | 标准样 | 500 | 475 | -5% | 相对误差不超过±10%
江北新区2023年2月废水比对监督监测 | 中石化南京催化剂有限公司 | 水环境 | 化学试剂和助剂制造 | 《南京江北新区新材料科技园企业污水排放管理规定（2020年版）》（宁新区新科办发〔2020〕73号）(宁新区新科办发〔2020〕73号) | 第二类污染物接管标准 | 总排口 | 氨氮（NH3-N） | 2023-02-02 | 实际样 | 14.0 | 12.6 | -10% | 相对误差不超过±15%
江北新区2023年2月废水比对监督监测 | 中石化南京催化剂有限公司 | 水环境 | 化学试剂和助剂制造 | 《南京江北新区新材料科技园企业污水排放管理规定（2020年版）》（宁新区新科办发〔2020〕73号）(宁新区新科办发〔2020〕73号) | 第二类污染物接管标准 | 总排口 | 氨氮（NH3-N） | 2023-02-02 | 实际样 | 12.3 | 11.5 | -6.5% | 相对误差不超过±15%
江北新区2023年2月废水比对监督监测 | 中石化南京催化剂有限公司 | 水环境 | 化学试剂和助剂制造 | 《南京江北新区新材料科技园企业污水排放管理规定（2020年版）》（宁新区新科办发〔2020〕73号）(宁新区新科办发〔2020〕73号) | 第二类污染物接管标准 | 总排口 | 氨氮（NH3-N） | 2023-02-02 | 实际样 | 11.6 | 10.5 | -9.48% | 相对误差不超过±15%
江北新区2023年2月废水比对监督监测 | 中石化南京催化剂有限公司 | 水环境 | 化学试剂和助剂制造 | 《南京江北新区新材料科技园企业污水排放管理规定（2020年版）》（宁新区新科办发〔2020〕73号）(宁新区新科办发〔2020〕73号) | 第二类污染物接管标准 | 总排口 | 氨氮（NH3-N） | 2023-02-02 | 标准样 | 50.0 | 47.6 | -4.8% | 相对误差不超过±10%
江北新区2023年2月废水比对监督监测 | 中石化南京催化剂有限公司 | 水环境 | 化学试剂和助剂制造 | 《南京江北新区新材料科技园企业污水排放管理规定（2020年版）》（宁新区新科办发〔2020〕73号）(宁新区新科办发〔2020〕73号) | 第二类污染物接管标准 | 总排口 | 化学需氧量 | 2023-02-02 | 实际样 | 56 | 60 | 7.14% | 相对误差不超过±30%
江北新区2023年2月废水比对监督监测 | 中石化南京催化剂有限公司 | 水环境 | 化学试剂和助剂制造 | 《南京江北新区新材料科技园企业污水排放管理规定（2020年版）》（宁新区新科办发〔2020〕73号）(宁新区新科办发〔2020〕73号) | 第二类污染物接管标准 | 总排口 | 化学需氧量 | 2023-02-02 | 实际样 | 54 | 57 | 5.56% | 相对误差不超过±30%
江北新区2023年2月废水比对监督监测 | 中石化南京催化剂有限公司 | 水环境 | 化学试剂和助剂制造 | 《南京江北新区新材料科技园企业污水排放管理规定（2020年版）》（宁新区新科办发〔2020〕73号）(宁新区新科办发〔2020〕73号) | 第二类污染物接管标准 | 总排口 | 化学需氧量 | 2023-02-02 | 实际样 | 56 | 60 | 7.14% | 相对误差不超过±30%
江北新区2023年2月废水比对监督监测 | 中石化南京催化剂有限公司 | 水环境 | 化学试剂和助剂制造 | 《南京江北新区新材料科技园企业污水排放管理规定（2020年版）》（宁新区新科办发〔2020〕73号）(宁新区新科办发〔2020〕73号) | 第二类污染物接管标准 | 总排口 | 化学需氧量 | 2023-02-02 | 标准样 | 500 | 516 | 3.2% | 相对误差不超过±10%
江北新区2023年2月废水比对监督监测 | 中石化南京催化剂有限公司 | 水环境 | 化学试剂和助剂制造 | 《南京江北新区新材料科技园企业污水排放管理规定（2020年版）》（宁新区新科办发〔2020〕73号）(宁新区新科办发〔2020〕73号) | 第二类污染物接管标准 | 总排口 | 总磷（以P计） | 2023-02-02 | 实际样 | 1.43 | 1.52 | 6.29% | 相对误差不超过±15%
江北新区2023年2月废水比对监督监测 | 中石化南京催化剂有限公司 | 水环境 | 化学试剂和助剂制造 | 《南京江北新区新材料科技园企业污水排放管理规定（2020年版）》（宁新区新科办发〔2020〕73号）(宁新区新科办发〔2020〕73号) | 第二类污染物接管标准 | 总排口 | 总磷（以P计） | 2023-02-02 | 实际样 | 1.26 | 1.33 | 5.56% | 相对误差不超过±15%
江北新区2023年2月废水比对监督监测 | 中石化南京催化剂有限公司 | 水环境 | 化学试剂和助剂制造 | 《南京江北新区新材料科技园企业污水排放管理规定（2020年版）》（宁新区新科办发〔2020〕73号）(宁新区新科办发〔2020〕73号) | 第二类污染物接管标准 | 总排口 | 总磷（以P计） | 2023-02-02 | 实际样 | 1.60 | 1.67 | 4.37% | 相对误差不超过±15%
江北新区2023年2月废水比对监督监测 | 中石化南京催化剂有限公司 | 水环境 | 化学试剂和助剂制造 | 《南京江北新区新材料科技园企业污水排放管理规定（2020年版）》（宁新区新科办发〔2020〕73号）(宁新区新科办发〔2020〕73号) | 第二类污染物接管标准 | 总排口 | 总磷（以P计） | 2023-02-02 | 标准样 | 5.00 | 5.20 | 4% | 相对误差不超过±10%
江北新区2023年2月废水比对监督监测 | 中石化南京催化剂有限公司 | 水环境 | 化学试剂和助剂制造 | 《南京江北新区新材料科技园企业污水排放管理规定（2020年版）》（宁新区新科办发〔2020〕73号）(宁新区新科办发〔2020〕73号) | 第二类污染物接管标准 | 总排口 | pH值 | 2023-02-02 | 实际样 | 7.0 | 7.31 | 0.31pH | 绝对误差不超过±0.5pH
江北新区2023年2月废水比对监督监测 | 南京金浦英萨合成橡胶有限公司 | 水环境 | 合成橡胶制造 | 《南京江北新区新材料科技园企业污水排放管理规定（2020年版）》（宁新区新科办发〔2020〕73号）(宁新区新科办发〔2020〕73号) | 第二类污染物接管标准 | 污水总排口 | 化学需氧量 | 2023-02-16 | 实际样 | 160 | 147 | -8.12% | 相对误差不超过±15%
江北新区2023年2月废水比对监督监测 | 南京金浦英萨合成橡胶有限公司 | 水环境 | 合成橡胶制造 | 《南京江北新区新材料科技园企业污水排放管理规定（2020年版）》（宁新区新科办发〔2020〕73号）(宁新区新科办发〔2020〕73号) | 第二类污染物接管标准 | 污水总排口 | 化学需氧量 | 2023-02-16 | 实际样 | 172 | 162 | -5.81% | 相对误差不超过±15%
江北新区2023年2月废水比对监督监测 | 南京金浦英萨合成橡胶有限公司 | 水环境 | 合成橡胶制造 | 《南京江北新区新材料科技园企业污水排放管理规定（2020年版）》（宁新区新科办发〔2020〕73号）(宁新区新科办发〔2020〕73号) | 第二类污染物接管标准 | 污水总排口 | 化学需氧量 | 2023-02-16 | 实际样 | 177 | 163 | -7.91% | 相对误差不超过±15%
江北新区2023年2月废水比对监督监测 | 南京金浦英萨合成橡胶有限公司 | 水环境 | 合成橡胶制造 | 《南京江北新区新材料科技园企业污水排放管理规定（2020年版）》（宁新区新科办发〔2020〕73号）(宁新区新科办发〔2020〕73号) | 第二类污染物接管标准 | 污水总排口 | 化学需氧量 | 2023-02-16 | 标准样 | 500 | 475 | -5% | 相对误差不超过±10%
江北新区2023年2月废水比对监督监测 | 赢创特种化学（南京）有限公司 | 水环境 | 化学试剂和助剂制造 | 《南京江北新区新材料科技园企业污水排放管理规定（2020年版）》（宁新区新科办发〔2020〕73号）(宁新区新科办发〔2020〕73号) | 第二类污染物接管标准 | 废水总排口 | 化学需氧量 | 2023-02-10 | 实际样 | 130 | 117 | -10% | 相对误差不超过±15%
江北新区2023年2月废水比对监督监测 | 赢创特种化学（南京）有限公司 | 水环境 | 化学试剂和助剂制造 | 《南京江北新区新材料科技园企业污水排放管理规定（2020年版）》（宁新区新科办发〔2020〕73号）(宁新区新科办发〔2020〕73号) | 第二类污染物接管标准 | 废水总排口 | 化学需氧量 | 2023-02-10 | 实际样 | 133 | 118 | -11.28% | 相对误差不超过±15%
江北新区2023年2月废水比对监督监测 | 赢创特种化学（南京）有限公司 | 水环境 | 化学试剂和助剂制造 | 《南京江北新区新材料科技园企业污水排放管理规定（2020年版）》（宁新区新科办发〔2020〕73号）(宁新区新科办发〔2020〕73号) | 第二类污染物接管标准 | 废水总排口 | 化学需氧量 | 2023-02-10 | 实际样 | 136 | 119 | -12.5% | 相对误差不超过±15%
江北新区2023年2月废水比对监督监测 | 赢创特种化学（南京）有限公司 | 水环境 | 化学试剂和助剂制造 | 《南京江北新区新材料科技园企业污水排放管理规定（2020年版）》（宁新区新科办发〔2020〕73号）(宁新区新科办发〔2020〕73号) | 第二类污染物接管标准 | 废水总排口 | 化学需氧量 | 2023-02-10 | 标准样 | 500 | 473 | -5.4% | 相对误差不超过±10%
江北新区2023年2月废水比对监督监测 | 赢创特种化学（南京）有限公司 | 水环境 | 化学试剂和助剂制造 | 《南京江北新区新材料科技园企业污水排放管理规定（2020年版）》（宁新区新科办发〔2020〕73号）(宁新区新科办发〔2020〕73号) | 第二类污染物接管标准 | 废水总排口 | pH值 | 2023-02-10 | 实际样 | 7.3 | 6.9 | -0.4pH | 绝对误差不超过±0.5pH
江北新区2023年2月废水比对监督监测 | 南京金陵塑胶化工有限公司 | 水环境 | 初级形态塑料及合成树脂制造 | 《南京江北新区新材料科技园企业污水排放管理规定（2020年版）》（宁新区新科办发〔2020〕73号）(宁新区新科办发〔2020〕73号) | 第二类污染物接管标准 | 废水排口 | 化学需氧量 | 2023-02-14 | 实际样 | 25 | 24 | -1mg/L | 绝对误差不超过±5mg/L
江北新区2023年2月废水比对监督监测 | 南京金陵塑胶化工有限公司 | 水环境 | 初级形态塑料及合成树脂制造 | 《南京江北新区新材料科技园企业污水排放管理规定（2020年版）》（宁新区新科办发〔2020〕73号）(宁新区新科办发〔2020〕73号) | 第二类污染物接管标准 | 废水排口 | 化学需氧量 | 2023-02-14 | 实际样 | 25 | 22 | -3mg/L | 绝对误差不超过±5mg/L
江北新区2023年2月废水比对监督监测 | 南京金陵塑胶化工有限公司 | 水环境 | 初级形态塑料及合成树脂制造 | 《南京江北新区新材料科技园企业污水排放管理规定（2020年版）》（宁新区新科办发〔2020〕73号）(宁新区新科办发〔2020〕73号) | 第二类污染物接管标准 | 废水排口 | 化学需氧量 | 2023-02-14 | 实际样 | 25 | 25 | 0mg/L | 绝对误差不超过±5mg/L
江北新区2023年2月废水比对监督监测 | 南京金陵塑胶化工有限公司 | 水环境 | 初级形态塑料及合成树脂制造 | 《南京江北新区新材料科技园企业污水排放管理规定（2020年版）》（宁新区新科办发〔2020〕73号）(宁新区新科办发〔2020〕73号) | 第二类污染物接管标准 | 废水排口 | 化学需氧量 | 2023-02-14 | 标准样 | 1000 | 1078 | 7.8% | 相对误差不超过±10%
江北新区2023年2月废水比对监督监测 | 南京金陵塑胶化工有限公司 | 水环境 | 初级形态塑料及合成树脂制造 | 《南京江北新区新材料科技园企业污水排放管理规定（2020年版）》（宁新区新科办发〔2020〕73号）(宁新区新科办发〔2020〕73号) | 第二类污染物接管标准 | 废水排口 | pH值 | 2023-02-14 | 实际样 | 7.2 | 7.2 | 0pH | 绝对误差不超过±0.5pH
江北新区2023年2月废水比对监督监测 | 圣莱科特化工（南京）有限公司 | 水环境 | 初级形态塑料及合成树脂制造 | 《南京江北新区新材料科技园企业污水排放管理规定（2020年版）》（宁新区新科办发〔2020〕73号）(宁新区新科办发〔2020〕73号) | 第二类污染物接管标准 | 废水总排口 | 化学需氧量 | 2023-02-08 | 实际样 | 79 | 68 | -13.92% | 相对误差不超过±20%
江北新区2023年2月废水比对监督监测 | 圣莱科特化工（南京）有限公司 | 水环境 | 初级形态塑料及合成树脂制造 | 《南京江北新区新材料科技园企业污水排放管理规定（2020年版）》（宁新区新科办发〔2020〕73号）(宁新区新科办发〔2020〕73号) | 第二类污染物接管标准 | 废水总排口 | 化学需氧量 | 2023-02-08 | 实际样 | 63 | 60 | -4.76% | 相对误差不超过±20%
江北新区2023年2月废水比对监督监测 | 圣莱科特化工（南京）有限公司 | 水环境 | 初级形态塑料及合成树脂制造 | 《南京江北新区新材料科技园企业污水排放管理规定（2020年版）》（宁新区新科办发〔2020〕73号）(宁新区新科办发〔2020〕73号) | 第二类污染物接管标准 | 废水总排口 | 化学需氧量 | 2023-02-08 | 实际样 | 59 | 56 | -5.08% | 相对误差不超过±30%
江北新区2023年2月废水比对监督监测 | 圣莱科特化工（南京）有限公司 | 水环境 | 初级形态塑料及合成树脂制造 | 《南京江北新区新材料科技园企业污水排放管理规定（2020年版）》（宁新区新科办发〔2020〕73号）(宁新区新科办发〔2020〕73号) | 第二类污染物接管标准 | 废水总排口 | 化学需氧量 | 2023-02-08 | 标准样 | 250 | 232 | -7.2% | 相对误差不超过±10%
江北新区2023年2月废水比对监督监测 | 圣莱科特化工（南京）有限公司 | 水环境 | 初级形态塑料及合成树脂制造 | 《南京江北新区新材料科技园企业污水排放管理规定（2020年版）》（宁新区新科办发〔2020〕73号）(宁新区新科办发〔2020〕73号) | 第二类污染物接管标准 | 废水总排口 | pH值 | 2023-02-08 | 实际样 | 8.2 | 7.8 | -0.4pH | 绝对误差不超过±0.5pH
江北新区2023年2月废水比对监督监测 | 瓦克化学（南京）有限公司 | 水环境 | 有机化学原料制造 | 《南京江北新区新材料科技园企业污水排放管理规定（2020年版）》（宁新区新科办发〔2020〕73号）(宁新区新科办发〔2020〕73号) | 第二类污染物接管标准 | 废水总排口 | 氨氮（NH3-N） | 2023-02-13 | 实际样 | 3.01 | 3.14 | 4.32% | 相对误差不超过±15%
江北新区2023年2月废水比对监督监测 | 瓦克化学（南京）有限公司 | 水环境 | 有机化学原料制造 | 《南京江北新区新材料科技园企业污水排放管理规定（2020年版）》（宁新区新科办发〔2020〕73号）(宁新区新科办发〔2020〕73号) | 第二类污染物接管标准 | 废水总排口 | 氨氮（NH3-N） | 2023-02-13 | 实际样 | 2.67 | 2.82 | 5.62% | 相对误差不超过±15%
江北新区2023年2月废水比对监督监测 | 瓦克化学（南京）有限公司 | 水环境 | 有机化学原料制造 | 《南京江北新区新材料科技园企业污水排放管理规定（2020年版）》（宁新区新科办发〔2020〕73号）(宁新区新科办发〔2020〕73号) | 第二类污染物接管标准 | 废水总排口 | 氨氮（NH3-N） | 2023-02-13 | 实际样 | 2.95 | 3.22 | 9.15% | 相对误差不超过±15%
江北新区2023年2月废水比对监督监测 | 瓦克化学（南京）有限公司 | 水环境 | 有机化学原料制造 | 《南京江北新区新材料科技园企业污水排放管理规定（2020年版）》（宁新区新科办发〔2020〕73号）(宁新区新科办发〔2020〕73号) | 第二类污染物接管标准 | 废水总排口 | 氨氮（NH3-N） | 2023-02-13 | 标准样 | 50.0 | 50.2 | 0.4% | 相对误差不超过±10%
江北新区2023年2月废水比对监督监测 | 瓦克化学（南京）有限公司 | 水环境 | 有机化学原料制造 | 《南京江北新区新材料科技园企业污水排放管理规定（2020年版）》（宁新区新科办发〔2020〕73号）(宁新区新科办发〔2020〕73号) | 第二类污染物接管标准 | 废水总排口 | 化学需氧量 | 2023-02-13 | 实际样 | 46 | 48 | 4.35% | 相对误差不超过±30%
江北新区2023年2月废水比对监督监测 | 瓦克化学（南京）有限公司 | 水环境 | 有机化学原料制造 | 《南京江北新区新材料科技园企业污水排放管理规定（2020年版）》（宁新区新科办发〔2020〕73号）(宁新区新科办发〔2020〕73号) | 第二类污染物接管标准 | 废水总排口 | 化学需氧量 | 2023-02-13 | 实际样 | 44 | 48 | 9.09% | 相对误差不超过±30%
江北新区2023年2月废水比对监督监测 | 瓦克化学（南京）有限公司 | 水环境 | 有机化学原料制造 | 《南京江北新区新材料科技园企业污水排放管理规定（2020年版）》（宁新区新科办发〔2020〕73号）(宁新区新科办发〔2020〕73号) | 第二类污染物接管标准 | 废水总排口 | 化学需氧量 | 2023-02-13 | 实际样 | 44 | 48 | 9.09% | 相对误差不超过±30%
江北新区2023年2月废水比对监督监测 | 瓦克化学（南京）有限公司 | 水环境 | 有机化学原料制造 | 《南京江北新区新材料科技园企业污水排放管理规定（2020年版）》（宁新区新科办发〔2020〕73号）(宁新区新科办发〔2020〕73号) | 第二类污染物接管标准 | 废水总排口 | 化学需氧量 | 2023-02-13 | 标准样 | 500 | 477 | -4.6% | 相对误差不超过±10%
江北新区2023年2月废水比对监督监测 | 瓦克化学（南京）有限公司 | 水环境 | 有机化学原料制造 | 《南京江北新区新材料科技园企业污水排放管理规定（2020年版）》（宁新区新科办发〔2020〕73号）(宁新区新科办发〔2020〕73号) | 第二类污染物接管标准 | 废水总排口 | pH值 | 2023-02-13 | 实际样 | 7.2 | 7.2 | 0pH | 绝对误差不超过±0.5pH
江北新区2023年2月废水比对监督监测 | 欧季亚新材料（南京）有限公司 | 水环境 | 有机化学原料制造 | 欧季亚新材料（南京）有限公司排污许可证(91320100585085387E001P) | 水污染物排放限值 | 污水排放口(DW001) | pH | 2023-02-06 | 实际样 | 7.8 | 8.0 | 0.2pH | 绝对误差不超过±0.5pH
江北新区2023年2月废水比对监督监测 | 欧季亚新材料（南京）有限公司 | 水环境 | 有机化学原料制造 | 欧季亚新材料（南京）有限公司排污许可证(91320100585085387E001P) | 水污染物排放限值 | 污水排放口(DW001) | 化学需氧量 | 2023-02-06 | 实际样 | 400 | 402 | 0.5% | 相对误差不超过±15%
江北新区2023年2月废水比对监督监测 | 欧季亚新材料（南京）有限公司 | 水环境 | 有机化学原料制造 | 欧季亚新材料（南京）有限公司排污许可证(91320100585085387E001P) | 水污染物排放限值 | 污水排放口(DW001) | 化学需氧量 | 2023-02-06 | 实际样 | 412 | 391 | -5.1% | 相对误差不超过±15%
江北新区2023年2月废水比对监督监测 | 欧季亚新材料（南京）有限公司 | 水环境 | 有机化学原料制造 | 欧季亚新材料（南京）有限公司排污许可证(91320100585085387E001P) | 水污染物排放限值 | 污水排放口(DW001) | 化学需氧量 | 2023-02-06 | 实际样 | 382 | 396 | 3.66% | 相对误差不超过±15%
江北新区2023年2月废水比对监督监测 | 欧季亚新材料（南京）有限公司 | 水环境 | 有机化学原料制造 | 欧季亚新材料（南京）有限公司排污许可证(91320100585085387E001P) | 水污染物排放限值 | 污水排放口(DW001) | 化学需氧量 | 2023-02-06 | 标准样 | 250 | 235 | -6% | 相对误差不超过±10%
江北新区2023年2月废水比对监督监测 | 南京红宝丽聚氨酯有限公司 | 水环境 | 有机化学原料制造 | 《南京江北新区新材料科技园企业污水排放管理规定（2020年版）》（宁新区新科办发〔2020〕73号）(宁新区新科办发〔2020〕73号) | 第二类污染物接管标准 | 废水总排口 | 化学需氧量 | 2023-02-13 | 实际样 | 194 | 206 | 6.19% | 相对误差不超过±15%
江北新区2023年2月废水比对监督监测 | 南京红宝丽聚氨酯有限公司 | 水环境 | 有机化学原料制造 | 《南京江北新区新材料科技园企业污水排放管理规定（2020年版）》（宁新区新科办发〔2020〕73号）(宁新区新科办发〔2020〕73号) | 第二类污染物接管标准 | 废水总排口 | 化学需氧量 | 2023-02-13 | 实际样 | 272 | 297 | 9.19% | 相对误差不超过±15%
江北新区2023年2月废水比对监督监测 | 南京红宝丽聚氨酯有限公司 | 水环境 | 有机化学原料制造 | 《南京江北新区新材料科技园企业污水排放管理规定（2020年版）》（宁新区新科办发〔2020〕73号）(宁新区新科办发〔2020〕73号) | 第二类污染物接管标准 | 废水总排口 | 化学需氧量 | 2023-02-13 | 实际样 | 264 | 284 | 7.58% | 相对误差不超过±15%
江北新区2023年2月废水比对监督监测 | 南京红宝丽聚氨酯有限公司 | 水环境 | 有机化学原料制造 | 《南京江北新区新材料科技园企业污水排放管理规定（2020年版）》（宁新区新科办发〔2020〕73号）(宁新区新科办发〔2020〕73号) | 第二类污染物接管标准 | 废水总排口 | 化学需氧量 | 2023-02-13 | 标准样 | 500 | 505 | 1% | 相对误差不超过±10%
江北新区2023年2月废水比对监督监测 | 南京太化化工有限公司 | 水环境 | 化学试剂和助剂制造 | 南京太化化工有限公司排污许可证(91320193728359470E001Q) | 水污染物排放限值 | 生产污水总排口 | 化学需氧量 | 2023-02-15 | 实际样 | 426 | 384 | -9.86% | 相对误差不超过±15%
江北新区2023年2月废水比对监督监测 | 南京太化化工有限公司 | 水环境 | 化学试剂和助剂制造 | 南京太化化工有限公司排污许可证(91320193728359470E001Q) | 水污染物排放限值 | 生产污水总排口 | 化学需氧量 | 2023-02-15 | 实际样 | 416 | 386 | -7.21% | 相对误差不超过±15%
江北新区2023年2月废水比对监督监测 | 南京太化化工有限公司 | 水环境 | 化学试剂和助剂制造 | 南京太化化工有限公司排污许可证(91320193728359470E001Q) | 水污染物排放限值 | 生产污水总排口 | 化学需氧量 | 2023-02-15 | 实际样 | 414 | 381 | -7.97% | 相对误差不超过±15%
江北新区2023年2月废水比对监督监测 | 南京太化化工有限公司 | 水环境 | 化学试剂和助剂制造 | 南京太化化工有限公司排污许可证(91320193728359470E001Q) | 水污染物排放限值 | 生产污水总排口 | 化学需氧量 | 2023-02-15 | 标准样 | 500 | 498 | -0.4% | 相对误差不超过±10%
江北新区2023年2月废水比对监督监测 | 南京太化化工有限公司 | 水环境 | 化学试剂和助剂制造 | 南京太化化工有限公司排污许可证(91320193728359470E001Q) | 水污染物排放限值 | 生产污水总排口 | pH | 2023-02-15 | 实际样 | 7.1 | 7.1 | 0pH | 绝对误差不超过±0.5pH
江北新区2023年2月废水比对监督监测 | 南京海润医药有限公司 | 水环境 | 化学药品原料药制造 | 《南京江北新区新材料科技园企业污水排放管理规定（2020年版）》（宁新区新科办发〔2020〕73号）(宁新区新科办发〔2020〕73号) | 第二类污染物接管标准 | 总排口 | pH值 | 2023-02-06 | 实际样 | 8.1 | 8.0 | -0.1pH | 绝对误差不超过±0.5pH
江北新区2023年2月废水比对监督监测 | 南京海润医药有限公司 | 水环境 | 化学药品原料药制造 | 《南京江北新区新材料科技园企业污水排放管理规定（2020年版）》（宁新区新科办发〔2020〕73号）(宁新区新科办发〔2020〕73号) | 第二类污染物接管标准 | 总排口 | 总磷（以P计） | 2023-02-06 | 实际样 | 0.64 | 0.61 | -4.69% | 相对误差不超过±15%
江北新区2023年2月废水比对监督监测 | 南京海润医药有限公司 | 水环境 | 化学药品原料药制造 | 《南京江北新区新材料科技园企业污水排放管理规定（2020年版）》（宁新区新科办发〔2020〕73号）(宁新区新科办发〔2020〕73号) | 第二类污染物接管标准 | 总排口 | 总磷（以P计） | 2023-02-06 | 实际样 | 0.58 | 0.54 | -6.9% | 相对误差不超过±15%
江北新区2023年2月废水比对监督监测 | 南京海润医药有限公司 | 水环境 | 化学药品原料药制造 | 《南京江北新区新材料科技园企业污水排放管理规定（2020年版）》（宁新区新科办发〔2020〕73号）(宁新区新科办发〔2020〕73号) | 第二类污染物接管标准 | 总排口 | 总磷（以P计） | 2023-02-06 | 实际样 | 0.58 | 0.53 | -8.62% | 相对误差不超过±15%
江北新区2023年2月废水比对监督监测 | 南京海润医药有限公司 | 水环境 | 化学药品原料药制造 | 《南京江北新区新材料科技园企业污水排放管理规定（2020年版）》（宁新区新科办发〔2020〕73号）(宁新区新科办发〔2020〕73号) | 第二类污染物接管标准 | 总排口 | 总磷（以P计） | 2023-02-06 | 标准样 | 5.00 | 4.97 | -0.6% | 相对误差不超过±10%
江北新区2023年2月废水比对监督监测 | 南京荣欣化工有限公司 | 大气环境 | 有机化学原料制造 | 《南京江北新区新材料科技园企业污水排放管理规定（2020年版）》（宁新区新科办发〔2020〕73号）(宁新区新科办发〔2020〕73号) | 第二类污染物接管标准 | 总排 | 化学需氧量 | 2023-02-17 | 实际样 | 102 | 96 | -5.88% | 相对误差不超过±15%
江北新区2023年2月废水比对监督监测 | 南京荣欣化工有限公司 | 大气环境 | 有机化学原料制造 | 《南京江北新区新材料科技园企业污水排放管理规定（2020年版）》（宁新区新科办发〔2020〕73号）(宁新区新科办发〔2020〕73号) | 第二类污染物接管标准 | 总排 | 化学需氧量 | 2023-02-17 | 实际样 | 101 | 95 | -5.94% | 相对误差不超过±15%
江北新区2023年2月废水比对监督监测 | 南京荣欣化工有限公司 | 大气环境 | 有机化学原料制造 | 《南京江北新区新材料科技园企业污水排放管理规定（2020年版）》（宁新区新科办发〔2020〕73号）(宁新区新科办发〔2020〕73号) | 第二类污染物接管标准 | 总排 | 化学需氧量 | 2023-02-17 | 实际样 | 104 | 95 | -8.65% | 相对误差不超过±15%
江北新区2023年2月废水比对监督监测 | 南京荣欣化工有限公司 | 大气环境 | 有机化学原料制造 | 《南京江北新区新材料科技园企业污水排放管理规定（2020年版）》（宁新区新科办发〔2020〕73号）(宁新区新科办发〔2020〕73号) | 第二类污染物接管标准 | 总排 | 化学需氧量 | 2023-02-17 | 标准样 | 1000 | 990 | -1% | 相对误差不超过±10%
江北新区2023年2月废水比对监督监测 | 南京金陵化工厂有限责任公司 | 水环境,大气环境 | 无机盐制造 | 《南京江北新区新材料科技园企业污水排放管理规定（2020年版）》（宁新区新科办发〔2020〕73号）(宁新区新科办发〔2020〕73号) | 第一类污染物接管标准 | 车间排放口(DW003) | 铅 | 2023-02-14 | 实际样 | 0.20 | 0.20
江北新区2023年2月废水比对监督监测 | 南京金陵化工厂有限责任公司 | 水环境,大气环境 | 无机盐制造 | 《南京江北新区新材料科技园企业污水排放管理规定（2020年版）》（宁新区新科办发〔2020〕73号）(宁新区新科办发〔2020〕73号) | 第一类污染物接管标准 | 车间排放口(DW003) | 铅 | 2023-02-14 | 实际样 | 0.20 | 0.19
江北新区2023年2月废水比对监督监测 | 南京金陵化工厂有限责任公司 | 水环境,大气环境 | 无机盐制造 | 《南京江北新区新材料科技园企业污水排放管理规定（2020年版）》（宁新区新科办发〔2020〕73号）(宁新区新科办发〔2020〕73号) | 第一类污染物接管标准 | 车间排放口(DW003) | 铅 | 2023-02-14 | 实际样 | 0.20 | 0.19
江北新区2023年2月废水比对监督监测 | 凯米拉化学品（南京）有限公司 | 水环境 | 专项化学用品制造 | 凯米拉化学品（南京）有限公司排污许可证(91320100682503181R001Q) | 水污染物排放限值 | 总排(DW001) | 化学需氧量 | 2023-02-08 | 实际样 | 191 | 168 | -12.04% | 相对误差不超过±15%
江北新区2023年2月废水比对监督监测 | 凯米拉化学品（南京）有限公司 | 水环境 | 专项化学用品制造 | 凯米拉化学品（南京）有限公司排污许可证(91320100682503181R001Q) | 水污染物排放限值 | 总排(DW001) | 化学需氧量 | 2023-02-08 | 实际样 | 180 | 159 | -11.67% | 相对误差不超过±15%
江北新区2023年2月废水比对监督监测 | 凯米拉化学品（南京）有限公司 | 水环境 | 专项化学用品制造 | 凯米拉化学品（南京）有限公司排污许可证(91320100682503181R001Q) | 水污染物排放限值 | 总排(DW001) | 化学需氧量 | 2023-02-08 | 实际样 | 182 | 160 | -12.09% | 相对误差不超过±15%
江北新区2023年2月废水比对监督监测 | 凯米拉化学品（南京）有限公司 | 水环境 | 专项化学用品制造 | 凯米拉化学品（南京）有限公司排污许可证(91320100682503181R001Q) | 水污染物排放限值 | 总排(DW001) | 化学需氧量 | 2023-02-08 | 标准样 | 500 | 469 | -6.2% | 相对误差不超过±10%
江北新区2023年2月废水比对监督监测 | 凯米拉化学品（南京）有限公司 | 水环境 | 专项化学用品制造 | 凯米拉化学品（南京）有限公司排污许可证(91320100682503181R001Q) | 水污染物排放限值 | 总排(DW001) | pH | 2023-02-08 | 实际样 | 7.6 | 8.0 | 0.4pH | 绝对误差不超过±0.5pH
江北新区2023年2月废水比对监督监测 | 南京高欣水务有限公司葛塘污水处理厂 | 水环境,大气环境 | 其他水利管理业 | 城镇污水处理厂污染物排放标准[国标](GB18918-2002) | （表1）基本控制项目最高允许排放浓度（日均值）,一级标准（水温＞12℃或≤12℃）,A标准,通用 | 污水总排口(S2) | 化学需氧量 | 2023-02-06 | 实际样 | 20 | 23.6 | 3.6mg/L | 绝对误差不超过±5mg/L
江北新区2023年2月废水比对监督监测 | 南京高欣水务有限公司葛塘污水处理厂 | 水环境,大气环境 | 其他水利管理业 | 城镇污水处理厂污染物排放标准[国标](GB18918-2002) | （表1）基本控制项目最高允许排放浓度（日均值）,一级标准（水温＞12℃或≤12℃）,A标准,通用 | 污水总排口(S2) | 化学需氧量 | 2023-02-06 | 实际样 | 20 | 22.7 | 2.7mg/L | 绝对误差不超过±5mg/L
江北新区2023年2月废水比对监督监测 | 南京高欣水务有限公司葛塘污水处理厂 | 水环境,大气环境 | 其他水利管理业 | 城镇污水处理厂污染物排放标准[国标](GB18918-2002) | （表1）基本控制项目最高允许排放浓度（日均值）,一级标准（水温＞12℃或≤12℃）,A标准,通用 | 污水总排口(S2) | 化学需氧量 | 2023-02-06 | 实际样 | 20 | 24.4 | 4.4mg/L | 绝对误差不超过±5mg/L
江北新区2023年2月废水比对监督监测 | 南京高欣水务有限公司葛塘污水处理厂 | 水环境,大气环境 | 其他水利管理业 | 城镇污水处理厂污染物排放标准[国标](GB18918-2002) | （表1）基本控制项目最高允许排放浓度（日均值）,一级标准（水温＞12℃或≤12℃）,A标准,通用 | 污水总排口(S2) | 化学需氧量 | 2023-02-06 | 标准样 | 75 | 79.4 | 5.87% | 相对误差不超过±10%
江北新区2023年2月废水比对监督监测 | 南京高欣水务有限公司葛塘污水处理厂 | 水环境,大气环境 | 其他水利管理业 | 城镇污水处理厂污染物排放标准[国标](GB18918-2002) | （表1）基本控制项目最高允许排放浓度（日均值）,一级标准（水温＞12℃或≤12℃）,A标准,通用 | 污水总排口(S2) | 氨氮（NH3-N） | 2023-02-06 | 实际样 | 1.5 | 1.720 | 0.22mg/L | 绝对误差不超过±0.3mg/L
江北新区2023年2月废水比对监督监测 | 南京高欣水务有限公司葛塘污水处理厂 | 水环境,大气环境 | 其他水利管理业 | 城镇污水处理厂污染物排放标准[国标](GB18918-2002) | （表1）基本控制项目最高允许排放浓度（日均值）,一级标准（水温＞12℃或≤12℃）,A标准,通用 | 污水总排口(S2) | 氨氮（NH3-N） | 2023-02-06 | 实际样 | 1.5 | 1.726 | 0.23mg/L | 绝对误差不超过±0.3mg/L
江北新区2023年2月废水比对监督监测 | 南京高欣水务有限公司葛塘污水处理厂 | 水环境,大气环境 | 其他水利管理业 | 城镇污水处理厂污染物排放标准[国标](GB18918-2002) | （表1）基本控制项目最高允许排放浓度（日均值）,一级标准（水温＞12℃或≤12℃）,A标准,通用 | 污水总排口(S2) | 氨氮（NH3-N） | 2023-02-06 | 实际样 | 1.5 | 1.728 | 0.23mg/L | 绝对误差不超过±0.3mg/L
江北新区2023年2月废水比对监督监测 | 南京高欣水务有限公司葛塘污水处理厂 | 水环境,大气环境 | 其他水利管理业 | 城镇污水处理厂污染物排放标准[国标](GB18918-2002) | （表1）基本控制项目最高允许排放浓度（日均值）,一级标准（水温＞12℃或≤12℃）,A标准,通用 | 污水总排口(S2) | 氨氮（NH3-N） | 2023-02-06 | 标准样 | 7.5 | 7.463 | -0.49% | 相对误差不超过±10%
江北新区2023年2月废水比对监督监测 | 南京高欣水务有限公司葛塘污水处理厂 | 水环境,大气环境 | 其他水利管理业 | 城镇污水处理厂污染物排放标准[国标](GB18918-2002) | （表1）基本控制项目最高允许排放浓度（日均值）,一级标准（水温＞12℃或≤12℃）,A标准,通用 | 污水总排口(S2) | 总氮（以N计） | 2023-02-06 | 实际样 | 6.71 | 6.44 | -4.02% | 相对误差不超过±15%
江北新区2023年2月废水比对监督监测 | 南京高欣水务有限公司葛塘污水处理厂 | 水环境,大气环境 | 其他水利管理业 | 城镇污水处理厂污染物排放标准[国标](GB18918-2002) | （表1）基本控制项目最高允许排放浓度（日均值）,一级标准（水温＞12℃或≤12℃）,A标准,通用 | 污水总排口(S2) | 总氮（以N计） | 2023-02-06 | 实际样 | 6.44 | 6.39 | -0.78% | 相对误差不超过±15%
江北新区2023年2月废水比对监督监测 | 南京高欣水务有限公司葛塘污水处理厂 | 水环境,大气环境 | 其他水利管理业 | 城镇污水处理厂污染物排放标准[国标](GB18918-2002) | （表1）基本控制项目最高允许排放浓度（日均值）,一级标准（水温＞12℃或≤12℃）,A标准,通用 | 污水总排口(S2) | 总氮（以N计） | 2023-02-06 | 实际样 | 6.64 | 6.60 | -0.6% | 相对误差不超过±15%
江北新区2023年2月废水比对监督监测 | 南京高欣水务有限公司葛塘污水处理厂 | 水环境,大气环境 | 其他水利管理业 | 城镇污水处理厂污染物排放标准[国标](GB18918-2002) | （表1）基本控制项目最高允许排放浓度（日均值）,一级标准（水温＞12℃或≤12℃）,A标准,通用 | 污水总排口(S2) | 总氮（以N计） | 2023-02-06 | 标准样 | 15 | 14.79 | -1.4% | 相对误差不超过±10%
江北新区2023年2月废水比对监督监测 | 南京高欣水务有限公司葛塘污水处理厂 | 水环境,大气环境 | 其他水利管理业 | 城镇污水处理厂污染物排放标准[国标](GB18918-2002) | （表1）基本控制项目最高允许排放浓度（日均值）,一级标准（水温＞12℃或≤12℃）,A标准,2006年1月1日后建设 | 污水总排口(S2) | 总磷（以P计） | 2023-02-06 | 实际样 | 0.2 | 0.205 | 0mg/L | 绝对误差不超过±0.04mg/L
江北新区2023年2月废水比对监督监测 | 南京高欣水务有限公司葛塘污水处理厂 | 水环境,大气环境 | 其他水利管理业 | 城镇污水处理厂污染物排放标准[国标](GB18918-2002) | （表1）基本控制项目最高允许排放浓度（日均值）,一级标准（水温＞12℃或≤12℃）,A标准,2006年1月1日后建设 | 污水总排口(S2) | 总磷（以P计） | 2023-02-06 | 实际样 | 0.2 | 0.189 | -0.01mg/L | 绝对误差不超过±0.04mg/L
江北新区2023年2月废水比对监督监测 | 南京高欣水务有限公司葛塘污水处理厂 | 水环境,大气环境 | 其他水利管理业 | 城镇污水处理厂污染物排放标准[国标](GB18918-2002) | （表1）基本控制项目最高允许排放浓度（日均值）,一级标准（水温＞12℃或≤12℃）,A标准,2006年1月1日后建设 | 污水总排口(S2) | 总磷（以P计） | 2023-02-06 | 实际样 | 0.2 | 0.196 | 0mg/L | 绝对误差不超过±0.04mg/L
江北新区2023年2月废水比对监督监测 | 南京高欣水务有限公司葛塘污水处理厂 | 水环境,大气环境 | 其他水利管理业 | 城镇污水处理厂污染物排放标准[国标](GB18918-2002) | （表1）基本控制项目最高允许排放浓度（日均值）,一级标准（水温＞12℃或≤12℃）,A标准,2006年1月1日后建设 | 污水总排口(S2) | 总磷（以P计） | 2023-02-06 | 标准样 | 0.5 | 0.475 | -5% | 相对误差不超过±10%
江北新区2023年2月废水比对监督监测 | 南京高欣水务有限公司葛塘污水处理厂 | 水环境,大气环境 | 其他水利管理业 | 城镇污水处理厂污染物排放标准[国标](GB18918-2002) | （表1）基本控制项目最高允许排放浓度（日均值）,一级标准（水温＞12℃或≤12℃）,A标准,通用 | 污水总排口(S2) | pH值 | 2023-02-06 | 实际样 | 7.1 | 6.8 | -0.3pH | 绝对误差不超过±0.5pH
江北新区2023年2月废水比对监督监测 | 南京高欣水务有限公司葛塘污水处理厂 | 水环境,大气环境 | 其他水利管理业 | 城镇污水处理厂污染物排放标准[国标](GB18918-2002) | （表1）基本控制项目最高允许排放浓度（日均值）,一级标准（水温＞12℃或≤12℃）,A标准,通用 | 污水总进口(S1) | pH值 | 2023-02-06 | 实际样 | 7.0 | 7.1 | 0.1pH | 绝对误差不超过±0.5pH
江北新区2023年2月废水比对监督监测 | 南京高欣水务有限公司葛塘污水处理厂 | 水环境,大气环境 | 其他水利管理业 | 城镇污水处理厂污染物排放标准[国标](GB18918-2002) | （表1）基本控制项目最高允许排放浓度（日均值）,一级标准（水温＞12℃或≤12℃）,A标准,通用 | 污水总进口(S1) | 氨氮（NH3-N） | 2023-02-06 | 实际样 | 18.1 | 18.44 | 1.88% | 相对误差不超过±15%
江北新区2023年2月废水比对监督监测 | 南京高欣水务有限公司葛塘污水处理厂 | 水环境,大气环境 | 其他水利管理业 | 城镇污水处理厂污染物排放标准[国标](GB18918-2002) | （表1）基本控制项目最高允许排放浓度（日均值）,一级标准（水温＞12℃或≤12℃）,A标准,通用 | 污水总进口(S1) | 氨氮（NH3-N） | 2023-02-06 | 实际样 | 19.5 | 18.87 | -3.23% | 相对误差不超过±15%
江北新区2023年2月废水比对监督监测 | 南京高欣水务有限公司葛塘污水处理厂 | 水环境,大气环境 | 其他水利管理业 | 城镇污水处理厂污染物排放标准[国标](GB18918-2002) | （表1）基本控制项目最高允许排放浓度（日均值）,一级标准（水温＞12℃或≤12℃）,A标准,通用 | 污水总进口(S1) | 氨氮（NH3-N） | 2023-02-06 | 实际样 | 20.2 | 19.64 | -2.77% | 相对误差不超过±15%
江北新区2023年2月废水比对监督监测 | 南京高欣水务有限公司葛塘污水处理厂 | 水环境,大气环境 | 其他水利管理业 | 城镇污水处理厂污染物排放标准[国标](GB18918-2002) | （表1）基本控制项目最高允许排放浓度（日均值）,一级标准（水温＞12℃或≤12℃）,A标准,通用 | 污水总进口(S1) | 氨氮（NH3-N） | 2023-02-06 | 标准样 | 50 | 47.26 | -5.48% | 相对误差不超过±10%
江北新区2023年2月废水比对监督监测 | 南京高欣水务有限公司葛塘污水处理厂 | 水环境,大气环境 | 其他水利管理业 | 城镇污水处理厂污染物排放标准[国标](GB18918-2002) | （表1）基本控制项目最高允许排放浓度（日均值）,一级标准（水温＞12℃或≤12℃）,A标准,通用 | 污水总进口(S1) | 化学需氧量 | 2023-02-06 | 实际样 | 220 | 240.6 | 9.36% | 相对误差不超过±15%
江北新区2023年2月废水比对监督监测 | 南京高欣水务有限公司葛塘污水处理厂 | 水环境,大气环境 | 其他水利管理业 | 城镇污水处理厂污染物排放标准[国标](GB18918-2002) | （表1）基本控制项目最高允许排放浓度（日均值）,一级标准（水温＞12℃或≤12℃）,A标准,通用 | 污水总进口(S1) | 化学需氧量 | 2023-02-06 | 实际样 | 277 | 349.0 | 25.99% | 相对误差不超过±15%
江北新区2023年2月废水比对监督监测 | 南京高欣水务有限公司葛塘污水处理厂 | 水环境,大气环境 | 其他水利管理业 | 城镇污水处理厂污染物排放标准[国标](GB18918-2002) | （表1）基本控制项目最高允许排放浓度（日均值）,一级标准（水温＞12℃或≤12℃）,A标准,通用 | 污水总进口(S1) | 化学需氧量 | 2023-02-06 | 实际样 | 145 | 166.4 | 14.76% | 相对误差不超过±15%
江北新区2023年2月废水比对监督监测 | 南京高欣水务有限公司葛塘污水处理厂 | 水环境,大气环境 | 其他水利管理业 | 城镇污水处理厂污染物排放标准[国标](GB18918-2002) | （表1）基本控制项目最高允许排放浓度（日均值）,一级标准（水温＞12℃或≤12℃）,A标准,通用 | 污水总进口(S1) | 化学需氧量 | 2023-02-06 | 标准样 | 250 | 264.9 | 5.96% | 相对误差不超过±10%
江北新区2023年2月废水比对监督监测 | 南京高欣水务有限公司葛塘污水处理厂 | 水环境,大气环境 | 其他水利管理业 | 城镇污水处理厂污染物排放标准[国标](GB18918-2002) | （表1）基本控制项目最高允许排放浓度（日均值）,一级标准（水温＞12℃或≤12℃）,A标准,2006年1月1日后建设 | 污水总进口(S1) | 总磷（以P计） | 2023-02-06 | 实际样 | 3.04 | 3.42 | 12.5% | 相对误差不超过±15%
江北新区2023年2月废水比对监督监测 | 南京高欣水务有限公司葛塘污水处理厂 | 水环境,大气环境 | 其他水利管理业 | 城镇污水处理厂污染物排放标准[国标](GB18918-2002) | （表1）基本控制项目最高允许排放浓度（日均值）,一级标准（水温＞12℃或≤12℃）,A标准,2006年1月1日后建设 | 污水总进口(S1) | 总磷（以P计） | 2023-02-06 | 实际样 | 2.92 | 3.29 | 12.67% | 相对误差不超过±15%
江北新区2023年2月废水比对监督监测 | 南京高欣水务有限公司葛塘污水处理厂 | 水环境,大气环境 | 其他水利管理业 | 城镇污水处理厂污染物排放标准[国标](GB18918-2002) | （表1）基本控制项目最高允许排放浓度（日均值）,一级标准（水温＞12℃或≤12℃）,A标准,2006年1月1日后建设 | 污水总进口(S1) | 总磷（以P计） | 2023-02-06 | 实际样 | 3.44 | 4.10 | 19.19% | 相对误差不超过±15%
江北新区2023年2月废水比对监督监测 | 南京高欣水务有限公司葛塘污水处理厂 | 水环境,大气环境 | 其他水利管理业 | 城镇污水处理厂污染物排放标准[国标](GB18918-2002) | （表1）基本控制项目最高允许排放浓度（日均值）,一级标准（水温＞12℃或≤12℃）,A标准,2006年1月1日后建设 | 污水总进口(S1) | 总磷（以P计） | 2023-02-06 | 标准样 | 5 | 5.46 | 9.2% | 相对误差不超过±10%
江北新区2023年2月废水比对监督监测 | 南京高欣水务有限公司葛塘污水处理厂 | 水环境,大气环境 | 其他水利管理业 | 城镇污水处理厂污染物排放标准[国标](GB18918-2002) | （表1）基本控制项目最高允许排放浓度（日均值）,一级标准（水温＞12℃或≤12℃）,A标准,通用 | 污水总进口(S1) | 总氮（以N计） | 2023-02-06 | 实际样 | 32.0 | 27.71 | -13.41% | 相对误差不超过±15%
江北新区2023年2月废水比对监督监测 | 南京高欣水务有限公司葛塘污水处理厂 | 水环境,大气环境 | 其他水利管理业 | 城镇污水处理厂污染物排放标准[国标](GB18918-2002) | （表1）基本控制项目最高允许排放浓度（日均值）,一级标准（水温＞12℃或≤12℃）,A标准,通用 | 污水总进口(S1) | 总氮（以N计） | 2023-02-06 | 实际样 | 33.8 | 32.78 | -3.02% | 相对误差不超过±15%
江北新区2023年2月废水比对监督监测 | 南京高欣水务有限公司葛塘污水处理厂 | 水环境,大气环境 | 其他水利管理业 | 城镇污水处理厂污染物排放标准[国标](GB18918-2002) | （表1）基本控制项目最高允许排放浓度（日均值）,一级标准（水温＞12℃或≤12℃）,A标准,通用 | 污水总进口(S1) | 总氮（以N计） | 2023-02-06 | 实际样 | 28.8 | 31.85 | 10.59% | 相对误差不超过±15%
江北新区2023年2月废水比对监督监测 | 南京高欣水务有限公司葛塘污水处理厂 | 水环境,大气环境 | 其他水利管理业 | 城镇污水处理厂污染物排放标准[国标](GB18918-2002) | （表1）基本控制项目最高允许排放浓度（日均值）,一级标准（水温＞12℃或≤12℃）,A标准,通用 | 污水总进口(S1) | 总氮（以N计） | 2023-02-06 | 标准样 | 25 | 26.64 | 6.56% | 相对误差不超过±10%
江北新区2023年2月废水比对监督监测 | 南京华狮新材料有限公司 | 土壤环境 | 肥皂及洗涤剂制造 | 《南京江北新区新材料科技园企业污水排放管理规定（2020年版）》（宁新区新科办发〔2020〕73号）(宁新区新科办发〔2020〕73号) | 第二类污染物接管标准 | 生产污水排口 | 化学需氧量 | 2023-02-13 | 实际样 | 25 | 29 | 4mg/L | 绝对误差不超过±5mg/L
江北新区2023年2月废水比对监督监测 | 南京华狮新材料有限公司 | 土壤环境 | 肥皂及洗涤剂制造 | 《南京江北新区新材料科技园企业污水排放管理规定（2020年版）》（宁新区新科办发〔2020〕73号）(宁新区新科办发〔2020〕73号) | 第二类污染物接管标准 | 生产污水排口 | 化学需氧量 | 2023-02-13 | 实际样 | 25 | 28 | 3mg/L | 绝对误差不超过±5mg/L
江北新区2023年2月废水比对监督监测 | 南京华狮新材料有限公司 | 土壤环境 | 肥皂及洗涤剂制造 | 《南京江北新区新材料科技园企业污水排放管理规定（2020年版）》（宁新区新科办发〔2020〕73号）(宁新区新科办发〔2020〕73号) | 第二类污染物接管标准 | 生产污水排口 | 化学需氧量 | 2023-02-13 | 实际样 | 25 | 28 | 3mg/L | 绝对误差不超过±5mg/L
江北新区2023年2月废水比对监督监测 | 南京华狮新材料有限公司 | 土壤环境 | 肥皂及洗涤剂制造 | 《南京江北新区新材料科技园企业污水排放管理规定（2020年版）》（宁新区新科办发〔2020〕73号）(宁新区新科办发〔2020〕73号) | 第二类污染物接管标准 | 生产污水排口 | 化学需氧量 | 2023-02-13 | 标准样 | 1000 | 920 | -8% | 相对误差不超过±10%
江北新区2023年2月废水比对监督监测 | 南京华狮新材料有限公司 | 土壤环境 | 肥皂及洗涤剂制造 | 《南京江北新区新材料科技园企业污水排放管理规定（2020年版）》（宁新区新科办发〔2020〕73号）(宁新区新科办发〔2020〕73号) | 第二类污染物接管标准 | 生产污水排口 | pH值 | 2023-02-13 | 实际样 | 8.5 | 8.6 | 0.1pH | 绝对误差不超过±0.5pH
江北新区2023年2月废水比对监督监测 | 南京化工园博瑞德水务有限公司 | 水环境 | 污水处理及其再生利用 | 不评价(/) | 废水 | 进口(IW001) | 总磷（以P计） | 2023-02-03 | 实际样 | 0.51 | 0.54 | 5.88% | 相对误差不超过±15%
江北新区2023年2月废水比对监督监测 | 南京化工园博瑞德水务有限公司 | 水环境 | 污水处理及其再生利用 | 不评价(/) | 废水 | 进口(IW001) | 总磷（以P计） | 2023-02-03 | 实际样 | 0.48 | 0.51 | 6.25% | 相对误差不超过±15%
江北新区2023年2月废水比对监督监测 | 南京化工园博瑞德水务有限公司 | 水环境 | 污水处理及其再生利用 | 不评价(/) | 废水 | 进口(IW001) | 总磷（以P计） | 2023-02-03 | 实际样 | 0.52 | 0.54 | 3.85% | 相对误差不超过±15%
江北新区2023年2月废水比对监督监测 | 南京化工园博瑞德水务有限公司 | 水环境 | 污水处理及其再生利用 | 不评价(/) | 废水 | 进口(IW001) | 总磷（以P计） | 2023-02-03 | 标准样 | 5.00 | 5.07 | 1.4% | 相对误差不超过±10%
江北新区2023年2月废水比对监督监测 | 南京化工园博瑞德水务有限公司 | 水环境 | 污水处理及其再生利用 | 不评价的项目(null) | 废水不评价的项目 | 进口(IW001) | pH | 2023-02-03 | 实际样 | 7.9 | 8.1 | 0.2pH | 绝对误差不超过±0.5pH
江北新区2023年2月废水比对监督监测 | 南京化工园博瑞德水务有限公司 | 水环境 | 污水处理及其再生利用 | 不评价的项目(null) | 废水不评价的项目 | 进口(IW001) | 总氮 | 2023-02-03 | 实际样 | 9.80 | 8.77 | -10.51% | 相对误差不超过±15%
江北新区2023年2月废水比对监督监测 | 南京化工园博瑞德水务有限公司 | 水环境 | 污水处理及其再生利用 | 不评价的项目(null) | 废水不评价的项目 | 进口(IW001) | 总氮 | 2023-02-03 | 实际样 | 8.05 | 7.49 | -6.96% | 相对误差不超过±15%
江北新区2023年2月废水比对监督监测 | 南京化工园博瑞德水务有限公司 | 水环境 | 污水处理及其再生利用 | 不评价的项目(null) | 废水不评价的项目 | 进口(IW001) | 总氮 | 2023-02-03 | 实际样 | 8.15 | 7.42 | -8.96% | 相对误差不超过±15%
江北新区2023年2月废水比对监督监测 | 南京化工园博瑞德水务有限公司 | 水环境 | 污水处理及其再生利用 | 不评价的项目(null) | 废水不评价的项目 | 进口(IW001) | 总氮 | 2023-02-03 | 标准样 | 75.0 | 73.5 | -2% | 相对误差不超过±10%
江北新区2023年2月废水比对监督监测 | 南京化工园博瑞德水务有限公司 | 水环境 | 污水处理及其再生利用 |  |  | 进口(IW001) | 化学需氧量 | 2023-02-03 | 实际样 | 127 | 131 | 3.15% | 相对误差不超过±15%
江北新区2023年2月废水比对监督监测 | 南京化工园博瑞德水务有限公司 | 水环境 | 污水处理及其再生利用 |  |  | 进口(IW001) | 化学需氧量 | 2023-02-03 | 实际样 | 112 | 120 | 7.14% | 相对误差不超过±15%
江北新区2023年2月废水比对监督监测 | 南京化工园博瑞德水务有限公司 | 水环境 | 污水处理及其再生利用 |  |  | 进口(IW001) | 化学需氧量 | 2023-02-03 | 实际样 | 123 | 129 | 4.88% | 相对误差不超过±15%
江北新区2023年2月废水比对监督监测 | 南京化工园博瑞德水务有限公司 | 水环境 | 污水处理及其再生利用 |  |  | 进口(IW001) | 化学需氧量 | 2023-02-03 | 标准样 | 250 | 254 | 1.6% | 相对误差不超过±10%
江北新区2023年2月废水比对监督监测 | 南京化工园博瑞德水务有限公司 | 水环境 | 污水处理及其再生利用 |  |  | 进口(IW001) | 氨氮（NH3-N） | 2023-02-03 | 实际样 | 1.50 | 1.71 | 0.21mg/L | 绝对误差不超过±0.3mg/L
江北新区2023年2月废水比对监督监测 | 南京化工园博瑞德水务有限公司 | 水环境 | 污水处理及其再生利用 |  |  | 进口(IW001) | 氨氮（NH3-N） | 2023-02-03 | 实际样 | 1.50 | 1.73 | 0.23mg/L | 绝对误差不超过±0.3mg/L
江北新区2023年2月废水比对监督监测 | 南京化工园博瑞德水务有限公司 | 水环境 | 污水处理及其再生利用 |  |  | 进口(IW001) | 氨氮（NH3-N） | 2023-02-03 | 实际样 | 1.50 | 1.54 | 0.04mg/L | 绝对误差不超过±0.3mg/L
江北新区2023年2月废水比对监督监测 | 南京化工园博瑞德水务有限公司 | 水环境 | 污水处理及其再生利用 |  |  | 进口(IW001) | 氨氮（NH3-N） | 2023-02-03 | 标准样 | 50.0 | 51.9 | 3.8% | 相对误差不超过±10%
江北新区2023年2月废水比对监督监测 | 南京胜科水务有限公司 | 水环境 | 污水处理及其再生利用 | 化学工业水污染物排放标准(（DB32/939-2020）) | 表2化工集中去废水处理厂主要水污染物排放限值 | 总排 | 总氮 | 2023-02-01 | 实际样 | 4.74 | 4.34 | -8.44% | 相对误差不超过±15%
江北新区2023年2月废水比对监督监测 | 南京胜科水务有限公司 | 水环境 | 污水处理及其再生利用 | 化学工业水污染物排放标准(（DB32/939-2020）) | 表2化工集中去废水处理厂主要水污染物排放限值 | 总排 | 总氮 | 2023-02-01 | 实际样 | 7.32 | 6.95 | -5.05% | 相对误差不超过±15%
江北新区2023年2月废水比对监督监测 | 南京胜科水务有限公司 | 水环境 | 污水处理及其再生利用 | 化学工业水污染物排放标准(（DB32/939-2020）) | 表2化工集中去废水处理厂主要水污染物排放限值 | 总排 | 总氮 | 2023-02-01 | 实际样 | 6.16 | 5.55 | -9.9% | 相对误差不超过±15%
江北新区2023年2月废水比对监督监测 | 南京胜科水务有限公司 | 水环境 | 污水处理及其再生利用 | 化学工业水污染物排放标准(（DB32/939-2020）) | 表2化工集中去废水处理厂主要水污染物排放限值 | 总排 | 总氮 | 2023-02-01 | 标准样 | 15.0 | 14.6 | -2.67% | 相对误差不超过±10%
江北新区2023年2月废水比对监督监测 | 南京胜科水务有限公司 | 水环境 | 污水处理及其再生利用 | 化学工业水污染物排放标准(（DB32/939-2020）) | 表2化工集中去废水处理厂主要水污染物排放限值 | 总排 | 氨氮（NH3-N） | 2023-02-01 | 实际样 | 1.50 | 1.44 | -0.06mg/L | 绝对误差不超过±0.3mg/L
江北新区2023年2月废水比对监督监测 | 南京胜科水务有限公司 | 水环境 | 污水处理及其再生利用 | 化学工业水污染物排放标准(（DB32/939-2020）) | 表2化工集中去废水处理厂主要水污染物排放限值 | 总排 | 氨氮（NH3-N） | 2023-02-01 | 实际样 | 1.50 | 1.45 | -0.05mg/L | 绝对误差不超过±0.3mg/L
江北新区2023年2月废水比对监督监测 | 南京胜科水务有限公司 | 水环境 | 污水处理及其再生利用 | 化学工业水污染物排放标准(（DB32/939-2020）) | 表2化工集中去废水处理厂主要水污染物排放限值 | 总排 | 氨氮（NH3-N） | 2023-02-01 | 实际样 | 1.50 | 1.30 | -0.2mg/L | 绝对误差不超过±0.3mg/L
江北新区2023年2月废水比对监督监测 | 南京胜科水务有限公司 | 水环境 | 污水处理及其再生利用 | 化学工业水污染物排放标准(（DB32/939-2020）) | 表2化工集中去废水处理厂主要水污染物排放限值 | 总排 | 氨氮（NH3-N） | 2023-02-01 | 标准样 | 5.00 | 4.87 | -2.6% | 相对误差不超过±10%
江北新区2023年2月废水比对监督监测 | 南京胜科水务有限公司 | 水环境 | 污水处理及其再生利用 | 化学工业水污染物排放标准（地标）(DB32/939-2020) | 化学原料及化学制品制造业表一限值 | 总排 | pH值 | 2023-02-01 | 实际样 | 7.1 | 7.5 | 0.4pH | 绝对误差不超过±0.5pH
江北新区2023年2月废水比对监督监测 | 南京胜科水务有限公司 | 水环境 | 污水处理及其再生利用 | 化学工业水污染物排放标准(（DB32/939-2020）) | 表2化工集中去废水处理厂主要水污染物排放限值 | 总排 | 化学需氧量 | 2023-02-01 | 实际样 | 25 | 26 | 1mg/L | 绝对误差不超过±5mg/L
江北新区2023年2月废水比对监督监测 | 南京胜科水务有限公司 | 水环境 | 污水处理及其再生利用 | 化学工业水污染物排放标准(（DB32/939-2020）) | 表2化工集中去废水处理厂主要水污染物排放限值 | 总排 | 化学需氧量 | 2023-02-01 | 实际样 | 25 | 25 | 0mg/L | 绝对误差不超过±5mg/L
江北新区2023年2月废水比对监督监测 | 南京胜科水务有限公司 | 水环境 | 污水处理及其再生利用 | 化学工业水污染物排放标准(（DB32/939-2020）) | 表2化工集中去废水处理厂主要水污染物排放限值 | 总排 | 化学需氧量 | 2023-02-01 | 实际样 | 25 | 26 | 1mg/L | 绝对误差不超过±5mg/L
江北新区2023年2月废水比对监督监测 | 南京胜科水务有限公司 | 水环境 | 污水处理及其再生利用 | 化学工业水污染物排放标准(（DB32/939-2020）) | 表2化工集中去废水处理厂主要水污染物排放限值 | 总排 | 化学需氧量 | 2023-02-01 | 标准样 | 50 | 46 | -8% | 相对误差不超过±10%
江北新区2023年2月废水比对监督监测 | 南京胜科水务有限公司 | 水环境 | 污水处理及其再生利用 | 化学工业水污染物排放标准(（DB32/939-2020）) | 表2化工集中去废水处理厂主要水污染物排放限值 | 总排 | 总磷 | 2023-02-01 | 实际样 | 0.20 | 0.17 | -0.03mg/L | 绝对误差不超过±0.04mg/L
江北新区2023年2月废水比对监督监测 | 南京胜科水务有限公司 | 水环境 | 污水处理及其再生利用 | 化学工业水污染物排放标准(（DB32/939-2020）) | 表2化工集中去废水处理厂主要水污染物排放限值 | 总排 | 总磷 | 2023-02-01 | 实际样 | 0.20 | 0.17 | -0.03mg/L | 绝对误差不超过±0.04mg/L
江北新区2023年2月废水比对监督监测 | 南京胜科水务有限公司 | 水环境 | 污水处理及其再生利用 | 化学工业水污染物排放标准(（DB32/939-2020）) | 表2化工集中去废水处理厂主要水污染物排放限值 | 总排 | 总磷 | 2023-02-01 | 实际样 | 0.20 | 0.20 | 0mg/L | 绝对误差不超过±0.04mg/L
江北新区2023年2月废水比对监督监测 | 南京胜科水务有限公司 | 水环境 | 污水处理及其再生利用 | 化学工业水污染物排放标准(（DB32/939-2020）) | 表2化工集中去废水处理厂主要水污染物排放限值 | 总排 | 总磷 | 2023-02-01 | 标准样 | 0.50 | 0.48 | -4% | 相对误差不超过±10%
江北新区2023年2月废水比对监督监测 | 江苏省农药研究所股份有限公司 | 水环境 | 化学农药制造 | 《南京江北新区新材料科技园企业污水排放管理规定（2020年版）》（宁新区新科办发〔2020〕73号）(宁新区新科办发〔2020〕73号) | 第二类污染物接管标准 | 总排 | pH值 | 2023-02-02 | 实际样 | 7.8 | 8.05 | 0.25pH | 绝对误差不超过±0.5pH
江北新区2023年2月废水比对监督监测 | 江苏省农药研究所股份有限公司 | 水环境 | 化学农药制造 | 《南京江北新区新材料科技园企业污水排放管理规定（2020年版）》（宁新区新科办发〔2020〕73号）(宁新区新科办发〔2020〕73号) | 第二类污染物接管标准 | 总排 | 氨氮（NH3-N） | 2023-02-02 | 实际样 | 8.25 | 8.54 | 3.52% | 相对误差不超过±15%
江北新区2023年2月废水比对监督监测 | 江苏省农药研究所股份有限公司 | 水环境 | 化学农药制造 | 《南京江北新区新材料科技园企业污水排放管理规定（2020年版）》（宁新区新科办发〔2020〕73号）(宁新区新科办发〔2020〕73号) | 第二类污染物接管标准 | 总排 | 氨氮（NH3-N） | 2023-02-02 | 实际样 | 6.94 | 7.36 | 6.05% | 相对误差不超过±15%
江北新区2023年2月废水比对监督监测 | 江苏省农药研究所股份有限公司 | 水环境 | 化学农药制造 | 《南京江北新区新材料科技园企业污水排放管理规定（2020年版）》（宁新区新科办发〔2020〕73号）(宁新区新科办发〔2020〕73号) | 第二类污染物接管标准 | 总排 | 氨氮（NH3-N） | 2023-02-02 | 实际样 | 7.09 | 7.4 | 4.37% | 相对误差不超过±15%
江北新区2023年2月废水比对监督监测 | 江苏省农药研究所股份有限公司 | 水环境 | 化学农药制造 | 《南京江北新区新材料科技园企业污水排放管理规定（2020年版）》（宁新区新科办发〔2020〕73号）(宁新区新科办发〔2020〕73号) | 第二类污染物接管标准 | 总排 | 氨氮（NH3-N） | 2023-02-02 | 标准样 | 50 | 50.9 | 1.8% | 相对误差不超过±10%
江北新区2023年2月废水比对监督监测 | 江苏省农药研究所股份有限公司 | 水环境 | 化学农药制造 | 《南京江北新区新材料科技园企业污水排放管理规定（2020年版）》（宁新区新科办发〔2020〕73号）(宁新区新科办发〔2020〕73号) | 第二类污染物接管标准 | 总排 | 总磷（以P计） | 2023-02-02 | 实际样 | 3.55 | 3.2 | -9.86% | 相对误差不超过±15%
江北新区2023年2月废水比对监督监测 | 江苏省农药研究所股份有限公司 | 水环境 | 化学农药制造 | 《南京江北新区新材料科技园企业污水排放管理规定（2020年版）》（宁新区新科办发〔2020〕73号）(宁新区新科办发〔2020〕73号) | 第二类污染物接管标准 | 总排 | 总磷（以P计） | 2023-02-02 | 实际样 | 3.48 | 3.07 | -11.78% | 相对误差不超过±15%
江北新区2023年2月废水比对监督监测 | 江苏省农药研究所股份有限公司 | 水环境 | 化学农药制造 | 《南京江北新区新材料科技园企业污水排放管理规定（2020年版）》（宁新区新科办发〔2020〕73号）(宁新区新科办发〔2020〕73号) | 第二类污染物接管标准 | 总排 | 总磷（以P计） | 2023-02-02 | 实际样 | 3.27 | 3.07 | -6.12% | 相对误差不超过±15%
江北新区2023年2月废水比对监督监测 | 江苏省农药研究所股份有限公司 | 水环境 | 化学农药制造 | 《南京江北新区新材料科技园企业污水排放管理规定（2020年版）》（宁新区新科办发〔2020〕73号）(宁新区新科办发〔2020〕73号) | 第二类污染物接管标准 | 总排 | 总磷（以P计） | 2023-02-02 | 标准样 | 5 | 4.83 | -3.4% | 相对误差不超过±10%
江北新区2023年2月废水比对监督监测 | 江苏省农药研究所股份有限公司 | 水环境 | 化学农药制造 | 《南京江北新区新材料科技园企业污水排放管理规定（2020年版）》（宁新区新科办发〔2020〕73号）(宁新区新科办发〔2020〕73号) | 第二类污染物接管标准 | 总排 | 化学需氧量 | 2023-02-02 | 实际样 | 108 | 97 | -10.19% | 相对误差不超过±15%
江北新区2023年2月废水比对监督监测 | 江苏省农药研究所股份有限公司 | 水环境 | 化学农药制造 | 《南京江北新区新材料科技园企业污水排放管理规定（2020年版）》（宁新区新科办发〔2020〕73号）(宁新区新科办发〔2020〕73号) | 第二类污染物接管标准 | 总排 | 化学需氧量 | 2023-02-02 | 实际样 | 85 | 83 | -2.35% | 相对误差不超过±20%
江北新区2023年2月废水比对监督监测 | 江苏省农药研究所股份有限公司 | 水环境 | 化学农药制造 | 《南京江北新区新材料科技园企业污水排放管理规定（2020年版）》（宁新区新科办发〔2020〕73号）(宁新区新科办发〔2020〕73号) | 第二类污染物接管标准 | 总排 | 化学需氧量 | 2023-02-02 | 实际样 | 91 | 84 | -7.69% | 相对误差不超过±20%
江北新区2023年2月废水比对监督监测 | 江苏省农药研究所股份有限公司 | 水环境 | 化学农药制造 | 《南京江北新区新材料科技园企业污水排放管理规定（2020年版）》（宁新区新科办发〔2020〕73号）(宁新区新科办发〔2020〕73号) | 第二类污染物接管标准 | 总排 | 化学需氧量 | 2023-02-02 | 标准样 | 250 | 231 | -7.6% | 相对误差不超过±10%
江北新区2023年2月废水比对监督监测 | 恒河（南京）材料科技有限公司 | 水环境,大气环境 | 有机化学原料制造 | 《南京江北新区新材料科技园企业污水排放管理规定（2020年版）》（宁新区新科办发〔2020〕73号）(宁新区新科办发〔2020〕73号) | 第二类污染物接管标准 | 污水总排口 | 氨氮（NH3-N） | 2023-02-15 | 实际样 | 1.50 | 1.82 | 0.32mg/L | 绝对误差不超过±0.3mg/L
江北新区2023年2月废水比对监督监测 | 恒河（南京）材料科技有限公司 | 水环境,大气环境 | 有机化学原料制造 | 《南京江北新区新材料科技园企业污水排放管理规定（2020年版）》（宁新区新科办发〔2020〕73号）(宁新区新科办发〔2020〕73号) | 第二类污染物接管标准 | 污水总排口 | 氨氮（NH3-N） | 2023-02-15 | 实际样 | 1.50 | 1.73 | 0.23mg/L | 绝对误差不超过±0.3mg/L
江北新区2023年2月废水比对监督监测 | 恒河（南京）材料科技有限公司 | 水环境,大气环境 | 有机化学原料制造 | 《南京江北新区新材料科技园企业污水排放管理规定（2020年版）》（宁新区新科办发〔2020〕73号）(宁新区新科办发〔2020〕73号) | 第二类污染物接管标准 | 污水总排口 | 氨氮（NH3-N） | 2023-02-15 | 实际样 | 1.50 | 1.72 | 0.22mg/L | 绝对误差不超过±0.3mg/L
江北新区2023年2月废水比对监督监测 | 恒河（南京）材料科技有限公司 | 水环境,大气环境 | 有机化学原料制造 | 《南京江北新区新材料科技园企业污水排放管理规定（2020年版）》（宁新区新科办发〔2020〕73号）(宁新区新科办发〔2020〕73号) | 第二类污染物接管标准 | 污水总排口 | 氨氮（NH3-N） | 2023-02-15 | 标准样 | 50.0 | 45.2 | -9.6% | 相对误差不超过±10%
江北新区2023年2月废水比对监督监测 | 恒河（南京）材料科技有限公司 | 水环境,大气环境 | 有机化学原料制造 | 《南京江北新区新材料科技园企业污水排放管理规定（2020年版）》（宁新区新科办发〔2020〕73号）(宁新区新科办发〔2020〕73号) | 第二类污染物接管标准 | 污水总排口 | 化学需氧量 | 2023-02-15 | 实际样 | 52 | 47 | -9.62% | 相对误差不超过±30%
江北新区2023年2月废水比对监督监测 | 恒河（南京）材料科技有限公司 | 水环境,大气环境 | 有机化学原料制造 | 《南京江北新区新材料科技园企业污水排放管理规定（2020年版）》（宁新区新科办发〔2020〕73号）(宁新区新科办发〔2020〕73号) | 第二类污染物接管标准 | 污水总排口 | 化学需氧量 | 2023-02-15 | 实际样 | 40 | 48 | 20% | 相对误差不超过±30%
江北新区2023年2月废水比对监督监测 | 恒河（南京）材料科技有限公司 | 水环境,大气环境 | 有机化学原料制造 | 《南京江北新区新材料科技园企业污水排放管理规定（2020年版）》（宁新区新科办发〔2020〕73号）(宁新区新科办发〔2020〕73号) | 第二类污染物接管标准 | 污水总排口 | 化学需氧量 | 2023-02-15 | 实际样 | 55 | 49 | -10.91% | 相对误差不超过±30%
江北新区2023年2月废水比对监督监测 | 恒河（南京）材料科技有限公司 | 水环境,大气环境 | 有机化学原料制造 | 《南京江北新区新材料科技园企业污水排放管理规定（2020年版）》（宁新区新科办发〔2020〕73号）(宁新区新科办发〔2020〕73号) | 第二类污染物接管标准 | 污水总排口 | 化学需氧量 | 2023-02-15 | 标准样 | 1000 | 997 | -0.3% | 相对误差不超过±10%
江北新区2023年2月废水比对监督监测 | 恒河（南京）材料科技有限公司 | 水环境,大气环境 | 有机化学原料制造 | 《南京江北新区新材料科技园企业污水排放管理规定（2020年版）》（宁新区新科办发〔2020〕73号）(宁新区新科办发〔2020〕73号) | 第二类污染物接管标准 | 污水总排口 | pH值 | 2023-02-15 | 实际样 | 7.2 | 7.2 | 0pH | 绝对误差不超过±0.5pH

## 废气排放
任务名称 | 企业名称 | 名录类别 | 行业类别 | 执行标准名称 | 执行标准条目名称 | 监测点 | 监测项目 | 监测日期 | 流量(m³/h) | 温度(°C) | 湿度(%) | 含氧量(%) | 流速(m/s) | 生产负荷(%) | 实测浓度 | 折算浓度 | 上限 | 下限 | 单位 | 是否超标 | 超标倍数 | 备注 | 是否有评价限值
江北新区2023年2月VOCs重点管控企业废气监督监测 | 南京金陵化工厂有限责任公司 | 水环境,大气环境 | 无机盐制造 | 大气污染物综合排放标准(GB16297-1996) | （表2）新污染源大气污染物排放限值（1997年1月1日起）,最高允许排放浓度,使用溶剂汽油或其他混合烃类物质,排气筒15m,二级,10 | DA004实验室废气排口(DA001) | 非甲烷总烃 | 2023-02-14 | [6 empty] | 0.67 | 0.67 | 120 |  | mg/m3 | 否 |  |  | 是
江北新区2023年2月VOCs重点管控企业废气监督监测 | 斯泰潘（南京）化学有限公司 | 水环境 | 有机化学原料制造 | 化学工业挥发性有机物排放标准(DB32/3151—2016) | 挥发性有机物及臭气浓度排放限值,最高允许排放浓度 | DA008 工艺装置区 VOC 排口(DA001) | 非甲烷总烃 | 2023-02-02 | [6 empty] | 0.37 | 0.37 | 80 |  | mg/m3 | 否 |  |  | 是
江北新区2023年2月VOCs重点管控企业废气监督监测 | 斯泰潘（南京）化学有限公司 | 水环境 | 有机化学原料制造 | 化学工业挥发性有机物排放标准(DB32/3151—2016) | 挥发性有机物及臭气浓度排放限值,最高允许排放浓度 | DA007 废水区 VOC 排口(DA001) | 非甲烷总烃 | 2023-02-02 | [6 empty] | 0.40 | 0.40 | 80 |  | mg/m3 | 否 |  |  | 是
江北新区2023年2月VOCs重点管控企业废气监督监测 | 斯泰潘（南京）化学有限公司 | 水环境 | 有机化学原料制造 | 化学工业挥发性有机物排放标准(DB32/3151—2016) | 挥发性有机物及臭气浓度排放限值,最高允许排放浓度 | DA005 罐区及装卸区 VOC排口(DA005 罐区及装卸区 VOC排口) | 非甲烷总烃 | 2023-02-02 | [6 empty] | 0.43 | 0.43 | 80 |  | mg/m3 | 否 |  |  | 是
江北新区2023年2月VOCs重点管控企业废气监督监测 | 斯泰潘（南京）化学有限公司 | 水环境 | 有机化学原料制造 | 化学工业挥发性有机物排放标准(DB32/3151—2016) | 挥发性有机物及臭气浓度排放限值,最高允许排放浓度 | DA006 危废库 VOC 排口(DA006 危废库 VOC 排口) | 非甲烷总烃 | 2023-02-02 | [6 empty] | 0.34 | 0.34 | 80 |  | mg/m3 | 否 |  |  | 是
江北新区2023年2月VOCs重点管控企业废气监督监测 | 斯泰潘（南京）化学有限公司 | 水环境 | 有机化学原料制造 | 化学工业挥发性有机物排放标准(DB32/3151—2016) | 挥发性有机物及臭气浓度排放限值,最高允许排放浓度 | DA001焚烧炉工段排气口(DA001) | 非甲烷总烃 | 2023-02-02 | [6 empty] | 0.45 | 0.45 | 80 |  | mg/m3 | 否 |  |  | 是
江北新区2023年2月VOCs重点管控企业废气监督监测 | 斯泰潘（南京）化学有限公司 | 水环境 | 有机化学原料制造 | 化学工业挥发性有机物排放标准(DB32/3151—2016) | 挥发性有机物及臭气浓度排放限值,最高允许排放浓度 | DA003仓库灌装线通风排口(DA003) | 非甲烷总烃 | 2023-02-02 | [6 empty] | 0.40 | 0.40 | 80 |  | mg/m3 | 否 |  |  | 是
江北新区2023年2月VOCs重点管控企业废气监督监测 | 斯泰潘（南京）化学有限公司 | 水环境 | 有机化学原料制造 | 化学工业挥发性有机物排放标准(DB32/3151—2016) | 挥发性有机物及臭气浓度排放限值,最高允许排放浓度 | DA004实验室通风排口(DA004) | 非甲烷总烃 | 2023-02-02 | [6 empty] | 0.47 | 0.47 | 80 |  | mg/m3 | 否 |  |  | 是
江北新区2023年2月VOCs重点管控企业废气监督监测 | 江苏钟山新材料有限公司 | 水环境,大气环境 | 有机化学原料制造 | 化学工业挥发性有机物排放标准(DB32/3151—2016) | 挥发性有机物及臭气浓度排放限值,最高允许排放浓度 | DA010(DA010) | 非甲烷总烃 | 2023-02-06 | [6 empty] | 0.81 | 0.81 | 20 |  | mg/m3 | 否 |  |  | 是
江北新区2023年2月VOCs重点管控企业废气监督监测 | 江苏钟山新材料有限公司 | 水环境,大气环境 | 有机化学原料制造 | 化学工业挥发性有机物排放标准(DB32/3151—2016) | 挥发性有机物及臭气浓度排放限值,最高允许排放浓度 | DA002聚醚尾气水洗塔排放口(DA002) | 非甲烷总烃 | 2023-02-06 | [6 empty] | 0.80 | 0.80 | 80 |  | mg/m3 | 否 |  |  | 是
江北新区2023年2月VOCs重点管控企业废气监督监测 | 江苏钟山新材料有限公司 | 水环境,大气环境 | 有机化学原料制造 | 化学工业挥发性有机物排放标准(DB32/3151—2016) | 挥发性有机物及臭气浓度排放限值,最高允许排放浓度 | DA013(DA013) | 非甲烷总烃 | 2023-02-06 | [6 empty] | 0.75 | 0.75 | 80 |  | mg/m3 | 否 |  |  | 是
江北新区2023年2月VOCs重点管控企业废气监督监测 | 江苏钟山新材料有限公司 | 水环境,大气环境 | 有机化学原料制造 | 化学工业挥发性有机物排放标准(DB32/3151—2016) | 挥发性有机物及臭气浓度排放限值,最高允许排放浓度 | DA008(DA008) | 非甲烷总烃 | 2023-02-06 | [6 empty] | 0.66 | 0.66 | 20 |  | mg/m3 | 否 |  |  | 是
江北新区2023年2月VOCs重点管控企业废气监督监测 | 江苏钟山新材料有限公司 | 水环境,大气环境 | 有机化学原料制造 | 化学工业挥发性有机物排放标准(DB32/3151—2016) | 挥发性有机物及臭气浓度排放限值,最高允许排放浓度 | DA001表活尾气水洗塔排口(BLT-105)(DA001) | 非甲烷总烃 | 2023-02-06 | [6 empty] | 0.78 | 0.78 | 80 |  | mg/m3 | 否 |  |  | 是
江北新区2023年2月VOCs重点管控企业废气监督监测 | 江苏钟山新材料有限公司 | 水环境,大气环境 | 有机化学原料制造 | 化学工业挥发性有机物排放标准(DB32/3151—2016) | 挥发性有机物及臭气浓度排放限值,最高允许排放浓度 | DA001表活尾气水洗塔排口(BLT-105)(DA001) | 苯乙烯 | 2023-02-06 | [6 empty] | <0.0015 | <0.0015 | 20 |  | mg/m3 | 否 |  |  | 是
江北新区2023年2月VOCs重点管控企业废气监督监测 | 江苏钟山新材料有限公司 | 水环境,大气环境 | 有机化学原料制造 | 化学工业挥发性有机物排放标准(DB32/3151—2016) | 挥发性有机物及臭气浓度排放限值,最高允许排放浓度 | DA001表活尾气水洗塔排口(BLT-105)(DA001) | 甲醇 | 2023-02-06 | [6 empty] | <0.5 | <0.5 | 60 |  | mg/m3 | 否 |  |  | 是
江北新区2023年2月VOCs重点管控企业废气监督监测 | 江苏钟山新材料有限公司 | 水环境,大气环境 | 有机化学原料制造 | 化学工业挥发性有机物排放标准(DB32/3151—2016) | 挥发性有机物及臭气浓度排放限值,最高允许排放浓度 | DA012(DA012) | 非甲烷总烃 | 2023-02-06 | [6 empty] | 0.70 | 0.70 | 80 |  | mg/m3 | 否 |  |  | 是
江北新区2023年2月VOCs重点管控企业废气监督监测 | 江苏钟山新材料有限公司 | 水环境,大气环境 | 有机化学原料制造 | 化学工业挥发性有机物排放标准(DB32/3151—2016) | 挥发性有机物及臭气浓度排放限值,最高允许排放浓度 | DA011(DA011) | 非甲烷总烃 | 2023-02-06 | [6 empty] | 0.75 | 0.75 | 80 |  | mg/m3 | 否 |  |  | 是
江北新区2023年2月VOCs重点管控企业废气监督监测 | 江苏钟山新材料有限公司 | 水环境,大气环境 | 有机化学原料制造 | 化学工业挥发性有机物排放标准(DB32/3151—2016) | 挥发性有机物及臭气浓度排放限值,最高允许排放浓度 | DA004(DA004) | 臭气浓度 | 2023-02-06 | [6 empty] | 354 | 354 | 1500 |  | 无量纲 | 否 |  |  | 是
江北新区2023年2月VOCs重点管控企业废气监督监测 | 江苏钟山新材料有限公司 | 水环境,大气环境 | 有机化学原料制造 | 化学工业挥发性有机物排放标准(DB32/3151—2016) | 挥发性有机物及臭气浓度排放限值,最高允许排放浓度 | DA004(DA004) | 非甲烷总烃 | 2023-02-06 | [6 empty] | 0.69 | 0.69 | 80 |  | mg/m3 | 否 |  |  | 是
江北新区2023年2月VOCs重点管控企业废气监督监测 | 江苏钟山新材料有限公司 | 水环境,大气环境 | 有机化学原料制造 | 化学工业挥发性有机物排放标准(DB32/3151—2016) | 挥发性有机物及臭气浓度排放限值,最高允许排放浓度 | DA009(DA009) | 非甲烷总烃 | 2023-02-06 | [6 empty] | 0.86 | 0.86 | 20 |  | mg/m3 | 否 |  |  | 是
江北新区2023年2月VOCs重点管控企业废气监督监测 | 江苏钟山新材料有限公司 | 水环境,大气环境 | 有机化学原料制造 | 化学工业挥发性有机物排放标准(DB32/3151—2016) | 挥发性有机物及臭气浓度排放限值,最高允许排放浓度 | DA003表活尾气洗涤塔(DA003) | 苯乙烯 | 2023-02-06 | [6 empty] | <0.0015 | <0.0015 | 20 |  | mg/m3 | 否 |  |  | 是
江北新区2023年2月VOCs重点管控企业废气监督监测 | 江苏钟山新材料有限公司 | 水环境,大气环境 | 有机化学原料制造 | 化学工业挥发性有机物排放标准(DB32/3151—2016) | 挥发性有机物及臭气浓度排放限值,最高允许排放浓度 | DA003表活尾气洗涤塔(DA003) | 非甲烷总烃 | 2023-02-06 | [6 empty] | 0.71 | 0.71 | 80 |  | mg/m3 | 否 |  |  | 是
江北新区2023年2月VOCs重点管控企业废气监督监测 | 江苏钟山新材料有限公司 | 水环境,大气环境 | 有机化学原料制造 | 化学工业挥发性有机物排放标准(DB32/3151—2016) | 挥发性有机物及臭气浓度排放限值,最高允许排放浓度 | DA005(DA005) | 非甲烷总烃 | 2023-02-06 | [6 empty] | 0.68 | 0.68 | 80 |  | mg/m3 | 否 |  |  | 是
江北新区2023年2月VOCs重点管控企业废气监督监测 | 江苏钟山新材料有限公司 | 水环境,大气环境 | 有机化学原料制造 | 化学工业挥发性有机物排放标准(DB32/3151—2016) | 挥发性有机物及臭气浓度排放限值,最高允许排放浓度 | DA005(DA005) | 苯乙烯 | 2023-02-06 | [6 empty] | <0.0015 | <0.0015 | 20 |  | mg/m3 | 否 |  |  | 是
江北新区2023年2月VOCs重点管控企业废气监督监测 | 江苏钟山新材料有限公司 | 水环境,大气环境 | 有机化学原料制造 | 石油化学工业污染物排放标准(GB31571-2015) | （表6）废气中有机特征污染物及排放限值 | DA005(DA005) | 丙烯腈 | 2023-02-06 | [6 empty] | <0.04 | <0.04 | 0.5 |  | mg/m3 | 否 |  |  | 是
江北新区2023年2月VOCs重点管控企业废气监督监测 | 江苏省农药研究所股份有限公司 | 水环境 | 化学农药制造 | 大气污染物综合排放标准(DB 32/4041-2021) | 大气污染物有组织排放限值,其他 | DA008分析室废气排口(DA008分析室废气排口) | 非甲烷总烃 | 2023-02-08 | [6 empty] | 0.83 | 0.83 | 60 |  | mg/m3 | 否 |  |  | 是
江北新区2023年2月VOCs重点管控企业废气监督监测 | 江苏省农药研究所股份有限公司 | 水环境 | 化学农药制造 | 《江苏省大气污染物综合排放标准》(DB32/4041-2021) | 表 1 大气污染物有组织排放限值,其他,最高允许排放浓度 | FQ-04-2014三车间制剂废气(FQ-04-2014) | 非甲烷总烃 | 2023-02-08 | [6 empty] | 0.88 | 0.88 | 60 |  | mg/m3 | 否 |  |  | 是
江北新区2023年2月VOCs重点管控企业废气监督监测 | 江苏省农药研究所股份有限公司 | 水环境 | 化学农药制造 | 《江苏省大气污染物综合排放标准》(DB32/4041-2021) | 表 1 大气污染物有组织排放限值,其他,最高允许排放浓度 | DA006(DA006) | 非甲烷总烃 | 2023-02-08 | [6 empty] | 0.92 | 0.92 | 60 |  | mg/m3 | 否 |  |  | 是
江北新区2023年2月VOCs重点管控企业废气监督监测 | 江苏省农药研究所股份有限公司 | 水环境 | 化学农药制造 | 恶臭污染物排放标准(GB14554-93) | （表2）恶臭污染物排放标准值,排气筒高度15m | DA006(DA006) | 臭气浓度 | 2023-02-08 | [6 empty] | 309 | 309 | 2000 |  | 无量纲 | 否 |  |  | 是
江北新区2023年2月VOCs重点管控企业废气监督监测 | 江苏省农药研究所股份有限公司 | 水环境 | 化学农药制造 | 《江苏省大气污染物综合排放标准》(DB32/4041-2021) | 表 1 大气污染物有组织排放限值,其他,最高允许排放浓度 | FQ-01-2016一车间废气排口(FQ-01-2016) | 非甲烷总烃 | 2023-02-08 | [6 empty] | 0.17 | 0.17 | 60 |  | mg/m3 | 否 |  |  | 是
江北新区2023年2月VOCs重点管控企业废气监督监测 | 江苏省农药研究所股份有限公司 | 水环境 | 化学农药制造 | 《江苏省大气污染物综合排放标准》(DB32/4041-2021) | 表 1 大气污染物有组织排放限值,其他,最高允许排放浓度 | FQ-01-2016一车间废气排口(FQ-01-2016) | 甲苯 | 2023-02-08 | [6 empty] | 0.012 | 0.012 | 10 |  | mg/m3 | 否 |  |  | 是
江北新区2023年2月VOCs重点管控企业废气监督监测 | 江苏省农药研究所股份有限公司 | 水环境 | 化学农药制造 | 《江苏省大气污染物综合排放标准》(DB32/4041-2021) | 表 1 大气污染物有组织排放限值,其他,最高允许排放浓度 | 仓库废气排口DA007(仓库废气排口DA007) | 非甲烷总烃 | 2023-02-08 | [6 empty] | 0.93 | 0.93 | 60 |  | mg/m3 | 否 |  |  | 是
江北新区2023年2月VOCs重点管控企业废气监督监测 | 江苏省农药研究所股份有限公司 | 水环境 | 化学农药制造 | 不评价的项目(null) | 废气不评价的项目 | FQ-01-2016一车间废气排口(FQ-01-2016) | 异丙醇 | 2023-02-08 | [6 empty] | <0.002 | <0.002 |  |  | mg/m3 | 否 |  |  | 否
江北新区2023年2月VOCs重点管控企业废气监督监测 | 巴斯夫特性化学品（南京）有限公司-HH | 水环境,大气环境 | 有机化学原料制造 | 化学工业挥发性有机物排放标准(DB32/3151—2016) | 挥发性有机物及臭气浓度排放限值,最高允许排放浓度 | DA019 危险废 物废气 排放口(DA002) | 非甲烷总烃 | 2023-02-01 | [6 empty] | 1.09 | 1.09 | 80 |  | mg/m3 | 否 |  |  | 是
江北新区2023年2月VOCs重点管控企业废气监督监测 | 巴斯夫特性化学品（南京）有限公司-HH | 水环境,大气环境 | 有机化学原料制造 | 化学工业挥发性有机物排放标准(DB32/3151—2016) | 挥发性有机物及臭气浓度排放限值,最高允许排放浓度 | DA010(DA010) | 丙烯酰胺 | 2023-02-10 | [6 empty] | <0.1 | <0.1 | 5 |  | mg/m3 | 否 |  |  | 是
江北新区2023年2月VOCs重点管控企业废气监督监测 | 巴斯夫特性化学品（南京）有限公司-HH | 水环境,大气环境 | 有机化学原料制造 | 化学工业挥发性有机物排放标准(DB32/3151—2016) | 挥发性有机物及臭气浓度排放限值,最高允许排放浓度 | DA010(DA010) | 非甲烷总烃 | 2023-02-10 | [6 empty] | 0.49 | 0.49 | 80 |  | mg/m3 | 否 |  |  | 是
江北新区2023年2月VOCs重点管控企业废气监督监测 | 巴斯夫特性化学品（南京）有限公司-HH | 水环境,大气环境 | 有机化学原料制造 | 石油化学工业污染物排放标准(GB31571-2015) | （表6）废气中有机特征污染物及排放限值 | DA001(FQ-12) | 丙烯腈 | 2023-02-02 | [6 empty] | <0.04 | <0.04 | 0.5 |  | mg/m3 | 否 |  |  | 是
江北新区2023年2月VOCs重点管控企业废气监督监测 | 巴斯夫特性化学品（南京）有限公司-HH | 水环境,大气环境 | 有机化学原料制造 | 化学工业挥发性有机物排放标准(DB32/3151—2016) | 挥发性有机物及臭气浓度排放限值,最高允许排放浓度 | DA001(FQ-12) | 非甲烷总烃 | 2023-02-02 | [6 empty] | 0.39 | 0.39 | 80 |  | mg/m3 | 否 |  |  | 是
江北新区2023年2月VOCs重点管控企业废气监督监测 | 巴斯夫特性化学品（南京）有限公司-HH | 水环境,大气环境 | 有机化学原料制造 | 化学工业挥发性有机物排放标准(DB32/3151—2016) | 挥发性有机物及臭气浓度排放限值,最高允许排放浓度 | DA014（FQ-16-2018） HH实验室排口B(DA014（FQ-16-2018）) | 非甲烷总烃 | 2023-02-06 | [6 empty] | 0.67 | 0.67 | 80 |  | mg/m3 | 否 |  |  | 是
江北新区2023年2月VOCs重点管控企业废气监督监测 | 巴斯夫特性化学品（南京）有限公司-HH | 水环境,大气环境 | 有机化学原料制造 | 化学工业挥发性有机物排放标准(DB32/3151—2016) | 挥发性有机物及臭气浓度排放限值,最高允许排放浓度 | DA008（FQ-14-2017） C2660/C2661洗涤塔排口(DA008（FQ-14-2017）) | 丙烯酰胺 | 2023-02-10 | [6 empty] | <0.1 | <0.1 | 5 |  | mg/m3 | 否 |  |  | 是
江北新区2023年2月VOCs重点管控企业废气监督监测 | 巴斯夫特性化学品（南京）有限公司-HH | 水环境,大气环境 | 有机化学原料制造 | 化学工业挥发性有机物排放标准(DB32/3151—2016) | 挥发性有机物及臭气浓度排放限值,最高允许排放浓度 | DA008（FQ-14-2017） C2660/C2661洗涤塔排口(DA008（FQ-14-2017）) | 非甲烷总烃 | 2023-02-10 | [6 empty] | 0.53 | 0.53 | 80 |  | mg/m3 | 否 |  |  | 是
江北新区2023年2月VOCs重点管控企业废气监督监测 | 巴斯夫特性化学品（南京）有限公司-HH | 水环境,大气环境 | 有机化学原料制造 | 化学工业挥发性有机物排放标准(DB32/3151—2016) | 挥发性有机物及臭气浓度排放限值,最高允许排放浓度 | DA008（FQ-14-2017） C2660/C2661洗涤塔排口(DA008（FQ-14-2017）) | 丙烯腈 | 2023-02-10 | [6 empty] | <0.04 | <0.04 | 5 |  | mg/m3 | 否 |  |  | 是
江北新区2023年2月VOCs重点管控企业废气监督监测 | 巴斯夫特性化学品（南京）有限公司-HH | 水环境,大气环境 | 有机化学原料制造 | 化学工业挥发性有机物排放标准(DB32/3151—2016) | 挥发性有机物及臭气浓度排放限值,最高允许排放浓度 | DA004(DA004) | 丙烯酰胺 | 2023-02-10 | [6 empty] | <0.1 | <0.1 | 5 |  | mg/m3 | 否 |  |  | 是
江北新区2023年2月VOCs重点管控企业废气监督监测 | 巴斯夫特性化学品（南京）有限公司-HH | 水环境,大气环境 | 有机化学原料制造 | 化学工业挥发性有机物排放标准(DB32/3151—2016) | 挥发性有机物及臭气浓度排放限值,最高允许排放浓度 | DA004(DA004) | 非甲烷总烃 | 2023-02-10 | [6 empty] | 0.77 | 0.77 | 80 |  | mg/m3 | 否 |  |  | 是
江北新区2023年2月VOCs重点管控企业废气监督监测 | 巴斯夫特性化学品（南京）有限公司-HH | 水环境,大气环境 | 有机化学原料制造 | 化学工业挥发性有机物排放标准(DB32/3151—2016) | 挥发性有机物及臭气浓度排放限值,最高允许排放浓度 | DA013（FQ-15-2018） HH实验室排口A(DA013（FQ-15-2018）) | 非甲烷总烃 | 2023-02-06 | [6 empty] | 0.50 | 0.50 | 80 |  | mg/m3 | 否 |  |  | 是
江北新区2023年2月VOCs重点管控企业废气监督监测 | 巴斯夫特性化学品（南京）有限公司-HH | 水环境,大气环境 | 有机化学原料制造 | 化学工业挥发性有机物排放标准(DB32/3151—2016) | 挥发性有机物及臭气浓度排放限值,最高允许排放浓度 | DA006(DA006) | 丙烯酰胺 | 2023-02-08 | [6 empty] | <0.1 | <0.1 | 5 |  | mg/m3 | 否 |  |  | 是
江北新区2023年2月VOCs重点管控企业废气监督监测 | 巴斯夫特性化学品（南京）有限公司-HH | 水环境,大气环境 | 有机化学原料制造 | 化学工业挥发性有机物排放标准(DB32/3151—2016) | 挥发性有机物及臭气浓度排放限值,最高允许排放浓度 | DA006(DA006) | 非甲烷总烃 | 2023-02-08 | [6 empty] | 0.58 | 0.58 | 80 |  | mg/m3 | 否 |  |  | 是
江北新区2023年2月VOCs重点管控企业废气监督监测 | 巴斯夫特性化学品（南京）有限公司-HH | 水环境,大气环境 | 有机化学原料制造 | 化学工业挥发性有机物排放标准(DB32/3151—2016) | 挥发性有机物及臭气浓度排放限值,最高允许排放浓度 | HGY-FQ-01 DA005plant DMA3Q车间气体洗涤器排气筒(HGY-FQ-01 DA005) | 非甲烷总烃 | 2023-02-02 | [6 empty] | 0.42 | 0.42 | 80 |  | mg/m3 | 否 |  |  | 是
江北新区2023年2月VOCs重点管控企业废气监督监测 | 巴斯夫特性化学品（南京）有限公司-HH | 水环境,大气环境 | 有机化学原料制造 | 化学工业挥发性有机物排放标准(DB32/3151—2016) | 挥发性有机物及臭气浓度排放限值,最高允许排放浓度 | DA018(DA018) | 丙烯酰胺 | 2023-02-09 | [6 empty] | <0.1 | <0.1 | 5.0 |  | mg/m3 | 否 |  |  | 是
江北新区2023年2月VOCs重点管控企业废气监督监测 | 巴斯夫特性化学品（南京）有限公司-HH | 水环境,大气环境 | 有机化学原料制造 | 化学工业挥发性有机物排放标准(DB32/3151—2016) | 挥发性有机物及臭气浓度排放限值,最高允许排放浓度 | DA018(DA018) | 非甲烷总烃 | 2023-02-09 | [6 empty] | 1.10 | 1.10 | 80 |  | mg/m3 | 否 |  |  | 是
江北新区2023年2月VOCs重点管控企业废气监督监测 | 巴斯夫特性化学品（南京）有限公司-HH | 水环境,大气环境 | 有机化学原料制造 | 化学工业挥发性有机物排放标准(DB32/3151—2016) | 挥发性有机物及臭气浓度排放限值,最高允许排放浓度 | DA002(DA002) | 非甲烷总烃 | 2023-02-08 | [6 empty] | 0.47 | 0.47 | 80 |  | mg/m3 | 否 |  |  | 是
江北新区2023年2月VOCs重点管控企业废气监督监测 | 巴斯夫特性化学品（南京）有限公司-HH | 水环境,大气环境 | 有机化学原料制造 | 化学工业挥发性有机物排放标准(DB32/3151—2016) | 挥发性有机物及臭气浓度排放限值,最高允许排放浓度 | DA002(DA002) | 丙烯酰胺 | 2023-02-08 | [6 empty] | <0.1 | <0.1 | 5 |  | mg/m3 | 否 |  |  | 是
江北新区2023年2月VOCs重点管控企业废气监督监测 | 巴斯夫特性化学品（南京）有限公司-HH | 水环境,大气环境 | 有机化学原料制造 | 化学工业挥发性有机物排放标准(DB32/3151—2016) | 挥发性有机物及臭气浓度排放限值,最高允许排放浓度 | DA015(DA015) | 非甲烷总烃 | 2023-02-06 | [6 empty] | 0.60 | 0.60 | 80 |  | mg/m3 | 否 |  |  | 是
江北新区2023年2月VOCs重点管控企业废气监督监测 | 巴斯夫特性化学品（南京）有限公司-HH | 水环境,大气环境 | 有机化学原料制造 | 化学工业挥发性有机物排放标准(DB32/3151—2016) | 挥发性有机物及臭气浓度排放限值,最高允许排放浓度 | DA011(DA011) | 非甲烷总烃 | 2023-02-13 | [6 empty] | 2.68 | 2.68 | 80 |  | mg/m3 | 否 |  |  | 是
江北新区2023年2月VOCs重点管控企业废气监督监测 | 巴斯夫特性化学品（南京）有限公司-HH | 水环境,大气环境 | 有机化学原料制造 | 化学工业挥发性有机物排放标准(DB32/3151—2016) | 挥发性有机物及臭气浓度排放限值,最高允许排放浓度 | DA011(DA011) | 丙烯酰胺 | 2023-02-13 | [6 empty] | <0.1 | <0.1 | 5.0 |  | mg/m3 | 否 |  |  | 是
江北新区2023年2月VOCs重点管控企业废气监督监测 | 巴斯夫特性化学品（南京）有限公司-HH | 水环境,大气环境 | 有机化学原料制造 | 化学工业挥发性有机物排放标准(DB32/3151—2016) | 挥发性有机物及臭气浓度排放限值,最高允许排放浓度 | DA016（FQ-22） GAA储罐废气排口(DA016（FQ-22）) | 非甲烷总烃 | 2023-02-10 | [6 empty] | 0.48 | 0.48 | 80 |  | mg/m3 | 否 |  |  | 是
江北新区2023年2月废气监督监测 | 斯泰潘（南京）化学有限公司 | 水环境 | 有机化学原料制造 | 恶臭污染物排放标准(GB14554-93) | （表2）恶臭污染物排放标准值,排气筒高度35m | DA001焚烧炉工段排气口(DA001) | 氨 | 2023-02-02 | [6 empty] | 0.010 | 0.010 | 27 |  | kg/h | 否 |  |  | 是
江北新区2023年2月废气监督监测 | 斯泰潘（南京）化学有限公司 | 水环境 | 有机化学原料制造 | 危险废物焚烧污染控制标准(GB 18484—2020) | 表 3 危险废物焚烧设施烟气污染物排放浓度限值,1 小时均值 | DA001焚烧炉工段排气口(DA001) | 一氧化碳 | 2023-02-02 | [6 empty] | <3 | <3 | 100 |  | mg/m3 | 否 |  |  | 是
江北新区2023年2月废气监督监测 | 斯泰潘（南京）化学有限公司 | 水环境 | 有机化学原料制造 | 石油化学工业污染物排放标准(GB31571-2015) | （表5）大气污染物特别排放限值, 工艺加热炉 | DA001焚烧炉工段排气口(DA001) | 氮氧化物 | 2023-02-02 | [6 empty] | <3 | <3 | 100 |  | mg/m3 | 否 |  |  | 是
江北新区2023年2月废气监督监测 | 斯泰潘（南京）化学有限公司 | 水环境 | 有机化学原料制造 | 石油化学工业污染物排放标准(GB31571-2015) | （表5）大气污染物特别排放限值, 工艺加热炉 | DA001焚烧炉工段排气口(DA001) | 二氧化硫 | 2023-02-02 | [6 empty] | <3 | <3 | 50 |  | mg/m3 | 否 |  |  | 是
江北新区2023年2月废气监督监测 | 斯泰潘（南京）化学有限公司 | 水环境 | 有机化学原料制造 | 石油化学工业污染物排放标准(GB31571-2015) | （表5）大气污染物特别排放限值, 工艺加热炉 | DA001焚烧炉工段排气口(DA001) | 颗粒物 | 2023-02-02 | [6 empty] | 1.5 | 2.6 | 20 |  | mg/m3 | 否 |  |  | 是
江北新区2023年2月废气监督监测 | 斯泰潘（南京）化学有限公司 | 水环境 | 有机化学原料制造 | 斯泰潘（南京）化学有限公司排污许可证(91320100589448931J001P) | 大气污染物排放限值 | DA002 800#工段除尘排口(DA002) | 颗粒物 | 2023-02-02 | [6 empty] | 1.6 | 1.6 | 120 |  | mg/m3 | 否 |  |  | 是
江北新区2023年2月废气监督监测 | 南京高欣水务有限公司葛塘污水处理厂 | 水环境,大气环境 | 其他水利管理业 | 恶臭污染物排放标准(GB14554-93) | （表2）恶臭污染物排放标准值,排气筒高度15m | 废气排放口(DW001) | 氨 | 2023-02-06 | [6 empty] | 0.010 | 0.010 | 4.9 |  | kg/h | 否 |  |  | 是
江北新区2023年2月废气监督监测 | 南京高欣水务有限公司葛塘污水处理厂 | 水环境,大气环境 | 其他水利管理业 | 恶臭污染物排放标准(GB14554-93) | （表2）恶臭污染物排放标准值,排气筒高度15m | 废气排放口(DW001) | 硫化氢 | 2023-02-06 | [6 empty] | 0.000187 | 0.000187 | 0.33 |  | kg/h | 否 |  |  | 是
江北新区2023年2月废气监督监测 | 南京高欣水务有限公司葛塘污水处理厂 | 水环境,大气环境 | 其他水利管理业 | 恶臭污染物排放标准(GB14554-93) | （表2）恶臭污染物排放标准值,排气筒高度15m | 废气排放口(DW001) | 臭气浓度 | 2023-02-06 | [6 empty] | 35 | 35 | 2000 |  | 无量纲 | 否 |  |  | 是
江北新区2023年2月废气监督监测 | 南京海润医药有限公司 | 水环境 | 化学药品原料药制造 | 南京海润医药有限公司排污许可证(91320193562898377F001P) | 大气污染物有组织排放许可限值 | FQ-01一车间废气 排口（DA001）(FQ-01 -2016一车间废气排口（DA001）) | 二氧化硫 | 2023-02-10 | [6 empty] | <3 | <3 | 50 |  | mg/m3 | 否 |  |  | 是
江北新区2023年2月废气监督监测 | 南京海润医药有限公司 | 水环境 | 化学药品原料药制造 | 南京海润医药有限公司排污许可证(91320193562898377F001P) | 大气污染物有组织排放许可限值 | FQ-01一车间废气 排口（DA001）(FQ-01 -2016一车间废气排口（DA001）) | 氯苯 | 2023-02-10 | [6 empty] | <0.03 | <0.03 | 20 |  | mg/m3 | 否 |  |  | 是
江北新区2023年2月废气监督监测 | 南京海润医药有限公司 | 水环境 | 化学药品原料药制造 | 制药工业大气污染物排放标准(GB37823-2019) | （表2）大气污染物特别排放限值,车间或生产设施排气筒,化学药品原料药制造、兽用药品原料药制造、生物药品制品制造、医药中间体生产和药物研发机构工艺废气 | FQ-01一车间废气 排口（DA001）(FQ-01 -2016一车间废气排口（DA001）) | 颗粒物 | 2023-02-10 | [6 empty] | 1.3 | 1.3 | 20 |  | mg/m3 | 否 |  |  | 是
江北新区2023年2月废气监督监测 | 南京海润医药有限公司 | 水环境 | 化学药品原料药制造 | 南京海润医药有限公司排污许可证(91320193562898377F001P) | 大气污染物有组织排放许可限值 | FQ-01一车间废气 排口（DA001）(FQ-01 -2016一车间废气排口（DA001）) | 甲苯 | 2023-02-10 | [6 empty] | <0.004 | <0.004 | 15 |  | mg/m3 | 否 |  |  | 是
江北新区2023年2月废气监督监测 | 南京海润医药有限公司 | 水环境 | 化学药品原料药制造 | 南京海润医药有限公司排污许可证(91320193562898377F001P) | 大气污染物有组织排放许可限值 | FQ-01一车间废气 排口（DA001）(FQ-01 -2016一车间废气排口（DA001）) | 非甲烷总烃 | 2023-02-10 | [6 empty] | 0.18 | 0.18 | 60 |  | mg/m3 | 否 |  |  | 是
江北新区2023年2月废气监督监测 | 南京海润医药有限公司 | 水环境 | 化学药品原料药制造 | 化学工业挥发性有机物排放标准(DB32/3151—2016) | 挥发性有机物及臭气浓度排放限值,最高允许排放浓度 | FQ-01一车间废气 排口（DA001）(FQ-01 -2016一车间废气排口（DA001）) | 丙酮 | 2023-02-10 | [6 empty] | <0.08 | <0.08 | 40 |  | mg/m3 | 否 |  |  | 是
江北新区2023年2月废气监督监测 | 南京海润医药有限公司 | 水环境 | 化学药品原料药制造 | 制药工业大气污染物排放标准(GB37823-2019) | （表2）大气污染物特别排放限值,车间或生产设施排气筒,化学药品原料药制造、兽用药品原料药制造、生物药品制品制造、医药中间体生产和药物研发机构工艺废气 | FQ-01一车间废气 排口（DA001）(FQ-01 -2016一车间废气排口（DA001）) | 氯化氢 | 2023-02-10 | [6 empty] | <0.2 | <0.2 | 30 |  | mg/m3 | 否 |  |  | 是
江北新区2023年2月废气监督监测 | 南京海润医药有限公司 | 水环境 | 化学药品原料药制造 | 制药工业大气污染物排放标准(GB37823-2019) | （表2）大气污染物特别排放限值,车间或生产设施排气筒,污水处理站废气 | FQ-01一车间废气 排口（DA001）(FQ-01 -2016一车间废气排口（DA001）) | 氨 | 2023-02-10 | [6 empty] | 2.07 | 2.07 | 20 |  | mg/m3 | 否 |  |  | 是
江北新区2023年2月废气监督监测 | 南京海润医药有限公司 | 水环境 | 化学药品原料药制造 | 南京海润医药有限公司排污许可证(91320193562898377F001P) | 大气污染物有组织排放许可限值 | FQ-01一车间废气 排口（DA001）(FQ-01 -2016一车间废气排口（DA001）) | 甲醇 | 2023-02-10 | [6 empty] | <0.5 | <0.5 | 50 |  | mg/m3 | 否 |  |  | 是
江北新区2023年2月废气监督监测 | 南京海润医药有限公司 | 水环境 | 化学药品原料药制造 | 南京海润医药有限公司排污许可证(91320193562898377F001P) | 大气污染物有组织排放许可限值 | FQ-01一车间废气 排口（DA001）(FQ-01 -2016一车间废气排口（DA001）) | 异丙醇 | 2023-02-10 | [6 empty] | <0.002 | <0.002 | 40 |  | mg/m3 | 否 |  |  | 是
江北新区2023年2月废气监督监测 | 南京海润医药有限公司 | 水环境 | 化学药品原料药制造 | 南京海润医药有限公司排污许可证(91320193562898377F001P) | 大气污染物有组织排放许可限值 | FQ-01一车间废气 排口（DA001）(FQ-01 -2016一车间废气排口（DA001）) | 正己烷 | 2023-02-10 | [6 empty] | <0.004 | <0.004 | 100 |  | mg/m3 | 否 |  |  | 是
江北新区2023年2月废气监督监测 | 南京海润医药有限公司 | 水环境 | 化学药品原料药制造 | 南京海润医药有限公司排污许可证(91320193562898377F001P) | 大气污染物有组织排放许可限值 | FQ-01一车间废气 排口（DA001）(FQ-01 -2016一车间废气排口（DA001）) | 溴化氢 | 2023-02-10 | [6 empty] | <0.05 | <0.05 | 5.0 |  | mg/m3 | 否 |  |  | 是
江北新区2023年2月废气监督监测 | 南京海润医药有限公司 | 水环境 | 化学药品原料药制造 | 南京海润医药有限公司排污许可证(91320193562898377F001P) | 大气污染物有组织排放许可限值 | FQ-01一车间废气 排口（DA001）(FQ-01 -2016一车间废气排口（DA001）) | 乙酸乙酯 | 2023-02-10 | [6 empty] | <0.006 | <0.006 | 50 |  | mg/m3 | 否 |  |  | 是
江北新区2023年2月废气监督监测 | 南京海润医药有限公司 | 水环境 | 化学药品原料药制造 | 制药工业大气污染物排放标准(GB37823-2019) | （表2）大气污染物特别排放限值,车间或生产设施排气筒,污水处理站废气 | 污水站排放口DA002(DA002) | 硫化氢 | 2023-02-10 | [6 empty] | 0.04 | 0.04 | 5 |  | mg/m3 | 否 |  |  | 是
江北新区2023年2月废气监督监测 | 南京海润医药有限公司 | 水环境 | 化学药品原料药制造 | 南京海润医药有限公司排污许可证(91320193562898377F001P) | 大气污染物有组织排放许可限值 | 污水站排放口DA002(DA002) | 非甲烷总烃 | 2023-02-10 | [6 empty] | 0.20 | 0.20 | 60 |  | mg/m3 | 否 |  |  | 是
江北新区2023年2月废气监督监测 | 南京海润医药有限公司 | 水环境 | 化学药品原料药制造 | 制药工业大气污染物排放标准(GB37823-2019) | （表2）大气污染物特别排放限值,车间或生产设施排气筒,污水处理站废气 | 污水站排放口DA002(DA002) | 氨 | 2023-02-10 | [6 empty] | 2.39 | 2.39 | 20 |  | mg/m3 | 否 |  |  | 是
江北新区2023年2月废气监督监测 | 南京海润医药有限公司 | 水环境 | 化学药品原料药制造 | 化学工业挥发性有机物排放标准(DB32/3151—2016) | 挥发性有机物及臭气浓度排放限值,最高允许排放浓度 | 污水站排放口DA002(DA002) | 臭气浓度 | 2023-02-10 | [6 empty] | 309 | 309 | 1500 |  | 无量纲 | 否 |  |  | 是
江北新区2023年2月废气监督监测 | 南京福邦特东方化工有限公司 | 水环境 | 合成纤维单(聚合)体制造 | 化学工业挥发性有机物排放标准（江苏省地方标准）(DB32/3151-2016) | 表1 | 危废库废气排口(DA008) | 非甲烷总烃 | 2023-02-02 | [6 empty] | 0.48 | 0.48 | 80 |  | mg/m3 | 否 |  |  | 是
江北新区2023年2月废气监督监测 | 南京福邦特东方化工有限公司 | 水环境 | 合成纤维单(聚合)体制造 | 不评价的项目(null) | 废气不评价的项目 | FQ-08-2020废气废液焚烧炉尾气排口(DA009) | 二氧化碳 | 2023-02-02 | [6 empty] | 2.40 | 2.40 |  |  | % | 否 |  |  | 否
江北新区2023年2月废气监督监测 | 南京福邦特东方化工有限公司 | 水环境 | 合成纤维单(聚合)体制造 | 制药工业大气污染物排放标准(GB37823-2019) | （表3）燃烧装置大气污染物排放限值,燃烧（焚烧、氧化）装置排气筒 | FQ-08-2020废气废液焚烧炉尾气排口(DA009) | 氮氧化物 | 2023-02-02 | [6 empty] | 96 | 169 | 200 |  | mg/m3 | 否 |  |  | 是
江北新区2023年2月废气监督监测 | 南京福邦特东方化工有限公司 | 水环境 | 合成纤维单(聚合)体制造 | 危险废物焚烧污染控制标准(GB 18484—2020) | 表 3 危险废物焚烧设施烟气污染物排放浓度限值,1 小时均值 | FQ-08-2020废气废液焚烧炉尾气排口(DA009) | 一氧化碳 | 2023-02-02 | [6 empty] | 55 | 54 | 100 |  | mg/m3 | 否 |  |  | 是
江北新区2023年2月废气监督监测 | 南京福邦特东方化工有限公司 | 水环境 | 合成纤维单(聚合)体制造 | 制药工业大气污染物排放标准(GB37823-2019) | （表3）燃烧装置大气污染物排放限值,燃烧（焚烧、氧化）装置排气筒 | FQ-08-2020废气废液焚烧炉尾气排口(DA009) | 二氧化硫 | 2023-02-02 | [6 empty] | <3 | <5 | 200 |  | mg/m3 | 否 |  |  | 是
江北新区2023年2月废气监督监测 | 南京福邦特东方化工有限公司 | 水环境 | 合成纤维单(聚合)体制造 | 危险废物焚烧污染控制标准(GB 18484—2020) | 表 3 危险废物焚烧设施烟气污染物排放浓度限值,1 小时均值 | FQ-08-2020废气废液焚烧炉尾气排口(DA009) | 颗粒物 | 2023-02-02 | [6 empty] | 5.2 | 5.1 | 30 |  | mg/m3 | 否 |  |  | 是
江北新区2023年2月废气监督监测 | 南京福邦特东方化工有限公司 | 水环境 | 合成纤维单(聚合)体制造 | 《江苏省大气污染物综合排放标准》(DB32/4041-2021) | 表 1 大气污染物有组织排放限值,其他,最高允许排放浓度 | FQ-08-2020废气废液焚烧炉尾气排口(DA009) | 非甲烷总烃 | 2023-02-02 | [6 empty] | 0.26 | 0.46 | 60 |  | mg/m3 | 否 |  |  | 是
江北新区2023年2月废气监督监测 | 南京福邦特东方化工有限公司 | 水环境 | 合成纤维单(聚合)体制造 | 危险废物焚烧污染控制标准(GB 18484—2020) | 表 3 危险废物焚烧设施烟气污染物排放浓度限值,1 小时均值 | FQ-08-2020废气废液焚烧炉尾气排口(DA009) | 氯化氢 | 2023-02-02 | [6 empty] | <0.2 | <0.2 | 60 |  | mg/m3 | 否 |  |  | 是
江北新区2023年2月废气监督监测 | 南京福邦特东方化工有限公司 | 水环境 | 合成纤维单(聚合)体制造 | 《江苏省大气污染物综合排放标准》(DB32/4041-2021) | 表 1 大气污染物有组织排放限值,其他,最高允许排放浓度 | FQ-06 283含尘尾气排口(DA004) | 颗粒物 | 2023-02-02 | [6 empty] | 8.9 | 8.9 | 20 |  | mg/m3 | 否 |  |  | 是
江北新区2023年2月废气监督监测 | 南京福邦特东方化工有限公司 | 水环境 | 合成纤维单(聚合)体制造 | 《江苏省大气污染物综合排放标准》(DB32/4041-2021) | 表 1 大气污染物有组织排放限值,燃烧（焚烧、氧化）装置、固定式内燃机、发动机制造测试工艺 | FQ-04 26单元氨氧化尾气排口(DA002) | 氮氧化物 | 2023-02-02 | [6 empty] | 16 | 16 | 200 |  | mg/m3 | 否 |  |  | 是
江北新区2023年2月废气监督监测 | 南京福邦特东方化工有限公司 | 水环境 | 合成纤维单(聚合)体制造 | 石油化学工业污染物排放标准(GB31571-2015) | （表6）废气中有机特征污染物及排放限值 | FQ-07-2018VOC处理装置排口(DA006) | 甲苯 | 2023-02-02 | [6 empty] | 0.0031 | 0.0031 | 15 |  | mg/m3 | 否 |  |  | 是
江北新区2023年2月废气监督监测 | 南京福邦特东方化工有限公司 | 水环境 | 合成纤维单(聚合)体制造 | 恶臭污染物排放标准(GB14554-93) | （表2）恶臭污染物排放标准值,排气筒高度20m | FQ-07-2018VOC处理装置排口(DA006) | 硫化氢 | 2023-02-02 | [6 empty] | 0.000229 | 0.000229 | 0.58 |  | kg/h | 否 |  |  | 是
江北新区2023年2月废气监督监测 | 南京福邦特东方化工有限公司 | 水环境 | 合成纤维单(聚合)体制造 | 《江苏省大气污染物综合排放标准》(DB32/4041-2021) | 表 1 大气污染物有组织排放限值,其他,最高允许排放浓度 | FQ-07-2018VOC处理装置排口(DA006) | 非甲烷总烃 | 2023-02-02 | [6 empty] | 0.26 | 0.26 | 60 |  | mg/m3 | 否 |  |  | 是
江北新区2023年2月废气监督监测 | 南京福邦特东方化工有限公司 | 水环境 | 合成纤维单(聚合)体制造 | 石油化学工业污染物排放标准(GB31571-2015) | （表6）废气中有机特征污染物及排放限值 | FQ-07-2018VOC处理装置排口(DA006) | 苯 | 2023-02-02 | [6 empty] | 0.0130 | 0.0130 | 4 |  | mg/m3 | 否 |  |  | 是
江北新区2023年2月废气监督监测 | 南京金陵化工厂有限责任公司 | 水环境,大气环境 | 无机盐制造 | 无机化学工业污染物排放标准(GB31573-2015) | （表4）大气污染物特别排放限值,所有 | DA002氧化铅排口（FQ-01）(DA002) | 铅及其化合物 | 2023-02-14 | [6 empty] | 0.00541 | 0.00541 | 0.1 |  | mg/m3 | 否 |  |  | 是
江北新区2023年2月废气监督监测 | 南京金陵化工厂有限责任公司 | 水环境,大气环境 | 无机盐制造 | 无机化学工业污染物排放标准(GB31573-2015) | （表4）大气污染物特别排放限值,所有 | DA002氧化铅排口（FQ-01）(DA002) | 颗粒物 | 2023-02-14 | [6 empty] | 1.4 | 1.4 | 10 |  | mg/m3 | 否 |  |  | 是
江北新区2023年2月废气监督监测 | 江苏钟山新材料有限公司 | 水环境,大气环境 | 有机化学原料制造 | 化学工业挥发性有机物排放标准(DB32/3151—2016) | 挥发性有机物及臭气浓度排放限值,最高允许排放浓度 | DA004(DA004) | 臭气浓度 | 2023-02-06 | [6 empty] | 354 | 354 | 1500 |  | 无量纲 | 否 |  |  | 是
江北新区2023年2月废气监督监测 | 江苏钟山新材料有限公司 | 水环境,大气环境 | 有机化学原料制造 | 恶臭污染物排放标准(GB14554-93) | （表2）恶臭污染物排放标准值,排气筒高度15m | DA004(DA004) | 硫化氢 | 2023-02-06 | [6 empty] | 0.000022 | 0.000022 | 0.33 |  | kg/h | 否 |  |  | 是
江北新区2023年2月废气监督监测 | 塞拉尼斯（南京）化工有限公司 | 水环境 | 有机化学原料制造 | 合成树脂工业污染物排放标准(GB31572-2015) | （表5）大气污染物特别排放限值,焚烧类有机废气排放口,有机硅树脂 | FQ-31（DA017）(FQ-31（DA017）) | 颗粒物 | 2023-02-01 | [6 empty] | 1.2 | 1.2 | 20 |  | mg/m3 | 否 |  |  | 是
江北新区2023年2月废气监督监测 | 塞拉尼斯（南京）化工有限公司 | 水环境 | 有机化学原料制造 | 合成树脂工业污染物排放标准(GB31572-2015) | （表5）大气污染物特别排放限值,非焚烧类有机废气排放口,所有合成树脂 | DA006(DA006) | 颗粒物 | 2023-02-07 | [6 empty] | 1.5 | 1.5 | 20 |  | mg/m3 | 否 |  |  | 是
江北新区2023年2月废气监督监测 | 塞拉尼斯（南京）化工有限公司 | 水环境 | 有机化学原料制造 | 合成树脂工业污染物排放标准(GB31572-2015) | （表5）大气污染物特别排放限值,非焚烧类有机废气排放口,所有合成树脂 | DA015袋式除尘器FQ-09 （GUR）(DA015) | 颗粒物 | 2023-02-14 | [6 empty] | 1.5 | 1.5 | 20 |  | mg/m3 | 否 |  |  | 是
江北新区2023年2月废气监督监测 | 塞拉尼斯（南京）化工有限公司 | 水环境 | 有机化学原料制造 | 合成树脂工业污染物排放标准(GB31572-2015) | （表5）大气污染物特别排放限值,非焚烧类有机废气排放口,所有合成树脂 | DA002 (FQ-20)(DA002 (FQ-20)) | 颗粒物 | 2023-02-01 | [6 empty] | 1.1 | 1.1 | 20 |  | mg/m3 | 否 |  |  | 是
江北新区2023年2月废气监督监测 | 塞拉尼斯（南京）化工有限公司 | 水环境 | 有机化学原料制造 | 合成树脂工业污染物排放标准(GB31572-2015) | （表5）大气污染物特别排放限值,焚烧类有机废气排放口,有机硅树脂 | DA001除尘器（七期V0301） (FQ-14)(DA001) | 颗粒物 | 2023-02-01 | [6 empty] | 1.5 | 1.5 | 20 |  | mg/m3 | 否 |  |  | 是
江北新区2023年2月废气监督监测 | 塞拉尼斯（南京）化工有限公司 | 水环境 | 有机化学原料制造 | 合成树脂工业污染物排放标准(GB31572-2015) | （表5）大气污染物特别排放限值,非焚烧类有机废气排放口,所有合成树脂 | DA004(FQ-12)(DA004(FQ-12)) | 颗粒物 | 2023-02-06 | [6 empty] | 1.3 | 1.3 | 20 |  | mg/m3 | 否 |  |  | 是
江北新区2023年2月废气监督监测 | 中石化南京催化剂有限公司 | 水环境 | 化学试剂和助剂制造 | 化学工业挥发性有机物排放标准(DB32/3151—2016) | 挥发性有机物及臭气浓度排放限值,最高允许排放浓度 | DA005(DA005) | 非甲烷总烃 | 2023-02-01 | [6 empty] | 0.91 | 0.91 | 80 |  | mg/m3 | 否 |  |  | 是
江北新区2023年2月废气监督监测 | 中石化南京催化剂有限公司 | 水环境 | 化学试剂和助剂制造 | 大气污染物综合排放标准(GB16297-1996) | （表2）新污染源大气污染物排放限值（1997年1月1日起）,最高允许排放浓度,除碳黑尘、燃料尘、玻璃棉尘、石英粉尘、矿渣棉尘外其他,排气筒30m,二级,23 | DA004催化剂制备单元工艺废气(DA004) | 颗粒物 | 2023-02-02 | [6 empty] | 1.3 | 1.3 | 120 |  | mg/m3 | 否 |  |  | 是
江北新区2023年2月废气监督监测 | 中石化南京催化剂有限公司 | 水环境 | 化学试剂和助剂制造 | 大气污染物综合排放标准(GB16297-1996) | （表2）新污染源大气污染物排放限值（1997年1月1日起）,最高允许排放浓度,通用,排气筒30m,二级,1.4 | DA004催化剂制备单元工艺废气(DA004) | 氯化氢 | 2023-02-02 | [6 empty] | <0.2 | <0.2 | 100 |  | mg/m3 | 否 |  |  | 是
江北新区2023年2月废气监督监测 | 中石化南京催化剂有限公司 | 水环境 | 化学试剂和助剂制造 | 大气污染物综合排放标准(GB16297-1996) | （表2）新污染源大气污染物排放限值（1997年1月1日起）,最高允许排放浓度,硝酸使用和其他,排气筒30m,二级,4.4 | DA004催化剂制备单元工艺废气(DA004) | 氮氧化物 | 2023-02-02 | [6 empty] | 8 | 8 | 240 |  | mg/m3 | 否 |  |  | 是
江北新区2023年2月废气监督监测 | 中石化南京催化剂有限公司 | 水环境 | 化学试剂和助剂制造 | 大气污染物综合排放标准(GB16297-1996) | （表2）新污染源大气污染物排放限值（1997年1月1日起）,最高允许排放浓度,硫、二氧化硫、硫酸和其他含硫化合物使用,排气筒30m,二级,15 | DA004催化剂制备单元工艺废气(DA004) | 二氧化硫 | 2023-02-02 | [6 empty] | <3 | <3 | 550 |  | mg/m3 | 否 |  |  | 是
江北新区2023年2月废气监督监测 | 中石化南京催化剂有限公司 | 水环境 | 化学试剂和助剂制造 | 化学工业挥发性有机物排放标准(DB32/3151—2016) | 挥发性有机物及臭气浓度排放限值,最高允许排放浓度 | DA006危废暂存库废气排放口(DA006) | 非甲烷总烃 | 2023-02-01 | [6 empty] | 0.94 | 0.94 | 80 |  | mg/m3 | 否 |  |  | 是
江北新区2023年2月废气监督监测 | 中石化南京催化剂有限公司 | 水环境 | 化学试剂和助剂制造 | 大气污染物综合排放标准(GB16297-1996) | （表2）新污染源大气污染物排放限值（1997年1月1日起）,最高允许排放浓度,除碳黑尘、燃料尘、玻璃棉尘、石英粉尘、矿渣棉尘外其他,排气筒60m,二级,85 | DA001(DA001) | 颗粒物 | 2023-02-01 | [6 empty] | 1.4 | 1.4 | 120 |  | mg/m3 | 否 |  |  | 是
江北新区2023年2月废气监督监测 | 中石化南京催化剂有限公司 | 水环境 | 化学试剂和助剂制造 | 大气污染物综合排放标准(GB16297-1996) | （表2）新污染源大气污染物排放限值（1997年1月1日起）,最高允许排放浓度,除碳黑尘、燃料尘、玻璃棉尘、石英粉尘、矿渣棉尘外其他,排气筒60m,二级,85 | DA003 催化剂制备单元进出料废气(DA003) | 颗粒物 | 2023-02-01 | [6 empty] | 1.5 | 1.5 | 120 |  | mg/m3 | 否 |  |  | 是
江北新区2023年2月废气监督监测 | 中石化南京催化剂有限公司 | 水环境 | 化学试剂和助剂制造 | 化学工业挥发性有机物排放标准(DB32/3151—2016) | 挥发性有机物及臭气浓度排放限值,最高允许排放浓度 | DA002压滤单元废气(DA002) | 非甲烷总烃 | 2023-02-01 | [6 empty] | 1.02 | 1.02 | 80 |  | mg/m3 | 否 |  |  | 是
江北新区2023年2月废气监督监测 | 中石化南京催化剂有限公司 | 水环境 | 化学试剂和助剂制造 | 中石化南京催化剂有限公司（江北厂区）排污许可证(91320193075864508E001Q) | 大气污染物排放限值 | DA002压滤单元废气(DA002) | 颗粒物 | 2023-02-01 | [6 empty] | 1.4 | 1.4 | 120 |  | mg/m3 | 否 |  |  | 是
江北新区2023年2月废气监督监测 | 江苏省农药研究所股份有限公司 | 水环境 | 化学农药制造 | 大气污染物综合排放标准（江苏省）(DB32/4041-2021) | 表1 大气污染物有组织排放限值,其他 | FQ-04-2014三车间制剂废气(FQ-04-2014) | 颗粒物 | 2023-02-08 | [6 empty] | 1.7 | 1.7 | 20 |  | mg/m3 | 否 |  |  | 是
江北新区2023年2月废气监督监测 | 江苏省农药研究所股份有限公司 | 水环境 | 化学农药制造 | 恶臭污染物排放标准(GB14554-93) | （表2）恶臭污染物排放标准值,排气筒高度15m | DA006(DA006) | 臭气浓度 | 2023-02-08 | [6 empty] | 309 | 309 | 2000 |  | 无量纲 | 否 |  |  | 是
江北新区2023年2月废气监督监测 | 江苏省农药研究所股份有限公司 | 水环境 | 化学农药制造 | 《江苏省大气污染物综合排放标准》(DB32/4041-2021) | 表 1 大气污染物有组织排放限值,其他,最高允许排放浓度 | FQ-01-2016一车间废气排口(FQ-01-2016) | 氯化氢 | 2023-02-08 | [6 empty] | <0.2 | <0.2 | 10 |  | mg/m3 | 否 |  |  | 是
江北新区2023年2月废气监督监测 | 江苏省农药研究所股份有限公司 | 水环境 | 化学农药制造 | 《江苏省大气污染物综合排放标准》(DB32/4041-2021) | 表 1 大气污染物有组织排放限值,其他,最高允许排放浓度 | FQ-01-2016一车间废气排口(FQ-01-2016) | 二氧化硫 | 2023-02-08 | [6 empty] | <3 | <3 | 200 |  | mg/m3 | 否 |  |  | 是
江北新区2023年2月废气监督监测 | 江苏省农药研究所股份有限公司 | 水环境 | 化学农药制造 | 不评价的项目(null) | 废气不评价的项目 | FQ-01-2016一车间废气排口(FQ-01-2016) | 异丙醇 | 2023-02-08 | [6 empty] | <0.002 | <0.002 |  |  | mg/m3 | 否 |  |  | 否
江北新区2023年2月废气监督监测 | 巴斯夫特性化学品（南京）有限公司-HH | 水环境,大气环境 | 有机化学原料制造 | 石油化学工业污染物排放标准(GB31571-2015) | （表5）大气污染物特别排放限值, 工艺加热炉 | DA001(FQ-12) | 氮氧化物 | 2023-02-02 | [6 empty] | 11 | 21 | 100 |  | mg/m3 | 否 |  |  | 是
江北新区2023年2月废气监督监测 | 巴斯夫特性化学品（南京）有限公司-HH | 水环境,大气环境 | 有机化学原料制造 | 危险废物焚烧污染控制标准(GB 18484—2020) | 表 3 危险废物焚烧设施烟气污染物排放浓度限值,1 小时均值 | DA001(FQ-12) | 一氧化碳 | 2023-02-02 | [6 empty] | <3 | <3 | 100 |  | mg/m3 | 否 |  |  | 是
江北新区2023年2月废气监督监测 | 巴斯夫特性化学品（南京）有限公司-HH | 水环境,大气环境 | 有机化学原料制造 | 石油化学工业污染物排放标准(GB31571-2015) | （表5）大气污染物特别排放限值, 工艺加热炉 | DA001(FQ-12) | 颗粒物 | 2023-02-02 | [6 empty] | 1.5 | 2.8 | 20 |  | mg/m3 | 否 |  |  | 是
江北新区2023年2月废气监督监测 | 巴斯夫特性化学品（南京）有限公司-HH | 水环境,大气环境 | 有机化学原料制造 | 危险废物焚烧污染控制标准(GB 18484—2020) | 表 3 危险废物焚烧设施烟气污染物排放浓度限值,1 小时均值 | DA001(FQ-12) | 氯化氢 | 2023-02-02 | [6 empty] | <0.2 | <0.2 | 60 |  | mg/m3 | 否 |  |  | 是
江北新区2023年2月废气监督监测 | 巴斯夫特性化学品（南京）有限公司-HH | 水环境,大气环境 | 有机化学原料制造 | 石油化学工业污染物排放标准(GB31571-2015) | （表5）大气污染物特别排放限值, 工艺加热炉 | DA001(FQ-12) | 二氧化硫 | 2023-02-02 | [6 empty] | <3 | <6 | 50 |  | mg/m3 | 否 |  |  | 是
江北新区2023年2月废气监督监测 | 巴斯夫特性化学品（南京）有限公司-HH | 水环境,大气环境 | 有机化学原料制造 | 恶臭污染物排放标准(GB14554-93) | （表2）恶臭污染物排放标准值,排气筒高度35m | DA001(FQ-12) | 氨 | 2023-02-02 | [6 empty] | 0.025 | 0.025 | 27 |  | kg/h | 否 |  |  | 是
江北新区2023年2月废气监督监测 | 巴斯夫特性化学品（南京）有限公司-HH | 水环境,大气环境 | 有机化学原料制造 | 巴斯夫特性化学品（南京）有限公司-HH排污许可证(91320100797127497W001P) | 废气 | DA001(FQ-12) | 烟气黑度 | 2023-02-02 | [6 empty] | <1 | <1 | 1 |  | 级 | 否 |  |  | 是
江北新区2023年2月废气监督监测 | 巴斯夫特性化学品（南京）有限公司-HH | 水环境,大气环境 | 有机化学原料制造 | 《江苏省大气污染物综合排放标准》(DB32/4041-2021) | 表 1 大气污染物有组织排放限值,其他,最高允许排放浓度 | DA017(DA017) | 颗粒物 | 2023-02-07 | [6 empty] | 1.4 | 1.4 | 20 |  | mg/m3 | 否 |  |  | 是
江北新区2023年2月废气监督监测 | 巴斯夫特性化学品（南京）有限公司-HH | 水环境,大气环境 | 有机化学原料制造 | 《江苏省大气污染物综合排放标准》(DB32/4041-2021) | 表 1 大气污染物有组织排放限值,其他,最高允许排放浓度 | DA004(DA004) | 颗粒物 | 2023-02-10 | [6 empty] | 1.2 | 1.2 | 20 |  | mg/m3 | 否 |  |  | 是
江北新区2023年2月废气监督监测 | 巴斯夫特性化学品（南京）有限公司-HH | 水环境,大气环境 | 有机化学原料制造 | 恶臭污染物排放标准(GB14554-93) | （表2）恶臭污染物排放标准值,排气筒高度40m | DA006(DA006) | 氨 | 2023-02-08 | [6 empty] | 0.28 | 0.28 | 35 |  | kg/h | 否 |  |  | 是
江北新区2023年2月废气监督监测 | 巴斯夫特性化学品（南京）有限公司-HH | 水环境,大气环境 | 有机化学原料制造 | 《江苏省大气污染物综合排放标准》(DB32/4041-2021) | 表 1 大气污染物有组织排放限值,其他,最高允许排放浓度 | DA006(DA006) | 二氧化硫 | 2023-02-08 | [6 empty] | <3 | <3 | 200 |  | mg/m3 | 否 |  |  | 是
江北新区2023年2月废气监督监测 | 巴斯夫特性化学品（南京）有限公司-HH | 水环境,大气环境 | 有机化学原料制造 | 《江苏省大气污染物综合排放标准》(DB32/4041-2021) | 表 1 大气污染物有组织排放限值,其他,最高允许排放浓度 | DA006(DA006) | 颗粒物 | 2023-02-08 | [6 empty] | 1.4 | 1.4 | 20 |  | mg/m3 | 否 |  |  | 是
江北新区2023年2月废气监督监测 | 巴斯夫特性化学品（南京）有限公司-HH | 水环境,大气环境 | 有机化学原料制造 | 《江苏省大气污染物综合排放标准》(DB32/4041-2021) | 表 1 大气污染物有组织排放限值,其他,最高允许排放浓度 | DA012(DA012) | 颗粒物 | 2023-02-07 | [6 empty] | 1.1 | 1.1 | 20 |  | mg/m3 | 否 |  |  | 是
江北新区2023年2月废气监督监测 | 巴斯夫特性化学品（南京）有限公司-HH | 水环境,大气环境 | 有机化学原料制造 | 恶臭污染物排放标准(GB14554-93) | （表2）恶臭污染物排放标准值,排气筒高度30m | DA002(DA002) | 氨 | 2023-02-08 | [6 empty] | 0.0050 | 0.0050 | 20 |  | kg/h | 否 |  |  | 是
江北新区2023年2月废气监督监测 | 巴斯夫特性化学品（南京）有限公司-HH | 水环境,大气环境 | 有机化学原料制造 | 恶臭污染物排放标准(GB14554-93) | （表2）恶臭污染物排放标准值,排气筒高度15m | DA015(DA015) | 硫化氢 | 2023-02-06 | [6 empty] | 0.000066 | 0.000066 | 0.33 |  | kg/h | 否 |  |  | 是
江北新区2023年2月废气监督监测 | 巴斯夫特性化学品（南京）有限公司-HH | 水环境,大气环境 | 有机化学原料制造 | 恶臭污染物排放标准(GB14554-93) | （表2）恶臭污染物排放标准值,排气筒高度15m | DA015(DA015) | 氨 | 2023-02-06 | [6 empty] | 0.0056 | 0.0056 | 4.9 |  | kg/h | 否 |  |  | 是
江北新区2023年2月废气监督监测 | 巴斯夫特性化学品（南京）有限公司-HH | 水环境,大气环境 | 有机化学原料制造 | 《江苏省大气污染物综合排放标准》(DB32/4041-2021) | 表 1 大气污染物有组织排放限值,其他,最高允许排放浓度 | DA018(DA018) | 颗粒物 | 2023-02-09 | [6 empty] | 1.2 | 1.2 | 20 |  | mg/m3 | 否 |  |  | 是
江北新区2023年2月废气监督监测 | 巴斯夫特性化学品（南京）有限公司-HH | 水环境,大气环境 | 有机化学原料制造 | 恶臭污染物排放标准(GB14554-93) | （表2）恶臭污染物排放标准值,排气筒高度15m | DA018(DA018) | 氨 | 2023-02-09 | [6 empty] | 0.0073 | 0.0073 | 50 |  | kg/h | 否 |  |  | 是
江北新区2023年2月废气监督监测 | 巴斯夫特性化学品（南京）有限公司-HH | 水环境,大气环境 | 有机化学原料制造 | 恶臭污染物排放标准(GB14554-93) | （表1）恶臭污染物厂界标准值,二级,新扩改建 | DA011(DA011) | 氨 | 2023-02-13 | [6 empty] | 0.17 | 0.17 | 50 |  | kg/h | 否 |  |  | 是
江北新区2023年2月废气监督监测 | 巴斯夫特性化学品（南京）有限公司-HH | 水环境,大气环境 | 有机化学原料制造 | 《江苏省大气污染物综合排放标准》(DB32/4041-2021) | 表 1 大气污染物有组织排放限值,其他,最高允许排放浓度 | DA011(DA011) | 颗粒物 | 2023-02-13 | [6 empty] | 1.3 | 1.3 | 20 |  | mg/m3 | 否 |  |  | 是
江北新区2023年2月废气监督监测 | 巴斯夫特性化学品（南京）有限公司-HH | 水环境,大气环境 | 有机化学原料制造 | 《江苏省大气污染物综合排放标准》(DB32/4041-2021) | 表 1 大气污染物有组织排放限值,其他,最高允许排放浓度 | DA011(DA011) | 二氧化硫 | 2023-02-13 | [6 empty] | <3 | <3 | 200 |  | mg/m3 | 否 |  |  | 是
江北新区2023年2月VOCs重点管控企业废气监督监测 | 南京汽车集团有限公司 | 水环境,大气环境 | 汽车整车制造 | 南京汽车集团有限公司排污许可证(913201007331624457001V) | 废气（一般排放口） | NSE凸轮轴废气排口(DA031) | 非甲烷总烃 | 2023-02-14 | [6 empty] | 0.83 | 0.83 | 60 |  | mg/m3 | 否 |  |  | 是
|  | 水环境,大气环境 | 汽车整车制造 | 南京汽车集团有限公司排污许可证(913201007331624457001V) | 废气（一般排放口） | 新涂1点补废气排口(DA016) | 乙酸丁酯 | 2023-02-14 | [6 empty] | <0.005 | <0.005 |  |  | mg/m3 | 否 |  |  | 否
|  | 水环境,大气环境 | 汽车整车制造 | 南京汽车集团有限公司排污许可证(913201007331624457001V) | 废气（一般排放口） | 新涂1点补废气排口(DA016) | 二甲苯 | 2023-02-14 | [6 empty] | <0.0015 | <0.0015 | 12 |  | mg/m3 | 否 |  |  | 是
|  | 水环境,大气环境 | 汽车整车制造 | 南京汽车集团有限公司排污许可证(913201007331624457001V) | 废气（主要排放口） | 新涂1点补废气排口(DA016) | 苯系物 | 2023-02-14 | [6 empty] | <0.0015 | <0.0015 | 20 |  | mg/m3 | 否 |  |  | 是
|  | 水环境,大气环境 | 汽车整车制造 | 南京汽车集团有限公司排污许可证(913201007331624457001V) | 废气（主要排放口） | 新涂1点补废气排口(DA016) | 挥发性有机物 | 2023-02-14 | [6 empty] | 0.692 | 0.692 | 30 |  | mg/m3 | 否 |  |  | 是
|  | 水环境,大气环境 | 汽车整车制造 | 南京汽车集团有限公司排污许可证(913201007331624457001V) | 废气（一般排放口） | 污水站废气排口(DA044) | 非甲烷总烃 | 2023-02-15 | [6 empty] | 0.47 | 0.47 | 60 |  | mg/m3 | 否 |  |  | 是
|  | 水环境,大气环境 | 汽车整车制造 | 南京汽车集团有限公司排污许可证(913201007331624457001V) | 废气（一般排放口） | 污水站废气排口(DA044) | 臭气浓度 | 2023-02-15 | [6 empty] | 63 | 63 | 2000 |  | 无量纲 | 否 |  |  | 是
|  | 水环境,大气环境 | 汽车整车制造 | 南京汽车集团有限公司排污许可证(913201007331624457001V) | 废气（一般排放口） | NSE缸体废气排口(DA039) | 非甲烷总烃 | 2023-02-14 | [6 empty] | 0.75 | 0.75 | 60 |  | mg/m3 | 否 |  |  | 是
江北新区2023年2月废气监督监测 | 南京巨龙钢管有限公司 | 土壤环境 | 金属表面处理及热处理加工 | 《江苏省大气污染物综合排放标准》(DB32/4041-2021) | 表 1 大气污染物有组织排放限值,其他,最高允许排放浓度 | 外防腐二次抛丸及内吹灰废气排口(FQ-03) | 颗粒物 | 2023-02-02 | [6 empty] | 3.0 | 3.0 | 20 |  | mg/m3 | 否 |  |  | 是
|  | 土壤环境 | 金属表面处理及热处理加工 | 《江苏省大气污染物综合排放标准》(DB32/4041-2021) | 表 1 大气污染物有组织排放限值,其他,最高允许排放浓度 | 制管内壁除尘废气排口(FQ-01) | 颗粒物 | 2023-02-02 | [6 empty] | 4.1 | 4.1 | 20 |  | mg/m3 | 否 |  |  | 是
|  | 土壤环境 | 金属表面处理及热处理加工 | 大气污染物综合排放标准（江苏省）(DB32/4041-2021) | 表1 大气污染物有组织排放限值,其他 | 内减阻喷漆固化废气排口(FQ-05) | 二甲苯 | 2023-02-02 | [6 empty] | 0.024 | 0.024 | 10 |  | mg/m3 | 否 |  |  | 是
|  | 土壤环境 | 金属表面处理及热处理加工 | 工作场所有害因素职业接触限值(GBZ 2.1-2007) | 表1 工作场所空气中化学物质容许浓度,PC-TWA | 内减阻喷漆固化废气排口(FQ-05) | 异丙醇 | 2023-02-02 | [6 empty] | <0.002 | <0.002 | 350 |  | mg/m3 | 否 |  |  | 是
|  | 土壤环境 | 金属表面处理及热处理加工 | 《江苏省大气污染物综合排放标准》(DB32/4041-2021) | 表 1 大气污染物有组织排放限值,其他,最高允许排放浓度 | 内减阻喷漆固化废气排口(FQ-05) | 颗粒物 | 2023-02-02 | [6 empty] | 2.8 | 2.8 | 20 |  | mg/m3 | 否 |  |  | 是
|  | 土壤环境 | 金属表面处理及热处理加工 | 天津市工业企业挥发性有机物排放控制标准(DB12524-2014) | 地方标准 | 内减阻喷漆固化废气排口(FQ-05) | 挥发性有机物 | 2023-02-02 | [6 empty] | 0.072 | 0.072 | 50 |  | mg/L | 否 |  |  | 是
|  | 土壤环境 | 金属表面处理及热处理加工 | 《江苏省大气污染物综合排放标准》(DB32/4041-2021) | 表 1 大气污染物有组织排放限值,其他,最高允许排放浓度 | 内除锈废气排口(FQ-04) | 颗粒物 | 2023-02-02 | [6 empty] | 2.6 | 2.6 | 20 |  | mg/m3 | 否 |  |  | 是
|  | 土壤环境 | 金属表面处理及热处理加工 | 《江苏省大气污染物综合排放标准》(DB32/4041-2021) | 表 1 大气污染物有组织排放限值,其他,最高允许排放浓度 | 外防腐一次抛丸废气排口(FQ-02) | 颗粒物 | 2023-02-02 | [6 empty] | 3.6 | 3.6 | 20 |  | mg/m3 | 否 |  |  | 是
| 南京盛昌再生资源有限公司 | 水环境,大气环境 | 金属废料和碎屑加工处理 | 工业炉窑大气污染物排放标准(DB 32/3728-2020) | 表1 | DA001窑尾45米烟囱废气排口(DA001) | 烟气黑度 | 2023-02-08 | [6 empty] | <1 | <1 | 1 |  | 级 | 否 |  |  | 是
|  | 水环境,大气环境 | 金属废料和碎屑加工处理 | 工业炉窑大气污染物排放标准(DB 32/3728-2020) | 表1 | DA001窑尾45米烟囱废气排口(DA001) | 颗粒物 | 2023-02-08 | [6 empty] | 3.2 | 8.0 | 20 |  | mg/m3 | 否 |  |  | 是
|  | 水环境,大气环境 | 金属废料和碎屑加工处理 | 工业炉窑大气污染物排放标准(GB9078-1996) | （表4）各种工业炉窑有害污染物最高排放浓度,1997年1月1日前安装的工业炉窑,其他（除金属熔炼外）,标准级别二 | DA001窑尾45米烟囱废气排口(DA001) | 铅 | 2023-02-08 | [6 empty] | <0.01 | <0.03 | 0.1 |  | mg/m3 | 否 |  |  | 是
|  | 水环境,大气环境 | 金属废料和碎屑加工处理 | 工业炉窑大气污染物排放标准(DB 32/3728-2020) | 表1 | DA001窑尾45米烟囱废气排口(DA001) | 二氧化硫 | 2023-02-08 | [6 empty] | <3 | <8 | 80 |  | mg/m3 | 否 |  |  | 是
|  | 水环境,大气环境 | 金属废料和碎屑加工处理 | 工业炉窑大气污染物排放标准(DB 32/3728-2020) | 表1 | DA001窑尾45米烟囱废气排口(DA001) | 氮氧化物 | 2023-02-08 | [6 empty] | 19 | 48 | 180 |  | mg/m3 | 否 |  |  | 是
|  | 水环境,大气环境 | 金属废料和碎屑加工处理 | 工业炉窑大气污染物排放标准(DB 32/3728-2020) | 表1 | DA002窑头15米烟囱废气排口(DA002) | 颗粒物 | 2023-02-08 | [6 empty] | 2.6 | 2.6 | 20 |  | mg/m3 | 否 |  |  | 是
| 南京紫泉饮料工业有限公司 | 水环境,大气环境 | 酒、饮料及茶叶批发 | 饮食业油烟排放标准(GB18483-2001) | （表2）饮食单位 | 油烟净化器废气排口(QF1) | 油烟 | 2023-02-07 | [6 empty] | 0.2 | 0.1 | 2.0 |  | mg/m3 | 否 |  |  | 是
| 南京水务集团有限公司桥北污水处理厂 | 水环境,大气环境 | 污水处理及其再生利用 | 恶臭污染物排放标准(GB14554-93) | （表2）恶臭污染物排放标准值,排气筒高度15m | 1#2#生化池、一期污泥回流泵房废气排口(DA001) | 硫化氢 | 2023-02-01 | [6 empty] | 0.0000416 | 0.0000416 | 0.33 |  | kg/h | 否 |  |  | 是
|  | 水环境,大气环境 | 污水处理及其再生利用 | 恶臭污染物排放标准(GB14554-93) | （表2）恶臭污染物排放标准值,排气筒高度15m | 1#2#生化池、一期污泥回流泵房废气排口(DA001) | 氨 | 2023-02-01 | [6 empty] | 0.003 | 0.003 | 4.9 |  | kg/h | 否 |  |  | 是
|  | 水环境,大气环境 | 污水处理及其再生利用 | 恶臭污染物排放标准(GB14554-93) | （表2）恶臭污染物排放标准值,排气筒高度15m | 1#2#生化池、一期污泥回流泵房废气排口(DA001) | 臭气浓度 | 2023-02-01 | [6 empty] | 54 | 54 | 2000 |  | 无量纲 | 否 |  |  | 是
|  | 水环境,大气环境 | 污水处理及其再生利用 | 恶臭污染物排放标准(GB14554-93) | （表2）恶臭污染物排放标准值,排气筒高度15m | 细格栅及气沉砂池、5#6#生化池、二期回流泵房、均质池废气排口(DA003) | 臭气浓度 | 2023-02-01 | [6 empty] | 35 | 35 | 2000 |  | 无量纲 | 否 |  |  | 是
|  | 水环境,大气环境 | 污水处理及其再生利用 | 恶臭污染物排放标准(GB14554-93) | （表2）恶臭污染物排放标准值,排气筒高度15m | 细格栅及气沉砂池、5#6#生化池、二期回流泵房、均质池废气排口(DA003) | 硫化氢 | 2023-02-01 | [6 empty] | 0.0000285 | 0.0000285 | 0.33 |  | kg/h | 否 |  |  | 是
|  | 水环境,大气环境 | 污水处理及其再生利用 | 恶臭污染物排放标准(GB14554-93) | （表2）恶臭污染物排放标准值,排气筒高度15m | 细格栅及气沉砂池、5#6#生化池、二期回流泵房、均质池废气排口(DA003) | 氨 | 2023-02-01 | [6 empty] | 0.001 | 0.001 | 4.9 |  | kg/h | 否 |  |  | 是
|  | 水环境,大气环境 | 污水处理及其再生利用 | 恶臭污染物排放标准(GB14554-93) | （表2）恶臭污染物排放标准值,排气筒高度15m | 3#4#生化池废气排口(DA002) | 臭气浓度 | 2023-02-01 | [6 empty] | 35 | 35 | 2000 |  | 无量纲 | 否 |  |  | 是
|  | 水环境,大气环境 | 污水处理及其再生利用 | 恶臭污染物排放标准(GB14554-93) | （表2）恶臭污染物排放标准值,排气筒高度15m | 3#4#生化池废气排口(DA002) | 氨 | 2023-02-01 | [6 empty] | 0.003 | 0.003 | 4.9 |  | kg/h | 否 |  |  | 是
|  | 水环境,大气环境 | 污水处理及其再生利用 | 恶臭污染物排放标准(GB14554-93) | （表2）恶臭污染物排放标准值,排气筒高度15m | 3#4#生化池废气排口(DA002) | 硫化氢 | 2023-02-01 | [6 empty] | 0.0000914 | 0.0000914 | 0.33 |  | kg/h | 否 |  |  | 是
| 南京汽车集团有限公司 | 水环境,大气环境 | 汽车整车制造 | 南京汽车集团有限公司排污许可证(913201007331624457001V) | 废气（一般排放口） | 新涂电泳烘干三区废气排口(DA013) | 氮氧化物 | 2023-02-14 | [6 empty] | 101 | 93 | 180 |  | mg/m3 | 否 |  |  | 是
|  | 水环境,大气环境 | 汽车整车制造 | 南京汽车集团有限公司排污许可证(913201007331624457001V) | 废气（主要排放口） | 新涂电泳烘干三区废气排口(DA013) | 烟气黑度 | 2023-02-14 | [6 empty] | <1 | <1 | 1 |  | 级 | 否 |  |  | 是
|  | 水环境,大气环境 | 汽车整车制造 | 南京汽车集团有限公司排污许可证(913201007331624457001V) | 废气（主要排放口） | 新涂电泳烘干三区废气排口(DA013) | 颗粒物 | 2023-02-14 | [6 empty] | 3.2 | 2.9 | 20 |  | mg/m3 | 否 |  |  | 是
|  | 水环境,大气环境 | 汽车整车制造 | 南京汽车集团有限公司排污许可证(913201007331624457001V) | 废气（主要排放口） | 新涂电泳烘干三区废气排口(DA013) | 二氧化硫 | 2023-02-14 | [6 empty] | <3 | <3 | 80 |  | mg/m3 | 否 |  |  | 是
|  | 水环境,大气环境 | 汽车整车制造 | 南京汽车集团有限公司排污许可证(913201007331624457001V) | 废气（主要排放口） | 车身车架焊接二废气排口(DA037) | 颗粒物 | 2023-02-14 | [6 empty] | 4.2 | 4.2 | 20 |  | mg/m3 | 否 |  |  | 是
|  | 水环境,大气环境 | 汽车整车制造 | 南京汽车集团有限公司排污许可证(913201007331624457001V) | 废气（主要排放口） | 新涂1点补废气排口(DA016) | 颗粒物 | 2023-02-14 | [6 empty] | 3.3 | 3.3 | 15 |  | mg/m3 | 否 |  |  | 是
|  | 水环境,大气环境 | 汽车整车制造 | 南京汽车集团有限公司排污许可证(913201007331624457001V) | 废气（主要排放口） | 新涂电泳烘干一区废气排口(DA012) | 烟气黑度 | 2023-02-15 | [6 empty] | <1 | <1 | 1 |  | 级 | 否 |  |  | 是
|  | 水环境,大气环境 | 汽车整车制造 | 南京汽车集团有限公司排污许可证(913201007331624457001V) | 废气（一般排放口） | 新涂电泳烘干一区废气排口(DA012) | 氮氧化物 | 2023-02-15 | [6 empty] | 70 | 55 | 180 |  | mg/m3 | 否 |  |  | 是
|  | 水环境,大气环境 | 汽车整车制造 | 南京汽车集团有限公司排污许可证(913201007331624457001V) | 废气（主要排放口） | 新涂电泳烘干一区废气排口(DA012) | 二氧化硫 | 2023-02-15 | [6 empty] | <3 | <3 | 80 |  | mg/m3 | 否 |  |  | 是
|  | 水环境,大气环境 | 汽车整车制造 | 南京汽车集团有限公司排污许可证(913201007331624457001V) | 废气（主要排放口） | 新涂电泳烘干一区废气排口(DA012) | 颗粒物 | 2023-02-15 | [6 empty] | 3.1 | 2.4 | 20 |  | mg/m3 | 否 |  |  | 是
|  | 水环境,大气环境 | 汽车整车制造 | 南京汽车集团有限公司排污许可证(913201007331624457001V) | 废气（一般排放口） | 污水站废气排口(DA044) | 硫化氢 | 2023-02-15 | [6 empty] | 0.0000206 | 0.0000206 | 0.33 |  | kg/h | 否 |  |  | 是
|  | 水环境,大气环境 | 汽车整车制造 | 南京汽车集团有限公司排污许可证(913201007331624457001V) | 废气（一般排放口） | 污水站废气排口(DA044) | 氨（氨气） | 2023-02-15 | [6 empty] | 0.005 | 0.005 | 4.9 |  | kg/h | 否 |  |  | 是
|  | 水环境,大气环境 | 汽车整车制造 | 南京汽车集团有限公司排污许可证(913201007331624457001V) | 废气（一般排放口） | 污水站废气排口(DA044) | 臭气浓度 | 2023-02-15 | [6 empty] | 63 | 63 | 2000 |  | 无量纲 | 否 |  |  | 是
|  | 水环境,大气环境 | 汽车整车制造 | 南京汽车集团有限公司排污许可证(913201007331624457001V) | 废气（主要排放口） | 新涂PVC烘干一区废气排口(DA015) | 二氧化硫 | 2023-02-14 | [6 empty] | <3 | <3 | 80 |  | mg/m3 | 否 |  |  | 是
|  | 水环境,大气环境 | 汽车整车制造 | 南京汽车集团有限公司排污许可证(913201007331624457001V) | 废气（主要排放口） | 新涂PVC烘干一区废气排口(DA015) | 颗粒物 | 2023-02-14 | [6 empty] | 3.8 | 3.4 | 20 |  | mg/m3 | 否 |  |  | 是
|  | 水环境,大气环境 | 汽车整车制造 | 南京汽车集团有限公司排污许可证(913201007331624457001V) | 废气（主要排放口） | 新涂PVC烘干一区废气排口(DA015) | 烟气黑度 | 2023-02-14 | [6 empty] | <1 | <1 | 1 |  | 级 | 否 |  |  | 是
|  | 水环境,大气环境 | 汽车整车制造 | 南京汽车集团有限公司排污许可证(913201007331624457001V) | 废气（主要排放口） | 新涂电泳烘干四区废气排口(DA014) | 烟气黑度 | 2023-02-14 | [6 empty] | <1 | <1 | 1 |  | 级 | 否 |  |  | 是
|  | 水环境,大气环境 | 汽车整车制造 | 南京汽车集团有限公司排污许可证(913201007331624457001V) | 废气（主要排放口） | 新涂电泳烘干四区废气排口(DA014) | 二氧化硫 | 2023-02-14 | [6 empty] | <3 | <3 | 80 |  | mg/m3 | 否 |  |  | 是
|  | 水环境,大气环境 | 汽车整车制造 | 南京汽车集团有限公司排污许可证(913201007331624457001V) | 废气（一般排放口） | 新涂电泳烘干四区废气排口(DA014) | 氮氧化物 | 2023-02-14 | [6 empty] | 112 | 74 | 180 |  | mg/m3 | 否 |  |  | 是
|  | 水环境,大气环境 | 汽车整车制造 | 南京汽车集团有限公司排污许可证(913201007331624457001V) | 废气（主要排放口） | 新涂电泳烘干四区废气排口(DA014) | 颗粒物 | 2023-02-14 | [6 empty] | 2.9 | 1.9 | 20 |  | mg/m3 | 否 |  |  | 是
|  | 水环境,大气环境 | 汽车整车制造 | 南京汽车集团有限公司排污许可证(913201007331624457001V) | 废气（主要排放口） | 车身补焊线二废气排口(DA035) | 颗粒物 | 2023-02-14 | [6 empty] | 3.6 | 3.6 | 20 |  | mg/m3 | 否 |  |  | 是
|  | 水环境,大气环境 | 汽车整车制造 | 南京汽车集团有限公司排污许可证(913201007331624457001V) | 废气（一般排放口） | 新涂PVC烘干一区废气排口(DA015) | 氮氧化物 | 2023-02-14 | [6 empty] | 50 | 50 | 150 |  | mg/m3 | 否 |  |  | 是
|  | 水环境,大气环境 | 汽车整车制造 | 锅炉大气污染物排放标准(GB13271-2014) | （表3）大气污染物特别排放限值,烟囱或烟道,燃气锅炉 | 新涂面漆烘干五区废气排口(DA011) | 颗粒物 | 2023-02-15 | [6 empty] | 3.6 | 3.5 | 20 |  | mg/m3 | 否 |  |  | 是
|  | 水环境,大气环境 | 汽车整车制造 | 南京汽车集团有限公司排污许可证(913201007331624457001V) | 废气（一般排放口） | 新涂面漆烘干五区废气排口(DA011) | 氮氧化物 | 2023-02-15 | [6 empty] | 57 | 56 | 180 |  | mg/m3 | 否 |  |  | 是
|  | 水环境,大气环境 | 汽车整车制造 | 南京汽车集团有限公司排污许可证(913201007331624457001V) | 废气（主要排放口） | 新涂面漆烘干五区废气排口(DA011) | 二氧化硫 | 2023-02-15 | [6 empty] | <3 | <3 | 80 |  | mg/m3 | 否 |  |  | 是
|  | 水环境,大气环境 | 汽车整车制造 | 南京汽车集团有限公司排污许可证(913201007331624457001V) | 废气（主要排放口） | 新涂面漆烘干五区废气排口(DA011) | 烟气黑度 | 2023-02-15 | [6 empty] | <1 | <1 | 1 |  | 级 | 否 |  |  | 是

## 废水排放
任务名称 | 企业名称 | 名录类别 | 行业类别 | 受纳水体 | 执行标准名称 | 执行标准条目名称 | 监测点 | 监测项目 | 监测日期 | 流量(m³/s) | 水温(°C) | 生产负荷(%) | 进口浓度 | 排放浓度 | 上限 | 下限 | 单位 | 是否超标 | 超标倍数 | 备注 | 是否有评价限值
江北新区2023年2月废水监督监测 | 南京高欣水务有限公司葛塘污水处理厂 | 水环境,大气环境 | 其他水利管理业 |  | 城镇污水处理厂污染物排放标准[国标](GB18918-2002) | （表1）基本控制项目最高允许排放浓度（日均值）,一级标准（水温＞12℃或≤12℃）,A标准,通用 | 污水总排口(S2) | 悬浮物 | 2023-02-05 | 0 | 7.7 |  | 28 | 4 | 10 |  | mg/L | 否 |  |  | 是
江北新区2023年2月废水监督监测 | 南京高欣水务有限公司葛塘污水处理厂 | 水环境,大气环境 | 其他水利管理业 |  | 城镇污水处理厂污染物排放标准[国标](GB18918-2002) | （表1）基本控制项目最高允许排放浓度（日均值）,一级标准（水温＞12℃或≤12℃）,A标准,通用 | 污水总排口(S2) | 色度 | 2023-02-05 | 0 | 7.7 |  | 60 | 4 | 30 |  | 倍 | 否 |  |  | 是
江北新区2023年2月废水监督监测 | 南京高欣水务有限公司葛塘污水处理厂 | 水环境,大气环境 | 其他水利管理业 |  | 城镇污水处理厂污染物排放标准[国标](GB18918-2002) | （表2）部分一类污染物最高允许排放浓度（日均值） | 污水总排口(S2) | 总镉 | 2023-02-05 | 0 | 7.7 |  | <0.00025 | <0.00025 | 0.01 |  | mg/L | 否 |  |  | 是
江北新区2023年2月废水监督监测 | 南京高欣水务有限公司葛塘污水处理厂 | 水环境,大气环境 | 其他水利管理业 |  | 城镇污水处理厂污染物排放标准[国标](GB18918-2002) | （表1）基本控制项目最高允许排放浓度（日均值）,一级标准（水温＞12℃或≤12℃）,A标准,通用 | 污水总排口(S2) | 动植物油 | 2023-02-05 | 0 | 7.7 |  | 3.56 | <0.06 | 1 |  | mg/L | 否 |  |  | 是
江北新区2023年2月废水监督监测 | 南京高欣水务有限公司葛塘污水处理厂 | 水环境,大气环境 | 其他水利管理业 |  | 城镇污水处理厂污染物排放标准[国标](GB18918-2002) | （表1）基本控制项目最高允许排放浓度（日均值）,一级标准（水温＞12℃或≤12℃）,A标准,通用 | 污水总排口(S2) | 石油类 | 2023-02-05 | 0 | 7.7 |  | 0.60 | <0.06 | 1 |  | mg/L | 否 |  |  | 是
江北新区2023年2月废水监督监测 | 南京高欣水务有限公司葛塘污水处理厂 | 水环境,大气环境 | 其他水利管理业 |  | 城镇污水处理厂污染物排放标准[国标](GB18918-2002) | （表2）部分一类污染物最高允许排放浓度（日均值） | 污水总排口(S2) | 六价铬 | 2023-02-05 | 0 | 7.7 |  | <0.004 | <0.004 | 0.05 |  | mg/L | 否 |  |  | 是
江北新区2023年2月废水监督监测 | 南京高欣水务有限公司葛塘污水处理厂 | 水环境,大气环境 | 其他水利管理业 |  | 城镇污水处理厂污染物排放标准[国标](GB18918-2002) | （表1）基本控制项目最高允许排放浓度（日均值）,一级标准（水温＞12℃或≤12℃）,A标准,通用 | 污水总排口(S2) | 阴离子表面活性剂 | 2023-02-05 | 0 | 7.7 |  | 0.582 | <0.05 | 0.5 |  | mg/L | 否 |  |  | 是
江北新区2023年2月废水监督监测 | 南京高欣水务有限公司葛塘污水处理厂 | 水环境,大气环境 | 其他水利管理业 |  | 城镇污水处理厂污染物排放标准[国标](GB18918-2002) | （表1）基本控制项目最高允许排放浓度（日均值）,一级标准（水温＞12℃或≤12℃）,A标准,通用 | 污水总排口(S2) | 五日生化需氧量 | 2023-02-05 | 0 | 7.7 |  | 48.4 | 4.0 | 10 |  | mg/L | 否 |  |  | 是
江北新区2023年2月废水监督监测 | 南京高欣水务有限公司葛塘污水处理厂 | 水环境,大气环境 | 其他水利管理业 |  | 城镇污水处理厂污染物排放标准[国标](GB18918-2002) | （表2）部分一类污染物最高允许排放浓度（日均值） | 污水总排口(S2) | 总汞 | 2023-02-05 | 0 | 7.7 |  | 0.00022 | 0.00006 | 0.001 |  | mg/L | 否 |  |  | 是
江北新区2023年2月废水监督监测 | 南京高欣水务有限公司葛塘污水处理厂 | 水环境,大气环境 | 其他水利管理业 |  | 城镇污水处理厂污染物排放标准[国标](GB18918-2002) | （表2）部分一类污染物最高允许排放浓度（日均值） | 污水总排口(S2) | 总铅 | 2023-02-05 | 0 | 7.7 |  | <0.05 | <0.05 | 0.1 |  | mg/L | 否 |  |  | 是
江北新区2023年2月废水监督监测 | 南京高欣水务有限公司葛塘污水处理厂 | 水环境,大气环境 | 其他水利管理业 |  | 城镇污水处理厂污染物排放标准[国标](GB18918-2002) | （表2）部分一类污染物最高允许排放浓度（日均值） | 污水总排口(S2) | 总砷 | 2023-02-05 | 0 | 7.7 |  | 0.0022 | 0.0012 | 0.1 |  | mg/L | 否 |  |  | 是
江北新区2023年2月废水监督监测 | 南京高欣水务有限公司葛塘污水处理厂 | 水环境,大气环境 | 其他水利管理业 |  | 城镇污水处理厂污染物排放标准[国标](GB18918-2002) | （表1）基本控制项目最高允许排放浓度（日均值）,一级标准（水温＞12℃或≤12℃）,A标准,通用 | 污水总排口(S2) | 化学需氧量 | 2023-02-05 | 0 | 7.7 |  | 139 | 11 | 50 |  | mg/L | 否 |  |  | 是
江北新区2023年2月废水监督监测 | 南京高欣水务有限公司葛塘污水处理厂 | 水环境,大气环境 | 其他水利管理业 |  | 城市污水再生利用 绿地灌溉水质(GB/T 25499-2010) | （表1）基本控制及限值,限制性绿地 | 污水总排口(S2) | 粪大肠菌群 | 2023-02-05 | 0 | 7.7 |  | 2600000 | 840 | 1000 |  | 个/L | 否 |  |  | 是
江北新区2023年2月废水监督监测 | 南京高欣水务有限公司葛塘污水处理厂 | 水环境,大气环境 | 其他水利管理业 |  | 城镇污水处理厂污染物排放标准[国标](GB18918-2002) | （表1）基本控制项目最高允许排放浓度（日均值）,一级标准（水温＞12℃或≤12℃）,A标准,通用 | 污水总排口(S2) | 氨氮（NH3-N） | 2023-02-05 | 0 | 7.7 |  | 20.2 | 0.151 | 5;8 |  | mg/L | 否 |  |  | 是
江北新区2023年2月废水监督监测 | 南京高欣水务有限公司葛塘污水处理厂 | 水环境,大气环境 | 其他水利管理业 |  | 城镇污水处理厂污染物排放标准[国标](GB18918-2002) | （表2）部分一类污染物最高允许排放浓度（日均值） | 污水总排口(S2) | 总铬 | 2023-02-05 | 0 | 7.7 |  | <0.03 | <0.03 | 0.1 |  | mg/L | 否 |  |  | 是
江北新区2023年2月废水监督监测 | 南京高欣水务有限公司葛塘污水处理厂 | 水环境,大气环境 | 其他水利管理业 |  | 城镇污水处理厂污染物排放标准[国标](GB18918-2002) | （表1）基本控制项目最高允许排放浓度（日均值）,一级标准（水温＞12℃或≤12℃）,A标准,通用 | 污水总排口(S2) | 总氮（以N计） | 2023-02-05 | 0 | 7.7 |  | 23.7 | 6.32 | 15 |  | mg/L | 否 |  |  | 是
江北新区2023年2月废水监督监测 | 南京高欣水务有限公司葛塘污水处理厂 | 水环境,大气环境 | 其他水利管理业 |  | 城镇污水处理厂污染物排放标准[国标](GB18918-2002) | （表1）基本控制项目最高允许排放浓度（日均值）,一级标准（水温＞12℃或≤12℃）,A标准,2006年1月1日后建设 | 污水总排口(S2) | 总磷（以P计） | 2023-02-05 | 0 | 7.7 |  | 1.78 | 0.06 | 0.5 |  | mg/L | 否 |  |  | 是
江北新区2023年2月废水监督监测 | 南京高欣水务有限公司葛塘污水处理厂 | 水环境,大气环境 | 其他水利管理业 |  | 城镇污水处理厂污染物排放标准[国标](GB18918-2002) | （表1）基本控制项目最高允许排放浓度（日均值）,一级标准（水温＞12℃或≤12℃）,A标准,通用 | 污水总排口(S2) | pH值 | 2023-02-05 | 0 | 7.7 |  | 7.1 | 7.3 | 9 | 6 | 无量纲 | 否 |  |  | 是
江北新区2023年2月废水监督监测 | 南京红宝丽聚氨酯有限公司 | 水环境 | 有机化学原料制造 |  | 《南京江北新区新材料科技园企业污水排放管理规定（2020年版）》（宁新区新科办发〔2020〕73号）(宁新区新科办发〔2020〕73号) | 第二类污染物接管标准 | 废水总排口 | 总氮（以N计） | 2023-02-13 | 0 |  |  |  | 7.20 | 70 |  | mg/L | 否 |  |  | 是
江北新区2023年2月废水监督监测 | 南京红宝丽聚氨酯有限公司 | 水环境 | 有机化学原料制造 |  | 不评价(1) | 不评价 | 废水总排口 | 总有机碳 | 2023-02-13 | 0 |  |  |  | 61.3 |  |  | mg/L | 否 |  |  | 否
江北新区2023年2月废水监督监测 | 南京红宝丽聚氨酯有限公司 | 水环境 | 有机化学原料制造 |  | 《南京江北新区新材料科技园企业污水排放管理规定（2020年版）》（宁新区新科办发〔2020〕73号）(宁新区新科办发〔2020〕73号) | 第二类污染物接管标准 | 废水总排口 | 五日生化需氧量 | 2023-02-13 | 0 |  |  |  | 59.0 | 300 |  | mg/L | 否 |  |  | 是
江北新区2023年2月废水监督监测 | 南京红宝丽聚氨酯有限公司 | 水环境 | 有机化学原料制造 |  | 《南京江北新区新材料科技园企业污水排放管理规定（2020年版）》（宁新区新科办发〔2020〕73号）(宁新区新科办发〔2020〕73号) | 第二类污染物接管标准 | 废水总排口 | 石油类 | 2023-02-13 | 0 |  |  |  | 1.33 | 20 |  | mg/L | 否 |  |  | 是
江北新区2023年2月废水监督监测 | 南京红宝丽聚氨酯有限公司 | 水环境 | 有机化学原料制造 |  | 《南京江北新区新材料科技园企业污水排放管理规定（2020年版）》（宁新区新科办发〔2020〕73号）(宁新区新科办发〔2020〕73号) | 第二类污染物接管标准 | 废水总排口 | 氨氮（NH3-N） | 2023-02-13 | 0 |  |  |  | 4.62 | 45 |  | mg/L | 否 |  |  | 是
江北新区2023年2月废水监督监测 | 南京红宝丽聚氨酯有限公司 | 水环境 | 有机化学原料制造 |  | 《南京江北新区新材料科技园企业污水排放管理规定（2020年版）》（宁新区新科办发〔2020〕73号）(宁新区新科办发〔2020〕73号) | 第二类污染物接管标准 | 废水总排口 | 化学需氧量 | 2023-02-13 | 0 |  |  |  | 222 | 500 |  | mg/L | 否 |  |  | 是
江北新区2023年2月废水监督监测 | 南京红宝丽聚氨酯有限公司 | 水环境 | 有机化学原料制造 |  | 《南京江北新区新材料科技园企业污水排放管理规定（2020年版）》（宁新区新科办发〔2020〕73号）(宁新区新科办发〔2020〕73号) | 第二类污染物接管标准 | 废水总排口 | pH值 | 2023-02-13 | 0 |  |  |  | 7.2 | 9 | 6 | 无量纲 | 否 |  |  | 是
江北新区2023年2月废水监督监测 | 南京红宝丽聚氨酯有限公司 | 水环境 | 有机化学原料制造 |  | 《南京江北新区新材料科技园企业污水排放管理规定（2020年版）》（宁新区新科办发〔2020〕73号）(宁新区新科办发〔2020〕73号) | 第二类污染物接管标准 | 废水总排口 | 悬浮物 | 2023-02-13 | 0 |  |  |  | 18 | 400 |  | mg/L | 否 |  |  | 是
江北新区2023年2月废水监督监测 | 南京红宝丽聚氨酯有限公司 | 水环境 | 有机化学原料制造 |  | 《南京江北新区新材料科技园企业污水排放管理规定（2020年版）》（宁新区新科办发〔2020〕73号）(宁新区新科办发〔2020〕73号) | 第二类污染物接管标准 | 废水总排口 | 总磷（以P计） | 2023-02-13 | 0 |  |  |  | 2.82 | 5.0 |  | mg/L | 否 |  |  | 是
江北新区2023年2月废水监督监测 | 南京荣欣化工有限公司 | 大气环境 | 有机化学原料制造 |  | 《南京江北新区新材料科技园企业污水排放管理规定（2020年版）》（宁新区新科办发〔2020〕73号）(宁新区新科办发〔2020〕73号) | 第二类污染物接管标准 | 总排 | 五日生化需氧量 | 2023-02-17 | 0 |  |  |  | 29.4 | 300 |  | mg/L | 否 |  |  | 是
江北新区2023年2月废水监督监测 | 南京荣欣化工有限公司 | 大气环境 | 有机化学原料制造 |  | 《南京江北新区新材料科技园企业污水排放管理规定（2020年版）》（宁新区新科办发〔2020〕73号）(宁新区新科办发〔2020〕73号) | 第二类污染物接管标准 | 总排 | 石油类 | 2023-02-17 | 0 |  |  |  | <0.06 | 20 |  | mg/L | 否 |  |  | 是
江北新区2023年2月废水监督监测 | 南京荣欣化工有限公司 | 大气环境 | 有机化学原料制造 |  | 《南京江北新区新材料科技园企业污水排放管理规定（2020年版）》（宁新区新科办发〔2020〕73号）(宁新区新科办发〔2020〕73号) | 第二类污染物接管标准 | 总排 | 氨氮（NH3-N） | 2023-02-17 | 0 |  |  |  | 0.970 | 45 |  | mg/L | 否 |  |  | 是
江北新区2023年2月废水监督监测 | 南京荣欣化工有限公司 | 大气环境 | 有机化学原料制造 |  | 《南京江北新区新材料科技园企业污水排放管理规定（2020年版）》（宁新区新科办发〔2020〕73号）(宁新区新科办发〔2020〕73号) | 第二类污染物接管标准 | 总排 | 化学需氧量 | 2023-02-17 | 0 |  |  |  | 118 | 500 |  | mg/L | 否 |  |  | 是
江北新区2023年2月废水监督监测 | 南京荣欣化工有限公司 | 大气环境 | 有机化学原料制造 |  | 《南京江北新区新材料科技园企业污水排放管理规定（2020年版）》（宁新区新科办发〔2020〕73号）(宁新区新科办发〔2020〕73号) | 第二类污染物接管标准 | 总排 | 悬浮物 | 2023-02-17 | 0 |  |  |  | 26 | 400 |  | mg/L | 否 |  |  | 是
江北新区2023年2月废水监督监测 | 南京荣欣化工有限公司 | 大气环境 | 有机化学原料制造 |  | 《南京江北新区新材料科技园企业污水排放管理规定（2020年版）》（宁新区新科办发〔2020〕73号）(宁新区新科办发〔2020〕73号) | 第二类污染物接管标准 | 总排 | 总磷（以P计） | 2023-02-17 | 0 |  |  |  | 0.31 | 5.0 |  | mg/L | 否 |  |  | 是
江北新区2023年2月废水监督监测 | 南京荣欣化工有限公司 | 大气环境 | 有机化学原料制造 |  | 《南京江北新区新材料科技园企业污水排放管理规定（2020年版）》（宁新区新科办发〔2020〕73号）(宁新区新科办发〔2020〕73号) | 第二类污染物接管标准 | 总排 | 总氮（以N计） | 2023-02-17 | 0 |  |  |  | 2.82 | 70 |  | mg/L | 否 |  |  | 是
江北新区2023年2月废水监督监测 | 南京荣欣化工有限公司 | 大气环境 | 有机化学原料制造 |  | 《南京江北新区新材料科技园企业污水排放管理规定（2020年版）》（宁新区新科办发〔2020〕73号）(宁新区新科办发〔2020〕73号) | 第二类污染物接管标准 | 总排 | pH值 | 2023-02-17 | 0 |  |  |  | 7.8 | 9 | 6 | 无量纲 | 否 |  |  | 是
江北新区2023年2月废水监督监测 | 南京荣欣化工有限公司 | 大气环境 | 有机化学原料制造 |  | 不评价(1) | 不评价 | 总排 | 总有机碳 | 2023-02-17 | 0 |  |  |  | 24.3 |  |  | mg/L | 否 |  |  | 否
江北新区2023年2月废水监督监测 | 南京金陵塑胶化工有限公司 | 水环境 | 初级形态塑料及合成树脂制造 |  | 《南京江北新区新材料科技园企业污水排放管理规定（2020年版）》（宁新区新科办发〔2020〕73号）(宁新区新科办发〔2020〕73号) | 第二类污染物接管标准 | 废水排口 | 总氮（以N计） | 2023-02-14 | 0 |  |  |  | 10.5 | 70 |  | mg/L | 否 |  |  | 是
江北新区2023年2月废水监督监测 | 南京金陵塑胶化工有限公司 | 水环境 | 初级形态塑料及合成树脂制造 |  | 《南京江北新区新材料科技园企业污水排放管理规定（2020年版）》（宁新区新科办发〔2020〕73号）(宁新区新科办发〔2020〕73号) | 第二类污染物接管标准 | 废水排口 | 化学需氧量 | 2023-02-14 | 0 |  |  |  | 11 | 500 |  | mg/L | 否 |  |  | 是
江北新区2023年2月废水监督监测 | 南京金陵塑胶化工有限公司 | 水环境 | 初级形态塑料及合成树脂制造 |  | 《南京江北新区新材料科技园企业污水排放管理规定（2020年版）》（宁新区新科办发〔2020〕73号）(宁新区新科办发〔2020〕73号) | 第二类污染物接管标准 | 废水排口 | pH值 | 2023-02-14 | 0 |  |  |  | 7.2 | 9 | 6 | 无量纲 | 否 |  |  | 是
江北新区2023年2月废水监督监测 | 南京金陵塑胶化工有限公司 | 水环境 | 初级形态塑料及合成树脂制造 |  | 《南京江北新区新材料科技园企业污水排放管理规定（2020年版）》（宁新区新科办发〔2020〕73号）(宁新区新科办发〔2020〕73号) | 第二类污染物接管标准 | 废水排口 | 悬浮物 | 2023-02-14 | 0 |  |  |  | 14 | 400 |  | mg/L | 否 |  |  | 是
江北新区2023年2月废水监督监测 | 南京金陵塑胶化工有限公司 | 水环境 | 初级形态塑料及合成树脂制造 |  | 《南京江北新区新材料科技园企业污水排放管理规定（2020年版）》（宁新区新科办发〔2020〕73号）(宁新区新科办发〔2020〕73号) | 第二类污染物接管标准 | 废水排口 | 氨氮（NH3-N） | 2023-02-14 | 0 |  |  |  | 3.45 | 45 |  | mg/L | 否 |  |  | 是
江北新区2023年2月废水监督监测 | 南京金陵塑胶化工有限公司 | 水环境 | 初级形态塑料及合成树脂制造 |  | 《南京江北新区新材料科技园企业污水排放管理规定（2020年版）》（宁新区新科办发〔2020〕73号）(宁新区新科办发〔2020〕73号) | 第二类污染物接管标准 | 废水排口 | 总磷（以P计） | 2023-02-14 | 0 |  |  |  | 0.36 | 5.0 |  | mg/L | 否 |  |  | 是
江北新区2023年2月废水监督监测 | 南京金陵塑胶化工有限公司 | 水环境 | 初级形态塑料及合成树脂制造 |  | 《南京江北新区新材料科技园企业污水排放管理规定（2020年版）》（宁新区新科办发〔2020〕73号）(宁新区新科办发〔2020〕73号) | 第二类污染物接管标准 | 废水排口 | 五日生化需氧量 | 2023-02-14 | 0 |  |  |  | 2.9 | 300 |  | mg/L | 否 |  |  | 是
江北新区2023年2月废水监督监测 | 可利亚多元醇（南京）有限公司 | 水环境 | 有机化学原料制造 |  | 可利亚多元醇（南京）有限公司排污许可证(91320100773982050E001P) | 水污染物排放限值 | 污水排放口 | 苯乙烯 | 2023-02-14 | 0 |  |  |  | <0.0005 | 0.2 |  | mg/L | 否 |  |  | 是
江北新区2023年2月废水监督监测 | 可利亚多元醇（南京）有限公司 | 水环境 | 有机化学原料制造 |  | 可利亚多元醇（南京）有限公司排污许可证(91320100773982050E001P) | 水污染物排放限值 | 污水排放口 | 悬浮物 | 2023-02-14 | 0 |  |  |  | 9 | 400 |  | mg/L | 否 |  |  | 是
江北新区2023年2月废水监督监测 | 可利亚多元醇（南京）有限公司 | 水环境 | 有机化学原料制造 |  | 可利亚多元醇（南京）有限公司排污许可证(91320100773982050E001P) | 水污染物排放限值 | 污水排放口 | pH | 2023-02-14 | 0 |  |  |  | 7.0 | 9 | 6 | 无量纲 | 否 |  |  | 是
江北新区2023年2月废水监督监测 | 可利亚多元醇（南京）有限公司 | 水环境 | 有机化学原料制造 |  | 可利亚多元醇（南京）有限公司排污许可证(91320100773982050E001P) | 水污染物排放限值 | 污水排放口 | 五日生化需氧量 | 2023-02-14 | 0 |  |  |  | 25.1 | 300 |  | mg/L | 否 |  |  | 是
江北新区2023年2月废水监督监测 | 可利亚多元醇（南京）有限公司 | 水环境 | 有机化学原料制造 |  | 可利亚多元醇（南京）有限公司排污许可证(91320100773982050E001P) | 水污染物排放限值 | 污水排放口 | 甲醛 | 2023-02-14 | 0 |  |  |  | <0.05 | 5 |  | mg/L | 否 |  |  | 是
江北新区2023年2月废水监督监测 | 可利亚多元醇（南京）有限公司 | 水环境 | 有机化学原料制造 |  | 可利亚多元醇（南京）有限公司排污许可证(91320100773982050E001P) | 水污染物排放限值 | 污水排放口 | 苯胺类 | 2023-02-14 | 0 |  |  |  | <0.03 | 5 |  | mg/L | 否 |  |  | 是
江北新区2023年2月废水监督监测 | 可利亚多元醇（南京）有限公司 | 水环境 | 有机化学原料制造 |  | 可利亚多元醇（南京）有限公司排污许可证(91320100773982050E001P) | 水污染物排放限值 | 污水排放口 | 化学需氧量 | 2023-02-14 | 0 |  |  |  | 92 | 500 |  | mg/L | 否 |  |  | 是
江北新区2023年2月废水监督监测 | 可利亚多元醇（南京）有限公司 | 水环境 | 有机化学原料制造 |  | 可利亚多元醇（南京）有限公司排污许可证(91320100773982050E001P) | 水污染物排放限值 | 污水排放口 | 全盐量 | 2023-02-14 | 0 |  |  |  | 1100 | 10000 |  | mg/L | 否 |  |  | 是
江北新区2023年2月废水监督监测 | 可利亚多元醇（南京）有限公司 | 水环境 | 有机化学原料制造 |  | 可利亚多元醇（南京）有限公司排污许可证(91320100773982050E001P) | 水污染物排放限值 | 污水排放口 | 石油类 | 2023-02-14 | 0 |  |  |  | <0.06 | 20 |  | mg/L | 否 |  |  | 是
江北新区2023年2月废水监督监测 | 可利亚多元醇（南京）有限公司 | 水环境 | 有机化学原料制造 |  | 可利亚多元醇（南京）有限公司排污许可证(91320100773982050E001P) | 水污染物排放限值 | 污水排放口 | 总氮 | 2023-02-14 | 0 |  |  |  | 13.2 | 70 |  | mg/L | 否 |  |  | 是
江北新区2023年2月废水监督监测 | 可利亚多元醇（南京）有限公司 | 水环境 | 有机化学原料制造 |  | 可利亚多元醇（南京）有限公司排污许可证(91320100773982050E001P) | 水污染物排放限值 | 污水排放口 | 总磷 | 2023-02-14 | 0 |  |  |  | 0.39 | 5 |  | mg/L | 否 |  |  | 是
江北新区2023年2月废水监督监测 | 可利亚多元醇（南京）有限公司 | 水环境 | 有机化学原料制造 |  | 可利亚多元醇（南京）有限公司排污许可证(91320100773982050E001P) | 水污染物排放限值 | 污水排放口 | 丙烯腈 | 2023-02-14 | 0 |  |  |  | <0.003 | 5 |  | mg/L | 否 |  |  | 是
江北新区2023年2月废水监督监测 | 可利亚多元醇（南京）有限公司 | 水环境 | 有机化学原料制造 |  | 可利亚多元醇（南京）有限公司排污许可证(91320100773982050E001P) | 水污染物排放限值 | 污水排放口 | 氨氮 | 2023-02-14 | 0 |  |  |  | 0.106 | 45 |  | mg/L | 否 |  |  | 是
江北新区2023年2月废水监督监测 | 南京金陵化工厂有限责任公司 | 水环境,大气环境 | 无机盐制造 |  | 《南京江北新区新材料科技园企业污水排放管理规定（2020年版）》（宁新区新科办发〔2020〕73号）(宁新区新科办发〔2020〕73号) | 第二类污染物接管标准 | DW001总排池(DW001) | 总氮（以N计） | 2023-02-14 | 0 |  |  |  | 12.2 | 70 |  | mg/L | 否 |  |  | 是
江北新区2023年2月废水监督监测 | 南京金陵化工厂有限责任公司 | 水环境,大气环境 | 无机盐制造 |  | 《南京江北新区新材料科技园企业污水排放管理规定（2020年版）》（宁新区新科办发〔2020〕73号）(宁新区新科办发〔2020〕73号) | 第二类污染物接管标准 | DW001总排池(DW001) | 氨氮（NH3-N） | 2023-02-14 | 0 |  |  |  | 9.53 | 45 |  | mg/L | 否 |  |  | 是
江北新区2023年2月废水监督监测 | 南京金陵化工厂有限责任公司 | 水环境,大气环境 | 无机盐制造 |  | 《南京江北新区新材料科技园企业污水排放管理规定（2020年版）》（宁新区新科办发〔2020〕73号）(宁新区新科办发〔2020〕73号) | 第一类污染物接管标准 | DW001总排池(DW001) | 铅 | 2023-02-14 | 0 |  |  |  | <0.1 | 0.5 |  | mg/L | 否 |  |  | 是
江北新区2023年2月废水监督监测 | 南京金陵化工厂有限责任公司 | 水环境,大气环境 | 无机盐制造 |  | 《南京江北新区新材料科技园企业污水排放管理规定（2020年版）》（宁新区新科办发〔2020〕73号）(宁新区新科办发〔2020〕73号) | 第二类污染物接管标准 | DW001总排池(DW001) | 化学需氧量 | 2023-02-14 | 0 |  |  |  | 252 | 500 |  | mg/L | 否 |  |  | 是
江北新区2023年2月废水监督监测 | 南京金陵化工厂有限责任公司 | 水环境,大气环境 | 无机盐制造 |  | 《南京江北新区新材料科技园企业污水排放管理规定（2020年版）》（宁新区新科办发〔2020〕73号）(宁新区新科办发〔2020〕73号) | 第二类污染物接管标准 | DW001总排池(DW001) | pH值 | 2023-02-14 | 0 |  |  |  | 7.7 | 9 | 6 | 无量纲 | 否 |  |  | 是
江北新区2023年2月废水监督监测 | 南京金陵化工厂有限责任公司 | 水环境,大气环境 | 无机盐制造 |  | 《南京江北新区新材料科技园企业污水排放管理规定（2020年版）》（宁新区新科办发〔2020〕73号）(宁新区新科办发〔2020〕73号) | 第二类污染物接管标准 | DW001总排池(DW001) | 悬浮物 | 2023-02-14 | 0 |  |  |  | 86 | 400 |  | mg/L | 否 |  |  | 是
江北新区2023年2月废水监督监测 | 南京金陵化工厂有限责任公司 | 水环境,大气环境 | 无机盐制造 |  | 《南京江北新区新材料科技园企业污水排放管理规定（2020年版）》（宁新区新科办发〔2020〕73号）(宁新区新科办发〔2020〕73号) | 第二类污染物接管标准 | DW001总排池(DW001) | 总磷（以P计） | 2023-02-14 | 0 |  |  |  | 3.44 | 5.0 |  | mg/L | 否 |  |  | 是
江北新区2023年2月废水监督监测 | 南京金陵化工厂有限责任公司 | 水环境,大气环境 | 无机盐制造 |  | 《南京江北新区新材料科技园企业污水排放管理规定（2020年版）》（宁新区新科办发〔2020〕73号）(宁新区新科办发〔2020〕73号) | 第二类污染物接管标准 | DW001总排池(DW001) | 五日生化需氧量 | 2023-02-14 | 0 |  |  |  | 56.5 | 300 |  | mg/L | 否 |  |  | 是
江北新区2023年2月废水监督监测 | 南京金陵化工厂有限责任公司 | 水环境,大气环境 | 无机盐制造 |  | 《南京江北新区新材料科技园企业污水排放管理规定（2020年版）》（宁新区新科办发〔2020〕73号）(宁新区新科办发〔2020〕73号) | 第一类污染物接管标准 | 车间排放口(DW003) | 铅 | 2023-02-14 | 0 |  |  |  | 0.2 | 0.5 |  | mg/L | 否 |  |  | 是
江北新区2023年2月废水监督监测 | 南京太化化工有限公司 | 水环境 | 化学试剂和助剂制造 |  | 南京太化化工有限公司排污许可证(91320193728359470E001Q) | 水污染物排放限值 | 生产污水总排口 | 悬浮物 | 2023-02-15 | 0 |  |  |  | 51 | 400 |  | mg/L | 否 |  |  | 是
江北新区2023年2月废水监督监测 | 南京太化化工有限公司 | 水环境 | 化学试剂和助剂制造 |  | 南京太化化工有限公司排污许可证(91320193728359470E001Q) | 水污染物排放限值 | 生产污水总排口 | 化学需氧量 | 2023-02-15 | 0 |  |  |  | 352 | 500 |  | mg/L | 否 |  |  | 是
江北新区2023年2月废水监督监测 | 南京太化化工有限公司 | 水环境 | 化学试剂和助剂制造 |  | 南京太化化工有限公司排污许可证(91320193728359470E001Q) | 水污染物排放限值 | 生产污水总排口 | 五日生化需氧量 | 2023-02-15 | 0 |  |  |  | 90.2 | 300 |  | mg/L | 否 |  |  | 是
江北新区2023年2月废水监督监测 | 南京太化化工有限公司 | 水环境 | 化学试剂和助剂制造 |  | 南京太化化工有限公司排污许可证(91320193728359470E001Q) | 水污染物排放限值 | 生产污水总排口 | 总磷 | 2023-02-15 | 0 |  |  |  | 0.54 | 5.0 |  | mg/L | 否 |  |  | 是
江北新区2023年2月废水监督监测 | 南京太化化工有限公司 | 水环境 | 化学试剂和助剂制造 |  | 南京太化化工有限公司排污许可证(91320193728359470E001Q) | 水污染物排放限值 | 生产污水总排口 | 石油类 | 2023-02-15 | 0 |  |  |  | 5.55 | 20 |  | mg/L | 否 |  |  | 是
江北新区2023年2月废水监督监测 | 南京太化化工有限公司 | 水环境 | 化学试剂和助剂制造 |  | 南京太化化工有限公司排污许可证(91320193728359470E001Q) | 水污染物排放限值 | 生产污水总排口 | pH | 2023-02-15 | 0 |  |  |  | 7.2 | 9 | 6 | 无量纲 | 否 |  |  | 是
江北新区2023年2月废水监督监测 | 南京太化化工有限公司 | 水环境 | 化学试剂和助剂制造 |  | 南京太化化工有限公司排污许可证(91320193728359470E001Q) | 水污染物排放限值 | 生产污水总排口 | 氨氮 | 2023-02-15 | 0 |  |  |  | 0.209 | 45 |  | mg/L | 否 |  |  | 是
江北新区2023年2月废水监督监测 | 南京太化化工有限公司 | 水环境 | 化学试剂和助剂制造 |  | 南京太化化工有限公司排污许可证(91320193728359470E001Q) | 水污染物排放限值 | 生产污水总排口 | 阴离子表面活性剂 | 2023-02-15 | 0 |  |  |  | 2.04 | 20 |  | mg/L | 否 |  |  | 是
江北新区2023年2月废水监督监测 | 南京太化化工有限公司 | 水环境 | 化学试剂和助剂制造 |  | 南京太化化工有限公司排污许可证(91320193728359470E001Q) | 水污染物排放限值 | 生产污水总排口 | 总有机碳 | 2023-02-15 | 0 |  |  |  | 94.3 |  |  | mg/L | 否 |  |  | 否
江北新区2023年2月废水监督监测 | 南京太化化工有限公司 | 水环境 | 化学试剂和助剂制造 |  | 南京太化化工有限公司排污许可证(91320193728359470E001Q) | 水污染物排放限值 | 生产污水总排口 | 总氮（以N计） | 2023-02-15 | 0 |  |  |  | 3.28 | 70 |  | mg/L | 否 |  |  | 是
江北新区2023年2月废水监督监测 | 南京胜科水务有限公司 | 水环境 | 污水处理及其再生利用 |  | 化学工业水污染物排放标准(（DB32/939-2020）) | 表4有机特征污染物排放限值,相关排污单位 | 总排 | 二氯甲烷 | 2023-02-09 | 0 |  |  | 0.0059 | <0.0010 | 0.2 |  | mg/L | 否 |  |  | 是
江北新区2023年2月废水监督监测 | 南京胜科水务有限公司 | 水环境 | 污水处理及其再生利用 |  | 化学工业水污染物排放标准(（DB32/939-2020）) | 表4有机特征污染物排放限值,相关排污单位 | 总排 | 苯酚 | 2023-02-09 | 0 |  |  | <0.0005 | <0.0005 | 0.3 |  | mg/L | 否 |  |  | 是
江北新区2023年2月废水监督监测 | 南京胜科水务有限公司 | 水环境 | 污水处理及其再生利用 |  | 化学工业水污染物排放标准(（DB32/939-2020）) | 表2化工集中去废水处理厂主要水污染物排放限值 | 总排 | 总氮 | 2023-02-09 | 0 |  |  | 18.3 | 5.76 | 15 |  | mg/L | 否 |  |  | 是
江北新区2023年2月废水监督监测 | 南京胜科水务有限公司 | 水环境 | 污水处理及其再生利用 |  | 化学工业水污染物排放标准(（DB32/939-2020）) | 表2化工集中去废水处理厂主要水污染物排放限值 | 总排 | 全盐量 | 2023-02-09 | 0 |  |  | 3500 | 3800 | 10000 |  | mg/L | 否 |  |  | 是
江北新区2023年2月废水监督监测 | 南京胜科水务有限公司 | 水环境 | 污水处理及其再生利用 |  | 化学工业水污染物排放标准(（DB32/939-2020）) | 表4有机特征污染物排放限值,相关排污单位 | 总排 | 三氯甲烷 | 2023-02-09 | 0 |  |  | 0.0212 | <0.0014 | 0.3 |  | mg/L | 否 |  |  | 是
江北新区2023年2月废水监督监测 | 南京胜科水务有限公司 | 水环境 | 污水处理及其再生利用 |  | 化学工业水污染物排放标准(（DB32/939-2020）) | 表4有机特征污染物排放限值,其他相关排污单位 | 总排 | 甲苯 | 2023-02-09 | 0 |  |  | <0.0014 | <0.0014 | 0.1 |  | mg/L | 否 |  |  | 是
江北新区2023年2月废水监督监测 | 南京胜科水务有限公司 | 水环境 | 污水处理及其再生利用 |  | 化学工业水污染物排放标准(（DB32/939-2020）) | 表4有机特征污染物排放限值,相关排污单位 | 总排 | 乙苯 | 2023-02-09 | 0 |  |  | 0.0052 | <0.0008 | 0.4 |  | mg/L | 否 |  |  | 是
江北新区2023年2月废水监督监测 | 南京胜科水务有限公司 | 水环境 | 污水处理及其再生利用 |  | 化学工业水污染物排放标准(（DB32/939-2020）) | 表4有机特征污染物排放限值,相关排污单位 | 总排 | 硝基苯类 | 2023-02-09 | 0 |  |  | <0.2 | <0.2 | 2 |  | mg/L | 否 |  |  | 是
江北新区2023年2月废水监督监测 | 南京胜科水务有限公司 | 水环境 | 污水处理及其再生利用 |  | 化学工业水污染物排放标准(（DB32/939-2020）) | 表2化工集中去废水处理厂主要水污染物排放限值 | 总排 | 氨氮（NH3-N） | 2023-02-09 | 0 |  |  | 7.62 | 0.511 | 5 |  | mg/L | 否 |  |  | 是
江北新区2023年2月废水监督监测 | 南京胜科水务有限公司 | 水环境 | 污水处理及其再生利用 |  | 化学工业水污染物排放标准(（DB32/939-2020）) | 表3涉重金属特征污染物排放限值,相关排污单位 | 总排 | 总钒 | 2023-02-09 | 0 |  |  | 0.01 | <0.01 | 1.0 |  | mg/L | 否 |  |  | 是
江北新区2023年2月废水监督监测 | 南京胜科水务有限公司 | 水环境 | 污水处理及其再生利用 |  | 城镇污水处理厂污染物排放标准[国标](GB18918-2002) | （表1）基本控制项目最高允许排放浓度（日均值）,一级标准（水温＞12℃或≤12℃）,A标准,通用 | 总排 | 粪大肠菌群数 | 2023-02-09 | 0 |  |  | 5400 | 270 | 1000 |  | 个/L | 否 |  |  | 是
江北新区2023年2月废水监督监测 | 南京胜科水务有限公司 | 水环境 | 污水处理及其再生利用 |  | 化学工业水污染物排放标准(（DB32/939-2020）) | 表4有机特征污染物排放限值,相关排污单位 | 总排 | 丙烯腈 | 2023-02-09 | 0 |  |  | 0.012 | <0.003 | 2 |  | mg/L | 否 |  |  | 是
江北新区2023年2月废水监督监测 | 南京胜科水务有限公司 | 水环境 | 污水处理及其再生利用 |  | 污水综合排放标准(GB8978-1996) | （表4）第二类污染物最高允许排放浓度（1998年1月1日后建的单位）,一切排污单位 ,一级标准 | 总排 | 邻-二甲苯 | 2023-02-09 | 0 |  |  | <0.0014 | <0.0014 | 0.4 |  | mg/L | 否 |  |  | 是
江北新区2023年2月废水监督监测 | 南京胜科水务有限公司 | 水环境 | 污水处理及其再生利用 |  | 化学工业水污染物排放标准(（DB32/939-2020）) | 表4有机特征污染物排放限值,其他相关排污单位 | 总排 | 苯乙烯 | 2023-02-09 | 0 |  |  | 0.010 | <0.0006 | 0.2 |  | mg/L | 否 |  |  | 是
江北新区2023年2月废水监督监测 | 南京胜科水务有限公司 | 水环境 | 污水处理及其再生利用 |  | 化学工业水污染物排放标准(（DB32/939-2020）) | 表2化工集中去废水处理厂主要水污染物排放限值 | 总排 | 硫化物 | 2023-02-09 | 0 |  |  | <0.01 | <0.01 | 0.5 |  | mg/L | 否 |  |  | 是
江北新区2023年2月废水监督监测 | 南京胜科水务有限公司 | 水环境 | 污水处理及其再生利用 |  | 化学工业水污染物排放标准(（DB32/939-2020）) | 表2化工集中去废水处理厂主要水污染物排放限值 | 总排 | 悬浮物 | 2023-02-09 | 0 |  |  | 80 | 9 | 20 |  | mg/L | 否 |  |  | 是
江北新区2023年2月废水监督监测 | 南京胜科水务有限公司 | 水环境 | 污水处理及其再生利用 |  | 不评价的项目(null) | 废水不评价的项目 | 总排 | 乙腈 | 2023-02-09 | 0 |  |  | <0.04 | <0.04 |  |  | mg/L | 否 |  |  | 否
江北新区2023年2月废水监督监测 | 南京胜科水务有限公司 | 水环境 | 污水处理及其再生利用 |  | 污水综合排放标准(GB8978-1996) | （表4）第二类污染物最高允许排放浓度（1998年1月1日后建的单位）,一切排污单位 ,一级标准 | 总排 | 对硝基氯苯 | 2023-02-09 | 0 |  |  | <0.00005 | <0.00005 | 0.5 |  | mg/L | 否 |  |  | 是
江北新区2023年2月废水监督监测 | 南京胜科水务有限公司 | 水环境 | 污水处理及其再生利用 |  | 化学工业水污染物排放标准(（DB32/939-2020）) | 表2化工集中去废水处理厂主要水污染物排放限值 | 总排 | 挥发酚 | 2023-02-09 | 0 |  |  | 0.038 | <0.01 | 0.5 |  | mg/L | 否 |  |  | 是
江北新区2023年2月废水监督监测 | 南京胜科水务有限公司 | 水环境 | 污水处理及其再生利用 |  | 化学工业水污染物排放标准(（DB32/939-2020）) | 表2化工集中去废水处理厂主要水污染物排放限值 | 总排 | 五日生化需氧量 | 2023-02-09 | 0 |  |  | 60.5 | 11.0 | 20 |  | mg/L | 否 |  |  | 是
江北新区2023年2月废水监督监测 | 南京胜科水务有限公司 | 水环境 | 污水处理及其再生利用 |  | 化学工业水污染物排放标准(（DB32/939-2020）) | 表3涉重金属特征污染物排放限值,相关排污单位 | 总排 | 总铜 | 2023-02-09 | 0 |  |  | <0.04 | <0.04 | 0.5 |  | mg/L | 否 |  |  | 是
江北新区2023年2月废水监督监测 | 南京胜科水务有限公司 | 水环境 | 污水处理及其再生利用 |  | 化学工业水污染物排放标准(（DB32/939-2020）) | 表4有机特征污染物排放限值,相关排污单位 | 总排 | 2，4，6-三氯酚 | 2023-02-09 | 0 |  |  | <0.0012 | <0.0012 | 0.6 |  | mg/L | 否 |  |  | 否
江北新区2023年2月废水监督监测 | 南京胜科水务有限公司 | 水环境 | 污水处理及其再生利用 |  | 化学工业水污染物排放标准（地标）(DB32/939-2020) | 化学原料及化学制品制造业表一限值 | 总排 | pH值 | 2023-02-09 | 0 |  |  | 7.9 | 8.0 | 9 | 6 | 无量纲 | 否 |  |  | 是
江北新区2023年2月废水监督监测 | 南京胜科水务有限公司 | 水环境 | 污水处理及其再生利用 |  | 不评价的项目(null) | 废水不评价的项目 | 总排 | 硝酸盐氮 | 2023-02-09 | 0 |  |  | 4.48 | 3.17 |  |  | mg/L | 否 |  |  | 否
江北新区2023年2月废水监督监测 | 南京胜科水务有限公司 | 水环境 | 污水处理及其再生利用 |  | 化学工业水污染物排放标准(（DB32/939-2020）) | 表4有机特征污染物排放限值,相关排污单位 | 总排 | 2，4-二氯酚 | 2023-02-09 | 0 |  |  | <0.0011 | <0.0011 | 0.6 |  | mg/L | 否 |  |  | 是
江北新区2023年2月废水监督监测 | 南京胜科水务有限公司 | 水环境 | 污水处理及其再生利用 |  | 化学工业水污染物排放标准(（DB32/939-2020）) | 表4有机特征污染物排放限值,相关排污单位 | 总排 | 吡啶 | 2023-02-09 | 0 |  |  | <0.03 | <0.03 | 2 |  | mg/L | 否 |  |  | 是
江北新区2023年2月废水监督监测 | 南京胜科水务有限公司 | 水环境 | 污水处理及其再生利用 |  | 不评价的项目(null) | 废水不评价的项目 | 总排 | 百草枯离子 | 2023-02-09 | 0 |  |  | <0.0003 | <0.0003 |  |  | mg/L | 否 |  |  | 否
江北新区2023年2月废水监督监测 | 南京胜科水务有限公司 | 水环境 | 污水处理及其再生利用 |  | 南京胜科水务有限公司排污许可证(91320100745391480F001Q) | 水污染物排放限值 | 总排 | 磷酸盐 | 2023-02-09 | 0 |  |  | <0.051 | <0.051 | 0.5 |  | mg/L | 否 |  |  | 是
江北新区2023年2月废水监督监测 | 南京胜科水务有限公司 | 水环境 | 污水处理及其再生利用 |  | 不评价的项目(null) | 废水不评价的项目 | 总排 | 游离氯 | 2023-02-09 | 0 |  |  | <0.02 | 0.79 |  |  | mg/L | 否 |  |  | 否
江北新区2023年2月废水监督监测 | 南京胜科水务有限公司 | 水环境 | 污水处理及其再生利用 |  | 化学工业水污染物排放标准(（DB32/939-2020）) | 表4有机特征污染物排放限值,有机化学原料制造 | 总排 | 氯苯 | 2023-02-09 | 0 |  |  | <0.0010 | <0.0010 | 0.2 |  | mg/L | 否 |  |  | 是
江北新区2023年2月废水监督监测 | 南京胜科水务有限公司 | 水环境 | 污水处理及其再生利用 |  | 污水综合排放标准(GB8978-1996) | （表4）第二类污染物最高允许排放浓度（1998年1月1日后建的单位）,一切排污单位 ,一级标准 | 总排 | 动植物油 | 2023-02-09 | 0 |  |  | 1.76 | 0.55 | 10 |  | mg/L | 否 |  |  | 是
江北新区2023年2月废水监督监测 | 南京胜科水务有限公司 | 水环境 | 污水处理及其再生利用 |  | 化学工业水污染物排放标准(（DB32/939-2020）) | 表3涉重金属特征污染物排放限值,其他相关排污单位 | 总排 | 六价铬 | 2023-02-09 | 0 |  |  | <0.004 | <0.004 | 0.2 |  | mg/L | 否 |  |  | 是
江北新区2023年2月废水监督监测 | 南京胜科水务有限公司 | 水环境 | 污水处理及其再生利用 |  | 化学工业水污染物排放标准(（DB32/939-2020）) | 表3涉重金属特征污染物排放限值,相关排污单位 | 总排 | 总银 | 2023-02-09 | 0 |  |  | 0.15 | 0.15 | 0.3 |  | mg/L | 否 |  |  | 是
江北新区2023年2月废水监督监测 | 南京胜科水务有限公司 | 水环境 | 污水处理及其再生利用 |  | 化学工业水污染物排放标准(（DB32/939-2020）) | 表4有机特征污染物排放限值,有机化学原料制造 | 总排 | 1，2-二氯苯 | 2023-02-09 | 0 |  |  | <0.0008 | <0.0008 | 0.4 |  | mg/L | 否 |  |  | 是
江北新区2023年2月废水监督监测 | 南京胜科水务有限公司 | 水环境 | 污水处理及其再生利用 |  | 化学工业水污染物排放标准(（DB32/939-2020）) | 表2化工集中去废水处理厂主要水污染物排放限值 | 总排 | 可吸附有机卤素化合物（AOX） | 2023-02-09 | 0 |  |  | 0.120 | 0.146 | 0.5 |  | mg/L | 否 |  |  | 是
江北新区2023年2月废水监督监测 | 南京胜科水务有限公司 | 水环境 | 污水处理及其再生利用 |  | 化学工业水污染物排放标准(（DB32/939-2020）) | 表2化工集中去废水处理厂主要水污染物排放限值 | 总排 | 总氰化物 | 2023-02-09 | 0 |  |  | <0.004 | <0.004 | 0.2 |  | mg/L | 否 |  |  | 是
江北新区2023年2月废水监督监测 | 南京胜科水务有限公司 | 水环境 | 污水处理及其再生利用 |  | 化学工业水污染物排放标准(（DB32/939-2020）) | 表4有机特征污染物排放限值,其他相关排污单位 | 总排 | 苯胺类 | 2023-02-09 | 0 |  |  | <0.03 | <0.03 | 0.5 |  | mg/L | 否 |  |  | 是
江北新区2023年2月废水监督监测 | 南京胜科水务有限公司 | 水环境 | 污水处理及其再生利用 |  | 污水综合排放标准(GB8978-1996) | （表4）第二类污染物最高允许排放浓度（1998年1月1日后建的单位）,一切排污单位 ,一级标准 | 总排 | 阴离子表面活性剂（LAS） | 2023-02-09 | 0 |  |  | 0.15 | <0.05 | 5.0 |  | mg/L | 否 |  |  | 是
江北新区2023年2月废水监督监测 | 南京胜科水务有限公司 | 水环境 | 污水处理及其再生利用 |  | 不评价的项目(null) | 废水不评价的项目 | 总排 | 甲醇 | 2023-02-09 | 0 |  |  | 1.4 | 0.4 |  |  | mg/L | 否 |  |  | 否
江北新区2023年2月废水监督监测 | 南京胜科水务有限公司 | 水环境 | 污水处理及其再生利用 |  | 化学工业水污染物排放标准(（DB32/939-2020）) | 表3涉重金属特征污染物排放限值,其他相关排污单位 | 总排 | 总镍 | 2023-02-09 | 0 |  |  | 0.020 | 0.016 | 0.5 |  | mg/L | 否 |  |  | 是
江北新区2023年2月废水监督监测 | 南京胜科水务有限公司 | 水环境 | 污水处理及其再生利用 |  | 化学工业水污染物排放标准(（DB32/939-2020）) | 表3涉重金属特征污染物排放限值,其他相关排污单位 | 总排 | 总锌 | 2023-02-09 | 0 |  |  | 0.028 | 0.016 | 2.0 |  | mg/L | 否 |  |  | 是
江北新区2023年2月废水监督监测 | 南京胜科水务有限公司 | 水环境 | 污水处理及其再生利用 |  | 化学工业水污染物排放标准(（DB32/939-2020）) | 表2化工集中去废水处理厂主要水污染物排放限值 | 总排 | 氟化物 | 2023-02-09 | 0 |  |  | 3.72 | 2.53 | 8 |  | mg/L | 否 |  |  | 是
江北新区2023年2月废水监督监测 | 南京胜科水务有限公司 | 水环境 | 污水处理及其再生利用 |  | 污水综合排放标准(GB8978-1996) | （表4）第二类污染物最高允许排放浓度（1998年1月1日后建的单位）,一切排污单位 ,一级标准 | 总排 | 间一甲酚 | 2023-02-09 | 0 |  |  | <0.0005 | <0.0005 | 0.1 |  | mg/L | 否 |  |  | 是
江北新区2023年2月废水监督监测 | 南京胜科水务有限公司 | 水环境 | 污水处理及其再生利用 |  | 污水综合排放标准(GB8978-1996) | （表4）第二类污染物最高允许排放浓度（1998年1月1日后建的单位）,一切排污单位 ,一级标准 | 总排 | 2，4-二硝基氯苯 | 2023-02-09 | 0 |  |  | <0.00004 | <0.00004 | 0.5 |  | mg/L | 否 |  |  | 是
江北新区2023年2月废水监督监测 | 南京胜科水务有限公司 | 水环境 | 污水处理及其再生利用 |  | 化学工业水污染物排放标准(（DB32/939-2020）) | 表2化工集中去废水处理厂主要水污染物排放限值 | 总排 | 总有机碳 | 2023-02-09 | 0 |  |  | 37.6 | 11.7 | 20 |  | mg/L | 否 |  |  | 是
江北新区2023年2月废水监督监测 | 南京胜科水务有限公司 | 水环境 | 污水处理及其再生利用 |  | 化学工业水污染物排放标准(（DB32/939-2020）) | 表4有机特征污染物排放限值,相关排污单位 | 总排 | 1，2-二氯乙烷 | 2023-02-09 | 0 |  |  | <0.0014 | <0.0014 | 0.3 |  | mg/L | 否 |  |  | 是
江北新区2023年2月废水监督监测 | 南京胜科水务有限公司 | 水环境 | 污水处理及其再生利用 |  | 化学工业水污染物排放标准(（DB32/939-2020）) | 表4有机特征污染物排放限值,相关排污单位 | 总排 | 甲醛 | 2023-02-09 | 0 |  |  | 0.06 | <0.05 | 1 |  | mg/L | 否 |  |  | 是
江北新区2023年2月废水监督监测 | 南京胜科水务有限公司 | 水环境 | 污水处理及其再生利用 |  | 化学工业水污染物排放标准(（DB32/939-2020）) | 表4有机特征污染物排放限值,相关排污单位 | 总排 | 二甲苯（总量） | 2023-02-09 | 0 |  |  | <0.0022 | <0.0022 | 0.4 |  | mg/L | 否 |  |  | 是
江北新区2023年2月废水监督监测 | 南京胜科水务有限公司 | 水环境 | 污水处理及其再生利用 |  | 化学工业水污染物排放标准(（DB32/939-2020）) | 表3涉重金属特征污染物排放限值,其他相关排污单位 | 总排 | 总铬 | 2023-02-09 | 0 |  |  | <0.03 | <0.03 | 0.5 |  | mg/L | 否 |  |  | 是
江北新区2023年2月废水监督监测 | 南京胜科水务有限公司 | 水环境 | 污水处理及其再生利用 |  | 化学工业水污染物排放标准(（DB32/939-2020）) | 表3涉重金属特征污染物排放限值,其他相关排污单位 | 总排 | 总镉 | 2023-02-09 | 0 |  |  | <0.005 | <0.005 | 0.1 |  | mg/L | 否 |  |  | 是
江北新区2023年2月废水监督监测 | 南京胜科水务有限公司 | 水环境 | 污水处理及其再生利用 |  | 化学工业水污染物排放标准(（DB32/939-2020）) | 表2化工集中去废水处理厂主要水污染物排放限值 | 总排 | 化学需氧量 | 2023-02-09 | 0 |  |  | 191 | 41 | 50 |  | mg/L | 否 |  |  | 是
江北新区2023年2月废水监督监测 | 南京胜科水务有限公司 | 水环境 | 污水处理及其再生利用 |  | 化学工业水污染物排放标准(（DB32/939-2020）) | 表3涉重金属特征污染物排放限值,基础化学原料制造,合成材料制造,其他相关排污单位 | 总排 | 总汞 | 2023-02-09 | 0 |  |  | 0.00016 | 0.00042 | 0.01 |  | mg/L | 否 |  |  | 是
江北新区2023年2月废水监督监测 | 南京胜科水务有限公司 | 水环境 | 污水处理及其再生利用 |  | 化学工业水污染物排放标准(（DB32/939-2020）) | 表4有机特征污染物排放限值,其他相关排污单位 | 总排 | 苯 | 2023-02-09 | 0 |  |  | <0.0014 | <0.0014 | 0.1 |  | mg/L | 否 |  |  | 是
江北新区2023年2月废水监督监测 | 南京胜科水务有限公司 | 水环境 | 污水处理及其再生利用 |  | 污水综合排放标准(GB8978-1996) | （表1）第一类污染物最高允许排放浓度 | 总排 | 苯并(a)芘 | 2023-02-09 | 0 |  |  | <0.000004 | <0.000004 | 0.00003 |  | mg/L | 否 |  |  | 是
江北新区2023年2月废水监督监测 | 南京胜科水务有限公司 | 水环境 | 污水处理及其再生利用 |  | 污水综合排放标准(GB8978-1996) | （表4）第二类污染物最高允许排放浓度（1998年1月1日后建的单位）,一切排污单位 ,一级标准 | 总排 | 对-二甲苯 | 2023-02-09 | 0 |  |  | <0.0022 | <0.0022 | 0.4 |  | mg/L | 否 |  |  | 是
江北新区2023年2月废水监督监测 | 南京胜科水务有限公司 | 水环境 | 污水处理及其再生利用 |  | 不评价的项目(null) | 废水不评价的项目 | 总排 | 甲基丙烯酸甲酯 | 2023-02-09 | 0 |  |  | <0.0020 | <0.0020 |  |  | mg/L | 否 |  |  | 否
江北新区2023年2月废水监督监测 | 南京胜科水务有限公司 | 水环境 | 污水处理及其再生利用 |  | 污水综合排放标准(GB8978-1996) | （表4）第二类污染物最高允许排放浓度（1998年1月1日后建的单位）,一切排污单位 ,一级标准 | 总排 | 间-二甲苯 | 2023-02-09 | 0 |  |  | <0.0022 | <0.0022 | 0.4 |  | mg/L | 否 |  |  | 是
江北新区2023年2月废水监督监测 | 南京胜科水务有限公司 | 水环境 | 污水处理及其再生利用 |  | 化学工业水污染物排放标准(（DB32/939-2020）) | 表3涉重金属特征污染物排放限值,相关排污单位 | 总排 | 总砷 | 2023-02-09 | 0 |  |  | 0.0024 | 0.0010 | 0.3 |  | mg/L | 否 |  |  | 是
江北新区2023年2月废水监督监测 | 南京胜科水务有限公司 | 水环境 | 污水处理及其再生利用 |  | 化学工业水污染物排放标准(（DB32/939-2020）) | 表3涉重金属特征污染物排放限值,其他相关排污单位 | 总排 | 总锰 | 2023-02-09 | 0 |  |  | 0.10 | 0.07 | 2.0 |  | mg/L | 否 |  |  | 是
江北新区2023年2月废水监督监测 | 南京胜科水务有限公司 | 水环境 | 污水处理及其再生利用 |  | 不评价的项目(null) | 废水不评价的项目 | 总排 | 氯化物 | 2023-02-09 | 0 |  |  | 1280 | 716 |  |  | mg/L | 否 |  |  | 否
江北新区2023年2月废水监督监测 | 南京胜科水务有限公司 | 水环境 | 污水处理及其再生利用 |  | 化学工业水污染物排放标准(（DB32/939-2020）) | 表3涉重金属特征污染物排放限值,其他相关排污单位 | 总排 | 总铅 | 2023-02-09 | 0 |  |  | <0.07 | <0.07 | 0.5 |  | mg/L | 否 |  |  | 是
江北新区2023年2月废水监督监测 | 南京胜科水务有限公司 | 水环境 | 污水处理及其再生利用 |  | 化学工业水污染物排放标准(（DB32/939-2020）) | 表2化工集中去废水处理厂主要水污染物排放限值 | 总排 | 石油类 | 2023-02-09 | 0 |  |  | 0.17 | <0.06 | 3 |  | mg/L | 否 |  |  | 是
江北新区2023年2月废水监督监测 | 南京胜科水务有限公司 | 水环境 | 污水处理及其再生利用 |  | 化学工业水污染物排放标准(（DB32/939-2020）) | 表2化工集中去废水处理厂主要水污染物排放限值 | 总排 | 色度 | 2023-02-09 | 0 |  |  | 40 | 2 | 30 |  | 倍 | 否 |  |  | 是
江北新区2023年2月废水监督监测 | 南京胜科水务有限公司 | 水环境 | 污水处理及其再生利用 |  | 化学工业水污染物排放标准(（DB32/939-2020）) | 表2化工集中去废水处理厂主要水污染物排放限值 | 总排 | 总磷 | 2023-02-09 | 0 |  |  | 0.44 | 0.06 | 0.5 |  | mg/L | 否 |  |  | 是
江北新区2023年2月废水监督监测 | 南京胜科水务有限公司 | 水环境 | 污水处理及其再生利用 |  | 不评价的项目(null) | 废水不评价的项目 | 总排 | 水温 | 2023-02-09 | 0 |  |  | 18.4 | 20.6 |  |  | °C | 否 |  |  | 否
江北新区2023年2月废水监督监测 | 凯米拉化学品（南京）有限公司 | 水环境 | 专项化学用品制造 |  | 凯米拉化学品（南京）有限公司排污许可证(91320100682503181R001Q) | 水污染物排放限值 | 总排 | 动植物油类 | 2023-02-08 | 0 |  |  |  | 1.89 | 100 |  | mg/L | 否 |  |  | 是
江北新区2023年2月废水监督监测 | 凯米拉化学品（南京）有限公司 | 水环境 | 专项化学用品制造 |  | 凯米拉化学品（南京）有限公司排污许可证(91320100682503181R001Q) | 水污染物排放限值 | 总排 | 全盐量 | 2023-02-08 | 0 |  |  |  | 750 | 10000 |  | mg/L | 否 |  |  | 是
江北新区2023年2月废水监督监测 | 凯米拉化学品（南京）有限公司 | 水环境 | 专项化学用品制造 |  | 凯米拉化学品（南京）有限公司排污许可证(91320100682503181R001Q) | 水污染物排放限值 | 总排 | 总氮 | 2023-02-08 | 0 |  |  |  | 12.2 | 70 |  | mg/L | 否 |  |  | 是
江北新区2023年2月废水监督监测 | 凯米拉化学品（南京）有限公司 | 水环境 | 专项化学用品制造 |  | 凯米拉化学品（南京）有限公司排污许可证(91320100682503181R001Q) | 水污染物排放限值 | 总排 | 五日生化需氧量 | 2023-02-08 | 0 |  |  |  | 59.2 | 300 |  | mg/L | 否 |  |  | 是
江北新区2023年2月废水监督监测 | 凯米拉化学品（南京）有限公司 | 水环境 | 专项化学用品制造 |  | 凯米拉化学品（南京）有限公司排污许可证(91320100682503181R001Q) | 水污染物排放限值 | 总排 | 总磷 | 2023-02-08 | 0 |  |  |  | 0.57 | 5.0 |  | mg/L | 否 |  |  | 是
江北新区2023年2月废水监督监测 | 凯米拉化学品（南京）有限公司 | 水环境 | 专项化学用品制造 |  | 凯米拉化学品（南京）有限公司排污许可证(91320100682503181R001Q) | 水污染物排放限值 | 总排 | 化学需氧量 | 2023-02-08 | 0 |  |  |  | 195 | 500 |  | mg/L | 否 |  |  | 是
江北新区2023年2月废水监督监测 | 凯米拉化学品（南京）有限公司 | 水环境 | 专项化学用品制造 |  | 凯米拉化学品（南京）有限公司排污许可证(91320100682503181R001Q) | 水污染物排放限值 | 总排 | 氨氮 | 2023-02-08 | 0 |  |  |  | 10.2 | 45 |  | mg/L | 否 |  |  | 是
江北新区2023年2月废水监督监测 | 凯米拉化学品（南京）有限公司 | 水环境 | 专项化学用品制造 |  | 凯米拉化学品（南京）有限公司排污许可证(91320100682503181R001Q) | 水污染物排放限值 | 总排 | pH | 2023-02-08 | 0 |  |  |  | 7.7 | 9 | 6 | 无量纲 | 否 |  |  | 是
江北新区2023年2月废水监督监测 | 凯米拉化学品（南京）有限公司 | 水环境 | 专项化学用品制造 |  | 凯米拉化学品（南京）有限公司排污许可证(91320100682503181R001Q) | 水污染物排放限值 | 总排 | 悬浮物 | 2023-02-08 | 0 |  |  |  | 28 | 400 |  | mg/L | 否 |  |  | 是
江北新区2023年2月废水监督监测 | 凯米拉化学品（南京）有限公司 | 水环境 | 专项化学用品制造 |  | 凯米拉化学品（南京）有限公司排污许可证(91320100682503181R001Q) | 水污染物排放限值 | 总排 | 石油类 | 2023-02-08 | 0 |  |  |  | 0.65 | 20 |  | mg/L | 否 |  |  | 是
江北新区2023年2月废水监督监测 | 南京化工园博瑞德水务有限公司 | 水环境 | 污水处理及其再生利用 |  | 污水综合排放标准(GB8978-1996) | （表4）第二类污染物最高允许排放浓度（1998年1月1日后建的单位）,一切排污单位 ,一级标准 | 污水排放口 | 2，4-二硝基氯苯 | 2023-02-03 | 0 |  |  | <0.00004 | <0.00004 | 0.5 |  | mg/L | 否 |  |  | 是
江北新区2023年2月废水监督监测 | 南京化工园博瑞德水务有限公司 | 水环境 | 污水处理及其再生利用 |  | 化学工业水污染物排放标准(（DB32/939-2020）) | 表2化工集中去废水处理厂主要水污染物排放限值 | 污水排放口 | 总氮 | 2023-02-03 | 0 |  |  | 7.18 | 6.83 | 15 |  | mg/L | 否 |  |  | 是
江北新区2023年2月废水监督监测 | 南京化工园博瑞德水务有限公司 | 水环境 | 污水处理及其再生利用 |  | 不评价的项目(null) | 废水不评价的项目 | 污水排放口 | 硝酸盐氮 | 2023-02-03 | 0 |  |  | 2.21 | 9.13 |  |  | mg/L | 否 |  |  | 否
江北新区2023年2月废水监督监测 | 南京化工园博瑞德水务有限公司 | 水环境 | 污水处理及其再生利用 |  | 化学工业水污染物排放标准(（DB32/939-2020）) | 表4有机特征污染物排放限值,相关排污单位 | 污水排放口 | 2，4-二氯酚 | 2023-02-03 | 0 |  |  | <0.0011 | <0.0011 | 0.6 |  | mg/L | 否 |  |  | 是
江北新区2023年2月废水监督监测 | 南京化工园博瑞德水务有限公司 | 水环境 | 污水处理及其再生利用 |  | 化学工业水污染物排放标准(（DB32/939-2020）) | 表4有机特征污染物排放限值,相关排污单位 | 污水排放口 | 三氯甲烷 | 2023-02-03 | 0 |  |  | 0.0914 | 0.0087 | 0.3 |  | mg/L | 否 |  |  | 是
江北新区2023年2月废水监督监测 | 南京化工园博瑞德水务有限公司 | 水环境 | 污水处理及其再生利用 |  | 化学工业水污染物排放标准(（DB32/939-2020）) | 表2化工集中去废水处理厂主要水污染物排放限值 | 污水排放口 | 可吸附有机卤素化合物（AOX） | 2023-02-03 | 0 |  |  | 0.626 | 0.081 | 0.5 |  | mg/L | 否 |  |  | 是
江北新区2023年2月废水监督监测 | 南京化工园博瑞德水务有限公司 | 水环境 | 污水处理及其再生利用 |  | 化学工业水污染物排放标准(（DB32/939-2020）) | 表4有机特征污染物排放限值,相关排污单位 | 污水排放口 | 二氯甲烷 | 2023-02-03 | 0 |  |  | <0.0010 | <0.0010 | 0.2 |  | mg/L | 否 |  |  | 是
江北新区2023年2月废水监督监测 | 南京化工园博瑞德水务有限公司 | 水环境 | 污水处理及其再生利用 |  | 化学工业水污染物排放标准(（DB32/939-2020）) | 表3涉重金属特征污染物排放限值,其他相关排污单位 | 污水排放口 | 总锰 | 2023-02-03 | 0 |  |  | 0.01 | <0.01 | 2.0 |  | mg/L | 否 |  |  | 是
江北新区2023年2月废水监督监测 | 南京化工园博瑞德水务有限公司 | 水环境 | 污水处理及其再生利用 |  | 化学工业水污染物排放标准(（DB32/939-2020）) | 表3涉重金属特征污染物排放限值,相关排污单位 | 污水排放口 | 总银 | 2023-02-03 | 0 |  |  | 0.08 | 0.06 | 0.3 |  | mg/L | 否 |  |  | 是
江北新区2023年2月废水监督监测 | 南京化工园博瑞德水务有限公司 | 水环境 | 污水处理及其再生利用 |  | 污水综合排放标准(GB8978-1996) | （表4）第二类污染物最高允许排放浓度（1998年1月1日后建的单位）,一切排污单位 ,一级标准 | 污水排放口 | 间一甲酚 | 2023-02-03 | 0 |  |  | <0.0005 | <0.0005 | 0.1 |  | mg/L | 否 |  |  | 是
江北新区2023年2月废水监督监测 | 南京化工园博瑞德水务有限公司 | 水环境 | 污水处理及其再生利用 |  | 化学工业水污染物排放标准(（DB32/939-2020）) | 表4有机特征污染物排放限值,相关排污单位 | 污水排放口 | 1，2-二氯乙烷 | 2023-02-03 | 0 |  |  | 0.0120 | <0.0014 | 0.3 |  | mg/L | 否 |  |  | 是
江北新区2023年2月废水监督监测 | 南京化工园博瑞德水务有限公司 | 水环境 | 污水处理及其再生利用 |  | 污水综合排放标准(GB8978-1996) | （表4）第二类污染物最高允许排放浓度（1998年1月1日后建的单位）,一切排污单位 ,一级标准 | 污水排放口 | 对硝基氯苯 | 2023-02-03 | 0 |  |  | <0.00005 | <0.00005 | 0.5 |  | mg/L | 否 |  |  | 是
江北新区2023年2月废水监督监测 | 南京化工园博瑞德水务有限公司 | 水环境 | 污水处理及其再生利用 |  | 化学工业水污染物排放标准(（DB32/939-2020）) | 表4有机特征污染物排放限值,相关排污单位 | 污水排放口 | 吡啶 | 2023-02-03 | 0 |  |  | <0.03 | <0.03 | 2 |  | mg/L | 否 |  |  | 是
江北新区2023年2月废水监督监测 | 南京化工园博瑞德水务有限公司 | 水环境 | 污水处理及其再生利用 |  | 南京化工园博瑞德水务有限公司排污许可证(913201933023168443001V) | 水污染物排放限值 | 污水排放口 | 磷酸盐 | 2023-02-03 | 0 |  |  | <0.051 | <0.051 | 0.5 |  | mg/L | 否 |  |  | 是
江北新区2023年2月废水监督监测 | 南京化工园博瑞德水务有限公司 | 水环境 | 污水处理及其再生利用 |  | 不评价的项目(null) | 废水不评价的项目 | 污水排放口 | 游离氯 | 2023-02-03 | 0 |  |  | <0.02 | <0.02 |  |  | mg/L | 否 |  |  | 否
江北新区2023年2月废水监督监测 | 南京化工园博瑞德水务有限公司 | 水环境 | 污水处理及其再生利用 |  | 不评价的项目(null) | 废水不评价的项目 | 污水排放口 | 百草枯离子 | 2023-02-03 | 0 |  |  | <0.0003 | <0.0003 |  |  | mg/L | 否 |  |  | 否
江北新区2023年2月废水监督监测 | 南京化工园博瑞德水务有限公司 | 水环境 | 污水处理及其再生利用 |  | 化学工业水污染物排放标准(（DB32/939-2020）) | 表4有机特征污染物排放限值,有机化学原料制造 | 污水排放口 | 1，2-二氯苯 | 2023-02-03 | 0 |  |  | <0.00029 | <0.00029 | 0.4 |  | mg/L | 否 |  |  | 是
江北新区2023年2月废水监督监测 | 南京化工园博瑞德水务有限公司 | 水环境 | 污水处理及其再生利用 |  | 化学工业水污染物排放标准(（DB32/939-2020）) | 表3涉重金属特征污染物排放限值,其他相关排污单位 | 污水排放口 | 钼 | 2023-02-03 | 0 |  |  | <0.05 | <0.05 | 0.5 |  | mg/L | 否 |  |  | 是
江北新区2023年2月废水监督监测 | 南京化工园博瑞德水务有限公司 | 水环境 | 污水处理及其再生利用 |  | 污水综合排放标准(GB8978-1996) | （表4）第二类污染物最高允许排放浓度（1998年1月1日后建的单位）,一切排污单位 ,一级标准 | 污水排放口 | 邻-二甲苯 | 2023-02-03 | 0 |  |  | <0.0014 | <0.0014 | 0.4 |  | mg/L | 否 |  |  | 是
江北新区2023年2月废水监督监测 | 南京化工园博瑞德水务有限公司 | 水环境 | 污水处理及其再生利用 |  | 化学工业水污染物排放标准(（DB32/939-2020）) | 表2化工集中去废水处理厂主要水污染物排放限值 | 污水排放口 | 硫化物 | 2023-02-03 | 0 |  |  | <0.01 | <0.01 | 0.5 |  | mg/L | 否 |  |  | 是
江北新区2023年2月废水监督监测 | 南京化工园博瑞德水务有限公司 | 水环境 | 污水处理及其再生利用 |  | 化学工业水污染物排放标准(（DB32/939-2020）) | 表2化工集中去废水处理厂主要水污染物排放限值 | 污水排放口 | 石油类 | 2023-02-03 | 0 |  |  | 0.80 | <0.06 | 3 |  | mg/L | 否 |  |  | 是
江北新区2023年2月废水监督监测 | 南京化工园博瑞德水务有限公司 | 水环境 | 污水处理及其再生利用 |  | 化学工业水污染物排放标准(（DB32/939-2020）) | 表2化工集中去废水处理厂主要水污染物排放限值 | 污水排放口 | 氟化物 | 2023-02-03 | 0 |  |  | 2.34 | 1.24 | 8 |  | mg/L | 否 |  |  | 是
江北新区2023年2月废水监督监测 | 南京化工园博瑞德水务有限公司 | 水环境 | 污水处理及其再生利用 |  | 化学工业水污染物排放标准(（DB32/939-2020）) | 表2化工集中去废水处理厂主要水污染物排放限值 | 污水排放口 | 氨氮（NH3-N） | 2023-02-03 | 0 |  |  | 3.71 | 0.316 | 5 |  | mg/L | 否 |  |  | 是
江北新区2023年2月废水监督监测 | 南京化工园博瑞德水务有限公司 | 水环境 | 污水处理及其再生利用 |  | 化学工业水污染物排放标准(（DB32/939-2020）) | 表3涉重金属特征污染物排放限值,基础化学原料制造,合成材料制造,其他相关排污单位 | 污水排放口 | 总汞 | 2023-02-03 | 0 |  |  | 0.00052 | 0.00037 | 0.01 |  | mg/L | 否 |  |  | 是
江北新区2023年2月废水监督监测 | 南京化工园博瑞德水务有限公司 | 水环境 | 污水处理及其再生利用 |  | 化学工业水污染物排放标准(（DB32/939-2020）) | 表2化工集中去废水处理厂主要水污染物排放限值 | 污水排放口 | 化学需氧量 | 2023-02-03 | 0 |  |  | 109 | 46 | 50 |  | mg/L | 否 |  |  | 是
江北新区2023年2月废水监督监测 | 南京化工园博瑞德水务有限公司 | 水环境 | 污水处理及其再生利用 |  | 化学工业水污染物排放标准(（DB32/939-2020）) | 表2化工集中去废水处理厂主要水污染物排放限值 | 污水排放口 | 色度 | 2023-02-03 | 0 |  |  | 30 | 2 | 30 |  | 倍 | 否 |  |  | 是
江北新区2023年2月废水监督监测 | 南京化工园博瑞德水务有限公司 | 水环境 | 污水处理及其再生利用 |  | 化学工业水污染物排放标准(（DB32/939-2020）) | 表3涉重金属特征污染物排放限值,其他相关排污单位 | 污水排放口 | 六价铬 | 2023-02-03 | 0 |  |  | <0.004 | <0.004 | 0.2 |  | mg/L | 否 |  |  | 是
江北新区2023年2月废水监督监测 | 南京化工园博瑞德水务有限公司 | 水环境 | 污水处理及其再生利用 |  | 化学工业水污染物排放标准(（DB32/939-2020）) | 表2化工集中去废水处理厂主要水污染物排放限值 | 污水排放口 | 总磷 | 2023-02-03 | 0 |  |  | 2.80 | 0.08 | 0.5 |  | mg/L | 否 |  |  | 是
江北新区2023年2月废水监督监测 | 南京化工园博瑞德水务有限公司 | 水环境 | 污水处理及其再生利用 |  | 化学工业水污染物排放标准(（DB32/939-2020）) | 表3涉重金属特征污染物排放限值,相关排污单位 | 污水排放口 | 总砷 | 2023-02-03 | 0 |  |  | 0.0004 | 0.0004 | 0.3 |  | mg/L | 否 |  |  | 是
江北新区2023年2月废水监督监测 | 南京化工园博瑞德水务有限公司 | 水环境 | 污水处理及其再生利用 |  | 化学工业水污染物排放标准(（DB32/939-2020）) | 表2化工集中去废水处理厂主要水污染物排放限值 | 污水排放口 | pH | 2023-02-03 | 0 |  |  | 8.0 | 8.1 | 9 | 6 | 无量纲 | 否 |  |  | 是
江北新区2023年2月废水监督监测 | 南京化工园博瑞德水务有限公司 | 水环境 | 污水处理及其再生利用 |  | 化学工业水污染物排放标准(（DB32/939-2020）) | 表3涉重金属特征污染物排放限值,其他相关排污单位 | 污水排放口 | 总铅 | 2023-02-03 | 0 |  |  | <0.07 | <0.07 | 0.5 |  | mg/L | 否 |  |  | 是
江北新区2023年2月废水监督监测 | 南京化工园博瑞德水务有限公司 | 水环境 | 污水处理及其再生利用 |  | 化学工业水污染物排放标准(（DB32/939-2020）) | 表2化工集中去废水处理厂主要水污染物排放限值 | 污水排放口 | 悬浮物 | 2023-02-03 | 0 |  |  | 57 | 9 | 20 |  | mg/L | 否 |  |  | 是
江北新区2023年2月废水监督监测 | 南京化工园博瑞德水务有限公司 | 水环境 | 污水处理及其再生利用 |  | 化学工业水污染物排放标准(（DB32/939-2020）) | 表2化工集中去废水处理厂主要水污染物排放限值 | 污水排放口 | 总氰化物 | 2023-02-03 | 0 |  |  | <0.004 | <0.004 | 0.2 |  | mg/L | 否 |  |  | 是
江北新区2023年2月废水监督监测 | 南京化工园博瑞德水务有限公司 | 水环境 | 污水处理及其再生利用 |  | 化学工业水污染物排放标准(（DB32/939-2020）) | 表2化工集中去废水处理厂主要水污染物排放限值 | 污水排放口 | 挥发酚 | 2023-02-03 | 0 |  |  | <0.01 | <0.01 | 0.5 |  | mg/L | 否 |  |  | 是
江北新区2023年2月废水监督监测 | 南京化工园博瑞德水务有限公司 | 水环境 | 污水处理及其再生利用 |  | 化学工业水污染物排放标准(（DB32/939-2020）) | 表3涉重金属特征污染物排放限值,其他相关排污单位 | 污水排放口 | 总铬 | 2023-02-03 | 0 |  |  | <0.03 | <0.03 | 0.5 |  | mg/L | 否 |  |  | 是
江北新区2023年2月废水监督监测 | 南京化工园博瑞德水务有限公司 | 水环境 | 污水处理及其再生利用 |  | 化学工业水污染物排放标准（地标）(DB32/939-2020) | 化学原料及化学制品制造业表一限值 | 污水排放口 | 五日生化需氧量 | 2023-02-03 | 0 |  |  | 27.6 | 5.4 | 20 |  | mg/L | 否 |  |  | 是
江北新区2023年2月废水监督监测 | 南京化工园博瑞德水务有限公司 | 水环境 | 污水处理及其再生利用 |  | 化学工业水污染物排放标准(（DB32/939-2020）) | 表4有机特征污染物排放限值,相关排污单位 | 污水排放口 | 二甲苯（总量） | 2023-02-03 | 0 |  |  | <0.0022 | <0.0022 | 0.4 |  | mg/L | 否 |  |  | 是
江北新区2023年2月废水监督监测 | 南京化工园博瑞德水务有限公司 | 水环境 | 污水处理及其再生利用 |  | 化学工业水污染物排放标准(（DB32/939-2020）) | 表4有机特征污染物排放限值,其他相关排污单位 | 污水排放口 | 甲苯 | 2023-02-03 | 0 |  |  | <0.0014 | <0.0014 | 0.1 |  | mg/L | 否 |  |  | 是
江北新区2023年2月废水监督监测 | 南京化工园博瑞德水务有限公司 | 水环境 | 污水处理及其再生利用 |  | 化学工业水污染物排放标准(（DB32/939-2020）) | 表4有机特征污染物排放限值,相关排污单位 | 污水排放口 | 乙苯 | 2023-02-03 | 0 |  |  | <0.0008 | <0.0008 | 0.4 |  | mg/L | 否 |  |  | 是
江北新区2023年2月废水监督监测 | 南京化工园博瑞德水务有限公司 | 水环境 | 污水处理及其再生利用 |  | 化学工业水污染物排放标准(（DB32/939-2020）) | 表4有机特征污染物排放限值,相关排污单位 | 污水排放口 | 硝基苯类 | 2023-02-03 | 0 |  |  | <0.2 | <0.2 | 2 |  | mg/L | 否 |  |  | 是
江北新区2023年2月废水监督监测 | 南京化工园博瑞德水务有限公司 | 水环境 | 污水处理及其再生利用 |  | 化学工业水污染物排放标准(（DB32/939-2020）) | 表4有机特征污染物排放限值,其他相关排污单位 | 污水排放口 | 苯胺类 | 2023-02-03 | 0 |  |  | <0.03 | <0.03 | 0.5 |  | mg/L | 否 |  |  | 是
江北新区2023年2月废水监督监测 | 南京化工园博瑞德水务有限公司 | 水环境 | 污水处理及其再生利用 |  | 污水综合排放标准(GB8978-1996) | （表4）第二类污染物最高允许排放浓度（1998年1月1日后建的单位）,一切排污单位 ,一级标准 | 污水排放口 | 动植物油 | 2023-02-03 | 0 |  |  | 0.74 | 0.16 | 10 |  | mg/L | 否 |  |  | 是
江北新区2023年2月废水监督监测 | 南京化工园博瑞德水务有限公司 | 水环境 | 污水处理及其再生利用 |  | 污水综合排放标准(GB8978-1996) | （表4）第二类污染物最高允许排放浓度（1998年1月1日后建的单位）,一切排污单位 ,一级标准 | 污水排放口 | 阴离子表面活性剂（LAS） | 2023-02-03 | 0 |  |  | 0.12 | <0.05 | 5.0 |  | mg/L | 否 |  |  | 是
江北新区2023年2月废水监督监测 | 南京化工园博瑞德水务有限公司 | 水环境 | 污水处理及其再生利用 |  | 化学工业水污染物排放标准(（DB32/939-2020）) | 表4有机特征污染物排放限值,其他相关排污单位 | 污水排放口 | 苯 | 2023-02-03 | 0 |  |  | <0.0014 | <0.0014 | 0.1 |  | mg/L | 否 |  |  | 是
江北新区2023年2月废水监督监测 | 南京化工园博瑞德水务有限公司 | 水环境 | 污水处理及其再生利用 |  | 污水综合排放标准(GB8978-1996) | （表1）第一类污染物最高允许排放浓度 | 污水排放口 | 苯并(a)芘 | 2023-02-03 | 0 |  |  | <0.000004 | <0.000004 | 0.00003 |  | mg/L | 否 |  |  | 是
江北新区2023年2月废水监督监测 | 南京化工园博瑞德水务有限公司 | 水环境 | 污水处理及其再生利用 |  | 化学工业水污染物排放标准(（DB32/939-2020）) | 表3涉重金属特征污染物排放限值,其他相关排污单位 | 污水排放口 | 总锌 | 2023-02-03 | 0 |  |  | 0.096 | 0.020 | 2.0 |  | mg/L | 否 |  |  | 是
江北新区2023年2月废水监督监测 | 南京化工园博瑞德水务有限公司 | 水环境 | 污水处理及其再生利用 |  | 城镇污水处理厂污染物排放标准[国标](GB18918-2002) | （表1）基本控制项目最高允许排放浓度（日均值）,一级标准（水温＞12℃或≤12℃）,A标准,通用 | 污水排放口 | 粪大肠菌群数 | 2023-02-03 | 0 |  |  | 78000 | <20 | 1000 |  | 个/L | 否 |  |  | 是
江北新区2023年2月废水监督监测 | 南京化工园博瑞德水务有限公司 | 水环境 | 污水处理及其再生利用 |  | 化学工业水污染物排放标准(（DB32/939-2020）) | 表4有机特征污染物排放限值,有机化学原料制造 | 污水排放口 | 氯苯 | 2023-02-03 | 0 |  |  | <0.012 | <0.012 | 0.2 |  | mg/L | 否 |  |  | 是
江北新区2023年2月废水监督监测 | 南京化工园博瑞德水务有限公司 | 水环境 | 污水处理及其再生利用 |  | 不评价的项目(null) | 废水不评价的项目 | 污水排放口 | 氯化物 | 2023-02-03 | 0 |  |  | 993 | 845 |  |  | mg/L | 否 |  |  | 否
江北新区2023年2月废水监督监测 | 南京化工园博瑞德水务有限公司 | 水环境 | 污水处理及其再生利用 |  | 化学工业水污染物排放标准(（DB32/939-2020）) | 表3涉重金属特征污染物排放限值,相关排污单位 | 污水排放口 | 总铜 | 2023-02-03 | 0 |  |  | <0.04 | <0.04 | 0.5 |  | mg/L | 否 |  |  | 是
江北新区2023年2月废水监督监测 | 南京化工园博瑞德水务有限公司 | 水环境 | 污水处理及其再生利用 |  | 不评价的项目(null) | 废水不评价的项目 | 污水排放口 | 水温 | 2023-02-03 | 0 |  |  | 20.2 | 22.4 |  |  | °C | 否 |  |  | 否
江北新区2023年2月废水监督监测 | 南京化工园博瑞德水务有限公司 | 水环境 | 污水处理及其再生利用 |  | 化学工业水污染物排放标准(（DB32/939-2020）) | 表2化工集中去废水处理厂主要水污染物排放限值 | 污水排放口 | 全盐量 | 2023-02-03 | 0 |  |  | 3740 | 3500 | 10000 |  | mg/L | 否 |  |  | 是
江北新区2023年2月废水监督监测 | 南京化工园博瑞德水务有限公司 | 水环境 | 污水处理及其再生利用 |  | 污水综合排放标准(GB8978-1996) | （表4）第二类污染物最高允许排放浓度（1998年1月1日后建的单位）,一切排污单位 ,一级标准 | 污水排放口 | 间-二甲苯 | 2023-02-03 | 0 |  |  | <0.0022 | <0.0022 | 0.4 |  | mg/L | 否 |  |  | 是
江北新区2023年2月废水监督监测 | 南京化工园博瑞德水务有限公司 | 水环境 | 污水处理及其再生利用 |  | 化学工业水污染物排放标准(（DB32/939-2020）) | 表3涉重金属特征污染物排放限值,其他相关排污单位 | 污水排放口 | 总镍 | 2023-02-03 | 0 |  |  | <0.007 | <0.007 | 0.5 |  | mg/L | 否 |  |  | 是
江北新区2023年2月废水监督监测 | 南京化工园博瑞德水务有限公司 | 水环境 | 污水处理及其再生利用 |  | 化学工业水污染物排放标准(（DB32/939-2020）) | 表4有机特征污染物排放限值,相关排污单位 | 污水排放口 | 苯酚 | 2023-02-03 | 0 |  |  | <0.0005 | <0.0005 | 0.3 |  | mg/L | 否 |  |  | 是
江北新区2023年2月废水监督监测 | 南京化工园博瑞德水务有限公司 | 水环境 | 污水处理及其再生利用 |  | 化学工业水污染物排放标准(（DB32/939-2020）) | 表2化工集中去废水处理厂主要水污染物排放限值 | 污水排放口 | 总有机碳 | 2023-02-03 | 0 |  |  | 41.5 | 13.1 | 20 |  | mg/L | 否 |  |  | 是
江北新区2023年2月废水监督监测 | 南京化工园博瑞德水务有限公司 | 水环境 | 污水处理及其再生利用 |  | 不评价的项目(null) | 废气不评价的项目 | 污水排放口 | 丙酮 | 2023-02-03 | 0 |  |  | <0.02 | 0.25 |  |  | mg/m3 | 否 |  |  | 否
江北新区2023年2月废水监督监测 | 南京化工园博瑞德水务有限公司 | 水环境 | 污水处理及其再生利用 |  | 不评价的项目(null) | 废水不评价的项目 | 污水排放口 | 甲醇 | 2023-02-03 | 0 |  |  | <0.2 | 1.0 |  |  | mg/L | 否 |  |  | 否
江北新区2023年2月废水监督监测 | 南京化工园博瑞德水务有限公司 | 水环境 | 污水处理及其再生利用 |  | 化学工业水污染物排放标准(（DB32/939-2020）) | 表4有机特征污染物排放限值,相关排污单位 | 污水排放口 | 甲醛 | 2023-02-03 | 0 |  |  | <0.05 | <0.05 | 1 |  | mg/L | 否 |  |  | 是
江北新区2023年2月废水监督监测 | 南京化工园博瑞德水务有限公司 | 水环境 | 污水处理及其再生利用 |  | 不评价的项目(null) | 废水不评价的项目 | 污水排放口 | 2，4，6-三氯苯酚 | 2023-02-03 | 0 |  |  | <0.0012 | <0.0012 |  |  | mg/L | 否 |  |  | 否
江北新区2023年2月废水监督监测 | 南京化工园博瑞德水务有限公司 | 水环境 | 污水处理及其再生利用 |  | 化学工业水污染物排放标准(（DB32/939-2020）) | 表3涉重金属特征污染物排放限值,相关排污单位 | 污水排放口 | 总钒 | 2023-02-03 | 0 |  |  | <0.01 | 0.01 | 1.0 |  | mg/L | 否 |  |  | 是
江北新区2023年2月废水监督监测 | 南京化工园博瑞德水务有限公司 | 水环境 | 污水处理及其再生利用 |  | 污水综合排放标准(GB8978-1996) | （表4）第二类污染物最高允许排放浓度（1998年1月1日后建的单位）,一切排污单位 ,一级标准 | 污水排放口 | 对-二甲苯 | 2023-02-03 | 0 |  |  | <0.0022 | <0.0022 | 0.4 |  | mg/L | 否 |  |  | 是
江北新区2023年2月废水监督监测 | 南京化工园博瑞德水务有限公司 | 水环境 | 污水处理及其再生利用 |  | 不评价的项目(null) | 废水不评价的项目 | 污水排放口 | 乙腈 | 2023-02-03 | 0 |  |  | <0.04 | <0.04 |  |  | mg/L | 否 |  |  | 否
江北新区2023年2月废水监督监测 | 欧德油储（南京）有限责任公司 | 大气环境 | 危险化学品仓储 |  | 《南京江北新区新材料科技园企业污水排放管理规定（2020年版）》（宁新区新科办发〔2020〕73号）(宁新区新科办发〔2020〕73号) | 第二类污染物接管标准 | 总排(DW001) | 石油类 | 2023-02-16 | 0 |  |  |  | <0.06 | 20 |  | mg/L | 否 |  |  | 是
江北新区2023年2月废水监督监测 | 欧德油储（南京）有限责任公司 | 大气环境 | 危险化学品仓储 |  | 《南京江北新区新材料科技园企业污水排放管理规定（2020年版）》（宁新区新科办发〔2020〕73号）(宁新区新科办发〔2020〕73号) | 第二类污染物接管标准 | 总排(DW001) | 氨氮（NH3-N） | 2023-02-16 | 0 |  |  |  | 6.26 | 45 |  | mg/L | 否 |  |  | 是
江北新区2023年2月废水监督监测 | 欧德油储（南京）有限责任公司 | 大气环境 | 危险化学品仓储 |  | 《南京江北新区新材料科技园企业污水排放管理规定（2020年版）》（宁新区新科办发〔2020〕73号）(宁新区新科办发〔2020〕73号) | 第二类污染物接管标准 | 总排(DW001) | 化学需氧量 | 2023-02-16 | 0 |  |  |  | 36 | 500 |  | mg/L | 否 |  |  | 是
江北新区2023年2月废水监督监测 | 欧德油储（南京）有限责任公司 | 大气环境 | 危险化学品仓储 |  | 《南京江北新区新材料科技园企业污水排放管理规定（2020年版）》（宁新区新科办发〔2020〕73号）(宁新区新科办发〔2020〕73号) | 第二类污染物接管标准 | 总排(DW001) | pH值 | 2023-02-16 | 0 |  |  |  | 7.6 | 9 | 6 | 无量纲 | 否 |  |  | 是
江北新区2023年2月废水监督监测 | 欧德油储（南京）有限责任公司 | 大气环境 | 危险化学品仓储 |  | 《南京江北新区新材料科技园企业污水排放管理规定（2020年版）》（宁新区新科办发〔2020〕73号）(宁新区新科办发〔2020〕73号) | 第二类污染物接管标准 | 总排(DW001) | 悬浮物 | 2023-02-16 | 0 |  |  |  | 18 | 400 |  | mg/L | 否 |  |  | 是
江北新区2023年2月废水监督监测 | 欧德油储（南京）有限责任公司 | 大气环境 | 危险化学品仓储 |  | 《南京江北新区新材料科技园企业污水排放管理规定（2020年版）》（宁新区新科办发〔2020〕73号）(宁新区新科办发〔2020〕73号) | 第二类污染物接管标准 | 总排(DW001) | 总磷（以P计） | 2023-02-16 | 0 |  |  |  | 0.60 | 5.0 |  | mg/L | 否 |  |  | 是
江北新区2023年2月废水监督监测 | 中石化南京催化剂有限公司 | 水环境 | 化学试剂和助剂制造 |  | 《南京江北新区新材料科技园企业污水排放管理规定（2020年版）》（宁新区新科办发〔2020〕73号）(宁新区新科办发〔2020〕73号) | 第二类污染物接管标准 | 总排口 | 总氮（以N计） | 2023-02-02 | 0 |  |  |  | 25.0 | 70 |  | mg/L | 否 |  |  | 是
江北新区2023年2月废水监督监测 | 中石化南京催化剂有限公司 | 水环境 | 化学试剂和助剂制造 |  | 《南京江北新区新材料科技园企业污水排放管理规定（2020年版）》（宁新区新科办发〔2020〕73号）(宁新区新科办发〔2020〕73号) | 第二类污染物接管标准 | 总排口 | 阴离子表面活性剂（LAS） | 2023-02-02 | 0 |  |  |  | 0.28 | 20 |  | mg/L | 否 |  |  | 是
江北新区2023年2月废水监督监测 | 中石化南京催化剂有限公司 | 水环境 | 化学试剂和助剂制造 |  | 《南京江北新区新材料科技园企业污水排放管理规定（2020年版）》（宁新区新科办发〔2020〕73号）(宁新区新科办发〔2020〕73号) | 第二类污染物接管标准 | 总排口 | 氨氮（NH3-N） | 2023-02-02 | 0 |  |  |  | 11.0 | 45 |  | mg/L | 否 |  |  | 是
江北新区2023年2月废水监督监测 | 中石化南京催化剂有限公司 | 水环境 | 化学试剂和助剂制造 |  | 《南京江北新区新材料科技园企业污水排放管理规定（2020年版）》（宁新区新科办发〔2020〕73号）(宁新区新科办发〔2020〕73号) | 第二类污染物接管标准 | 总排口 | 全盐量 | 2023-02-02 | 0 |  |  |  | 1420 | 10000 |  | mg/L | 否 |  |  | 是
江北新区2023年2月废水监督监测 | 中石化南京催化剂有限公司 | 水环境 | 化学试剂和助剂制造 |  | 《南京江北新区新材料科技园企业污水排放管理规定（2020年版）》（宁新区新科办发〔2020〕73号）(宁新区新科办发〔2020〕73号) | 第二类污染物接管标准 | 总排口 | 化学需氧量 | 2023-02-02 | 0 |  |  |  | 46 | 500 |  | mg/L | 否 |  |  | 是
江北新区2023年2月废水监督监测 | 中石化南京催化剂有限公司 | 水环境 | 化学试剂和助剂制造 |  | 《南京江北新区新材料科技园企业污水排放管理规定（2020年版）》（宁新区新科办发〔2020〕73号）(宁新区新科办发〔2020〕73号) | 第二类污染物接管标准 | 总排口 | 悬浮物 | 2023-02-02 | 0 |  |  |  | 26 | 400 |  | mg/L | 否 |  |  | 是
江北新区2023年2月废水监督监测 | 中石化南京催化剂有限公司 | 水环境 | 化学试剂和助剂制造 |  | 《南京江北新区新材料科技园企业污水排放管理规定（2020年版）》（宁新区新科办发〔2020〕73号）(宁新区新科办发〔2020〕73号) | 第二类污染物接管标准 | 总排口 | 总磷（以P计） | 2023-02-02 | 0 |  |  |  | 1.53 | 5.0 |  | mg/L | 否 |  |  | 是
江北新区2023年2月废水监督监测 | 中石化南京催化剂有限公司 | 水环境 | 化学试剂和助剂制造 |  | 《南京江北新区新材料科技园企业污水排放管理规定（2020年版）》（宁新区新科办发〔2020〕73号）(宁新区新科办发〔2020〕73号) | 第二类污染物接管标准 | 总排口 | pH值 | 2023-02-02 | 0 |  |  |  | 7.3 | 9 | 6 | 无量纲 | 否 |  |  | 是
江北新区2023年2月废水监督监测 | 中石化南京催化剂有限公司 | 水环境 | 化学试剂和助剂制造 |  | 《南京江北新区新材料科技园企业污水排放管理规定（2020年版）》（宁新区新科办发〔2020〕73号）(宁新区新科办发〔2020〕73号) | 第二类污染物接管标准 | 总排口 | 石油类 | 2023-02-02 | 0 |  |  |  | <0.06 | 20 |  | mg/L | 否 |  |  | 是
江北新区2023年2月废水监督监测 | 中石化南京催化剂有限公司 | 水环境 | 化学试剂和助剂制造 |  | 《南京江北新区新材料科技园企业污水排放管理规定（2020年版）》（宁新区新科办发〔2020〕73号）(宁新区新科办发〔2020〕73号) | 第二类污染物接管标准 | 总排口 | 五日生化需氧量 | 2023-02-02 | 0 |  |  |  | 11.7 | 300 |  | mg/L | 否 |  |  | 是
江北新区2023年2月废水监督监测 | 赢创特种化学（南京）有限公司 | 水环境 | 化学试剂和助剂制造 |  | 《南京江北新区新材料科技园企业污水排放管理规定（2020年版）》（宁新区新科办发〔2020〕73号）(宁新区新科办发〔2020〕73号) | 第二类污染物接管标准 | 废水总排口 | 阴离子表面活性剂（LAS） | 2023-02-10 | 0 |  |  |  | <0.05 | 20 |  | mg/L | 否 |  |  | 是
江北新区2023年2月废水监督监测 | 赢创特种化学（南京）有限公司 | 水环境 | 化学试剂和助剂制造 |  |  |  | 废水总排口 | 总有机碳 | 2023-02-10 | 0 |  |  |  | 47.3 |  |  | mg/L | 否 |  |  | 否
江北新区2023年2月废水监督监测 | 赢创特种化学（南京）有限公司 | 水环境 | 化学试剂和助剂制造 |  | 《南京江北新区新材料科技园企业污水排放管理规定（2020年版）》（宁新区新科办发〔2020〕73号）(宁新区新科办发〔2020〕73号) | 第二类污染物接管标准 | 废水总排口 | 硫化物 | 2023-02-10 | 0 |  |  |  | <0.01 | 1.0 |  | mg/L | 否 |  |  | 是
江北新区2023年2月废水监督监测 | 赢创特种化学（南京）有限公司 | 水环境 | 化学试剂和助剂制造 |  | 《南京江北新区新材料科技园企业污水排放管理规定（2020年版）》（宁新区新科办发〔2020〕73号）(宁新区新科办发〔2020〕73号) | 第二类污染物接管标准 | 废水总排口 | 五日生化需氧量 | 2023-02-10 | 0 |  |  |  | 24.3 | 300 |  | mg/L | 否 |  |  | 是
江北新区2023年2月废水监督监测 | 赢创特种化学（南京）有限公司 | 水环境 | 化学试剂和助剂制造 |  | 《南京江北新区新材料科技园企业污水排放管理规定（2020年版）》（宁新区新科办发〔2020〕73号）(宁新区新科办发〔2020〕73号) | 第二类污染物接管标准 | 废水总排口 | 石油类 | 2023-02-10 | 0 |  |  |  | 0.50 | 20 |  | mg/L | 否 |  |  | 是
江北新区2023年2月废水监督监测 | 赢创特种化学（南京）有限公司 | 水环境 | 化学试剂和助剂制造 |  | 《南京江北新区新材料科技园企业污水排放管理规定（2020年版）》（宁新区新科办发〔2020〕73号）(宁新区新科办发〔2020〕73号) | 第二类污染物接管标准 | 废水总排口 | 甲醛 | 2023-02-10 | 0 |  |  |  | <0.05 | 5.0 |  | mg/L | 否 |  |  | 是
江北新区2023年2月废水监督监测 | 赢创特种化学（南京）有限公司 | 水环境 | 化学试剂和助剂制造 |  | 《南京江北新区新材料科技园企业污水排放管理规定（2020年版）》（宁新区新科办发〔2020〕73号）(宁新区新科办发〔2020〕73号) | 第二类污染物接管标准 | 废水总排口 | 苯胺类 | 2023-02-10 | 0 |  |  |  | <0.03 | 5.0 |  | mg/L | 否 |  |  | 是
江北新区2023年2月废水监督监测 | 赢创特种化学（南京）有限公司 | 水环境 | 化学试剂和助剂制造 |  | 《南京江北新区新材料科技园企业污水排放管理规定（2020年版）》（宁新区新科办发〔2020〕73号）(宁新区新科办发〔2020〕73号) | 第二类污染物接管标准 | 废水总排口 | 氨氮（NH3-N） | 2023-02-10 | 0 |  |  |  | 7.92 | 45 |  | mg/L | 否 |  |  | 是
江北新区2023年2月废水监督监测 | 赢创特种化学（南京）有限公司 | 水环境 | 化学试剂和助剂制造 |  | 《南京江北新区新材料科技园企业污水排放管理规定（2020年版）》（宁新区新科办发〔2020〕73号）(宁新区新科办发〔2020〕73号) | 第二类污染物接管标准 | 废水总排口 | 化学需氧量 | 2023-02-10 | 0 |  |  |  | 93 | 500 |  | mg/L | 否 |  |  | 是
江北新区2023年2月废水监督监测 | 赢创特种化学（南京）有限公司 | 水环境 | 化学试剂和助剂制造 |  | 《南京江北新区新材料科技园企业污水排放管理规定（2020年版）》（宁新区新科办发〔2020〕73号）(宁新区新科办发〔2020〕73号) | 第二类污染物接管标准 | 废水总排口 | pH值 | 2023-02-10 | 0 |  |  |  | 7.2 | 9 | 6 | 无量纲 | 否 |  |  | 是
江北新区2023年2月废水监督监测 | 赢创特种化学（南京）有限公司 | 水环境 | 化学试剂和助剂制造 |  | 《南京江北新区新材料科技园企业污水排放管理规定（2020年版）》（宁新区新科办发〔2020〕73号）(宁新区新科办发〔2020〕73号) | 第二类污染物接管标准 | 废水总排口 | 悬浮物 | 2023-02-10 | 0 |  |  |  | 24 | 400 |  | mg/L | 否 |  |  | 是
江北新区2023年2月废水监督监测 | 赢创特种化学（南京）有限公司 | 水环境 | 化学试剂和助剂制造 |  | 《南京江北新区新材料科技园企业污水排放管理规定（2020年版）》（宁新区新科办发〔2020〕73号）(宁新区新科办发〔2020〕73号) | 第二类污染物接管标准 | 废水总排口 | 总磷（以P计） | 2023-02-10 | 0 |  |  |  | 0.29 | 5.0 |  | mg/L | 否 |  |  | 是
江北新区2023年2月废水监督监测 | 赢创特种化学（南京）有限公司 | 水环境 | 化学试剂和助剂制造 |  | 《南京江北新区新材料科技园企业污水排放管理规定（2020年版）》（宁新区新科办发〔2020〕73号）(宁新区新科办发〔2020〕73号) | 第二类污染物接管标准 | 废水总排口 | 挥发酚 | 2023-02-10 | 0 |  |  |  | 0.049 | 2.0 |  | mg/L | 否 |  |  | 是
江北新区2023年2月废水监督监测 | 赢创特种化学（南京）有限公司 | 水环境 | 化学试剂和助剂制造 |  | 《南京江北新区新材料科技园企业污水排放管理规定（2020年版）》（宁新区新科办发〔2020〕73号）(宁新区新科办发〔2020〕73号) | 第二类污染物接管标准 | 废水总排口 | 动植物油类 | 2023-02-10 | 0 |  |  |  | 0.65 | 100 |  | mg/L | 否 |  |  | 是
江北新区2023年2月废水监督监测 | 赢创特种化学（南京）有限公司 | 水环境 | 化学试剂和助剂制造 |  | 《南京江北新区新材料科技园企业污水排放管理规定（2020年版）》（宁新区新科办发〔2020〕73号）(宁新区新科办发〔2020〕73号) | 第二类污染物接管标准 | 废水总排口 | 丙烯腈 | 2023-02-10 | 0 |  |  |  | <0.003 | 5.0 |  | mg/L | 否 |  |  | 是
江北新区2023年2月废水监督监测 | 赢创特种化学（南京）有限公司 | 水环境 | 化学试剂和助剂制造 |  | 《南京江北新区新材料科技园企业污水排放管理规定（2020年版）》（宁新区新科办发〔2020〕73号）(宁新区新科办发〔2020〕73号) | 第二类污染物接管标准 | 废水总排口 | 总氮（以N计） | 2023-02-10 | 0 |  |  |  | 13.0 | 70 |  | mg/L | 否 |  |  | 是
江北新区2023年2月废水监督监测 | 南京制药厂有限公司原料药分公司 | 水环境 | 化学药品原料药制造 |  | 不评价的项目(null) | 废水不评价的项目 | 废水总排口 | 二氯甲烷 | 2023-02-17 | 0 |  |  |  | <0.0010 |  |  | mg/L | 否 |  |  | 否
江北新区2023年2月废水监督监测 | 南京制药厂有限公司原料药分公司 | 水环境 | 化学药品原料药制造 |  | 《南京江北新区新材料科技园企业污水排放管理规定（2020年版）》（宁新区新科办发〔2020〕73号）(宁新区新科办发〔2020〕73号) | 第二类污染物接管标准 | 废水总排口 | 色度 | 2023-02-17 | 0 |  |  |  | 20 | 50 |  | 倍 | 否 |  |  | 是
江北新区2023年2月废水监督监测 | 南京制药厂有限公司原料药分公司 | 水环境 | 化学药品原料药制造 |  | 不评价的项目(null) | 废水不评价的项目 | 废水总排口 | 总有机碳 | 2023-02-17 | 0 |  |  |  | 20.9 |  |  | mg/L | 否 |  |  | 否
江北新区2023年2月废水监督监测 | 南京制药厂有限公司原料药分公司 | 水环境 | 化学药品原料药制造 |  | 《南京江北新区新材料科技园企业污水排放管理规定（2020年版）》（宁新区新科办发〔2020〕73号）(宁新区新科办发〔2020〕73号) | 第二类污染物接管标准 | 废水总排口 | 总氮（以N计） | 2023-02-17 | 0 |  |  |  | 7.34 | 70 |  | mg/L | 否 |  |  | 是
江北新区2023年2月废水监督监测 | 南京制药厂有限公司原料药分公司 | 水环境 | 化学药品原料药制造 |  | 《南京江北新区新材料科技园企业污水排放管理规定（2020年版）》（宁新区新科办发〔2020〕73号）(宁新区新科办发〔2020〕73号) | 第二类污染物接管标准 | 废水总排口 | 氨氮（NH3-N） | 2023-02-17 | 0 |  |  |  | 6.80 | 45 |  | mg/L | 否 |  |  | 是
江北新区2023年2月废水监督监测 | 南京制药厂有限公司原料药分公司 | 水环境 | 化学药品原料药制造 |  | 《南京江北新区新材料科技园企业污水排放管理规定（2020年版）》（宁新区新科办发〔2020〕73号）(宁新区新科办发〔2020〕73号) | 第二类污染物接管标准 | 废水总排口 | 化学需氧量 | 2023-02-17 | 0 |  |  |  | 166 | 500 |  | mg/L | 否 |  |  | 是
江北新区2023年2月废水监督监测 | 南京制药厂有限公司原料药分公司 | 水环境 | 化学药品原料药制造 |  | 《南京江北新区新材料科技园企业污水排放管理规定（2020年版）》（宁新区新科办发〔2020〕73号）(宁新区新科办发〔2020〕73号) | 第二类污染物接管标准 | 废水总排口 | 石油类 | 2023-02-17 | 0 |  |  |  | <0.06 | 20 |  | mg/L | 否 |  |  | 是
江北新区2023年2月废水监督监测 | 南京制药厂有限公司原料药分公司 | 水环境 | 化学药品原料药制造 |  | 《南京江北新区新材料科技园企业污水排放管理规定（2020年版）》（宁新区新科办发〔2020〕73号）(宁新区新科办发〔2020〕73号) | 第二类污染物接管标准 | 废水总排口 | pH值 | 2023-02-17 | 0 |  |  |  | 8.0 | 9 | 6 | 无量纲 | 否 |  |  | 是
江北新区2023年2月废水监督监测 | 南京制药厂有限公司原料药分公司 | 水环境 | 化学药品原料药制造 |  | 《南京江北新区新材料科技园企业污水排放管理规定（2020年版）》（宁新区新科办发〔2020〕73号）(宁新区新科办发〔2020〕73号) | 第二类污染物接管标准 | 废水总排口 | 悬浮物 | 2023-02-17 | 0 |  |  |  | 18 | 400 |  | mg/L | 否 |  |  | 是
江北新区2023年2月废水监督监测 | 南京制药厂有限公司原料药分公司 | 水环境 | 化学药品原料药制造 |  | 《南京江北新区新材料科技园企业污水排放管理规定（2020年版）》（宁新区新科办发〔2020〕73号）(宁新区新科办发〔2020〕73号) | 第二类污染物接管标准 | 废水总排口 | 总磷（以P计） | 2023-02-17 | 0 |  |  |  | 2.94 | 5.0 |  | mg/L | 否 |  |  | 是
江北新区2023年2月废水监督监测 | 南京制药厂有限公司原料药分公司 | 水环境 | 化学药品原料药制造 |  | 《南京江北新区新材料科技园企业污水排放管理规定（2020年版）》（宁新区新科办发〔2020〕73号）(宁新区新科办发〔2020〕73号) | 第二类污染物接管标准 | 废水总排口 | 五日生化需氧量 | 2023-02-17 | 0 |  |  |  | 45.5 | 300 |  | mg/L | 否 |  |  | 是
江北新区2023年2月废水监督监测 | 南京制药厂有限公司原料药分公司 | 水环境 | 化学药品原料药制造 |  | 《南京江北新区新材料科技园企业污水排放管理规定（2020年版）》（宁新区新科办发〔2020〕73号）(宁新区新科办发〔2020〕73号) | 第二类污染物接管标准 | 废水总排口 | 挥发酚 | 2023-02-17 | 0 |  |  |  | <0.01 | 2.0 |  | mg/L | 否 |  |  | 是
江北新区2023年2月废水监督监测 | 南京制药厂有限公司原料药分公司 | 水环境 | 化学药品原料药制造 |  | 《南京江北新区新材料科技园企业污水排放管理规定（2020年版）》（宁新区新科办发〔2020〕73号）(宁新区新科办发〔2020〕73号) | 第二类污染物接管标准 | 废水总排口 | 硝基苯类 | 2023-02-17 | 0 |  |  |  | <0.2 | 5.0 |  | mg/L | 否 |  |  | 是
江北新区2023年2月废水监督监测 | 南京制药厂有限公司原料药分公司 | 水环境 | 化学药品原料药制造 |  | 《南京江北新区新材料科技园企业污水排放管理规定（2020年版）》（宁新区新科办发〔2020〕73号）(宁新区新科办发〔2020〕73号) | 第二类污染物接管标准 | 废水总排口 | 苯胺类 | 2023-02-17 | 0 |  |  |  | <0.03 | 5.0 |  | mg/L | 否 |  |  | 是
江北新区2023年2月废水监督监测 | 瓦克化学（南京）有限公司 | 水环境 | 有机化学原料制造 |  | 《南京江北新区新材料科技园企业污水排放管理规定（2020年版）》（宁新区新科办发〔2020〕73号）(宁新区新科办发〔2020〕73号) | 第二类污染物接管标准 | 废水总排口 | 氨氮（NH3-N） | 2023-02-13 | 0 |  |  |  | 3.30 | 45 |  | mg/L | 否 |  |  | 是
江北新区2023年2月废水监督监测 | 瓦克化学（南京）有限公司 | 水环境 | 有机化学原料制造 |  | 《南京江北新区新材料科技园企业污水排放管理规定（2020年版）》（宁新区新科办发〔2020〕73号）(宁新区新科办发〔2020〕73号) | 第二类污染物接管标准 | 废水总排口 | 化学需氧量 | 2023-02-13 | 0 |  |  |  | 89 | 500 |  | mg/L | 否 |  |  | 是
江北新区2023年2月废水监督监测 | 瓦克化学（南京）有限公司 | 水环境 | 有机化学原料制造 |  | 《南京江北新区新材料科技园企业污水排放管理规定（2020年版）》（宁新区新科办发〔2020〕73号）(宁新区新科办发〔2020〕73号) | 第二类污染物接管标准 | 废水总排口 | pH值 | 2023-02-13 | 0 |  |  |  | 7.2 | 9 | 6 | 无量纲 | 否 |  |  | 是
江北新区2023年2月废水监督监测 | 瓦克化学（南京）有限公司 | 水环境 | 有机化学原料制造 |  | 《南京江北新区新材料科技园企业污水排放管理规定（2020年版）》（宁新区新科办发〔2020〕73号）(宁新区新科办发〔2020〕73号) | 第二类污染物接管标准 | 废水总排口 | 悬浮物 | 2023-02-13 | 0 |  |  |  | 83 | 400 |  | mg/L | 否 |  |  | 是
江北新区2023年2月废水监督监测 | 瓦克化学（南京）有限公司 | 水环境 | 有机化学原料制造 |  | 《南京江北新区新材料科技园企业污水排放管理规定（2020年版）》（宁新区新科办发〔2020〕73号）(宁新区新科办发〔2020〕73号) | 第二类污染物接管标准 | 废水总排口 | 总磷（以P计） | 2023-02-13 | 0 |  |  |  | 0.58 | 5.0 |  | mg/L | 否 |  |  | 是
江北新区2023年2月废水监督监测 | 瓦克化学（南京）有限公司 | 水环境 | 有机化学原料制造 |  | 《南京江北新区新材料科技园企业污水排放管理规定（2020年版）》（宁新区新科办发〔2020〕73号）(宁新区新科办发〔2020〕73号) | 第二类污染物接管标准 | 废水总排口 | 五日生化需氧量 | 2023-02-13 | 0 |  |  |  | 24.0 | 300 |  | mg/L | 否 |  |  | 是
江北新区2023年2月废水监督监测 | 瓦克化学（南京）有限公司 | 水环境 | 有机化学原料制造 |  | 《南京江北新区新材料科技园企业污水排放管理规定（2020年版）》（宁新区新科办发〔2020〕73号）(宁新区新科办发〔2020〕73号) | 第二类污染物接管标准 | 废水总排口 | 总氮（以N计） | 2023-02-13 | 0 |  |  |  | 5.84 | 70 |  | mg/L | 否 |  |  | 是
江北新区2023年2月废水监督监测 | 瓦克化学（南京）有限公司 | 水环境 | 有机化学原料制造 |  | 不评价的项目(null) | 废水不评价的项目 | 废水总排口 | 总有机碳 | 2023-02-13 | 0 |  |  |  | 16.7 |  |  | mg/L | 否 |  |  | 否
江北新区2023年2月废水监督监测 | 瓦克化学（南京）有限公司 | 水环境 | 有机化学原料制造 |  | 不评价的项目(null) | 废水不评价的项目 | 废水总排口 | 甲醇 | 2023-02-13 | 0 |  |  |  | <0.2 |  |  | mg/L | 否 |  |  | 否
江北新区2023年2月废水监督监测 | 南京华狮新材料有限公司 | 土壤环境 | 肥皂及洗涤剂制造 |  | 不评价的项目(null) | 废水不评价的项目 | 生产污水排口 | 总有机碳 | 2023-02-13 | 0 |  |  |  | 9.1 |  |  | mg/L | 否 |  |  | 否
江北新区2023年2月废水监督监测 | 南京华狮新材料有限公司 | 土壤环境 | 肥皂及洗涤剂制造 |  | 《南京江北新区新材料科技园企业污水排放管理规定（2020年版）》（宁新区新科办发〔2020〕73号）(宁新区新科办发〔2020〕73号) | 第二类污染物接管标准 | 生产污水排口 | 五日生化需氧量 | 2023-02-13 | 0 |  |  |  | 5.0 | 300 |  | mg/L | 否 |  |  | 是
江北新区2023年2月废水监督监测 | 南京华狮新材料有限公司 | 土壤环境 | 肥皂及洗涤剂制造 |  | 《南京江北新区新材料科技园企业污水排放管理规定（2020年版）》（宁新区新科办发〔2020〕73号）(宁新区新科办发〔2020〕73号) | 第二类污染物接管标准 | 生产污水排口 | 阴离子表面活性剂（LAS） | 2023-02-13 | 0 |  |  |  | <0.05 | 20 |  | mg/L | 否 |  |  | 是
江北新区2023年2月废水监督监测 | 南京华狮新材料有限公司 | 土壤环境 | 肥皂及洗涤剂制造 |  | 《南京江北新区新材料科技园企业污水排放管理规定（2020年版）》（宁新区新科办发〔2020〕73号）(宁新区新科办发〔2020〕73号) | 第二类污染物接管标准 | 生产污水排口 | 氨氮（NH3-N） | 2023-02-13 | 0 |  |  |  | 27.8 | 45 |  | mg/L | 否 |  |  | 是
江北新区2023年2月废水监督监测 | 南京华狮新材料有限公司 | 土壤环境 | 肥皂及洗涤剂制造 |  | 《南京江北新区新材料科技园企业污水排放管理规定（2020年版）》（宁新区新科办发〔2020〕73号）(宁新区新科办发〔2020〕73号) | 第二类污染物接管标准 | 生产污水排口 | 化学需氧量 | 2023-02-13 | 0 |  |  |  | 17 | 500 |  | mg/L | 否 |  |  | 是
江北新区2023年2月废水监督监测 | 南京华狮新材料有限公司 | 土壤环境 | 肥皂及洗涤剂制造 |  | 《南京江北新区新材料科技园企业污水排放管理规定（2020年版）》（宁新区新科办发〔2020〕73号）(宁新区新科办发〔2020〕73号) | 第二类污染物接管标准 | 生产污水排口 | 悬浮物 | 2023-02-13 | 0 |  |  |  | 9 | 400 |  | mg/L | 否 |  |  | 是
江北新区2023年2月废水监督监测 | 南京华狮新材料有限公司 | 土壤环境 | 肥皂及洗涤剂制造 |  | 《南京江北新区新材料科技园企业污水排放管理规定（2020年版）》（宁新区新科办发〔2020〕73号）(宁新区新科办发〔2020〕73号) | 第二类污染物接管标准 | 生产污水排口 | 总磷（以P计） | 2023-02-13 | 0 |  |  |  | 0.13 | 5.0 |  | mg/L | 否 |  |  | 是
江北新区2023年2月废水监督监测 | 南京华狮新材料有限公司 | 土壤环境 | 肥皂及洗涤剂制造 |  | 《南京江北新区新材料科技园企业污水排放管理规定（2020年版）》（宁新区新科办发〔2020〕73号）(宁新区新科办发〔2020〕73号) | 第二类污染物接管标准 | 生产污水排口 | pH值 | 2023-02-13 | 0 |  |  |  | 8.5 | 9 | 6 | 无量纲 | 否 |  |  | 是
江北新区2023年2月废水监督监测 | 南京华狮新材料有限公司 | 土壤环境 | 肥皂及洗涤剂制造 |  | 《南京江北新区新材料科技园企业污水排放管理规定（2020年版）》（宁新区新科办发〔2020〕73号）(宁新区新科办发〔2020〕73号) | 第二类污染物接管标准 | 生产污水排口 | 总氮（以N计） | 2023-02-13 | 0 |  |  |  | 30.1 | 70 |  | mg/L | 否 |  |  | 是
江北新区2023年2月废水监督监测 | 南京海润医药有限公司 | 水环境 | 化学药品原料药制造 |  | 《南京江北新区新材料科技园企业污水排放管理规定（2020年版）》（宁新区新科办发〔2020〕73号）(宁新区新科办发〔2020〕73号) | 第二类污染物接管标准 | 总排口 | 硝基苯类 | 2023-02-06 | 0 |  |  |  | <0.2 | 5.0 |  | mg/L | 否 |  |  | 是
江北新区2023年2月废水监督监测 | 南京海润医药有限公司 | 水环境 | 化学药品原料药制造 |  | 《南京江北新区新材料科技园企业污水排放管理规定（2020年版）》（宁新区新科办发〔2020〕73号）(宁新区新科办发〔2020〕73号) | 第二类污染物接管标准 | 总排口 | 总氮（以N计） | 2023-02-06 | 0 |  |  |  | 13.0 | 70 |  | mg/L | 否 |  |  | 是
江北新区2023年2月废水监督监测 | 南京海润医药有限公司 | 水环境 | 化学药品原料药制造 |  | 《南京江北新区新材料科技园企业污水排放管理规定（2020年版）》（宁新区新科办发〔2020〕73号）(宁新区新科办发〔2020〕73号) | 第二类污染物接管标准 | 总排口 | 挥发酚 | 2023-02-06 | 0 |  |  |  | 0.223 | 2.0 |  | mg/L | 否 |  |  | 是
江北新区2023年2月废水监督监测 | 南京海润医药有限公司 | 水环境 | 化学药品原料药制造 |  | 不评价的项目(null) | 废水不评价的项目 | 总排口 | 二氯甲烷 | 2023-02-06 | 0 |  |  |  | <0.0010 |  |  | mg/L | 否 |  |  | 否
江北新区2023年2月废水监督监测 | 南京海润医药有限公司 | 水环境 | 化学药品原料药制造 |  | 《南京江北新区新材料科技园企业污水排放管理规定（2020年版）》（宁新区新科办发〔2020〕73号）(宁新区新科办发〔2020〕73号) | 第二类污染物接管标准 | 总排口 | 总氰化物 | 2023-02-06 | 0 |  |  |  | <0.004 | 1.0 |  | mg/L | 否 |  |  | 是
江北新区2023年2月废水监督监测 | 南京海润医药有限公司 | 水环境 | 化学药品原料药制造 |  | 《南京江北新区新材料科技园企业污水排放管理规定（2020年版）》（宁新区新科办发〔2020〕73号）(宁新区新科办发〔2020〕73号) | 第二类污染物接管标准 | 总排口 | 铜 | 2023-02-06 | 0 |  |  |  | 0.06 | 0.5 |  | mg/L | 否 |  |  | 是
江北新区2023年2月废水监督监测 | 南京海润医药有限公司 | 水环境 | 化学药品原料药制造 |  | 不评价的项目(null) | 废水不评价的项目 | 总排口 | 总有机碳 | 2023-02-06 | 0 |  |  |  | 35.0 |  |  | mg/L | 否 |  |  | 否
江北新区2023年2月废水监督监测 | 南京海润医药有限公司 | 水环境 | 化学药品原料药制造 |  | 《南京江北新区新材料科技园企业污水排放管理规定（2020年版）》（宁新区新科办发〔2020〕73号）(宁新区新科办发〔2020〕73号) | 第二类污染物接管标准 | 总排口 | 色度 | 2023-02-06 | 0 |  |  |  | 20 | 50 |  | 倍 | 否 |  |  | 是
江北新区2023年2月废水监督监测 | 南京海润医药有限公司 | 水环境 | 化学药品原料药制造 |  | 《南京江北新区新材料科技园企业污水排放管理规定（2020年版）》（宁新区新科办发〔2020〕73号）(宁新区新科办发〔2020〕73号) | 第二类污染物接管标准 | 总排口 | 总锌 | 2023-02-06 | 0 |  |  |  | 0.136 | 2.0 |  | mg/L | 否 |  |  | 是
江北新区2023年2月废水监督监测 | 南京海润医药有限公司 | 水环境 | 化学药品原料药制造 |  | 《南京江北新区新材料科技园企业污水排放管理规定（2020年版）》（宁新区新科办发〔2020〕73号）(宁新区新科办发〔2020〕73号) | 第二类污染物接管标准 | 总排口 | 氨氮（NH3-N） | 2023-02-06 | 0 |  |  |  | 2.76 | 45 |  | mg/L | 否 |  |  | 是
江北新区2023年2月废水监督监测 | 南京海润医药有限公司 | 水环境 | 化学药品原料药制造 |  | 《南京江北新区新材料科技园企业污水排放管理规定（2020年版）》（宁新区新科办发〔2020〕73号）(宁新区新科办发〔2020〕73号) | 第二类污染物接管标准 | 总排口 | 化学需氧量 | 2023-02-06 | 0 |  |  |  | 97 | 500 |  | mg/L | 否 |  |  | 是
江北新区2023年2月废水监督监测 | 南京海润医药有限公司 | 水环境 | 化学药品原料药制造 |  | 《南京江北新区新材料科技园企业污水排放管理规定（2020年版）》（宁新区新科办发〔2020〕73号）(宁新区新科办发〔2020〕73号) | 第二类污染物接管标准 | 总排口 | pH值 | 2023-02-06 | 0 |  |  |  | 8.1 | 9 | 6 | 无量纲 | 否 |  |  | 是
江北新区2023年2月废水监督监测 | 南京海润医药有限公司 | 水环境 | 化学药品原料药制造 |  | 《南京江北新区新材料科技园企业污水排放管理规定（2020年版）》（宁新区新科办发〔2020〕73号）(宁新区新科办发〔2020〕73号) | 第二类污染物接管标准 | 总排口 | 悬浮物 | 2023-02-06 | 0 |  |  |  | 26 | 400 |  | mg/L | 否 |  |  | 是
江北新区2023年2月废水监督监测 | 南京海润医药有限公司 | 水环境 | 化学药品原料药制造 |  | 《南京江北新区新材料科技园企业污水排放管理规定（2020年版）》（宁新区新科办发〔2020〕73号）(宁新区新科办发〔2020〕73号) | 第二类污染物接管标准 | 总排口 | 总磷（以P计） | 2023-02-06 | 0 |  |  |  | 0.48 | 5.0 |  | mg/L | 否 |  |  | 是
江北新区2023年2月废水监督监测 | 南京海润医药有限公司 | 水环境 | 化学药品原料药制造 |  | 《南京江北新区新材料科技园企业污水排放管理规定（2020年版）》（宁新区新科办发〔2020〕73号）(宁新区新科办发〔2020〕73号) | 第二类污染物接管标准 | 总排口 | 石油类 | 2023-02-06 | 0 |  |  |  | <0.06 | 20 |  | mg/L | 否 |  |  | 是
江北新区2023年2月废水监督监测 | 南京海润医药有限公司 | 水环境 | 化学药品原料药制造 |  | 《南京江北新区新材料科技园企业污水排放管理规定（2020年版）》（宁新区新科办发〔2020〕73号）(宁新区新科办发〔2020〕73号) | 第二类污染物接管标准 | 总排口 | 苯胺类 | 2023-02-06 | 0 |  |  |  | <0.03 | 5.0 |  | mg/L | 否 |  |  | 是
江北新区2023年2月废水监督监测 | 南京海润医药有限公司 | 水环境 | 化学药品原料药制造 |  | 《南京江北新区新材料科技园企业污水排放管理规定（2020年版）》（宁新区新科办发〔2020〕73号）(宁新区新科办发〔2020〕73号) | 第二类污染物接管标准 | 总排口 | 五日生化需氧量 | 2023-02-06 | 0 |  |  |  | 30.6 | 300 |  | mg/L | 否 |  |  | 是
江北新区2023年2月废水监督监测 | 南京海润医药有限公司 | 水环境 | 化学药品原料药制造 |  | 《南京江北新区新材料科技园企业污水排放管理规定（2020年版）》（宁新区新科办发〔2020〕73号）(宁新区新科办发〔2020〕73号) | 第二类污染物接管标准 | 总排口 | 甲苯 | 2023-02-06 | 0 |  |  |  | <0.0014 | 0.3 |  | mg/L | 否 |  |  | 是
江北新区2023年2月废水监督监测 | 南京海润医药有限公司 | 水环境 | 化学药品原料药制造 |  | 《南京江北新区新材料科技园企业污水排放管理规定（2020年版）》（宁新区新科办发〔2020〕73号）(宁新区新科办发〔2020〕73号) | 第二类污染物接管标准 | 总排口 | 硫化物 | 2023-02-06 | 0 |  |  |  | <0.01 | 1.0 |  | mg/L | 否 |  |  | 是
江北新区2023年2月废水监督监测 | 南京海润医药有限公司 | 水环境 | 化学药品原料药制造 |  | 《南京江北新区新材料科技园企业污水排放管理规定（2020年版）》（宁新区新科办发〔2020〕73号）(宁新区新科办发〔2020〕73号) | 第二类污染物接管标准 | 总排口 | 全盐量 | 2023-02-06 | 0 |  |  |  | 1990 | 10000 |  | mg/L | 否 |  |  | 是
江北新区2023年2月废水监督监测 | 江苏省农药研究所股份有限公司 | 水环境 | 化学农药制造 |  | 江苏省农药研究所股份有限公司排污许可证(91320000466003676G001P) | 水污染物排放限值 | 总排口 | 氯化物 | 2023-02-02 | 0 |  |  |  | 4980 | 6000 |  | mg/L | 否 |  |  | 是
江北新区2023年2月废水监督监测 | 江苏省农药研究所股份有限公司 | 水环境 | 化学农药制造 |  | 江苏省农药研究所股份有限公司排污许可证(91320000466003676G001P) | 水污染物排放限值 | 总排口 | 五日生化需氧量 | 2023-02-02 | 0 |  |  |  | 29.2 | 300 |  | mg/L | 否 |  |  | 是
江北新区2023年2月废水监督监测 | 江苏省农药研究所股份有限公司 | 水环境 | 化学农药制造 |  | 江苏省农药研究所股份有限公司排污许可证(91320000466003676G001P) | 水污染物排放限值 | 总排口 | 氰化物 | 2023-02-02 | 0 |  |  |  | <0.004 | 1 |  | mg/L | 否 |  |  | 是
江北新区2023年2月废水监督监测 | 江苏省农药研究所股份有限公司 | 水环境 | 化学农药制造 |  | 江苏省农药研究所股份有限公司排污许可证(91320000466003676G001P) | 水污染物排放限值 | 总排口 | 氨氮 | 2023-02-02 | 0 |  |  |  | 7.02 | 45 |  | mg/L | 否 |  |  | 是
江北新区2023年2月废水监督监测 | 江苏省农药研究所股份有限公司 | 水环境 | 化学农药制造 |  | 江苏省农药研究所股份有限公司排污许可证(91320000466003676G001P) | 水污染物排放限值 | 总排口 | pH | 2023-02-02 | 0 |  |  |  | 7.8 | 9 | 6 | 无量纲 | 否 |  |  | 是
江北新区2023年2月废水监督监测 | 江苏省农药研究所股份有限公司 | 水环境 | 化学农药制造 |  | 江苏省农药研究所股份有限公司排污许可证(91320000466003676G001P) | 水污染物排放限值 | 总排口 | 总有机碳 | 2023-02-02 | 0 |  |  |  | 31.8 |  |  | mg/L | 否 |  |  | 否
江北新区2023年2月废水监督监测 | 江苏省农药研究所股份有限公司 | 水环境 | 化学农药制造 |  | 江苏省农药研究所股份有限公司排污许可证(91320000466003676G001P) | 水污染物排放限值 | 总排口 | 动植物油类 | 2023-02-02 | 0 |  |  |  | 0.11 | 100 |  | mg/L | 否 |  |  | 是
江北新区2023年2月废水监督监测 | 江苏省农药研究所股份有限公司 | 水环境 | 化学农药制造 |  | 江苏省农药研究所股份有限公司排污许可证(91320000466003676G001P) | 水污染物排放限值 | 总排口 | 1，2-二氯乙烷 | 2023-02-02 | 0 |  |  |  | 0.285 |  |  | mg/L | 否 |  |  | 否
江北新区2023年2月废水监督监测 | 江苏省农药研究所股份有限公司 | 水环境 | 化学农药制造 |  | 江苏省农药研究所股份有限公司排污许可证(91320000466003676G001P) | 水污染物排放限值 | 总排口 | 色度 | 2023-02-02 | 0 |  |  |  | 30 | 50 |  | 倍 | 否 |  |  | 是
江北新区2023年2月废水监督监测 | 江苏省农药研究所股份有限公司 | 水环境 | 化学农药制造 |  | 江苏省农药研究所股份有限公司排污许可证(91320000466003676G001P) | 水污染物排放限值 | 总排口 | 甲苯 | 2023-02-02 | 0 |  |  |  | 0.0014 | 0.3 |  | mg/L | 否 |  |  | 是
江北新区2023年2月废水监督监测 | 江苏省农药研究所股份有限公司 | 水环境 | 化学农药制造 |  | 江苏省农药研究所股份有限公司排污许可证(91320000466003676G001P) | 水污染物排放限值 | 总排口 | 总磷 | 2023-02-02 | 0 |  |  |  | 4.04 | 5.0 |  | mg/L | 否 |  |  | 是
江北新区2023年2月废水监督监测 | 江苏省农药研究所股份有限公司 | 水环境 | 化学农药制造 |  | 江苏省农药研究所股份有限公司排污许可证(91320000466003676G001P) | 水污染物排放限值 | 总排口 | 化学需氧量 | 2023-02-02 | 0 |  |  |  | 109 | 500 |  | mg/L | 否 |  |  | 是
江北新区2023年2月废水监督监测 | 江苏省农药研究所股份有限公司 | 水环境 | 化学农药制造 |  | 江苏省农药研究所股份有限公司排污许可证(91320000466003676G001P) | 水污染物排放限值 | 总排口 | 总氮 | 2023-02-02 | 0 |  |  |  | 17.4 | 70 |  | mg/L | 否 |  |  | 是
江北新区2023年2月废水监督监测 | 江苏省农药研究所股份有限公司 | 水环境 | 化学农药制造 |  | 江苏省农药研究所股份有限公司排污许可证(91320000466003676G001P) | 水污染物排放限值 | 总排口 | 悬浮物 | 2023-02-02 | 0 |  |  |  | 35 | 400 |  | mg/L | 否 |  |  | 是
江北新区2023年2月废水监督监测 | 江苏省农药研究所股份有限公司 | 水环境 | 化学农药制造 |  | 江苏省农药研究所股份有限公司排污许可证(91320000466003676G001P) | 水污染物排放限值 | 总排口 | 石油类 | 2023-02-02 | 0 |  |  |  | 0.16 | 20 |  | mg/L | 否 |  |  | 是
江北新区2023年2月废水监督监测 | 南京福邦特东方化工有限公司 | 水环境 | 合成纤维单(聚合)体制造 |  | 化学工业水污染物排放标准（DB32/939-2020）(DB32/939-2020) | 表1 | DW003清下水（雨排）排放口(S3) | 总磷 | 2023-02-02 | 0 |  |  |  | 0.02 | 0.5 |  | mg/L | 否 |  |  | 是
江北新区2023年2月废水监督监测 | 南京福邦特东方化工有限公司 | 水环境 | 合成纤维单(聚合)体制造 |  | 化学工业水污染物排放标准（地标）(DB32/939-2020) | 化学原料及化学制品制造业表一限值 | DW003清下水（雨排）排放口(S3) | 化学需氧量 | 2023-02-02 | 0 |  |  |  | 5 | 60 |  | mg/L | 否 |  |  | 是
江北新区2023年2月废水监督监测 | 南京福邦特东方化工有限公司 | 水环境 | 合成纤维单(聚合)体制造 |  | 化学工业水污染物排放标准(（DB32/939-2020）) | 表2化工集中去废水处理厂主要水污染物排放限值 | DW003清下水（雨排）排放口(S3) | 石油类 | 2023-02-02 | 0 |  |  |  | 0.13 | 5 |  | mg/L | 否 |  |  | 是
江北新区2023年2月废水监督监测 | 南京福邦特东方化工有限公司 | 水环境 | 合成纤维单(聚合)体制造 |  | 化学工业水污染物排放标准（DB32/939-2020）(DB32/939-2020) | 表1 | DW003清下水（雨排）排放口(S3) | 氨氮 | 2023-02-02 | 0 |  |  |  | 0.075 | 8 |  | mg/L | 否 |  |  | 是
江北新区2023年2月废水监督监测 | 南京福邦特东方化工有限公司 | 水环境 | 合成纤维单(聚合)体制造 |  | 化学工业水污染物排放标准（DB32/939-2020）(DB32/939-2020) | 表1 | DW003清下水（雨排）排放口(S3) | 悬浮物 | 2023-02-02 | 0 |  |  |  | 4 | 30 |  | mg/L | 否 |  |  | 是
江北新区2023年2月废水监督监测 | 南京福邦特东方化工有限公司 | 水环境 | 合成纤维单(聚合)体制造 |  | 化学工业水污染物排放标准（DB32/939-2020）(DB32/939-2020) | 表1 | DW003清下水（雨排）排放口(S3) | 总氮 | 2023-02-02 | 0 |  |  |  | 2.05 | 20 |  | mg/L | 否 |  |  | 是
江北新区2023年2月废水监督监测 | 南京福邦特东方化工有限公司 | 水环境 | 合成纤维单(聚合)体制造 |  | 化学合成类制药工业水污染物排放标准(GB21904-2008) | （表3）水污染物特别排放限值,企业废水总排放口 | DW003清下水（雨排）排放口(S3) | pH值 | 2023-02-02 | 0 |  |  |  | 7.7 | 9 | 6 | 无量纲 | 否 |  |  | 是
江北新区2023年2月废水监督监测 | 南京福邦特东方化工有限公司 | 水环境 | 合成纤维单(聚合)体制造 |  | 化学工业水污染物排放标准(（DB32/939-2020）) | 表3涉重金属特征污染物排放限值,其他相关排污单位 | DW001废水总排口(S1) | 总锌 | 2023-02-02 | 0 |  |  |  | 0.144 | 2.0 |  | mg/L | 否 |  |  | 是
江北新区2023年2月废水监督监测 | 南京福邦特东方化工有限公司 | 水环境 | 合成纤维单(聚合)体制造 |  | 化学工业水污染物排放标准(（DB32/939-2020）) | 表1企业主要水污染物排放限值,直接排放,有机化学原料制造中涉及丙烯腈-腈纶、... | DW001废水总排口(S1) | 总有机碳 | 2023-02-02 | 0 |  |  |  | 3.2 | 25 |  | mg/L | 否 |  |  | 是
江北新区2023年2月废水监督监测 | 南京福邦特东方化工有限公司 | 水环境 | 合成纤维单(聚合)体制造 |  | 化学工业水污染物排放标准(（DB32/939-2020）) | 表3涉重金属特征污染物排放限值,相关排污单位 | DW001废水总排口(S1) | 总铜 | 2023-02-02 | 0 |  |  |  | <0.04 | 0.5 |  | mg/L | 否 |  |  | 是
江北新区2023年2月废水监督监测 | 南京福邦特东方化工有限公司 | 水环境 | 合成纤维单(聚合)体制造 |  | 化学工业水污染物排放标准(（DB32/939-2020）) | 表1企业主要水污染物排放限值,直接排放,有机化学原料制造；涂料、油墨、颜料及类似产品制造；合成材料制造 | DW001废水总排口(S1) | 石油类 | 2023-02-02 | 0 |  |  |  | 0.18 | 5 |  | mg/L | 否 |  |  | 是
江北新区2023年2月废水监督监测 | 南京福邦特东方化工有限公司 | 水环境 | 合成纤维单(聚合)体制造 |  | 化学工业水污染物排放标准(（DB32/939-2020）) | 表1企业主要水污染物排放限值,直接排放,其他 | DW001废水总排口(S1) | 总氰化物 | 2023-02-02 | 0 |  |  |  | <0.004 | 0.5 |  | mg/L | 否 |  |  | 是
江北新区2023年2月废水监督监测 | 南京福邦特东方化工有限公司 | 水环境 | 合成纤维单(聚合)体制造 |  | 化学工业水污染物排放标准(（DB32/939-2020）) | 表1企业主要水污染物排放限值,直接排放,其他 | DW001废水总排口(S1) | 氨氮（NH3-N） | 2023-02-02 | 0 |  |  |  | 0.058 | 8 |  | mg/L | 否 |  |  | 是
江北新区2023年2月废水监督监测 | 南京福邦特东方化工有限公司 | 水环境 | 合成纤维单(聚合)体制造 |  | 化学工业水污染物排放标准(（DB32/939-2020）) | 表1企业主要水污染物排放限值,直接排放,有机化学原料制造 | DW001废水总排口(S1) | 化学需氧量 | 2023-02-02 | 0 |  |  |  | 16 | 60 |  | mg/L | 否 |  |  | 是
江北新区2023年2月废水监督监测 | 南京福邦特东方化工有限公司 | 水环境 | 合成纤维单(聚合)体制造 |  | 化学工业水污染物排放标准(（DB32/939-2020）) | 表1企业主要水污染物排放限值,直接排放,其他 | DW001废水总排口(S1) | 总磷 | 2023-02-02 | 0 |  |  |  | 0.05 | 0.5 |  | mg/L | 否 |  |  | 是
江北新区2023年2月废水监督监测 | 南京福邦特东方化工有限公司 | 水环境 | 合成纤维单(聚合)体制造 |  | 化学工业主要水污染物排放标准(DB32/939-2006) | 第二类污染物最高允许排放限值,一级标准,一切排污单位 | DW001废水总排口(S1) | pH值 | 2023-02-02 | 0 |  |  |  | 7.5 | 9 | 6 | 无量纲 | 否 |  |  | 是
江北新区2023年2月废水监督监测 | 南京福邦特东方化工有限公司 | 水环境 | 合成纤维单(聚合)体制造 |  | 化学工业水污染物排放标准(（DB32/939-2020）) | 表1企业主要水污染物排放限值,直接排放,一切排污单位 | DW001废水总排口(S1) | 悬浮物 | 2023-02-02 | 0 |  |  |  | 7 | 30 |  | mg/L | 否 |  |  | 是
江北新区2023年2月废水监督监测 | 南京福邦特东方化工有限公司 | 水环境 | 合成纤维单(聚合)体制造 |  | 化学工业水污染物排放标准(（DB32/939-2020）) | 表1企业主要水污染物排放限值,直接排放,一切排污单位 | DW001废水总排口(S1) | 挥发酚 | 2023-02-02 | 0 |  |  |  | 0.172 | 0.5 |  | mg/L | 否 |  |  | 是
江北新区2023年2月废水监督监测 | 南京福邦特东方化工有限公司 | 水环境 | 合成纤维单(聚合)体制造 |  | 化学工业水污染物排放标准(（DB32/939-2020）) | 表1企业主要水污染物排放限值,直接排放,硝酸工业、硫酸工业有机化学原料制造、肥料制造、油墨工业、炸药、火工及烟火产品制造、合成树脂工业 | DW001废水总排口(S1) | 五日生化需氧量 | 2023-02-02 | 0 |  |  |  | 3.1 | 20 |  | mg/L | 否 |  |  | 是
江北新区2023年2月废水监督监测 | 南京福邦特东方化工有限公司 | 水环境 | 合成纤维单(聚合)体制造 |  | 化学工业水污染物排放标准(（DB32/939-2020）) | 表4有机特征污染物排放限值,其他相关排污单位 | DW001废水总排口(S1) | 甲苯 | 2023-02-02 | 0 |  |  |  | <0.002 | 0.1 |  | mg/L | 否 |  |  | 是
江北新区2023年2月废水监督监测 | 南京福邦特东方化工有限公司 | 水环境 | 合成纤维单(聚合)体制造 |  | 化学工业水污染物排放标准(（DB32/939-2020）) | 表1企业主要水污染物排放限值,直接排放,一切排污单位 | DW001废水总排口(S1) | 可吸附有机卤素化合物（AOX） | 2023-02-02 | 0 |  |  |  | 0.306 | 1.0 |  | mg/L | 否 |  |  | 是
江北新区2023年2月废水监督监测 | 南京福邦特东方化工有限公司 | 水环境 | 合成纤维单(聚合)体制造 |  | 化学工业水污染物排放标准(（DB32/939-2020）) | 表4有机特征污染物排放限值,其他相关排污单位 | DW001废水总排口(S1) | 苯 | 2023-02-02 | 0 |  |  |  | <0.002 | 0.1 |  | mg/L | 否 |  |  | 是
江北新区2023年2月废水监督监测 | 南京福邦特东方化工有限公司 | 水环境 | 合成纤维单(聚合)体制造 |  | 化学工业水污染物排放标准(（DB32/939-2020）) | 表1企业主要水污染物排放限值,直接排放,一切排污单位 | DW001废水总排口(S1) | 硫化物 | 2023-02-02 | 0 |  |  |  | <0.01 | 0.5 |  | mg/L | 否 |  |  | 是
江北新区2023年2月废水监督监测 | 南京福邦特东方化工有限公司 | 水环境 | 合成纤维单(聚合)体制造 |  | 化学工业水污染物排放标准(（DB32/939-2020）) | 表1企业主要水污染物排放限值,直接排放,有机化学原料制造 | DW001废水总排口(S1) | 总氮 | 2023-02-02 | 0 |  |  |  | 10.1 | 20 |  | mg/L | 否 |  |  | 是
江北新区2023年2月废水监督监测 | 南京福邦特东方化工有限公司 | 水环境 | 合成纤维单(聚合)体制造 |  | 化学工业水污染物排放标准(（DB32/939-2020）) | 表1企业主要水污染物排放限值,直接排放,其他 | DW001废水总排口(S1) | 氟化物 | 2023-02-02 | 0 |  |  |  | 0.270 | 10 |  | mg/L | 否 |  |  | 是
江北新区2023年2月废水监督监测 | 南京福邦特东方化工有限公司 | 水环境 | 合成纤维单(聚合)体制造 |  | 化学工业水污染物排放标准(（DB32/939-2020）) | 表3涉重金属特征污染物排放限值,相关排污单位 | DW001废水总排口(S1) | 总钒 | 2023-02-02 | 0 |  |  |  | 0.001 | 1.0 |  | mg/L | 否 |  |  | 是
江北新区2023年2月废水监督监测 | 恒河（南京）材料科技有限公司 | 水环境,大气环境 | 有机化学原料制造 |  | 《南京江北新区新材料科技园企业污水排放管理规定（2020年版）》（宁新区新科办发〔2020〕73号）(宁新区新科办发〔2020〕73号) | 第二类污染物接管标准 | 污水总排口 | 硫化物 | 2023-02-15 | 0 |  |  |  | 0.07 | 1.0 |  | mg/L | 否 |  |  | 是
江北新区2023年2月废水监督监测 | 恒河（南京）材料科技有限公司 | 水环境,大气环境 | 有机化学原料制造 |  | 《南京江北新区新材料科技园企业污水排放管理规定（2020年版）》（宁新区新科办发〔2020〕73号）(宁新区新科办发〔2020〕73号) | 第二类污染物接管标准 | 污水总排口 | 铜 | 2023-02-15 | 0 |  |  |  | <0.04 | 0.5 |  | mg/L | 否 |  |  | 是
江北新区2023年2月废水监督监测 | 恒河（南京）材料科技有限公司 | 水环境,大气环境 | 有机化学原料制造 |  | 《南京江北新区新材料科技园企业污水排放管理规定（2020年版）》（宁新区新科办发〔2020〕73号）(宁新区新科办发〔2020〕73号) | 第二类污染物接管标准 | 污水总排口 | 总锌 | 2023-02-15 | 0 |  |  |  | 0.023 | 2.0 |  | mg/L | 否 |  |  | 是
江北新区2023年2月废水监督监测 | 恒河（南京）材料科技有限公司 | 水环境,大气环境 | 有机化学原料制造 |  | 不评价的项目(null) | 废水不评价的项目 | 污水总排口 | 总有机碳 | 2023-02-15 | 0 |  |  |  | 17.3 |  |  | mg/L | 否 |  |  | 否
江北新区2023年2月废水监督监测 | 恒河（南京）材料科技有限公司 | 水环境,大气环境 | 有机化学原料制造 |  | 《南京江北新区新材料科技园企业污水排放管理规定（2020年版）》（宁新区新科办发〔2020〕73号）(宁新区新科办发〔2020〕73号) | 第二类污染物接管标准 | 污水总排口 | 五日生化需氧量 | 2023-02-15 | 0 |  |  |  | 29.2 | 300 |  | mg/L | 否 |  |  | 是
江北新区2023年2月废水监督监测 | 恒河（南京）材料科技有限公司 | 水环境,大气环境 | 有机化学原料制造 |  | 《南京江北新区新材料科技园企业污水排放管理规定（2020年版）》（宁新区新科办发〔2020〕73号）(宁新区新科办发〔2020〕73号) | 第二类污染物接管标准 | 污水总排口 | 石油类 | 2023-02-15 | 0 |  |  |  | 0.76 | 20 |  | mg/L | 否 |  |  | 是
江北新区2023年2月废水监督监测 | 恒河（南京）材料科技有限公司 | 水环境,大气环境 | 有机化学原料制造 |  | 《南京江北新区新材料科技园企业污水排放管理规定（2020年版）》（宁新区新科办发〔2020〕73号）(宁新区新科办发〔2020〕73号) | 第二类污染物接管标准 | 污水总排口 | 氨氮（NH3-N） | 2023-02-15 | 0 |  |  |  | 4.96 | 45 |  | mg/L | 否 |  |  | 是
江北新区2023年2月废水监督监测 | 恒河（南京）材料科技有限公司 | 水环境,大气环境 | 有机化学原料制造 |  | 《南京江北新区新材料科技园企业污水排放管理规定（2020年版）》（宁新区新科办发〔2020〕73号）(宁新区新科办发〔2020〕73号) | 第二类污染物接管标准 | 污水总排口 | 化学需氧量 | 2023-02-15 | 0 |  |  |  | 91 | 500 |  | mg/L | 否 |  |  | 是
江北新区2023年2月废水监督监测 | 恒河（南京）材料科技有限公司 | 水环境,大气环境 | 有机化学原料制造 |  | 《南京江北新区新材料科技园企业污水排放管理规定（2020年版）》（宁新区新科办发〔2020〕73号）(宁新区新科办发〔2020〕73号) | 第二类污染物接管标准 | 污水总排口 | pH值 | 2023-02-15 | 0 |  |  |  | 7.3 | 9 | 6 | 无量纲 | 否 |  |  | 是
江北新区2023年2月废水监督监测 | 恒河（南京）材料科技有限公司 | 水环境,大气环境 | 有机化学原料制造 |  | 《南京江北新区新材料科技园企业污水排放管理规定（2020年版）》（宁新区新科办发〔2020〕73号）(宁新区新科办发〔2020〕73号) | 第二类污染物接管标准 | 污水总排口 | 悬浮物 | 2023-02-15 | 0 |  |  |  | 9 | 400 |  | mg/L | 否 |  |  | 是
江北新区2023年2月废水监督监测 | 恒河（南京）材料科技有限公司 | 水环境,大气环境 | 有机化学原料制造 |  | 《南京江北新区新材料科技园企业污水排放管理规定（2020年版）》（宁新区新科办发〔2020〕73号）(宁新区新科办发〔2020〕73号) | 第二类污染物接管标准 | 污水总排口 | 总磷（以P计） | 2023-02-15 | 0 |  |  |  | 0.42 | 5.0 |  | mg/L | 否 |  |  | 是
江北新区2023年2月废水监督监测 | 恒河（南京）材料科技有限公司 | 水环境,大气环境 | 有机化学原料制造 |  | 《南京江北新区新材料科技园企业污水排放管理规定（2020年版）》（宁新区新科办发〔2020〕73号）(宁新区新科办发〔2020〕73号) | 第二类污染物接管标准 | 污水总排口 | 总氰化物 | 2023-02-15 | 0 |  |  |  | <0.004 | 1.0 |  | mg/L | 否 |  |  | 是
江北新区2023年2月废水监督监测 | 恒河（南京）材料科技有限公司 | 水环境,大气环境 | 有机化学原料制造 |  | 《南京江北新区新材料科技园企业污水排放管理规定（2020年版）》（宁新区新科办发〔2020〕73号）(宁新区新科办发〔2020〕73号) | 第二类污染物接管标准 | 污水总排口 | 总氮（以N计） | 2023-02-15 | 0 |  |  |  | 15.9 | 70 |  | mg/L | 否 |  |  | 是
江北新区2023年2月废水监督监测 | 恒河（南京）材料科技有限公司 | 水环境,大气环境 | 有机化学原料制造 |  | 《南京江北新区新材料科技园企业污水排放管理规定（2020年版）》（宁新区新科办发〔2020〕73号）(宁新区新科办发〔2020〕73号) | 第二类污染物接管标准 | 污水总排口 | 氟化物 | 2023-02-15 | 0 |  |  |  | 0.17 | 10 |  | mg/L | 否 |  |  | 是
江北新区2023年2月废水监督监测 | 恒河（南京）材料科技有限公司 | 水环境,大气环境 | 有机化学原料制造 |  | 《南京江北新区新材料科技园企业污水排放管理规定（2020年版）》（宁新区新科办发〔2020〕73号）(宁新区新科办发〔2020〕73号) | 第二类污染物接管标准 | 污水总排口 | 可吸附有机卤素化合物（AOX） | 2023-02-15 | 0 |  |  |  | 0.099 | 8.0 |  | mg/L | 否 |  |  | 是
江北新区2023年2月废水监督监测 | 恒河（南京）材料科技有限公司 | 水环境,大气环境 | 有机化学原料制造 |  | 《南京江北新区新材料科技园企业污水排放管理规定（2020年版）》（宁新区新科办发〔2020〕73号）(宁新区新科办发〔2020〕73号) | 第二类污染物接管标准 | 污水总排口 | 全盐量 | 2023-02-15 | 0 |  |  |  | 3480 | 10000 |  | mg/L | 否 |  |  | 是
江北新区2023年2月废水监督监测 | 恒河（南京）材料科技有限公司 | 水环境,大气环境 | 有机化学原料制造 |  | 《南京江北新区新材料科技园企业污水排放管理规定（2020年版）》（宁新区新科办发〔2020〕73号）(宁新区新科办发〔2020〕73号) | 第二类污染物接管标准 | 污水总排口 | 挥发酚 | 2023-02-15 | 0 |  |  |  | <0.01 | 2.0 |  | mg/L | 否 |  |  | 是
江北新区2023年2月废水监督监测 | 恒河（南京）材料科技有限公司 | 水环境,大气环境 | 有机化学原料制造 |  | 不评价的项目(null) | 废水不评价的项目 | 污水总排口 | 钒 | 2023-02-15 | 0 |  |  |  | <0.01 |  |  | mg/L | 否 |  |  | 否
江北新区2023年2月废水监督监测 | 圣莱科特化工（南京）有限公司 | 水环境 | 初级形态塑料及合成树脂制造 |  | 《南京江北新区新材料科技园企业污水排放管理规定（2020年版）》（宁新区新科办发〔2020〕73号）(宁新区新科办发〔2020〕73号) | 第二类污染物接管标准 | 废水总排口 | 五日生化需氧量 | 2023-02-08 | 0 |  |  |  | 17.9 | 300 |  | mg/L | 否 |  |  | 是
江北新区2023年2月废水监督监测 | 圣莱科特化工（南京）有限公司 | 水环境 | 初级形态塑料及合成树脂制造 |  |  |  | 废水总排口 | 邻二甲苯 | 2023-02-08 | 0 |  |  |  | <0.0005 |  |  | mg/L | 否 |  |  | 否
江北新区2023年2月废水监督监测 | 圣莱科特化工（南京）有限公司 | 水环境 | 初级形态塑料及合成树脂制造 |  | 《南京江北新区新材料科技园企业污水排放管理规定（2020年版）》（宁新区新科办发〔2020〕73号）(宁新区新科办发〔2020〕73号) | 第二类污染物接管标准 | 废水总排口 | 总氮（以N计） | 2023-02-08 | 0 |  |  |  | 9.84 | 70 |  | mg/L | 否 |  |  | 是
江北新区2023年2月废水监督监测 | 圣莱科特化工（南京）有限公司 | 水环境 | 初级形态塑料及合成树脂制造 |  |  |  | 废水总排口 | 间二甲苯 | 2023-02-08 | 0 |  |  |  | <0.0005 |  |  | mg/L | 否 |  |  | 否
江北新区2023年2月废水监督监测 | 圣莱科特化工（南京）有限公司 | 水环境 | 初级形态塑料及合成树脂制造 |  | 合成树脂工业污染物排放标准(GB31572-2015) | （表2）水污染物特别排放限值,企业废水总排放口,酚醛树脂,间接排放 | 废水总排口 | 苯酚 | 2023-02-08 | 0 |  |  |  | <0.0005 | 0.5 |  | mg/L | 否 |  |  | 是
江北新区2023年2月废水监督监测 | 圣莱科特化工（南京）有限公司 | 水环境 | 初级形态塑料及合成树脂制造 |  |  |  | 废水总排口 | 对二甲苯 | 2023-02-08 | 0 |  |  |  | 0.0009 |  |  | mg/L | 否 |  |  | 否
江北新区2023年2月废水监督监测 | 圣莱科特化工（南京）有限公司 | 水环境 | 初级形态塑料及合成树脂制造 |  | 不评价(1) | 不评价 | 废水总排口 | 总有机碳 | 2023-02-08 | 0 |  |  |  | 26.1 |  |  | mg/L | 否 |  |  | 否
江北新区2023年2月废水监督监测 | 圣莱科特化工（南京）有限公司 | 水环境 | 初级形态塑料及合成树脂制造 |  | 《南京江北新区新材料科技园企业污水排放管理规定（2020年版）》（宁新区新科办发〔2020〕73号）(宁新区新科办发〔2020〕73号) | 第二类污染物接管标准 | 废水总排口 | 化学需氧量 | 2023-02-08 | 0 |  |  |  | 72 | 500 |  | mg/L | 否 |  |  | 是
江北新区2023年2月废水监督监测 | 圣莱科特化工（南京）有限公司 | 水环境 | 初级形态塑料及合成树脂制造 |  | 《南京江北新区新材料科技园企业污水排放管理规定（2020年版）》（宁新区新科办发〔2020〕73号）(宁新区新科办发〔2020〕73号) | 第二类污染物接管标准 | 废水总排口 | 氨氮（NH3-N） | 2023-02-08 | 0 |  |  |  | 0.458 | 45 |  | mg/L | 否 |  |  | 是
江北新区2023年2月废水监督监测 | 圣莱科特化工（南京）有限公司 | 水环境 | 初级形态塑料及合成树脂制造 |  | 《南京江北新区新材料科技园企业污水排放管理规定（2020年版）》（宁新区新科办发〔2020〕73号）(宁新区新科办发〔2020〕73号) | 第二类污染物接管标准 | 废水总排口 | pH值 | 2023-02-08 | 0 |  |  |  | 8.3 | 9 | 6 | 无量纲 | 否 |  |  | 是
江北新区2023年2月废水监督监测 | 圣莱科特化工（南京）有限公司 | 水环境 | 初级形态塑料及合成树脂制造 |  | 《南京江北新区新材料科技园企业污水排放管理规定（2020年版）》（宁新区新科办发〔2020〕73号）(宁新区新科办发〔2020〕73号) | 第二类污染物接管标准 | 废水总排口 | 悬浮物 | 2023-02-08 | 0 |  |  |  | 13 | 400 |  | mg/L | 否 |  |  | 是
江北新区2023年2月废水监督监测 | 圣莱科特化工（南京）有限公司 | 水环境 | 初级形态塑料及合成树脂制造 |  | 《南京江北新区新材料科技园企业污水排放管理规定（2020年版）》（宁新区新科办发〔2020〕73号）(宁新区新科办发〔2020〕73号) | 第二类污染物接管标准 | 废水总排口 | 总磷（以P计） | 2023-02-08 | 0 |  |  |  | 0.15 | 5.0 |  | mg/L | 否 |  |  | 是
江北新区2023年2月废水监督监测 | 圣莱科特化工（南京）有限公司 | 水环境 | 初级形态塑料及合成树脂制造 |  | 合成树脂工业污染物排放标准(GB31572-2015) | （表2）水污染物特别排放限值,企业废水总排放口,酚醛树脂,间接排放 | 废水总排口 | 甲醛 | 2023-02-08 | 0 |  |  |  | 0.08 | 2.0 |  | mg/L | 否 |  |  | 是
江北新区2023年2月废水监督监测 | 圣莱科特化工（南京）有限公司 | 水环境 | 初级形态塑料及合成树脂制造 |  | 《南京江北新区新材料科技园企业污水排放管理规定（2020年版）》（宁新区新科办发〔2020〕73号）(宁新区新科办发〔2020〕73号) | 第二类污染物接管标准 | 废水总排口 | 二甲苯（总量） | 2023-02-08 | 0 |  |  |  | 0.0009 | 1.0 |  | mg/L | 否 |  |  | 否
江北新区2023年2月废水监督监测 | 南京钢铁集团盛达实业有限公司 | 土壤环境 | 钢压延加工 |  | 南京钢铁集团盛达实业有限公司(913201001347980970001P) | 南京钢铁集团盛达实业有限公司排污许可证 | 生活污水排口 | 动植物油类 | 2023-02-06 | 0 |  |  |  | 6.10 |  |  | mg/L | 否 |  |  | 否
江北新区2023年2月废水监督监测 | 南京钢铁集团盛达实业有限公司 | 土壤环境 | 钢压延加工 |  | 城镇污水处理厂污染物排放标准[国标](GB18918-2002) | （表1）基本控制项目最高允许排放浓度（日均值）,一级标准（水温＞12℃或≤12℃）,B标准,通用 | 生活污水排口 | pH值 | 2023-02-06 | 0 |  |  |  | 7.1 | 9 | 6 | 无量纲 | 否 |  |  | 是
江北新区2023年2月废水监督监测 | 南京钢铁集团盛达实业有限公司 | 土壤环境 | 钢压延加工 |  | 南京钢铁集团盛达实业有限公司(913201001347980970001P) | 南京钢铁集团盛达实业有限公司排污许可证 | 生活污水排口 | 总氮 | 2023-02-06 | 0 |  |  |  | 34.3 | 35 |  | mg/L | 否 |  |  | 是
江北新区2023年2月废水监督监测 | 南京钢铁集团盛达实业有限公司 | 土壤环境 | 钢压延加工 |  | 南京钢铁集团盛达实业有限公司(913201001347980970001P) | 南京钢铁集团盛达实业有限公司排污许可证 | 生活污水排口 | 氨氮 | 2023-02-06 | 0 |  |  |  | 14.3 | 15 |  | mg/L | 否 |  |  | 是
江北新区2023年2月废水监督监测 | 南京钢铁集团盛达实业有限公司 | 土壤环境 | 钢压延加工 |  | 南京钢铁集团盛达实业有限公司(913201001347980970001P) | 南京钢铁集团盛达实业有限公司排污许可证 | 生活污水排口 | 总磷 | 2023-02-06 | 0 |  |  |  | 1.84 | 2 |  | mg/L | 否 |  |  | 是
江北新区2023年2月废水监督监测 | 南京钢铁集团盛达实业有限公司 | 土壤环境 | 钢压延加工 |  | 南京钢铁集团盛达实业有限公司(913201001347980970001P) | 南京钢铁集团盛达实业有限公司排污许可证 | 生活污水排口 | 五日生化需氧量 | 2023-02-06 | 0 |  |  |  | 52.9 |  |  | mg/L | 否 |  |  | 否
江北新区2023年2月废水监督监测 | 南京钢铁集团盛达实业有限公司 | 土壤环境 | 钢压延加工 |  | 南京钢铁集团盛达实业有限公司(913201001347980970001P) | 南京钢铁集团盛达实业有限公司排污许可证 | 生活污水排口 | 悬浮物 | 2023-02-06 | 0 |  |  |  | 8 | 100 |  | mg/L | 否 |  |  | 是
江北新区2023年2月废水监督监测 | 南京钢铁集团盛达实业有限公司 | 土壤环境 | 钢压延加工 |  | 南京钢铁集团盛达实业有限公司(913201001347980970001P) | 南京钢铁集团盛达实业有限公司排污许可证 | 生活污水排口 | 化学需氧量 | 2023-02-06 | 0 |  |  |  | 194 | 200 |  | mg/L | 否 |  |  | 是
江北新区2023年2月废水监督监测 | 南京威尔生物科技有限公司 | 水环境 | 有机化学原料制造 |  | 南京威尔生物科技有限公司排污许可证(91320193679045220N001P) | 废水监测 | DW001废水 排放口(DW001) | 氨氮（NH3-N） | 2023-02-02 | 0 |  |  |  | 6.53 | 45 |  | mg/L | 否 |  |  | 是
江北新区2023年2月废水监督监测 | 南京威尔生物科技有限公司 | 水环境 | 有机化学原料制造 |  | 南京威尔生物科技有限公司排污许可证(91320193679045220N001P) | 废水监测 | DW001废水 排放口(DW001) | 五日生化需氧量 | 2023-02-02 | 0 |  |  |  | 80.9 | 300 |  | mg/L | 否 |  |  | 是
江北新区2023年2月废水监督监测 | 南京威尔生物科技有限公司 | 水环境 | 有机化学原料制造 |  | 南京威尔生物科技有限公司排污许可证(91320193679045220N001P) | 废水监测 | DW001废水 排放口(DW001) | 挥发酚 | 2023-02-02 | 0 |  |  |  | 0.467 | 0.5 |  | mg/L | 否 |  |  | 是
江北新区2023年2月废水监督监测 | 南京威尔生物科技有限公司 | 水环境 | 有机化学原料制造 |  | 南京威尔生物科技有限公司排污许可证(91320193679045220N001P) | 废水监测 | DW001废水 排放口(DW001) | 总磷（以P计） | 2023-02-02 | 0 |  |  |  | 0.92 | 5.0 |  | mg/L | 否 |  |  | 是
江北新区2023年2月废水监督监测 | 南京威尔生物科技有限公司 | 水环境 | 有机化学原料制造 |  | 南京威尔生物科技有限公司排污许可证(91320193679045220N001P) | 废水监测 | DW001废水 排放口(DW001) | 石油类 | 2023-02-02 | 0 |  |  |  | 1.82 | 20 |  | mg/L | 否 |  |  | 否
江北新区2023年2月废水监督监测 | 南京威尔生物科技有限公司 | 水环境 | 有机化学原料制造 |  | 南京威尔生物科技有限公司排污许可证(91320193679045220N001P) | 废水监测 | DW001废水 排放口(DW001) | 甲苯 | 2023-02-02 | 0 |  |  |  | 0.0021 | 0.1 |  | mg/L | 否 |  |  | 是
江北新区2023年2月废水监督监测 | 南京威尔生物科技有限公司 | 水环境 | 有机化学原料制造 |  | 南京威尔生物科技有限公司排污许可证(91320193679045220N001P) | 废水监测 | DW001废水 排放口(DW001) | 悬浮物 | 2023-02-02 | 0 |  |  |  | 87 | 400 |  | mg/L | 否 |  |  | 是
江北新区2023年2月废水监督监测 | 南京威尔生物科技有限公司 | 水环境 | 有机化学原料制造 |  | 南京威尔生物科技有限公司排污许可证(91320193679045220N001P) | 废水监测 | DW001废水 排放口(DW001) | 总氮（以N计） | 2023-02-02 | 0 |  |  |  | 10.6 | 70 |  | mg/L | 否 |  |  | 是
江北新区2023年2月废水监督监测 | 南京威尔生物科技有限公司 | 水环境 | 有机化学原料制造 |  | 南京威尔生物科技有限公司排污许可证(91320193679045220N001P) | 废水监测 | DW001废水 排放口(DW001) | 总有机碳 | 2023-02-02 | 0 |  |  |  | 101 |  |  | mg/L | 否 |  |  | 否
江北新区2023年2月废水监督监测 | 南京威尔生物科技有限公司 | 水环境 | 有机化学原料制造 |  | 南京威尔生物科技有限公司排污许可证(91320193679045220N001P) | 废水监测 | DW001废水 排放口(DW001) | pH值 | 2023-02-02 | 0 |  |  |  | 7.2 | 9 | 6 | 无量纲 | 否 |  |  | 是
江北新区2023年2月废水监督监测 | 南京威尔生物科技有限公司 | 水环境 | 有机化学原料制造 |  | 南京威尔生物科技有限公司排污许可证(91320193679045220N001P) | 废水监测 | DW001废水 排放口(DW001) | 化学需氧量 | 2023-02-02 | 0 |  |  |  | 323 | 500 |  | mg/L | 否 |  |  | 是
江北新区2023年2月废水监督监测 | 欧季亚新材料（南京）有限公司 | 水环境 | 有机化学原料制造 |  | 欧季亚新材料（南京）有限公司排污许可证(91320100585085387E001P) | 水污染物排放限值 | 污水排放口 | 总磷 | 2023-02-06 | 0 |  |  |  | 1.62 | 5.0 |  | mg/L | 否 |  |  | 是
江北新区2023年2月废水监督监测 | 欧季亚新材料（南京）有限公司 | 水环境 | 有机化学原料制造 |  | 欧季亚新材料（南京）有限公司排污许可证(91320100585085387E001P) | 水污染物排放限值 | 污水排放口 | 氨氮 | 2023-02-06 | 0 |  |  |  | 1.28 | 45 |  | mg/L | 否 |  |  | 是
江北新区2023年2月废水监督监测 | 欧季亚新材料（南京）有限公司 | 水环境 | 有机化学原料制造 |  | 欧季亚新材料（南京）有限公司排污许可证(91320100585085387E001P) | 水污染物排放限值 | 污水排放口 | 总氮 | 2023-02-06 | 0 |  |  |  | 1.76 | 70 |  | mg/L | 否 |  |  | 是
江北新区2023年2月废水监督监测 | 欧季亚新材料（南京）有限公司 | 水环境 | 有机化学原料制造 |  | 欧季亚新材料（南京）有限公司排污许可证(91320100585085387E001P) | 水污染物排放限值 | 污水排放口 | pH | 2023-02-06 | 0 |  |  |  | 7.8 | 9 | 6 | 无量纲 | 否 |  |  | 是
江北新区2023年2月废水监督监测 | 欧季亚新材料（南京）有限公司 | 水环境 | 有机化学原料制造 |  | 欧季亚新材料（南京）有限公司排污许可证(91320100585085387E001P) | 水污染物排放限值 | 污水排放口 | 石油类 | 2023-02-06 | 0 |  |  |  | 1.72 | 20 |  | mg/L | 否 |  |  | 是
江北新区2023年2月废水监督监测 | 欧季亚新材料（南京）有限公司 | 水环境 | 有机化学原料制造 |  | 欧季亚新材料（南京）有限公司排污许可证(91320100585085387E001P) | 水污染物排放限值 | 污水排放口 | 悬浮物 | 2023-02-06 | 0 |  |  |  | 23 | 400 |  | mg/L | 否 |  |  | 是
江北新区2023年2月废水监督监测 | 欧季亚新材料（南京）有限公司 | 水环境 | 有机化学原料制造 |  | 欧季亚新材料（南京）有限公司排污许可证(91320100585085387E001P) | 水污染物排放限值 | 污水排放口 | 化学需氧量 | 2023-02-06 | 0 |  |  |  | 383 | 500 |  | mg/L | 否 |  |  | 是
江北新区2023年2月废水监督监测 | 欧季亚新材料（南京）有限公司 | 水环境 | 有机化学原料制造 |  | 欧季亚新材料（南京）有限公司排污许可证(91320100585085387E001P) | 水污染物排放限值 | 污水排放口 | 总有机碳 | 2023-02-06 | 0 |  |  |  | 99.6 |  |  | mg/L | 否 |  |  | 否
江北新区2023年2月废水监督监测 | 欧季亚新材料（南京）有限公司 | 水环境 | 有机化学原料制造 |  | 欧季亚新材料（南京）有限公司排污许可证(91320100585085387E001P) | 水污染物排放限值 | 污水排放口 | 五日生化需氧量 | 2023-02-06 | 0 |  |  |  | 88.4 | 300 |  | mg/L | 否 |  |  | 是
江北新区2023年2月废水监督监测 | 南京金浦英萨合成橡胶有限公司 | 水环境 | 合成橡胶制造 |  | 化学工业主要水污染物排放标准(DB32／939-2006) | 表2 第二类污染物（指标）最高允许排放值,一级 | 污水总排口 | 氟化物 | 2023-02-16 | 0 |  |  |  | 0.26 | 10 |  | mg/L | 否 |  |  | 是
江北新区2023年2月废水监督监测 | 南京金浦英萨合成橡胶有限公司 | 水环境 | 合成橡胶制造 |  | 南京金浦英萨合成橡胶有限公司排污许可证(913201005850972304001P) | 水污染排放限值 | 污水总排口 | 挥发酚 | 2023-02-16 | 0 |  |  |  | <0.01 | 0.5 |  | mg/L | 否 |  |  | 是
江北新区2023年2月废水监督监测 | 南京金浦英萨合成橡胶有限公司 | 水环境 | 合成橡胶制造 |  | 《南京江北新区新材料科技园企业污水排放管理规定（2020年版）》（宁新区新科办发〔2020〕73号）(宁新区新科办发〔2020〕73号) | 第二类污染物接管标准 | 污水总排口 | 总锌 | 2023-02-16 | 0 |  |  |  | 0.048 | 2.0 |  | mg/L | 否 |  |  | 是
江北新区2023年2月废水监督监测 | 南京金浦英萨合成橡胶有限公司 | 水环境 | 合成橡胶制造 |  | 《南京江北新区新材料科技园企业污水排放管理规定（2020年版）》（宁新区新科办发〔2020〕73号）(宁新区新科办发〔2020〕73号) | 第二类污染物接管标准 | 污水总排口 | 总氮（以N计） | 2023-02-16 | 0 |  |  |  | 26.8 | 70 |  | mg/L | 否 |  |  | 是
江北新区2023年2月废水监督监测 | 南京金浦英萨合成橡胶有限公司 | 水环境 | 合成橡胶制造 |  | 《南京江北新区新材料科技园企业污水排放管理规定（2020年版）》（宁新区新科办发〔2020〕73号）(宁新区新科办发〔2020〕73号) | 第二类污染物接管标准 | 污水总排口 | 铜 | 2023-02-16 | 0 |  |  |  | <0.04 | 0.5 |  | mg/L | 否 |  |  | 是
江北新区2023年2月废水监督监测 | 南京金浦英萨合成橡胶有限公司 | 水环境 | 合成橡胶制造 |  | 南京金浦英萨合成橡胶有限公司排污许可证(913201005850972304001P) | 水污染排放限值 | 污水总排口 | 可吸附有机卤素化合物（AOX） | 2023-02-16 | 0 |  |  |  | 0.271 | 5.0 |  | mg/L | 否 |  |  | 是
江北新区2023年2月废水监督监测 | 南京金浦英萨合成橡胶有限公司 | 水环境 | 合成橡胶制造 |  | 《南京江北新区新材料科技园企业污水排放管理规定（2020年版）》（宁新区新科办发〔2020〕73号）(宁新区新科办发〔2020〕73号) | 第二类污染物接管标准 | 污水总排口 | 石油类 | 2023-02-16 | 0 |  |  |  | 2.57 | 20 |  | mg/L | 否 |  |  | 是
江北新区2023年2月废水监督监测 | 南京金浦英萨合成橡胶有限公司 | 水环境 | 合成橡胶制造 |  | 南京金浦英萨合成橡胶有限公司排污许可证(913201005850972304001P) | 水污染排放限值 | 污水总排口 | 丙烯腈 | 2023-02-16 | 0 |  |  |  | 0.030 | 2.0 |  | mg/L | 否 |  |  | 是
江北新区2023年2月废水监督监测 | 南京金浦英萨合成橡胶有限公司 | 水环境 | 合成橡胶制造 |  | 《南京江北新区新材料科技园企业污水排放管理规定（2020年版）》（宁新区新科办发〔2020〕73号）(宁新区新科办发〔2020〕73号) | 第二类污染物接管标准 | 污水总排口 | 氨氮（NH3-N） | 2023-02-16 | 0 |  |  |  | 15.8 | 45 |  | mg/L | 否 |  |  | 是
江北新区2023年2月废水监督监测 | 南京金浦英萨合成橡胶有限公司 | 水环境 | 合成橡胶制造 |  | 《南京江北新区新材料科技园企业污水排放管理规定（2020年版）》（宁新区新科办发〔2020〕73号）(宁新区新科办发〔2020〕73号) | 第二类污染物接管标准 | 污水总排口 | 化学需氧量 | 2023-02-16 | 0 |  |  |  | 267 | 500 |  | mg/L | 否 |  |  | 是
江北新区2023年2月废水监督监测 | 南京金浦英萨合成橡胶有限公司 | 水环境 | 合成橡胶制造 |  | 《南京江北新区新材料科技园企业污水排放管理规定（2020年版）》（宁新区新科办发〔2020〕73号）(宁新区新科办发〔2020〕73号) | 第二类污染物接管标准 | 污水总排口 | pH值 | 2023-02-16 | 0 |  |  |  | 7.9 | 9 | 6 | 无量纲 | 否 |  |  | 是
江北新区2023年2月废水监督监测 | 南京金浦英萨合成橡胶有限公司 | 水环境 | 合成橡胶制造 |  | 《南京江北新区新材料科技园企业污水排放管理规定（2020年版）》（宁新区新科办发〔2020〕73号）(宁新区新科办发〔2020〕73号) | 第二类污染物接管标准 | 污水总排口 | 悬浮物 | 2023-02-16 | 0 |  |  |  | 27 | 400 |  | mg/L | 否 |  |  | 是
江北新区2023年2月废水监督监测 | 南京金浦英萨合成橡胶有限公司 | 水环境 | 合成橡胶制造 |  | 《南京江北新区新材料科技园企业污水排放管理规定（2020年版）》（宁新区新科办发〔2020〕73号）(宁新区新科办发〔2020〕73号) | 第二类污染物接管标准 | 污水总排口 | 总磷（以P计） | 2023-02-16 | 0 |  |  |  | 0.25 | 5.0 |  | mg/L | 否 |  |  | 是
江北新区2023年2月废水监督监测 | 南京金浦英萨合成橡胶有限公司 | 水环境 | 合成橡胶制造 |  | 《南京江北新区新材料科技园企业污水排放管理规定（2020年版）》（宁新区新科办发〔2020〕73号）(宁新区新科办发〔2020〕73号) | 第二类污染物接管标准 | 污水总排口 | 五日生化需氧量 | 2023-02-16 | 0 |  |  |  | 59.5 | 300 |  | mg/L | 否 |  |  | 是
江北新区2023年2月废水监督监测 | 南京金浦英萨合成橡胶有限公司 | 水环境 | 合成橡胶制造 |  | 《南京江北新区新材料科技园企业污水排放管理规定（2020年版）》（宁新区新科办发〔2020〕73号）(宁新区新科办发〔2020〕73号) | 第二类污染物接管标准 | 污水总排口 | 全盐量 | 2023-02-16 | 0 |  |  |  | 4870 | 10000 |  | mg/L | 否 |  |  | 是
江北新区2023年2月废水监督监测 | 南京金浦英萨合成橡胶有限公司 | 水环境 | 合成橡胶制造 |  | 南京金浦英萨合成橡胶有限公司排污许可证(913201005850972304001P) | 水污染排放限值 | 污水总排口 | 总氰化物 | 2023-02-16 | 0 |  |  |  | 0.199 | 0.5 |  | mg/L | 否 |  |  | 是
江北新区2023年2月废水监督监测 | 南京金浦英萨合成橡胶有限公司 | 水环境 | 合成橡胶制造 |  | 化学工业水污染物排放标准(（DB32/939-2020）) | 表3涉重金属特征污染物排放限值,相关排污单位 | 污水总排口 | 总钒 | 2023-02-16 | 0 |  |  |  | <0.01 | 1.0 |  | mg/L | 否 |  |  | 是
江北新区2023年2月废水监督监测 | 南京金浦英萨合成橡胶有限公司 | 水环境 | 合成橡胶制造 |  | 不评价的项目(null) | 废水不评价的项目 | 污水总排口 | 总有机碳 | 2023-02-16 | 0 |  |  |  | 91.7 |  |  | mg/L | 否 |  |  | 否
江北新区2023年2月废水监督监测 | 南京金浦英萨合成橡胶有限公司 | 水环境 | 合成橡胶制造 |  | 《南京江北新区新材料科技园企业污水排放管理规定（2020年版）》（宁新区新科办发〔2020〕73号）(宁新区新科办发〔2020〕73号) | 第二类污染物接管标准 | 污水总排口 | 硫化物 | 2023-02-16 | 0 |  |  |  | <0.01 | 1.0 |  | mg/L | 否 |  |  | 是
江北新区2023年2月废水监督监测 | 中石化南京清江物流有限公司 | 水环境 | 危险化学品仓储 |  | 《中石化南京清江物流有限公司排污许可证》(91320191MA1X809L1U001V) | 废水监测 | DW001污水排放口 | 总氮（以N计） | 2023-02-07 | 0 |  |  |  | 5.99 | 70 |  | mg/L | 否 |  |  | 是
江北新区2023年2月废水监督监测 | 中石化南京清江物流有限公司 | 水环境 | 危险化学品仓储 |  | 《中石化南京清江物流有限公司排污许可证》(91320191MA1X809L1U001V) | 废水监测 | DW001污水排放口 | 化学需氧量 | 2023-02-07 | 0 |  |  |  | 13 | 500 |  | mg/L | 否 |  |  | 是
江北新区2023年2月废水监督监测 | 中石化南京清江物流有限公司 | 水环境 | 危险化学品仓储 |  | 《中石化南京清江物流有限公司排污许可证》(91320191MA1X809L1U001V) | 废水监测 | DW001污水排放口 | 总磷（以P计） | 2023-02-07 | 0 |  |  |  | 0.19 | 5.0 |  | mg/L | 否 |  |  | 是
江北新区2023年2月废水监督监测 | 中石化南京清江物流有限公司 | 水环境 | 危险化学品仓储 |  | 《中石化南京清江物流有限公司排污许可证》(91320191MA1X809L1U001V) | 废水监测 | DW001污水排放口 | 对-二甲苯 | 2023-02-07 | 0 |  |  |  | <0.0005 | 1 |  | mg/L | 否 |  |  | 是
江北新区2023年2月废水监督监测 | 中石化南京清江物流有限公司 | 水环境 | 危险化学品仓储 |  | 《中石化南京清江物流有限公司排污许可证》(91320191MA1X809L1U001V) | 废水监测 | DW001污水排放口 | 石油类 | 2023-02-07 | 0 |  |  |  | 0.24 | 20 |  | mg/L | 否 |  |  | 是
江北新区2023年2月废水监督监测 | 中石化南京清江物流有限公司 | 水环境 | 危险化学品仓储 |  | 《中石化南京清江物流有限公司排污许可证》(91320191MA1X809L1U001V) | 废水监测 | DW001污水排放口 | 悬浮物 | 2023-02-07 | 0 |  |  |  | 9 | 400 |  | mg/L | 否 |  |  | 是
江北新区2023年2月废水监督监测 | 中石化南京清江物流有限公司 | 水环境 | 危险化学品仓储 |  | 《中石化南京清江物流有限公司排污许可证》(91320191MA1X809L1U001V) | 废水监测 | DW001污水排放口 | 邻-二甲苯 | 2023-02-07 | 0 |  |  |  | 0.0012 | 1 |  | mg/L | 否 |  |  | 是
江北新区2023年2月废水监督监测 | 中石化南京清江物流有限公司 | 水环境 | 危险化学品仓储 |  | 《中石化南京清江物流有限公司排污许可证》(91320191MA1X809L1U001V) | 废水监测 | DW001污水排放口 | pH值 | 2023-02-07 | 0 |  |  |  | 7.6 | 9 | 6 | 无量纲 | 否 |  |  | 是
江北新区2023年2月废水监督监测 | 中石化南京清江物流有限公司 | 水环境 | 危险化学品仓储 |  | 《中石化南京清江物流有限公司排污许可证》(91320191MA1X809L1U001V) | 废水监测 | DW001污水排放口 | 氨氮（NH3-N） | 2023-02-07 | 0 |  |  |  | 5.03 | 45 |  | mg/L | 否 |  |  | 是
江北新区2023年2月废水监督监测 | 中石化南京清江物流有限公司 | 水环境 | 危险化学品仓储 |  | 《中石化南京清江物流有限公司排污许可证》(91320191MA1X809L1U001V) | 废水监测 | DW001污水排放口 | 总有机碳 | 2023-02-07 | 0 |  |  |  | 4.9 |  |  | mg/L | 否 |  |  | 否
江北新区2023年2月废水监督监测 | 中石化南京清江物流有限公司 | 水环境 | 危险化学品仓储 |  | 《中石化南京清江物流有限公司排污许可证》(91320191MA1X809L1U001V) | 废水监测 | DW001污水排放口 | 间-二甲苯 | 2023-02-07 | 0 |  |  |  | <0.0005 | 1 |  | mg/L | 否 |  |  | 是
江北新区2023年2月废水监督监测 | 扬子石化百江能源有限公司 | 其他 | 液化石油气生产和供应业 |  | 中国石化集团资产经营管理有限公司扬子石化分公司污水接管标准(null) | 扬子石化分公司污水接管标准 | 清下水排口 | 化学需氧量 | 2023-02-15 | 0 |  |  |  | 19 | 109 |  | mg/L | 否 |  |  | 是
江北新区2023年2月废水监督监测 | 扬子石化百江能源有限公司 | 其他 | 液化石油气生产和供应业 |  | 中国石化集团资产经营管理有限公司扬子石化分公司污水接管标准(null) | 扬子石化分公司污水接管标准 | 清下水排口 | 硫化物 | 2023-02-15 | 0 |  |  |  | <0.01 | 1 |  | mg/L | 否 |  |  | 是
江北新区2023年2月废水监督监测 | 扬子石化百江能源有限公司 | 其他 | 液化石油气生产和供应业 |  | 中国石化集团资产经营管理有限公司扬子石化分公司污水接管标准(null) | 扬子石化分公司污水接管标准 | 清下水排口 | pH | 2023-02-15 | 0 |  |  |  | 7.4 | 9 | 6 | 无量纲 | 否 |  |  | 是
江北新区2023年2月废水监督监测 | 扬子石化百江能源有限公司 | 其他 | 液化石油气生产和供应业 |  | 中国石化集团资产经营管理有限公司扬子石化分公司污水接管标准(null) | 扬子石化分公司污水接管标准 | 清下水排口 | 石油类 | 2023-02-15 | 0 |  |  |  | <0.06 | 40 |  | mg/L | 否 |  |  | 是
江北新区2023年2月废水监督监测 | 南京紫泉饮料工业有限公司 | 水环境,大气环境 | 酒、饮料及茶叶批发 |  | 排污许可证副本(20201129) | 排污许可证副本 | 废水总排口 | 动植物油类 | 2023-02-07 | 0 |  |  |  | <0.06 | 100 |  | mg/L | 否 |  |  | 是
|  | 水环境,大气环境 | 酒、饮料及茶叶批发 |  | 污水排入城镇下水道水质标准(CJ343-2010) | 现有企业,B等级 | 废水总排口 | 总氮 | 2023-02-07 | 0 |  |  |  | 1.80 | 70 |  | mg/L | 否 |  |  | 是
|  | 水环境,大气环境 | 酒、饮料及茶叶批发 |  | 污水综合排放标准(GB8978-1996) | （表4）第二类污染物最高允许排放浓度（1998年1月1日后建的单位）,其他排污单位,三级标准 | 废水总排口 | 化学需氧量 | 2023-02-07 | 0 |  |  |  | 84 | 500 |  | mg/L | 否 |  |  | 是
|  | 水环境,大气环境 | 酒、饮料及茶叶批发 |  | 污水综合排放标准(GB8978-1996) | （表4）第二类污染物最高允许排放浓度（1998年1月1日后建的单位）,医药原料药、染料、石油化工工业,二级标准 | 废水总排口 | 氨氮（NH3-N） | 2023-02-07 | 0 |  |  |  | 0.176 | 50 |  | mg/L | 否 |  |  | 是
|  | 水环境,大气环境 | 酒、饮料及茶叶批发 |  | 污水综合排放标准(GB8978-1996) | （表4）第二类污染物最高允许排放浓度（1998年1月1日后建的单位）,一切排污单位 ,三级标准 | 废水总排口 | pH值 | 2023-02-07 | 0 |  |  |  | 7.8 | 9 | 6 | 无量纲 | 否 |  |  | 是
|  | 水环境,大气环境 | 酒、饮料及茶叶批发 |  | 污水排入城镇下水道水质标准(GB/T31962-2015) | 污水排入城镇下水道水质控制项目限值,B级 | 废水总排口 | 总磷（以P计） | 2023-02-07 | 0 |  |  |  | 0.12 | 8 |  | mg/L | 否 |  |  | 是
|  | 水环境,大气环境 | 酒、饮料及茶叶批发 |  | 污水综合排放标准(GB8978-1996) | （表4）第二类污染物最高允许排放浓度（1998年1月1日后建的单位）,其他排污单位,三级标准 | 废水总排口 | 悬浮物 | 2023-02-07 | 0 |  |  |  | 12 | 400 |  | mg/L | 否 |  |  | 是
|  | 水环境,大气环境 | 酒、饮料及茶叶批发 |  | 污水综合排放标准(GB8978-1996) | （表4）第二类污染物最高允许排放浓度（1998年1月1日后建的单位）,其他排污单位,三级标准 | 废水总排口 | 五日生化需氧量 | 2023-02-07 | 0 |  |  |  | 28.3 | 300 |  | mg/L | 否 |  |  | 是
| 江苏太古可口可乐饮料有限公司 | 水环境 | 碳酸饮料制造 |  | 污水排入城镇下水道水质标准(GB/T31962-2015) | 污水排入城镇下水道水质控制项目限值,B级 | 总排口(WS-01) | 总磷（以P计） | 2023-02-08 | 0 |  |  |  | 0.23 | 8 |  | mg/L | 否 |  |  | 是
|  | 水环境 | 碳酸饮料制造 |  | 污水排入城镇下水道水质标准(GB/T31962-2015) | 污水排入城镇下水道水质控制项目限值,B级 | 总排口(WS-01) | 氨氮（NH3-N） | 2023-02-08 | 0 |  |  |  | 0.151 | 45 |  | mg/L | 否 |  |  | 是
|  | 水环境 | 碳酸饮料制造 |  | 污水综合排放标准(GB8978-1996) | （表4）第二类污染物最高允许排放浓度（1998年1月1日后建的单位）,一切排污单位 ,三级标准 | 总排口(WS-01) | pH值 | 2023-02-08 | 0 |  |  |  | 7.8 | 9 | 6 | 无量纲 | 否 |  |  | 是
|  | 水环境 | 碳酸饮料制造 |  | 污水综合排放标准(GB8978-1996) | （表4）第二类污染物最高允许排放浓度（1998年1月1日后建的单位）,其他排污单位,三级标准 | 总排口(WS-01) | 化学需氧量 | 2023-02-08 | 0 |  |  |  | 62 | 500 |  | mg/L | 否 |  |  | 是
|  | 水环境 | 碳酸饮料制造 |  | 污水综合排放标准(GB8978-1996) | （表4）第二类污染物最高允许排放浓度（1998年1月1日后建的单位）,其他排污单位,三级标准 | 总排口(WS-01) | 悬浮物 | 2023-02-08 | 0 |  |  |  | 6 | 400 |  | mg/L | 否 |  |  | 是
| 南京易亨制药有限公司 | 水环境,大气环境 | 化学药品制剂制造 |  | 污水综合排放标准(GB8978-1996) | （表4）第二类污染物最高允许排放浓度（1998年1月1日后建的单位）,其他排污单位,三级标准 | 污水总排口 | 五日生化需氧量 | 2023-02-03 | 0 |  |  |  | 11.8 | 300 |  | mg/L | 否 |  |  | 是
|  | 水环境,大气环境 | 化学药品制剂制造 |  | 污水综合排放标准(GB8978-1996) | （表4）第二类污染物最高允许排放浓度（1998年1月1日后建的单位）,一切排污单位 ,一级标准 | 污水总排口 | pH值 | 2023-02-03 | 0 |  |  |  | 8.3 | 9 | 6 | 无量纲 | 否 |  |  | 是
|  | 水环境,大气环境 | 化学药品制剂制造 |  | 污水排入城镇下水道水质标准(GB/T31962-2015) | 污水排入城镇下水道水质控制项目限值,B级 | 污水总排口 | 色度 | 2023-02-03 | 0 |  |  |  | 47 | 64 |  | 倍 | 否 |  |  | 是
|  | 水环境,大气环境 | 化学药品制剂制造 |  | 污水排入城镇下水道水质标准(GB/T31962-2015) | 污水排入城镇下水道水质控制项目限值,B级 | 污水总排口 | 总磷（以P计） | 2023-02-03 | 0 |  |  |  | 0.05 | 8 |  | mg/L | 否 |  |  | 是
|  | 水环境,大气环境 | 化学药品制剂制造 |  | 不评价(1) | 不评价 | 污水总排口 | 总有机碳 | 2023-02-03 | 0 |  |  |  | 22.4 |  |  | mg/L | 否 |  |  | 否
|  | 水环境,大气环境 | 化学药品制剂制造 |  | 排污许可证副本(20201129) | 排污许可证副本 | 污水总排口 | 动植物油类 | 2023-02-03 | 0 |  |  |  | <0.06 | 100 |  | mg/L | 否 |  |  | 是
|  | 水环境,大气环境 | 化学药品制剂制造 |  | 污水排入城镇下水道水质标准(GB/T31962-2015) | 污水排入城镇下水道水质控制项目限值,B级 | 污水总排口 | 溶解性总固体 | 2023-02-03 | 0 |  |  |  | 806 | 2000 |  | mg/L | 否 |  |  | 是
|  | 水环境,大气环境 | 化学药品制剂制造 |  | 污水排入城镇下水道水质标准(CJ343-2010) | 新建企业,A等级 | 污水总排口 | 氨氮（NH3-N） | 2023-02-03 | 0 |  |  |  | 0.142 | 45 |  | mg/L | 否 |  |  | 是
|  | 水环境,大气环境 | 化学药品制剂制造 |  | 污水排入城镇下水道水质标准(CJ343-2010) | 现有企业,B等级 | 污水总排口 | 总氮 | 2023-02-03 | 0 |  |  |  | 1.13 | 70 |  | mg/L | 否 |  |  | 是
|  | 水环境,大气环境 | 化学药品制剂制造 |  | 污水综合排放标准(GB8978-1996) | （表4）第二类污染物最高允许排放浓度（1998年1月1日后建的单位）,其他排污单位,三级标准 | 污水总排口 | 悬浮物 | 2023-02-03 | 0 |  |  |  | 8 | 400 |  | mg/L | 否 |  |  | 是
|  | 水环境,大气环境 | 化学药品制剂制造 |  | 污水综合排放标准(GB8978-1996) | （表4）第二类污染物最高允许排放浓度（1998年1月1日后建的单位）,其他排污单位,三级标准 | 污水总排口 | 化学需氧量 | 2023-02-03 | 0 |  |  |  | 60 | 500 |  | mg/L | 否 |  |  | 是
|  | 水环境,大气环境 | 化学药品制剂制造 |  | 城市污水再生利用景观环境用水水质[国标](GB/T18921-2002) | （表2）选择控制项目最高允许排放浓度（以日均值计） | 污水总排口 | 总氰化物 | 2023-02-03 | 0 |  |  |  | <0.004 | 0.5 |  | mg/L | 否 |  |  | 是
| 南京盛昌再生资源有限公司 | 水环境,大气环境 | 金属废料和碎屑加工处理 |  | 污水综合排放标准(GB8978-1996) | （表4）第二类污染物最高允许排放浓度（1998年1月1日后建的单位）,其他排污单位,三级标准 | 生活污水排口 | 悬浮物 | 2023-02-08 | 0 |  |  |  | 18 | 400 |  | mg/L | 否 |  |  | 是
|  | 水环境,大气环境 | 金属废料和碎屑加工处理 |  | 污水排入城镇下水道水质标准(CJ343-2010) | 现有企业,A等级 | 生活污水排口 | 氨氮（NH3-N） | 2023-02-08 | 0 |  |  |  | 7.38 | 45 |  | mg/L | 否 |  |  | 是
|  | 水环境,大气环境 | 金属废料和碎屑加工处理 |  | 污水综合排放标准(GB8978-1996) | （表4）第二类污染物最高允许排放浓度（1998年1月1日后建的单位）,其他排污单位,三级标准 | 生活污水排口 | 化学需氧量 | 2023-02-08 | 0 |  |  |  | 27 | 500 |  | mg/L | 否 |  |  | 是
|  | 水环境,大气环境 | 金属废料和碎屑加工处理 |  | 南京盛昌再生资源有限公司(913201115715683535001Q) | 南京盛昌再生资源有限公司排污许可证 | 生活污水排口 | 五日生化需氧量 | 2023-02-08 | 0 |  |  |  | 9.6 | 300 |  | mg/L | 否 |  |  | 是
|  | 水环境,大气环境 | 金属废料和碎屑加工处理 |  | 污水排入城镇下水道水质标准(GB/T31962-2015) | 污水排入城镇下水道水质控制项目限值,B级 | 生活污水排口 | 总磷（以P计） | 2023-02-08 | 0 |  |  |  | 0.36 | 8 |  | mg/L | 否 |  |  | 是
|  | 水环境,大气环境 | 金属废料和碎屑加工处理 |  | 南京盛昌再生资源有限公司(913201115715683535001Q) | 南京盛昌再生资源有限公司排污许可证 | 生活污水排口 | 总氮 | 2023-02-08 | 0 |  |  |  | 9.60 | 70 |  | mg/L | 否 |  |  | 是
|  | 水环境,大气环境 | 金属废料和碎屑加工处理 |  | 污水综合排放标准(GB8978-1996) | （表4）第二类污染物最高允许排放浓度（1998年1月1日后建的单位）,一切排污单位 ,三级标准 | 生活污水排口 | pH值 | 2023-02-08 | 0 |  |  |  | 7.6 | 9 | 6 | 无量纲 | 否 |  |  | 是
|  | 水环境,大气环境 | 金属废料和碎屑加工处理 |  | 南京盛昌再生资源有限公司(913201115715683535001Q) | 南京盛昌再生资源有限公司排污许可证 | 生活污水排口 | 动植物油类 | 2023-02-08 | 0 |  |  |  | 0.24 | 100 |  | mg/L | 否 |  |  | 是
| 中车南京浦镇车辆有限公司（高新区） | 水环境,大气环境 | 城市轨道交通设备制造 |  | 污水综合排放标准(GB8978-1996) | （表2）第二类污染物最高允许排放浓度（1997年12月31日之前建的单位）,其他排污单位,三级标准 | 总排口 | 氨氮（NH3-N） | 2023-02-08 | 0 |  |  |  | 0.953 |  |  | mg/L | 否 |  |  | 否
|  | 水环境,大气环境 | 城市轨道交通设备制造 |  | 污水综合排放标准(GB8978-1996) | （表2）第二类污染物最高允许排放浓度（1997年12月31日之前建的单位）,石油化工工业（包括石油炼制）,三级标准 | 总排口 | 化学需氧量 | 2023-02-08 | 0 |  |  |  | 22 | 500 |  | mg/L | 否 |  |  | 是
|  | 水环境,大气环境 | 城市轨道交通设备制造 |  | 污水综合排放标准(GB8978-1996) | （表2）第二类污染物最高允许排放浓度（1997年12月31日之前建的单位）,其他排污单位,二级标准 | 总排口 | 总磷（以P计） | 2023-02-08 | 0 |  |  |  | 2.51 |  |  | mg/L | 否 |  |  | 否
|  | 水环境,大气环境 | 城市轨道交通设备制造 |  | 污水综合排放标准(GB8978-1996) | （表2）第二类污染物最高允许排放浓度（1997年12月31日之前建的单位）,一切排污单位 ,三级标准 | 总排口 | 动植物油 | 2023-02-08 | 0 |  |  |  | 0.10 | 100 |  | mg/L | 否 |  |  | 是
|  | 水环境,大气环境 | 城市轨道交通设备制造 |  | 污水综合排放标准(GB8978-1996) | （表2）第二类污染物最高允许排放浓度（1997年12月31日之前建的单位）,其他排污单位,二级标准 | 总排口 | pH值 | 2023-02-08 | 0 |  |  |  | 7.2 | 9 | 6 | 无量纲 | 否 |  |  | 是
|  | 水环境,大气环境 | 城市轨道交通设备制造 |  | 污水综合排放标准(GB8978-1996) | （表4）第二类污染物最高允许排放浓度（1998年1月1日后建的单位）,其他排污单位,三级标准 | 总排口 | 悬浮物 | 2023-02-08 | 0 |  |  |  | 7 | 400 |  | mg/L | 否 |  |  | 是
|  | 水环境,大气环境 | 城市轨道交通设备制造 |  | 污水综合排放标准(GB8978-1996) | （表4）第二类污染物最高允许排放浓度（1998年1月1日后建的单位）,一切排污单位 ,三级标准 | 总排口 | 石油类 | 2023-02-08 | 0 |  |  |  | 0.65 | 20 |  | mg/L | 否 |  |  | 是
| 中车南京浦镇车辆有限公司（龙虎巷厂区） | 水环境,大气环境 | 高铁车组制造 |  | 污水综合排放标准(GB8978-1996) | （表4）第二类污染物最高允许排放浓度（1998年1月1日后建的单位）,一切排污单位 ,一级标准 | 二号闸污水总排口 | 石油类 | 2023-02-08 | 0 |  |  |  | 0.06 | 5 |  | mg/L | 否 |  |  | 是
|  | 水环境,大气环境 | 高铁车组制造 |  | 污水综合排放标准(GB8978-1996) | （表4）第二类污染物最高允许排放浓度（1998年1月1日后建的单位）,其他排污单位,一级标准 | 二号闸污水总排口 | 氨氮（NH3-N） | 2023-02-08 | 0 |  |  |  | 1.03 | 15 |  | mg/L | 否 |  |  | 是
|  | 水环境,大气环境 | 高铁车组制造 |  | 污水综合排放标准(GB8978-1996) | （表4）第二类污染物最高允许排放浓度（1998年1月1日后建的单位）,城镇二级污水处理厂,一级标准 | 二号闸污水总排口 | 五日生化需氧量 | 2023-02-08 | 0 |  |  |  | 3.6 | 20 |  | mg/L | 否 |  |  | 是
|  | 水环境,大气环境 | 高铁车组制造 |  | 污水综合排放标准(GB8978-1996) | （表4）第二类污染物最高允许排放浓度（1998年1月1日后建的单位）,城镇二级污水处理厂,二级标准 | 二号闸污水总排口 | 化学需氧量 | 2023-02-08 | 0 |  |  |  | 10 | 100 |  | mg/L | 否 |  |  | 是
|  | 水环境,大气环境 | 高铁车组制造 |  | 污水综合排放标准(GB8978-1996) | （表4）第二类污染物最高允许排放浓度（1998年1月1日后建的单位）,其他排污单位,一级标准 | 二号闸污水总排口 | 悬浮物 | 2023-02-08 | 0 |  |  |  | 6 | 70 |  | mg/L | 否 |  |  | 是
|  | 水环境,大气环境 | 高铁车组制造 |  | 中车南京浦镇车辆有限公司（龙虎巷厂区）排污许可证(91320191663764650N002V) | 中车南京浦镇车辆有限公司（龙虎巷厂区）排污许可证 | 二号闸污水总排口 | 磷酸盐 | 2023-02-08 | 0 |  |  |  | <0.051 | 0.5 |  | mg/L | 否 |  |  | 是
|  | 水环境,大气环境 | 高铁车组制造 |  | 污水综合排放标准(GB8978-1996) | （表4）第二类污染物最高允许排放浓度（1998年1月1日后建的单位）,一切排污单位 ,一级标准 | 二号闸污水总排口 | 阴离子表面活性剂（LAS） | 2023-02-08 | 0 |  |  |  | <0.05 | 5.0 |  | mg/L | 否 |  |  | 是
|  | 水环境,大气环境 | 高铁车组制造 |  | 污水综合排放标准(GB8978-1996) | （表4）第二类污染物最高允许排放浓度（1998年1月1日后建的单位）,一切排污单位 ,一级标准 | 二号闸污水总排口 | pH值 | 2023-02-08 | 0 |  |  |  | 7.1 | 9 | 6 | 无量纲 | 否 |  |  | 是
|  | 水环境,大气环境 | 高铁车组制造 |  | 不评价(/) | 废水 | 二号闸污水总排口 | 总氮（以N计） | 2023-02-08 | 0 |  |  |  | 3.22 |  |  | mg/L | 否 |  |  | 否
|  | 水环境,大气环境 | 高铁车组制造 |  | 不评价(/) | 废水 | 二号闸污水总排口 | 总磷（以P计） | 2023-02-08 | 0 |  |  |  | 0.09 |  |  | mg/L | 否 |  |  | 否
| 南京江北水务发展有限公司-南京市江北新区盘城污水处理厂 | 水环境,大气环境 | 污水处理及其再生利用 |  | 城镇污水处理厂污染物排放标准[国标](GB18918-2002) | （表1）基本控制项目最高允许排放浓度（日均值）,一级标准（水温＞12℃或≤12℃）,A标准,通用 | 总排口 | 氨氮（NH3-N） | 2023-02-07 | 0 | 8.1 |  | 16.4 | 0.126 | 5;8 |  | mg/L | 否 |  |  | 是
|  | 水环境,大气环境 | 污水处理及其再生利用 |  | 城镇污水处理厂污染物排放标准[国标](GB18918-2002) | （表1）基本控制项目最高允许排放浓度（日均值）,一级标准（水温＞12℃或≤12℃）,A标准,通用 | 总排口 | 化学需氧量 | 2023-02-07 | 0 | 8.1 |  | 86 | 10 | 50 |  | mg/L | 否 |  |  | 是
|  | 水环境,大气环境 | 污水处理及其再生利用 |  | 城镇污水处理厂污染物排放标准[国标](GB18918-2002) | （表1）基本控制项目最高允许排放浓度（日均值）,一级标准（水温＞12℃或≤12℃）,A标准,通用 | 总排口 | pH值 | 2023-02-07 | 0 | 8.1 |  | 7.3 | 7.4 | 9 | 6 | 无量纲 | 否 |  |  | 是
|  | 水环境,大气环境 | 污水处理及其再生利用 |  | 城镇污水处理厂污染物排放标准[国标](GB18918-2002) | （表1）基本控制项目最高允许排放浓度（日均值）,一级标准（水温＞12℃或≤12℃）,A标准,2006年1月1日后建设 | 总排口 | 总磷（以P计） | 2023-02-07 | 0 | 8.1 |  | 1.62 | 0.06 | 0.5 |  | mg/L | 否 |  |  | 是
| 南京水务集团有限公司桥北污水处理厂 | 水环境,大气环境 | 污水处理及其再生利用 |  | 城镇污水处理厂污染物排放标准(GB18918-2002) | 表1基本控制项目最高允许排放浓度（日均值）,一级标准,A标准 | 总排口 | 动植物油 | 2023-02-01 | 0 | 9.3 |  | 2.28 | 0.14 | 1 |  | mg/L | 否 |  |  | 是
|  | 水环境,大气环境 | 污水处理及其再生利用 |  | 城镇污水处理厂污染物排放标准[国标](GB18918-2002) | （表1）基本控制项目最高允许排放浓度（日均值）,一级标准（水温＞12℃或≤12℃）,A标准,通用 | 总排口 | pH值 | 2023-02-01 | 0 | 9.3 |  | 7.9 | 7.1 | 9 | 6 | 无量纲 | 否 |  |  | 是
|  | 水环境,大气环境 | 污水处理及其再生利用 |  | 城镇污水处理厂污染物排放标准(GB18918-2002) | 表1基本控制项目最高允许排放浓度（日均值）,一级标准,A标准 | 总排口 | 总氮（以N计） | 2023-02-01 | 0 | 9.3 |  | 54.5 | 11.7 | 15 |  | mg/L | 否 |  |  | 是
|  | 水环境,大气环境 | 污水处理及其再生利用 |  | 城镇污水处理厂污染物排放标准(GB18918-2002) | 表1基本控制项目最高允许排放浓度（日均值）,一级标准,A标准 | 总排口 | 化学需氧量 | 2023-02-01 | 0 | 9.3 |  | 112 | 13 | 50 |  | mg/L | 否 |  |  | 是
|  | 水环境,大气环境 | 污水处理及其再生利用 |  | 城镇污水处理厂污染物排放标准[国标](GB18918-2002) | （表1）基本控制项目最高允许排放浓度（日均值）,一级标准（水温＞12℃或≤12℃）,A标准,通用 | 总排口 | 五日生化需氧量 | 2023-02-01 | 0 | 9.3 |  | 21.4 | 1.8 | 10 |  | mg/L | 否 |  |  | 是
|  | 水环境,大气环境 | 污水处理及其再生利用 |  | 城镇污水处理厂污染物排放标准(GB18918-2002) | 表1基本控制项目最高允许排放浓度（日均值）,一级标准,A标准 | 总排口 | 悬浮物 | 2023-02-01 | 0 | 9.3 |  | 26 | 4 | 10 |  | mg/L | 否 |  |  | 是
|  | 水环境,大气环境 | 污水处理及其再生利用 |  | 城镇污水处理厂污染物排放标准[国标](GB18918-2002) | （表1）基本控制项目最高允许排放浓度（日均值）,一级标准（水温＞12℃或≤12℃）,A标准,通用 | 总排口 | 氨氮（NH3-N） | 2023-02-01 | 0 | 9.3 |  | 27.8 | 0.181 | 5;8 |  | mg/L | 否 |  |  | 是
|  | 水环境,大气环境 | 污水处理及其再生利用 |  | 城镇污水处理厂污染物排放标准(GB18918-2002) | 表1基本控制项目最高允许排放浓度（日均值）,一级标准,A标准 | 总排口 | 总磷（以P计） | 2023-02-01 | 0 | 9.3 |  | 5.80 | 0.09 | 0.5 |  | mg/L | 否 |  |  | 是
| 南京巨龙钢管有限公司 | 土壤环境 | 金属表面处理及热处理加工 |  | 污水排入城镇下水道水质标准(GB/T31962-2015) | 污水排入城镇下水道水质控制项目限值,A级 | 总排口 | 氨氮（NH3-N） | 2023-02-02 | 0 |  |  |  | 22.1 | 45 |  | mg/L | 否 |  |  | 是
|  | 土壤环境 | 金属表面处理及热处理加工 |  | 污水综合排放标准(GB8978-1996) | （表4）第二类污染物最高允许排放浓度（1998年1月1日后建的单位）,其他排污单位,三级标准 | 总排口 | 化学需氧量 | 2023-02-02 | 0 |  |  |  | 128 | 500 |  | mg/L | 否 |  |  | 是
|  | 土壤环境 | 金属表面处理及热处理加工 |  | 污水综合排放标准(GB8978-1996) | （表2）第二类污染物最高允许排放浓度（1997年12月31日之前建的单位）,其他排污单位,二级标准 | 总排口 | pH值 | 2023-02-02 | 0 |  |  |  | 7.8 | 9 | 6 | 无量纲 | 否 |  |  | 是
|  | 土壤环境 | 金属表面处理及热处理加工 |  | 污水排入城镇下水道水质标准(GB/T31962-2015) | 污水排入城镇下水道水质控制项目限值,B级 | 总排口 | 总磷（以P计） | 2023-02-02 | 0 |  |  |  | 2.66 | 8 |  | mg/L | 否 |  |  | 是
|  | 土壤环境 | 金属表面处理及热处理加工 |  | 污水综合排放标准(GB8978-1996) | （表4）第二类污染物最高允许排放浓度（1998年1月1日后建的单位）,其他排污单位,三级标准 | 总排口 | 悬浮物 | 2023-02-02 | 0 |  |  |  | 9 | 400 |  | mg/L | 否 |  |  | 是
| 南京汽车集团有限公司 | 水环境,大气环境 | 汽车整车制造 |  | 南京汽车集团有限公司排污许可证(913201007331624457001V) | 南京汽车集团有限公司排污许可证 | 磷化处理生产单元生产设施排放口 | 镍 | 2023-02-14 | 0 |  |  |  | 0.016 | 1.0 |  | mg/L | 否 |  |  | 是
|  | 水环境,大气环境 | 汽车整车制造 |  | 南京汽车集团有限公司排污许可证(913201007331624457001V) | 南京汽车集团有限公司排污许可证 | 1号污水总排口 | 阴离子表面活性剂（LAS） | 2023-02-14 | 0 |  |  |  | <0.05 | 20 |  | mg/L | 否 |  |  | 是
|  | 水环境,大气环境 | 汽车整车制造 |  | 南京汽车集团有限公司排污许可证(913201007331624457001V) | 南京汽车集团有限公司排污许可证 | 1号污水总排口 | 锌 | 2023-02-14 | 0 |  |  |  | 0.065 | 2 |  | mg/L | 否 |  |  | 是
|  | 水环境,大气环境 | 汽车整车制造 |  | 南京汽车集团有限公司排污许可证(913201007331624457001V) | 南京汽车集团有限公司排污许可证 | 1号污水总排口 | 石油类 | 2023-02-14 | 0 |  |  |  | <0.06 | 20 |  | mg/L | 否 |  |  | 是
|  | 水环境,大气环境 | 汽车整车制造 |  | 南京汽车集团有限公司排污许可证(913201007331624457001V) | 南京汽车集团有限公司排污许可证 | 1号污水总排口 | 邻-二甲苯 | 2023-02-14 | 0 |  |  |  | <0.002 | 0.4 |  | mg/L | 否 |  |  | 是
|  | 水环境,大气环境 | 汽车整车制造 |  | 南京汽车集团有限公司排污许可证(913201007331624457001V) | 南京汽车集团有限公司排污许可证 | 1号污水总排口 | 对-二甲苯 | 2023-02-14 | 0 |  |  |  | <0.002 | 0.4 |  | mg/L | 否 |  |  | 是
|  | 水环境,大气环境 | 汽车整车制造 |  | 南京汽车集团有限公司排污许可证(913201007331624457001V) | 南京汽车集团有限公司排污许可证 | 1号污水总排口 | 间-二甲苯 | 2023-02-14 | 0 |  |  |  | <0.002 | 0.4 |  | mg/L | 否 |  |  | 是
|  | 水环境,大气环境 | 汽车整车制造 |  | 南京汽车集团有限公司排污许可证(913201007331624457001V) | 南京汽车集团有限公司排污许可证 | 1号污水总排口 | 化学需氧量 | 2023-02-14 | 0 |  |  |  | 18 | 500 |  | mg/L | 否 |  |  | 是
|  | 水环境,大气环境 | 汽车整车制造 |  | 南京汽车集团有限公司排污许可证(913201007331624457001V) | 南京汽车集团有限公司排污许可证 | 1号污水总排口 | 总氮 | 2023-02-14 | 0 |  |  |  | 15.7 | 70 |  | mg/L | 否 |  |  | 是
|  | 水环境,大气环境 | 汽车整车制造 |  | 南京汽车集团有限公司排污许可证(913201007331624457001V) | 南京汽车集团有限公司排污许可证 | 1号污水总排口 | pH值 | 2023-02-14 | 0 |  |  |  | 7.7 | 9 | 6 | 无量纲 | 否 |  |  | 是
|  | 水环境,大气环境 | 汽车整车制造 |  | 南京汽车集团有限公司排污许可证(913201007331624457001V) | 南京汽车集团有限公司排污许可证 | 1号污水总排口 | 五日生化需氧量 | 2023-02-14 | 0 |  |  |  | 6.1 | 350 |  | mg/L | 否 |  |  | 是
|  | 水环境,大气环境 | 汽车整车制造 |  | 南京汽车集团有限公司排污许可证(913201007331624457001V) | 南京汽车集团有限公司排污许可证 | 1号污水总排口 | 氨氮（NH3-N） | 2023-02-14 | 0 |  |  |  | 0.067 | 45 |  | mg/L | 否 |  |  | 是
|  | 水环境,大气环境 | 汽车整车制造 |  | 南京汽车集团有限公司排污许可证(913201007331624457001V) | 南京汽车集团有限公司排污许可证 | 1号污水总排口 | 镍 | 2023-02-14 | 0 |  |  |  | 0.018 | 1 |  | mg/L | 否 |  |  | 是
|  | 水环境,大气环境 | 汽车整车制造 |  | 南京汽车集团有限公司排污许可证(913201007331624457001V) | 南京汽车集团有限公司排污许可证 | 1号污水总排口 | 悬浮物 | 2023-02-14 | 0 |  |  |  | 4 | 400 |  | mg/L | 否 |  |  | 是
|  | 水环境,大气环境 | 汽车整车制造 |  | 南京汽车集团有限公司排污许可证(913201007331624457001V) | 南京汽车集团有限公司排污许可证 | 1号污水总排口 | 总磷（以P计） | 2023-02-14 | 0 |  |  |  | 0.72 | 8 |  | mg/L | 否 |  |  | 是
|  | 水环境,大气环境 | 汽车整车制造 |  | 南京汽车集团有限公司排污许可证(913201007331624457001V) | 南京汽车集团有限公司排污许可证 | 2号污水总排口 | 化学需氧量 | 2023-02-14 | 0 |  |  |  | 7 | 500 |  | mg/L | 否 |  |  | 是
|  | 水环境,大气环境 | 汽车整车制造 |  | 南京汽车集团有限公司排污许可证(913201007331624457001V) | 南京汽车集团有限公司排污许可证 | 2号污水总排口 | 氨氮（NH3-N） | 2023-02-14 | 0 |  |  |  | 0.071 | 45 |  | mg/L | 否 |  |  | 是
|  | 水环境,大气环境 | 汽车整车制造 |  | 南京汽车集团有限公司排污许可证(913201007331624457001V) | 南京汽车集团有限公司排污许可证 | 2号污水总排口 | 五日生化需氧量 | 2023-02-14 | 0 |  |  |  | 2.3 | 350 |  | mg/L | 否 |  |  | 是
|  | 水环境,大气环境 | 汽车整车制造 |  | 南京汽车集团有限公司排污许可证(913201007331624457001V) | 南京汽车集团有限公司排污许可证 | 2号污水总排口 | 总氮 | 2023-02-14 | 0 |  |  |  | 10.4 | 70 |  | mg/L | 否 |  |  | 是
|  | 水环境,大气环境 | 汽车整车制造 |  | 南京汽车集团有限公司排污许可证(913201007331624457001V) | 南京汽车集团有限公司排污许可证 | 2号污水总排口 | pH值 | 2023-02-14 | 0 |  |  |  | 7.5 | 9 | 6 | 无量纲 | 否 |  |  | 是
|  | 水环境,大气环境 | 汽车整车制造 |  | 南京汽车集团有限公司排污许可证(913201007331624457001V) | 南京汽车集团有限公司排污许可证 | 2号污水总排口 | 悬浮物 | 2023-02-14 | 0 |  |  |  | 4 | 400 |  | mg/L | 否 |  |  | 是
|  | 水环境,大气环境 | 汽车整车制造 |  | 南京汽车集团有限公司排污许可证(913201007331624457001V) | 南京汽车集团有限公司排污许可证 | 2号污水总排口 | 石油类 | 2023-02-14 | 0 |  |  |  | <0.06 | 20 |  | mg/L | 否 |  |  | 是
|  | 水环境,大气环境 | 汽车整车制造 |  | 南京汽车集团有限公司排污许可证(913201007331624457001V) | 南京汽车集团有限公司排污许可证 | 2号污水总排口 | 阴离子表面活性剂（LAS） | 2023-02-14 | 0 |  |  |  | <0.05 | 20 |  | mg/L | 否 |  |  | 是
|  | 水环境,大气环境 | 汽车整车制造 |  | 南京汽车集团有限公司排污许可证(913201007331624457001V) | 南京汽车集团有限公司排污许可证 | 2号污水总排口 | 动植物油 | 2023-02-14 | 0 |  |  |  | <0.06 | 20 |  | mg/L | 否 |  |  | 是
|  | 水环境,大气环境 | 汽车整车制造 |  | 南京汽车集团有限公司排污许可证(913201007331624457001V) | 南京汽车集团有限公司排污许可证 | 2号污水总排口 | 总磷（以P计） | 2023-02-14 | 0 |  |  |  | 0.71 | 8 |  | mg/L | 否 |  |  | 是