## 废气排放
任务名称 | 企业名称 | 名录类别 | 行业类别 | 执行标准名称 | 执行标准条目名称 | 监测点 | 监测项目 | 监测日期 | 流量(m³/h) | 温度(°C) | 湿度(%) | 含氧量(%) | 流速(m/s) | 生产负荷(%) | 实测浓度 | 折算浓度 | 上限 | 下限 | 单位 | 是否超标 | 超标倍数 | 备注 | 是否有评价限值
浦口区23年2月重点企业监督性监测 | 南京环境再生能源有限公司 | 大气环境 | 生物质能发电-生活垃圾焚烧发电 | 生活垃圾焚烧污染控制标准(GB18485-2014) | （表4）生活垃圾焚烧排放烟气中污染物限值,1小时均值 | 4#焚烧炉(4#) | 氯化氢 | 2023-02-09 | [6 empty] | <0.2 | <0.2 | 60 |  | mg/m3 | 否 |  |  | 是
浦口区23年2月重点企业监督性监测 | 南京环境再生能源有限公司 | 大气环境 | 生物质能发电-生活垃圾焚烧发电 | 生活垃圾焚烧污染控制标准(GB18485-2014) | （表4）生活垃圾焚烧排放烟气中污染物限值,1小时均值 | 4#焚烧炉(4#) | 二氧化硫 | 2023-02-09 | [6 empty] | <3 | <3 | 100 |  | mg/m3 | 否 |  |  | 是
浦口区23年2月重点企业监督性监测 | 南京环境再生能源有限公司 | 大气环境 | 生物质能发电-生活垃圾焚烧发电 | 生活垃圾焚烧污染控制标准(GB18485-2014) | （表4）生活垃圾焚烧排放烟气中污染物限值,测定均值 | 4#焚烧炉(4#) | 汞及其化合物 | 2023-02-09 | [6 empty] | 0.0074 | 0.0066 | 0.05 |  | mg/m3 | 否 |  |  | 是
浦口区23年2月重点企业监督性监测 | 南京环境再生能源有限公司 | 大气环境 | 生物质能发电-生活垃圾焚烧发电 | 生活垃圾焚烧污染控制标准(GB18485-2014) | （表4）生活垃圾焚烧排放烟气中污染物限值,1小时均值 | 4#焚烧炉(4#) | 颗粒物 | 2023-02-09 | [6 empty] | 1.8 | 1.5 | 30 |  | mg/m3 | 否 |  |  | 是
浦口区23年2月重点企业监督性监测 | 南京环境再生能源有限公司 | 大气环境 | 生物质能发电-生活垃圾焚烧发电 | 生活垃圾焚烧污染控制标准(GB18485-2014) | （表4）生活垃圾焚烧排放烟气中污染物限值,1小时均值 | 4#焚烧炉(4#) | 氮氧化物 | 2023-02-09 | [6 empty] | 62 | 54 | 300 |  | mg/m3 | 否 |  |  | 是
浦口区23年2月重点企业监督性监测 | 南京环境再生能源有限公司 | 大气环境 | 生物质能发电-生活垃圾焚烧发电 | 生活垃圾焚烧污染控制标准(GB18485-2014) | （表4）生活垃圾焚烧排放烟气中污染物限值,测定均值 | 4#焚烧炉(4#) | 锑，砷，铅，铬，钴，铜，锰，镍及其化合物（以Sb+As+Pb+Cr+Co+Cu+Mn+Ni计） | 2023-02-09 | [6 empty] | 0.00818 | 0.00724 | 1.0 |  | mg/m3 | 否 |  |  | 是
浦口区23年2月重点企业监督性监测 | 南京环境再生能源有限公司 | 大气环境 | 生物质能发电-生活垃圾焚烧发电 | 生活垃圾焚烧污染控制标准(GB18485-2014) | （表4）生活垃圾焚烧排放烟气中污染物限值,测定均值 | 4#焚烧炉(4#) | 镉、铊及其化合物（以Cd +Tl计） | 2023-02-09 | [6 empty] | 0.0000476 | 0.0000422 | 0.1 |  | mg/m3 | 否 |  |  | 是
浦口区23年2月重点企业监督性监测 | 南京环境再生能源有限公司 | 大气环境 | 生物质能发电-生活垃圾焚烧发电 | 生活垃圾焚烧污染控制标准(GB18485-2014) | （表4）生活垃圾焚烧排放烟气中污染物限值,1小时均值 | 4#焚烧炉(4#) | 一氧化碳 | 2023-02-09 | [6 empty] | <20 | <18 | 100 |  | mg/m3 | 否 |  |  | 是
浦口区23年2月重点企业监督性监测 | 南京环境再生能源有限公司 | 大气环境 | 生物质能发电-生活垃圾焚烧发电 | 生活垃圾焚烧污染控制标准(GB18485-2014) | （表4）生活垃圾焚烧排放烟气中污染物限值,测定均值 | 2#焚烧炉(2#) | 镉、铊及其化合物（以Cd +Tl计） | 2023-02-09 | [6 empty] | 0.0000255 | 0.0000231 | 0.1 |  | mg/m3 | 否 |  |  | 是
浦口区23年2月重点企业监督性监测 | 南京环境再生能源有限公司 | 大气环境 | 生物质能发电-生活垃圾焚烧发电 | 生活垃圾焚烧污染控制标准(GB18485-2014) | （表4）生活垃圾焚烧排放烟气中污染物限值,1小时均值 | 2#焚烧炉(2#) | 颗粒物 | 2023-02-09 | [6 empty] | 1.6 | 1.4 | 30 |  | mg/m3 | 否 |  |  | 是
浦口区23年2月重点企业监督性监测 | 南京环境再生能源有限公司 | 大气环境 | 生物质能发电-生活垃圾焚烧发电 | 生活垃圾焚烧污染控制标准(GB18485-2014) | （表4）生活垃圾焚烧排放烟气中污染物限值,测定均值 | 2#焚烧炉(2#) | 锑，砷，铅，铬，钴，铜，锰，镍及其化合物（以Sb+As+Pb+Cr+Co+Cu+Mn+Ni计） | 2023-02-09 | [6 empty] | 0.00434 | 0.00390 | 1.0 |  | mg/m3 | 否 |  |  | 是
浦口区23年2月重点企业监督性监测 | 南京环境再生能源有限公司 | 大气环境 | 生物质能发电-生活垃圾焚烧发电 | 生活垃圾焚烧污染控制标准(GB18485-2014) | （表4）生活垃圾焚烧排放烟气中污染物限值,测定均值 | 2#焚烧炉(2#) | 汞及其化合物 | 2023-02-09 | [6 empty] | 0.0036 | 0.0032 | 0.05 |  | mg/m3 | 否 |  |  | 是
浦口区23年2月重点企业监督性监测 | 南京环境再生能源有限公司 | 大气环境 | 生物质能发电-生活垃圾焚烧发电 | 生活垃圾焚烧污染控制标准(GB18485-2014) | （表4）生活垃圾焚烧排放烟气中污染物限值,1小时均值 | 2#焚烧炉(2#) | 一氧化碳 | 2023-02-09 | [6 empty] | <20 | <18 | 100 |  | mg/m3 | 否 |  |  | 是
浦口区23年2月重点企业监督性监测 | 南京环境再生能源有限公司 | 大气环境 | 生物质能发电-生活垃圾焚烧发电 | 生活垃圾焚烧污染控制标准(GB18485-2014) | （表4）生活垃圾焚烧排放烟气中污染物限值,1小时均值 | 2#焚烧炉(2#) | 氯化氢 | 2023-02-09 | [6 empty] | 4.77 | 4.08 | 60 |  | mg/m3 | 否 |  |  | 是
浦口区23年2月重点企业监督性监测 | 南京环境再生能源有限公司 | 大气环境 | 生物质能发电-生活垃圾焚烧发电 | 生活垃圾焚烧污染控制标准(GB18485-2014) | （表4）生活垃圾焚烧排放烟气中污染物限值,1小时均值 | 2#焚烧炉(2#) | 二氧化硫 | 2023-02-09 | [6 empty] | <3 | <3 | 100 |  | mg/m3 | 否 |  |  | 是
浦口区23年2月重点企业监督性监测 | 南京环境再生能源有限公司 | 大气环境 | 生物质能发电-生活垃圾焚烧发电 | 生活垃圾焚烧污染控制标准(GB18485-2014) | （表4）生活垃圾焚烧排放烟气中污染物限值,1小时均值 | 2#焚烧炉(2#) | 氮氧化物 | 2023-02-09 | [6 empty] | 26 | 23 | 300 |  | mg/m3 | 否 |  |  | 是
浦口区23年2月重点企业监督性监测 | 南京环境再生能源有限公司 | 大气环境 | 生物质能发电-生活垃圾焚烧发电 | 生活垃圾焚烧污染控制标准(GB18485-2014) | （表4）生活垃圾焚烧排放烟气中污染物限值,1小时均值 | 1#焚烧炉(1#) | 二氧化硫 | 2023-02-09 | [6 empty] | <3 | <3 | 100 |  | mg/m3 | 否 |  |  | 是
浦口区23年2月重点企业监督性监测 | 南京环境再生能源有限公司 | 大气环境 | 生物质能发电-生活垃圾焚烧发电 | 生活垃圾焚烧污染控制标准(GB18485-2014) | （表4）生活垃圾焚烧排放烟气中污染物限值,1小时均值 | 1#焚烧炉(1#) | 颗粒物 | 2023-02-09 | [6 empty] | 1.2 | 1.0 | 30 |  | mg/m3 | 否 |  |  | 是
浦口区23年2月重点企业监督性监测 | 南京环境再生能源有限公司 | 大气环境 | 生物质能发电-生活垃圾焚烧发电 | 生活垃圾焚烧污染控制标准(GB18485-2014) | （表4）生活垃圾焚烧排放烟气中污染物限值,测定均值 | 1#焚烧炉(1#) | 汞及其化合物 | 2023-02-09 | [6 empty] | 0.0150 | 0.0128 | 0.05 |  | mg/m3 | 否 |  |  | 是
浦口区23年2月重点企业监督性监测 | 南京环境再生能源有限公司 | 大气环境 | 生物质能发电-生活垃圾焚烧发电 | 生活垃圾焚烧污染控制标准(GB18485-2014) | （表4）生活垃圾焚烧排放烟气中污染物限值,测定均值 | 1#焚烧炉(1#) | 镉、铊及其化合物（以Cd +Tl计） | 2023-02-09 | [6 empty] | 0.0000303 | 0.0000261 | 0.1 |  | mg/m3 | 否 |  |  | 是
浦口区23年2月重点企业监督性监测 | 南京环境再生能源有限公司 | 大气环境 | 生物质能发电-生活垃圾焚烧发电 | 生活垃圾焚烧污染控制标准(GB18485-2014) | （表4）生活垃圾焚烧排放烟气中污染物限值,测定均值 | 1#焚烧炉(1#) | 锑，砷，铅，铬，钴，铜，锰，镍及其化合物（以Sb+As+Pb+Cr+Co+Cu+Mn+Ni计） | 2023-02-09 | [6 empty] | 0.00465 | 0.00400 | 1.0 |  | mg/m3 | 否 |  |  | 是
浦口区23年2月重点企业监督性监测 | 南京环境再生能源有限公司 | 大气环境 | 生物质能发电-生活垃圾焚烧发电 | 生活垃圾焚烧污染控制标准(GB18485-2014) | （表4）生活垃圾焚烧排放烟气中污染物限值,1小时均值 | 1#焚烧炉(1#) | 氯化氢 | 2023-02-09 | [6 empty] | 0.93 | 0.79 | 60 |  | mg/m3 | 否 |  |  | 是
浦口区23年2月重点企业监督性监测 | 南京环境再生能源有限公司 | 大气环境 | 生物质能发电-生活垃圾焚烧发电 | 生活垃圾焚烧污染控制标准(GB18485-2014) | （表4）生活垃圾焚烧排放烟气中污染物限值,1小时均值 | 1#焚烧炉(1#) | 一氧化碳 | 2023-02-09 | [6 empty] | <20 | <17 | 100 |  | mg/m3 | 否 |  |  | 是
浦口区23年2月重点企业监督性监测 | 南京环境再生能源有限公司 | 大气环境 | 生物质能发电-生活垃圾焚烧发电 | 生活垃圾焚烧污染控制标准(GB18485-2014) | （表4）生活垃圾焚烧排放烟气中污染物限值,24小时均值 | 1#焚烧炉(1#) | 氮氧化物 | 2023-02-09 | [6 empty] | 47 | 41 | 250 |  | mg/m3 | 否 |  |  | 是
浦口区23年2月重点企业监督性监测 | 南京环境再生能源有限公司 | 大气环境 | 生物质能发电-生活垃圾焚烧发电 | 生活垃圾焚烧污染控制标准(GB18485-2014) | （表4）生活垃圾焚烧排放烟气中污染物限值,1小时均值 | 3#焚烧炉(3#) | 氮氧化物 | 2023-02-09 | [6 empty] | 33 | 32 | 300 |  | mg/m3 | 否 |  |  | 是
浦口区23年2月重点企业监督性监测 | 南京环境再生能源有限公司 | 大气环境 | 生物质能发电-生活垃圾焚烧发电 | 生活垃圾焚烧污染控制标准(GB18485-2014) | （表4）生活垃圾焚烧排放烟气中污染物限值,测定均值 | 3#焚烧炉(3#) | 锑，砷，铅，铬，钴，铜，锰，镍及其化合物（以Sb+As+Pb+Cr+Co+Cu+Mn+Ni计） | 2023-02-09 | [6 empty] | 0.00669 | 0.00631 | 1.0 |  | mg/m3 | 否 |  |  | 是
浦口区23年2月重点企业监督性监测 | 南京环境再生能源有限公司 | 大气环境 | 生物质能发电-生活垃圾焚烧发电 | 生活垃圾焚烧污染控制标准(GB18485-2014) | （表4）生活垃圾焚烧排放烟气中污染物限值,1小时均值 | 3#焚烧炉(3#) | 氯化氢 | 2023-02-09 | [6 empty] | 0.90 | 0.89 | 60 |  | mg/m3 | 否 |  |  | 是
浦口区23年2月重点企业监督性监测 | 南京环境再生能源有限公司 | 大气环境 | 生物质能发电-生活垃圾焚烧发电 | 生活垃圾焚烧污染控制标准(GB18485-2014) | （表4）生活垃圾焚烧排放烟气中污染物限值,测定均值 | 3#焚烧炉(3#) | 镉、铊及其化合物（以Cd +Tl计） | 2023-02-09 | [6 empty] | 0.0000441 | 0.0000412 | 0.1 |  | mg/m3 | 否 |  |  | 是
浦口区23年2月重点企业监督性监测 | 南京环境再生能源有限公司 | 大气环境 | 生物质能发电-生活垃圾焚烧发电 | 生活垃圾焚烧污染控制标准(GB18485-2014) | （表4）生活垃圾焚烧排放烟气中污染物限值,1小时均值 | 3#焚烧炉(3#) | 颗粒物 | 2023-02-09 | [6 empty] | 1.7 | 1.7 | 30 |  | mg/m3 | 否 |  |  | 是
浦口区23年2月重点企业监督性监测 | 南京环境再生能源有限公司 | 大气环境 | 生物质能发电-生活垃圾焚烧发电 | 生活垃圾焚烧污染控制标准(GB18485-2014) | （表4）生活垃圾焚烧排放烟气中污染物限值,1小时均值 | 3#焚烧炉(3#) | 一氧化碳 | 2023-02-09 | [6 empty] | <20 | <20 | 100 |  | mg/m3 | 否 |  |  | 是
浦口区23年2月重点企业监督性监测 | 南京环境再生能源有限公司 | 大气环境 | 生物质能发电-生活垃圾焚烧发电 | 生活垃圾焚烧污染控制标准(GB18485-2014) | （表4）生活垃圾焚烧排放烟气中污染物限值,测定均值 | 3#焚烧炉(3#) | 汞及其化合物 | 2023-02-09 | [6 empty] | <0.0025 | <0.0023 | 0.05 |  | mg/m3 | 否 |  |  | 是
浦口区23年2月重点企业监督性监测 | 南京环境再生能源有限公司 | 大气环境 | 生物质能发电-生活垃圾焚烧发电 | 生活垃圾焚烧污染控制标准(GB18485-2014) | （表4）生活垃圾焚烧排放烟气中污染物限值,1小时均值 | 3#焚烧炉(3#) | 二氧化硫 | 2023-02-09 | [6 empty] | <3 | <3 | 100 |  | mg/m3 | 否 |  |  | 是
浦口区23年2月重点企业监督性监测 | 南京卓越环保科技有限公司 | 大气环境 | 危险废物治理 | 江苏省大气综合排放标准(DB32/4041-2021) | 表1 大气污染物有组织排放限值 | 实验室废气(FQ-6) | 氟化物 | 2023-02-11 | [6 empty] | <0.06 | <0.06 | 3 |  | mg/m3 | 否 |  |  | 是
浦口区23年2月重点企业监督性监测 | 南京卓越环保科技有限公司 | 大气环境 | 危险废物治理 | 江苏省大气综合排放标准(DB32/4041-2021) | 表1 大气污染物有组织排放限值 | 实验室废气(FQ-6) | 颗粒物 | 2023-02-11 | [6 empty] | 1.4 | 1.4 | 20 |  | mg/m3 | 否 |  |  | 是
浦口区23年2月重点企业监督性监测 | 南京卓越环保科技有限公司 | 大气环境 | 危险废物治理 | 恶臭污染物排放标准(GB14554-93) | （表2）恶臭污染物排放标准值,排气筒高度25m | 实验室废气(FQ-6) | 臭气浓度 | 2023-02-11 | [6 empty] | 112 | 112 | 6000 |  | 无量纲 | 否 |  |  | 是
浦口区23年2月重点企业监督性监测 | 南京卓越环保科技有限公司 | 大气环境 | 危险废物治理 | 恶臭污染物排放标准(GB14554-93) | （表2）恶臭污染物排放标准值,排气筒高度25m | 实验室废气(FQ-6) | 硫化氢 | 2023-02-11 | [6 empty] | 0.06 | 0.06 | 0.90 |  | kg/h | 否 |  |  | 是
浦口区23年2月重点企业监督性监测 | 南京卓越环保科技有限公司 | 大气环境 | 危险废物治理 | 恶臭污染物排放标准(GB14554-93) | （表2）恶臭污染物排放标准值,排气筒高度25m | 实验室废气(FQ-6) | 氨 | 2023-02-11 | [6 empty] | 1.28 | 1.28 | 14 |  | kg/h | 否 |  |  | 是
浦口区23年2月重点企业监督性监测 | 南京卓越环保科技有限公司 | 大气环境 | 危险废物治理 | 江苏省大气综合排放标准(DB32/4041-2021) | 表1 大气污染物有组织排放限值 | 实验室废气(FQ-6) | 氯化氢 | 2023-02-11 | [6 empty] | 0.80 | 0.80 | 10 |  | mg/m3 | 否 |  |  | 是
浦口区23年2月重点企业监督性监测 | 南京卓越环保科技有限公司 | 大气环境 | 危险废物治理 | 恶臭污染物排放标准(GB14554-93) | （表2）恶臭污染物排放标准值,排气筒高度30m | 2#贮存车间南VOC FQ-03(FQ-3号) | 氨 | 2023-02-13 | [6 empty] | 1.42 | 1.42 | 20 |  | kg/h | 否 |  |  | 是
浦口区23年2月重点企业监督性监测 | 南京卓越环保科技有限公司 | 大气环境 | 危险废物治理 | 江苏省大气综合排放标准(DB32/4041-2021) | 表1 大气污染物有组织排放限值 | 2#贮存车间南VOC FQ-03(FQ-3号) | 颗粒物 | 2023-02-13 | [6 empty] | 1.3 | 1.3 | 20 |  | mg/m3 | 否 |  |  | 是
浦口区23年2月重点企业监督性监测 | 南京卓越环保科技有限公司 | 大气环境 | 危险废物治理 | 江苏省大气综合排放标准(DB32/4041-2021) | 表1 大气污染物有组织排放限值 | 2#贮存车间南VOC FQ-03(FQ-3号) | 氯化氢 | 2023-02-13 | [6 empty] | <0.2 | <0.2 | 10 |  | mg/m3 | 否 |  |  | 是
浦口区23年2月重点企业监督性监测 | 南京卓越环保科技有限公司 | 大气环境 | 危险废物治理 | 江苏省大气综合排放标准(DB32/4041-2021) | 表1 大气污染物有组织排放限值 | 2#贮存车间南VOC FQ-03(FQ-3号) | 氟化物 | 2023-02-13 | [6 empty] | <0.06 | <0.06 | 3 |  | mg/m3 | 否 |  |  | 是
浦口区23年2月重点企业监督性监测 | 南京卓越环保科技有限公司 | 大气环境 | 危险废物治理 | 恶臭污染物排放标准(GB14554-93) | （表2）恶臭污染物排放标准值,排气筒高度30m | 2#贮存车间南VOC FQ-03(FQ-3号) | 硫化氢 | 2023-02-13 | [6 empty] | 0.02 | 0.02 | 1.3 |  | kg/h | 否 |  |  | 是
浦口区23年2月重点企业监督性监测 | 南京卓越环保科技有限公司 | 大气环境 | 危险废物治理 | 恶臭污染物排放标准(GB14554-93) | （表2）恶臭污染物排放标准值,排气筒高度25m | 2#贮存车间南VOC FQ-03(FQ-3号) | 臭气浓度 | 2023-02-13 | [6 empty] | 97 | 97 | 6000 |  | 无量纲 | 否 |  |  | 是
浦口区23年2月重点企业监督性监测 | 南京卓越环保科技有限公司 | 大气环境 | 危险废物治理 | 江苏省大气综合排放标准(DB32/4041-2021) | 表1 大气污染物有组织排放限值 | 固化车间北VOC FQ-04(FQ-4号) | 氯化氢 | 2023-02-10 | [6 empty] | 0.54 | 0.54 | 10 |  | mg/m3 | 否 |  |  | 是
浦口区23年2月重点企业监督性监测 | 南京卓越环保科技有限公司 | 大气环境 | 危险废物治理 | 江苏省大气综合排放标准(DB32/4041-2021) | 表1 大气污染物有组织排放限值 | 固化车间北VOC FQ-04(FQ-4号) | 颗粒物 | 2023-02-10 | [6 empty] | 1.3 | 1.3 | 20 |  | mg/m3 | 否 |  |  | 是
浦口区23年2月重点企业监督性监测 | 南京卓越环保科技有限公司 | 大气环境 | 危险废物治理 | 恶臭污染物排放标准(GB14554-93) | （表2）恶臭污染物排放标准值,排气筒高度30m | 固化车间北VOC FQ-04(FQ-4号) | 硫化氢 | 2023-02-10 | [6 empty] | 0.03 | 0.03 | 1.3 |  | kg/h | 否 |  |  | 是
浦口区23年2月重点企业监督性监测 | 南京卓越环保科技有限公司 | 大气环境 | 危险废物治理 | 恶臭污染物排放标准(GB14554-93) | （表1）恶臭污染物厂界标准值,一级 | 物化车间南VOC FQ-05(FQ-5号) | 氨 | 2023-02-10 | [6 empty] | 0.88 | 0.88 | 20 |  | kg/h | 否 |  |  | 是
浦口区23年2月重点企业监督性监测 | 南京卓越环保科技有限公司 | 大气环境 | 危险废物治理 | 恶臭污染物排放标准(GB14554-93) | （表2）恶臭污染物排放标准值,排气筒高度30m | 物化车间南VOC FQ-05(FQ-5号) | 硫化氢 | 2023-02-10 | [6 empty] | 0.03 | 0.03 | 1.3 |  | kg/h | 否 |  |  | 是
浦口区23年2月重点企业监督性监测 | 南京卓越环保科技有限公司 | 大气环境 | 危险废物治理 | 危险废物焚烧污染控制标准(GB 18484—2020) | 表 3 危险废物焚烧设施烟气污染物排放浓度限值,1 小时均值 | 焚烧烟囱 FQ-01(FQ-1号) | 颗粒物 | 2023-02-10 | [6 empty] | 1.2 | 1.1 | 30 |  | mg/m3 | 否 |  |  | 是
浦口区23年2月重点企业监督性监测 | 南京卓越环保科技有限公司 | 大气环境 | 危险废物治理 | 危险废物焚烧污染控制标准(GB 18484—2020) | 表 3 危险废物焚烧设施烟气污染物排放浓度限值,测定均值 | 焚烧烟囱 FQ-01(FQ-1号) | 锡、锑、铜、锰、镍、钴及其化合物 | 2023-02-10 | [6 empty] | 0.0447 | 0.0410 | 2.0 |  | mg/m3 | 否 |  |  | 是
浦口区23年2月重点企业监督性监测 | 南京卓越环保科技有限公司 | 大气环境 | 危险废物治理 | 危险废物焚烧污染控制标准(GB 18484—2020) | 表 3 危险废物焚烧设施烟气污染物排放浓度限值,1 小时均值 | 焚烧烟囱 FQ-01(FQ-1号) | 一氧化碳 | 2023-02-10 | [6 empty] | 11 | 10 | 100 |  | mg/m3 | 否 |  |  | 是
浦口区23年2月重点企业监督性监测 | 南京卓越环保科技有限公司 | 大气环境 | 危险废物治理 | 危险废物焚烧污染控制标准(GB 18484—2020) | 表 3 危险废物焚烧设施烟气污染物排放浓度限值,1 小时均值 | 焚烧烟囱 FQ-01(FQ-1号) | 二氧化硫 | 2023-02-10 | [6 empty] | <3 | <3 | 100 |  | mg/m3 | 否 |  |  | 是
浦口区23年2月重点企业监督性监测 | 南京卓越环保科技有限公司 | 大气环境 | 危险废物治理 | 危险废物焚烧污染控制标准(GB 18484—2020) | 表 3 危险废物焚烧设施烟气污染物排放浓度限值,测定均值 | 焚烧烟囱 FQ-01(FQ-1号) | 铬及其化合物 | 2023-02-10 | [6 empty] | 0.00914 | 0.00838 | 0.5 |  | mg/m3 | 否 |  |  | 是
浦口区23年2月重点企业监督性监测 | 南京卓越环保科技有限公司 | 大气环境 | 危险废物治理 | 危险废物焚烧污染控制标准(GB 18484—2020) | 表 3 危险废物焚烧设施烟气污染物排放浓度限值,1 小时均值 | 焚烧烟囱 FQ-01(FQ-1号) | 氯化氢 | 2023-02-10 | [6 empty] | 6.79 | 6.35 | 60 |  | mg/m3 | 否 |  |  | 是
浦口区23年2月重点企业监督性监测 | 南京卓越环保科技有限公司 | 大气环境 | 危险废物治理 | 危险废物焚烧污染控制标准(GB 18484—2020) | 表 3 危险废物焚烧设施烟气污染物排放浓度限值,测定均值 | 焚烧烟囱 FQ-01(FQ-1号) | 铅及其化合物 | 2023-02-10 | [6 empty] | 0.000691 | 0.000634 | 0.5 |  | mg/m3 | 否 |  |  | 是
浦口区23年2月重点企业监督性监测 | 南京卓越环保科技有限公司 | 大气环境 | 危险废物治理 | 危险废物焚烧污染控制标准(GB 18484—2020) | 表 3 危险废物焚烧设施烟气污染物排放浓度限值,测定均值 | 焚烧烟囱 FQ-01(FQ-1号) | 铊及其化合物 | 2023-02-10 | [6 empty] | 0.000156 | 0.000143 | 0.05 |  | mg/m3 | 否 |  |  | 是
浦口区23年2月重点企业监督性监测 | 南京卓越环保科技有限公司 | 大气环境 | 危险废物治理 | 危险废物焚烧污染控制标准(GB 18484—2020) | 表 3 危险废物焚烧设施烟气污染物排放浓度限值,1 小时均值 | 焚烧烟囱 FQ-01(FQ-1号) | 氟化氢 | 2023-02-10 | [6 empty] | <0.08 | <0.08 | 4.0 |  | mg/m3 | 否 |  |  | 是
浦口区23年2月重点企业监督性监测 | 南京卓越环保科技有限公司 | 大气环境 | 危险废物治理 | 危险废物焚烧污染控制标准(GB 18484—2020) | 表 3 危险废物焚烧设施烟气污染物排放浓度限值,测定均值 | 焚烧烟囱 FQ-01(FQ-1号) | 镉及其化合物 | 2023-02-10 | [6 empty] | 0.000104 | 0.0000951 | 0.05 |  | mg/m3 | 否 |  |  | 是
浦口区23年2月重点企业监督性监测 | 南京卓越环保科技有限公司 | 大气环境 | 危险废物治理 | 危险废物焚烧污染控制标准(GB 18484—2020) | 表 1 危险废物焚烧炉的技术性能指标 | 焚烧烟囱 FQ-01(FQ-1号) | 热灼减率 | 2023-02-10 | [6 empty] | 3.2 | 3.2 | 5 |  | % | 否 |  |  | 是
浦口区23年2月重点企业监督性监测 | 南京卓越环保科技有限公司 | 大气环境 | 危险废物治理 | 危险废物焚烧污染控制标准(GB 18484—2020) | 表 3 危险废物焚烧设施烟气污染物排放浓度限值,测定均值 | 焚烧烟囱 FQ-01(FQ-1号) | 汞及其化合物 | 2023-02-10 | [6 empty] | 0.0072 | 0.0066 | 0.05 |  | mg/m3 | 否 |  |  | 是
浦口区23年2月重点企业监督性监测 | 南京卓越环保科技有限公司 | 大气环境 | 危险废物治理 | 危险废物焚烧污染控制标准(GB 18484—2020) | 表 3 危险废物焚烧设施烟气污染物排放浓度限值,测定均值 | 焚烧烟囱 FQ-01(FQ-1号) | 砷及其化合物 | 2023-02-10 | [6 empty] | 0.00166 | 0.00152 | 0.5 |  | mg/m3 | 否 |  |  | 是
浦口区23年2月重点企业监督性监测 | 南京卓越环保科技有限公司 | 大气环境 | 危险废物治理 | 危险废物焚烧污染控制标准(GB 18484—2020) | 表 3 危险废物焚烧设施烟气污染物排放浓度限值,1 小时均值 | 焚烧烟囱 FQ-01(FQ-1号) | 氮氧化物 | 2023-02-10 | [6 empty] | 82 | 78 | 300 |  | mg/m3 | 否 |  |  | 是
浦口区23年2月重点企业监督性监测 | 南京卓越环保科技有限公司 | 大气环境 | 危险废物治理 | 江苏省大气综合排放标准(DB32/4041-2021) | 表1 大气污染物有组织排放限值 | 预处理车间南VOC FQ-02(FQ-2号) | 颗粒物 | 2023-02-10 | [6 empty] | 1.5 | 1.5 | 20 |  | mg/m3 | 否 |  |  | 是
浦口区23年2月重点企业监督性监测 | 南京卓越环保科技有限公司 | 大气环境 | 危险废物治理 | 恶臭污染物排放标准(GB14554-93) | （表2）恶臭污染物排放标准值,排气筒高度25m | 预处理车间南VOC FQ-02(FQ-2号) | 臭气浓度 | 2023-02-10 | [6 empty] | 269 | 269 | 6000 |  | 无量纲 | 否 |  |  | 是
浦口区23年2月重点企业监督性监测 | 南京卓越环保科技有限公司 | 大气环境 | 危险废物治理 | 恶臭污染物排放标准(GB14554-93) | （表2）恶臭污染物排放标准值,排气筒高度30m | 预处理车间南VOC FQ-02(FQ-2号) | 硫化氢 | 2023-02-10 | [6 empty] | 0.02 | 0.02 | 1.3 |  | kg/h | 否 |  |  | 是
浦口区23年2月重点企业监督性监测 | 南京卓越环保科技有限公司 | 大气环境 | 危险废物治理 | 江苏省大气综合排放标准(DB32/4041-2021) | 表1 大气污染物有组织排放限值 | 预处理车间南VOC FQ-02(FQ-2号) | 氯化氢 | 2023-02-10 | [6 empty] | <0.2 | <0.2 | 10 |  | mg/m3 | 否 |  |  | 是
浦口区23年2月重点企业监督性监测 | 南京卓越环保科技有限公司 | 大气环境 | 危险废物治理 | 江苏省大气综合排放标准(DB32/4041-2021) | 表1 大气污染物有组织排放限值 | 预处理车间南VOC FQ-02(FQ-2号) | 氟化物 | 2023-02-10 | [6 empty] | <0.06 | <0.06 | 3 |  | mg/m3 | 否 |  |  | 是
浦口区23年2月重点企业监督性监测 | 南京卓越环保科技有限公司 | 大气环境 | 危险废物治理 | 恶臭污染物排放标准(GB14554-93) | （表2）恶臭污染物排放标准值,排气筒高度30m | 预处理车间南VOC FQ-02(FQ-2号) | 氨 | 2023-02-10 | [6 empty] | 0.80 | 0.80 | 20 |  | kg/h | 否 |  |  | 是
浦口区23年2月重点企业监督性监测 | 南京卓越环保科技有限公司 | 大气环境 | 危险废物治理 | 江苏省大气综合排放标准(DB32/4041-2021) | 表1 大气污染物有组织排放限值 | 实验室废气排口(FQ-7) | 氟化物 | 2023-02-11 | [6 empty] | <0.06 | <0.06 | 3 |  | mg/m3 | 否 |  |  | 是
浦口区23年2月重点企业监督性监测 | 南京卓越环保科技有限公司 | 大气环境 | 危险废物治理 | 恶臭污染物排放标准(GB14554-93) | （表2）恶臭污染物排放标准值,排气筒高度25m | 实验室废气排口(FQ-7) | 氨 | 2023-02-11 | [6 empty] | 1.45 | 1.45 | 14 |  | kg/h | 否 |  |  | 是
浦口区23年2月重点企业监督性监测 | 南京卓越环保科技有限公司 | 大气环境 | 危险废物治理 | 恶臭污染物排放标准(GB14554-93) | （表2）恶臭污染物排放标准值,排气筒高度25m | 实验室废气排口(FQ-7) | 硫化氢 | 2023-02-11 | [6 empty] | 0.04 | 0.04 | 0.90 |  | kg/h | 否 |  |  | 是
浦口区23年2月重点企业监督性监测 | 南京卓越环保科技有限公司 | 大气环境 | 危险废物治理 | 恶臭污染物排放标准(GB14554-93) | （表2）恶臭污染物排放标准值,排气筒高度25m | 实验室废气排口(FQ-7) | 臭气浓度 | 2023-02-11 | [6 empty] | 229 | 229 | 6000 |  | 无量纲 | 否 |  |  | 是
浦口区23年2月重点企业监督性监测 | 南京卓越环保科技有限公司 | 大气环境 | 危险废物治理 | 江苏省大气综合排放标准(DB32/4041-2021) | 表1 大气污染物有组织排放限值 | 实验室废气排口(FQ-7) | 颗粒物 | 2023-02-11 | [6 empty] | 1.2 | 1.2 | 20 |  | mg/m3 | 否 |  |  | 是
浦口区23年2月重点企业监督性监测 | 南京卓越环保科技有限公司 | 大气环境 | 危险废物治理 | 江苏省大气综合排放标准(DB32/4041-2021) | 表1 大气污染物有组织排放限值 | 实验室废气排口(FQ-7) | 氯化氢 | 2023-02-11 | [6 empty] | <0.2 | <0.2 | 10 |  | mg/m3 | 否 |  |  | 是