## 废气排放
任务名称 | 企业名称 | 名录类别 | 行业类别 | 执行标准名称 | 执行标准条目名称 | 监测点 | 监测项目 | 监测日期 | 流量(m³/h) | 温度(°C) | 湿度(%) | 含氧量(%) | 流速(m/s) | 生产负荷(%) | 实测浓度 | 折算浓度 | 上限 | 下限 | 单位 | 是否超标 | 超标倍数 | 备注 | 是否有评价限值
2023年3月份重点排污单位数据填报 | 南京高速齿轮制造有限公司-400亩 | 水环境,大气环境,土壤环境 | 齿轮及齿轮减、变速箱制造 | 江苏省大气综合排放标准(DB32/4041-2021) | 表1 大气污染物有组织排放限值 | 5#厂房5个烘干房废气排放口（烘干废气） | 二甲苯 | 2023-03-06 | 2824 | [5 empty] | <0.0015 | <0.0015 | 10 |  | mg/m3 | 否 |  |  | 是
2023年3月份重点排污单位数据填报 | 南京高速齿轮制造有限公司-400亩 | 水环境,大气环境,土壤环境 | 齿轮及齿轮减、变速箱制造 | 江苏省大气综合排放标准(DB32/4041-2021) | 表1 大气污染物有组织排放限值 | 5#厂房5个烘干房废气排放口（烘干废气） | 非甲烷总烃 | 2023-03-06 | 2824 | [5 empty] | 6.62 | 6.62 | 60 |  | mg/m3 | 否 |  |  | 是
2023年3月份重点排污单位数据填报 | 南京高速齿轮制造有限公司-400亩 | 水环境,大气环境,土壤环境 | 齿轮及齿轮减、变速箱制造 | 江苏省大气综合排放标准(DB32/4041-2021) | 表1 大气污染物有组织排放限值 | 5#厂房5个烘干房废气排放口（烘干废气） | 苯 | 2023-03-06 | 2824 | [5 empty] | <0.0015 | <0.0015 | 1 |  | mg/m3 | 否 |  |  | 是
2023年3月份重点排污单位数据填报 | 南京高速齿轮制造有限公司-400亩 | 水环境,大气环境,土壤环境 | 齿轮及齿轮减、变速箱制造 | 江苏省大气综合排放标准(DB32/4041-2021) | 表1 大气污染物有组织排放限值 | 5#厂房5个烘干房废气排放口（烘干废气） | 甲苯 | 2023-03-06 | 2824 | [5 empty] | <0.0015 | <0.0015 | 10 |  | mg/m3 | 否 |  |  | 是
2023年3月份重点排污单位数据填报 | 南京高速齿轮制造有限公司-400亩 | 水环境,大气环境,土壤环境 | 齿轮及齿轮减、变速箱制造 | 江苏省大气综合排放标准(DB32/4041-2021) | 表1 大气污染物有组织排放限值 | 3#厂房第1跨废气排放口（感应淬火油烟废气）FQ-31 | 非甲烷总烃 | 2023-03-06 | 15956 | [5 empty] | 0.91 | 0.91 | 60 |  | mg/m3 | 否 |  |  | 是
2023年3月份重点排污单位数据填报 | 南京高速齿轮制造有限公司-400亩 | 水环境,大气环境,土壤环境 | 齿轮及齿轮减、变速箱制造 | 工业炉窑大气污染排放标准(DB 32/3728-2019) | 表1 | 4#厂房箱式氮化炉废气排放口（氮化炉废气） | 颗粒物 | 2023-03-06 | 5360 | [5 empty] | 7.5 | 7.5 | 20 |  | mg/m3 | 否 |  |  | 是
2023年3月份重点排污单位数据填报 | 南京高速齿轮制造有限公司-400亩 | 水环境,大气环境,土壤环境 | 齿轮及齿轮减、变速箱制造 | 江苏省大气综合排放标准(DB32/4041-2021) | 表1 大气污染物有组织排放限值 | 4#厂房箱式氮化炉废气排放口（氮化炉废气） | 氮氧化物（以NO2计） | 2023-03-06 | 5360 | [5 empty] | <3 | <3 | 100 |  | mg/m3 | 否 |  |  | 是
2023年3月份重点排污单位数据填报 | 南京高速齿轮制造有限公司-400亩 | 水环境,大气环境,土壤环境 | 齿轮及齿轮减、变速箱制造 | 江苏省大气综合排放标准(DB32/4041-2021) | 表1 大气污染物有组织排放限值 | 4#厂房箱式氮化炉废气排放口（氮化炉废气） | 二氧化硫 | 2023-03-06 | 5360 | [5 empty] | <3 | <3 | 200 |  | mg/m3 | 否 |  |  | 是
2023年3月份重点排污单位数据填报 | 南京高速齿轮制造有限公司-400亩 | 水环境,大气环境,土壤环境 | 齿轮及齿轮减、变速箱制造 | 恶臭污染物排放标准(GB14554-93) | （表2）恶臭污染物排放标准值,排气筒高度15m | 4#厂房箱式氮化炉废气排放口（氮化炉废气） | 氨 | 2023-03-06 | 5656 | [5 empty] | 2.17 | 2.17 | 4.9 |  | kg/h | 否 |  |  | 是
2023年3月份重点排污单位数据填报 | 南京高速齿轮制造有限公司-400亩 | 水环境,大气环境,土壤环境 | 齿轮及齿轮减、变速箱制造 | 江苏省大气综合排放标准(DB32/4041-2021) | 表1 大气污染物有组织排放限值 | 4#厂房多用炉、回火炉废气排放口（淬火、回火油烟废气）FQ-37 | 非甲烷总烃 | 2023-03-06 | 26670 | [5 empty] | 3.62 | 3.62 | 60 |  | mg/m3 | 否 |  |  | 是
2023年3月份重点排污单位数据填报 | 南京高速齿轮制造有限公司-400亩 | 水环境,大气环境,土壤环境 | 齿轮及齿轮减、变速箱制造 | 江苏省大气综合排放标准(DB32/4041-2021) | 表1 大气污染物有组织排放限值 | 4#厂房滚铣齿废气排放口（北侧） | 非甲烷总烃 | 2023-03-06 | 15847 | [5 empty] | 0.50 | 0.50 | 60 |  | mg/m3 | 否 |  |  | 是
2023年3月份重点排污单位数据填报 | 南京高速齿轮制造有限公司-400亩 | 水环境,大气环境,土壤环境 | 齿轮及齿轮减、变速箱制造 | 江苏省大气综合排放标准(DB32/4041-2021) | 表1 大气污染物有组织排放限值 | 1#厂房大酸洗线废气排放口（酸洗废气） | 氮氧化物（以NO2计） | 2023-03-06 | 29483 | [5 empty] | <3 | <3 | 100 |  | mg/m3 | 否 |  |  | 是
2023年3月份重点排污单位数据填报 | 南京高速齿轮制造有限公司-400亩 | 水环境,大气环境,土壤环境 | 齿轮及齿轮减、变速箱制造 | 江苏省大气综合排放标准(DB32/4041-2021) | 表1 大气污染物有组织排放限值 | 1#厂房大酸洗线废气排放口（酸洗废气） | 氯化氢 | 2023-03-06 | 29483 | [5 empty] | 2.4 | 2.4 | 10 |  | mg/m3 | 否 |  |  | 是
2023年3月份重点排污单位数据填报 | 南京高速齿轮制造有限公司-400亩 | 水环境,大气环境,土壤环境 | 齿轮及齿轮减、变速箱制造 | 江苏省大气综合排放标准(DB32/4041-2021) | 表1 大气污染物有组织排放限值 | 5#厂房4#5#喷漆室及调漆室废气排放口FQ-09 | 颗粒物 | 2023-03-06 | 119470 | [5 empty] | 1.4 | 1.4 | 20 |  | mg/m3 | 否 |  |  | 是
2023年3月份重点排污单位数据填报 | 南京高速齿轮制造有限公司-400亩 | 水环境,大气环境,土壤环境 | 齿轮及齿轮减、变速箱制造 | 江苏省大气综合排放标准(DB32/4041-2021) | 表1 大气污染物有组织排放限值 | 5#厂房4#5#喷漆室及调漆室废气排放口FQ-09 | 二甲苯 | 2023-03-06 | 119470 | [5 empty] | <0.0015 | <0.0015 | 10 |  | mg/m3 | 否 |  |  | 是
2023年3月份重点排污单位数据填报 | 南京高速齿轮制造有限公司-400亩 | 水环境,大气环境,土壤环境 | 齿轮及齿轮减、变速箱制造 | 江苏省大气综合排放标准(DB32/4041-2021) | 表1 大气污染物有组织排放限值 | 5#厂房4#5#喷漆室及调漆室废气排放口FQ-09 | 甲苯 | 2023-03-06 | 119470 | [5 empty] | <0.0015 | <0.0015 | 10 |  | mg/m3 | 否 |  |  | 是
2023年3月份重点排污单位数据填报 | 南京高速齿轮制造有限公司-400亩 | 水环境,大气环境,土壤环境 | 齿轮及齿轮减、变速箱制造 | 江苏省大气综合排放标准(DB32/4041-2021) | 表1 大气污染物有组织排放限值 | 5#厂房4#5#喷漆室及调漆室废气排放口FQ-09 | 苯 | 2023-03-06 | 119470 | [5 empty] | <0.0015 | <0.0015 | 1 |  | mg/m3 | 否 |  |  | 是
2023年3月份重点排污单位数据填报 | 南京高速齿轮制造有限公司-400亩 | 水环境,大气环境,土壤环境 | 齿轮及齿轮减、变速箱制造 | 江苏省大气综合排放标准(DB32/4041-2021) | 表1 大气污染物有组织排放限值 | 5#厂房4#5#喷漆室及调漆室废气排放口FQ-09 | 非甲烷总烃 | 2023-03-06 | 119470 | [5 empty] | 1.88 | 1.88 | 60 |  | mg/m3 | 否 |  |  | 是
2023年3月份重点排污单位数据填报 | 南京高速齿轮制造有限公司-400亩 | 水环境,大气环境,土壤环境 | 齿轮及齿轮减、变速箱制造 | 江苏省大气综合排放标准(DB32/4041-2021) | 表1 大气污染物有组织排放限值 | 7#理化中心试验大楼通风橱废气排放口（通风橱废气） | 非甲烷总烃 | 2023-03-06 | 5111 | [5 empty] | 0.42 | 0.42 | 60 |  | mg/m3 | 否 |  |  | 是
2023年3月份重点排污单位数据填报 | 南京高速齿轮制造有限公司-400亩 | 水环境,大气环境,土壤环境 | 齿轮及齿轮减、变速箱制造 | 江苏省大气综合排放标准(DB32/4041-2021) | 表1 大气污染物有组织排放限值 | 7#理化中心试验大楼通风橱废气排放口（通风橱废气） | 氯化氢 | 2023-03-06 | 5111 | [5 empty] | 2.6 | 2.6 | 10 |  | mg/m3 | 否 |  |  | 是
2023年3月份重点排污单位数据填报 | 南京高速齿轮制造有限公司-400亩 | 水环境,大气环境,土壤环境 | 齿轮及齿轮减、变速箱制造 | 江苏省大气综合排放标准(DB32/4041-2021) | 表1 大气污染物有组织排放限值 | 3#厂房第3、5、7跨废气排放口（淬火、回火油烟废气）FQ-32 | 非甲烷总烃 | 2023-03-13 | 11657 | [5 empty] | 2.42 | 2.42 | 60 |  | mg/m3 | 否 |  |  | 是
2023年3月份重点排污单位数据填报 | 光大环保能源（南京）有限公司 | 大气环境 | 生物质能发电-生活垃圾焚烧发电 | 生活垃圾焚烧污染控制标准(GB18485-2014) | （表4）生活垃圾焚烧排放烟气中污染物限值,1小时均值 | 1#焚烧炉废气排放口(FQ-01) | 颗粒物 | 2023-03-22 | 93667 | [5 empty] | 1.8 | 1.9 | 30 |  | mg/m3 | 否 |  |  | 是
2023年3月份重点排污单位数据填报 | 光大环保能源（南京）有限公司 | 大气环境 | 生物质能发电-生活垃圾焚烧发电 | 生活垃圾焚烧污染控制标准(GB18485-2014) | （表4）生活垃圾焚烧排放烟气中污染物限值,1小时均值 | 1#焚烧炉废气排放口(FQ-01) | 氮氧化物 | 2023-03-22 | 93667 | [5 empty] | 87 | 93 | 300 |  | mg/m3 | 否 |  |  | 是
2023年3月份重点排污单位数据填报 | 光大环保能源（南京）有限公司 | 大气环境 | 生物质能发电-生活垃圾焚烧发电 | 生活垃圾焚烧污染控制标准(GB18485-2014) | （表4）生活垃圾焚烧排放烟气中污染物限值,1小时均值 | 1#焚烧炉废气排放口(FQ-01) | 二氧化硫 | 2023-03-22 | 93667 | [5 empty] | 7.3 | 7.6 | 100 |  | mg/m3 | 否 |  |  | 是
2023年3月份重点排污单位数据填报 | 光大环保能源（南京）有限公司 | 大气环境 | 生物质能发电-生活垃圾焚烧发电 | 生活垃圾焚烧污染控制标准(GB18485-2014) | （表4）生活垃圾焚烧排放烟气中污染物限值,1小时均值 | 5#焚烧炉废气排放口(FQ-01) | 氮氧化物 | 2023-03-25 | 165430 | [5 empty] | 73 | 73 | 300 |  | mg/m3 | 否 |  |  | 是
2023年3月份重点排污单位数据填报 | 光大环保能源（南京）有限公司 | 大气环境 | 生物质能发电-生活垃圾焚烧发电 | 生活垃圾焚烧污染控制标准(GB18485-2014) | （表4）生活垃圾焚烧排放烟气中污染物限值,1小时均值 | 5#焚烧炉废气排放口(FQ-01) | 颗粒物 | 2023-03-25 | 165430 | [5 empty] | 1.8 | 1.8 | 30 |  | mg/m3 | 否 |  |  | 是
2023年3月份重点排污单位数据填报 | 光大环保能源（南京）有限公司 | 大气环境 | 生物质能发电-生活垃圾焚烧发电 | 生活垃圾焚烧污染控制标准(GB18485-2014) | （表4）生活垃圾焚烧排放烟气中污染物限值,1小时均值 | 5#焚烧炉废气排放口(FQ-01) | 二氧化硫 | 2023-03-25 | 165430 | [5 empty] | 7.7 | 7.6 | 100 |  | mg/m3 | 否 |  |  | 是
2023年3月份重点排污单位数据填报 | 光大环保能源（南京）有限公司 | 大气环境 | 生物质能发电-生活垃圾焚烧发电 | 生活垃圾焚烧污染控制标准(GB18485-2014) | （表4）生活垃圾焚烧排放烟气中污染物限值,1小时均值 | 6#焚烧炉废气排放口(FQ-01) | 颗粒物 | 2023-03-25 | 149731 | [5 empty] | 1.8 | 1.7 | 30 |  | mg/m3 | 否 |  |  | 是
2023年3月份重点排污单位数据填报 | 光大环保能源（南京）有限公司 | 大气环境 | 生物质能发电-生活垃圾焚烧发电 | 生活垃圾焚烧污染控制标准(GB18485-2014) | （表4）生活垃圾焚烧排放烟气中污染物限值,1小时均值 | 6#焚烧炉废气排放口(FQ-01) | 氮氧化物 | 2023-03-25 | 149731 | [5 empty] | 72 | 69 | 300 |  | mg/m3 | 否 |  |  | 是
2023年3月份重点排污单位数据填报 | 光大环保能源（南京）有限公司 | 大气环境 | 生物质能发电-生活垃圾焚烧发电 | 生活垃圾焚烧污染控制标准(GB18485-2014) | （表4）生活垃圾焚烧排放烟气中污染物限值,1小时均值 | 6#焚烧炉废气排放口(FQ-01) | 二氧化硫 | 2023-03-25 | 149731 | [5 empty] | 8.5 | 8.2 | 100 |  | mg/m3 | 否 |  |  | 是
2023年3月份重点排污单位数据填报 | 光大环保能源（南京）有限公司 | 大气环境 | 生物质能发电-生活垃圾焚烧发电 | 生活垃圾焚烧污染控制标准(GB18485-2014) | （表4）生活垃圾焚烧排放烟气中污染物限值,测定均值 | 3#焚烧炉废气排放口(FQ-01) | 镉、铊及其化合物（以Cd +Tl计） | 2023-03-25 | 83555 | [5 empty] | <0.008 | <0.008 | 0.1 |  | mg/m3 | 否 |  |  | 是
2023年3月份重点排污单位数据填报 | 光大环保能源（南京）有限公司 | 大气环境 | 生物质能发电-生活垃圾焚烧发电 | 生活垃圾焚烧污染控制标准(GB18485-2014) | （表4）生活垃圾焚烧排放烟气中污染物限值,1小时均值 | 3#焚烧炉废气排放口(FQ-01) | 氯化氢 | 2023-03-25 | 82673 | [5 empty] | 0.81 | 0.76 | 60 |  | mg/m3 | 否 |  |  | 是
2023年3月份重点排污单位数据填报 | 光大环保能源（南京）有限公司 | 大气环境 | 生物质能发电-生活垃圾焚烧发电 | 生活垃圾焚烧污染控制标准(GB18485-2014) | （表4）生活垃圾焚烧排放烟气中污染物限值,1小时均值 | 3#焚烧炉废气排放口(FQ-01) | 颗粒物 | 2023-03-25 | 90432 | [5 empty] | <1 | <1 | 30 |  | mg/m3 | 否 |  |  | 是
2023年3月份重点排污单位数据填报 | 光大环保能源（南京）有限公司 | 大气环境 | 生物质能发电-生活垃圾焚烧发电 | 生活垃圾焚烧污染控制标准(GB18485-2014) | （表4）生活垃圾焚烧排放烟气中污染物限值,1小时均值 | 3#焚烧炉废气排放口(FQ-01) | 氮氧化物 | 2023-03-25 | 90432 | [5 empty] | 68 | 63 | 300 |  | mg/m3 | 否 |  |  | 是
2023年3月份重点排污单位数据填报 | 光大环保能源（南京）有限公司 | 大气环境 | 生物质能发电-生活垃圾焚烧发电 | 生活垃圾焚烧污染控制标准(GB18485-2014) | （表4）生活垃圾焚烧排放烟气中污染物限值,1小时均值 | 3#焚烧炉废气排放口(FQ-01) | 二氧化硫 | 2023-03-25 | 90432 | [5 empty] | 4.8 | 4.5 | 100 |  | mg/m3 | 否 |  |  | 是
2023年3月份重点排污单位数据填报 | 光大环保能源（南京）有限公司 | 大气环境 | 生物质能发电-生活垃圾焚烧发电 | 生活垃圾焚烧污染控制标准(GB18485-2014) | （表4）生活垃圾焚烧排放烟气中污染物限值,测定均值 | 3#焚烧炉废气排放口(FQ-01) | 锑，砷，铅，铬，钴，铜，锰，镍及其化合物（以Sb+As+Pb+Cr+Co+Cu+Mn+Ni计） | 2023-03-25 | 83555 | [5 empty] | 0.00578 | 0.00525 | 1.0 |  | mg/m3 | 否 |  |  | 是
2023年3月份重点排污单位数据填报 | 光大环保能源（南京）有限公司 | 大气环境 | 生物质能发电-生活垃圾焚烧发电 | 生活垃圾焚烧污染控制标准(GB18485-2014) | （表4）生活垃圾焚烧排放烟气中污染物限值,测定均值 | 3#焚烧炉废气排放口(FQ-01) | 二噁英类 | 2023-03-25 | 81686 | [5 empty] | 0.068 | 0.006 | 0.1 |  | ng-TEQ/m3 | 否 |  |  | 是
2023年3月份重点排污单位数据填报 | 光大环保能源（南京）有限公司 | 大气环境 | 生物质能发电-生活垃圾焚烧发电 | 生活垃圾焚烧污染控制标准(GB18485-2014) | （表4）生活垃圾焚烧排放烟气中污染物限值,1小时均值 | 3#焚烧炉废气排放口(FQ-01) | 一氧化碳 | 2023-03-25 | 82673 | [5 empty] | <20 | <20 | 100 |  | mg/m3 | 否 |  |  | 是
2023年3月份重点排污单位数据填报 | 光大环保能源（南京）有限公司 | 大气环境 | 生物质能发电-生活垃圾焚烧发电 | 生活垃圾焚烧污染控制标准(GB18485-2014) | （表4）生活垃圾焚烧排放烟气中污染物限值,测定均值 | 3#焚烧炉废气排放口(FQ-01) | 汞及其化合物 | 2023-03-25 | 82673 | [5 empty] | <0.003 | <0.003 | 0.05 |  | mg/m3 | 否 |  |  | 是
2023年3月份重点排污单位数据填报 | 光大环保能源（南京）有限公司 | 大气环境 | 生物质能发电-生活垃圾焚烧发电 | 生活垃圾焚烧污染控制标准(GB18485-2014) | （表1）生活垃圾焚烧炉主要技术性能指标 | 3#焚烧炉废气排放口(FQ-01) | 焚烧炉渣热灼减率 | 2023-03-25 | [6 empty] | 1.3 | 1.3 | 5 |  | % | 否 |  |  | 是
2023年3月份重点排污单位数据填报 | 光大环保能源（南京）有限公司 | 大气环境 | 生物质能发电-生活垃圾焚烧发电 | 生活垃圾焚烧污染控制标准(GB18485-2014) | （表4）生活垃圾焚烧排放烟气中污染物限值,1小时均值 | 2#焚烧炉废气排放口(FQ-01) | 颗粒物 | 2023-03-22 | 100897 | [5 empty] | 1.2 | 1.2 | 30 |  | mg/m3 | 否 |  |  | 是
2023年3月份重点排污单位数据填报 | 光大环保能源（南京）有限公司 | 大气环境 | 生物质能发电-生活垃圾焚烧发电 | 生活垃圾焚烧污染控制标准(GB18485-2014) | （表4）生活垃圾焚烧排放烟气中污染物限值,1小时均值 | 2#焚烧炉废气排放口(FQ-01) | 氮氧化物 | 2023-03-22 | 100897 | [5 empty] | 85 | 89 | 300 |  | mg/m3 | 否 |  |  | 是
2023年3月份重点排污单位数据填报 | 光大环保能源（南京）有限公司 | 大气环境 | 生物质能发电-生活垃圾焚烧发电 | 生活垃圾焚烧污染控制标准(GB18485-2014) | （表4）生活垃圾焚烧排放烟气中污染物限值,1小时均值 | 2#焚烧炉废气排放口(FQ-01) | 二氧化硫 | 2023-03-22 | 100897 | [5 empty] | 7.3 | 7.6 | 100 |  | mg/m3 | 否 |  |  | 是
2023年3月份重点排污单位数据填报 | 光大环保能源（南京）有限公司 | 大气环境 | 生物质能发电-生活垃圾焚烧发电 | 生活垃圾焚烧污染控制标准(GB18485-2014) | （表4）生活垃圾焚烧排放烟气中污染物限值,测定均值 | 4#焚烧炉废气排放口(FQ-01) | 镉、铊及其化合物（以Cd +Tl计） | 2023-03-26 | 92071 | [5 empty] | <0.008 | <0.008 | 0.1 |  | mg/m3 | 否 |  |  | 是
2023年3月份重点排污单位数据填报 | 光大环保能源（南京）有限公司 | 大气环境 | 生物质能发电-生活垃圾焚烧发电 | 生活垃圾焚烧污染控制标准(GB18485-2014) | （表4）生活垃圾焚烧排放烟气中污染物限值,1小时均值 | 4#焚烧炉废气排放口(FQ-01) | 氯化氢 | 2023-03-26 | 96197 | [5 empty] | 0.77 | 0.80 | 60 |  | mg/m3 | 否 |  |  | 是
2023年3月份重点排污单位数据填报 | 光大环保能源（南京）有限公司 | 大气环境 | 生物质能发电-生活垃圾焚烧发电 | 生活垃圾焚烧污染控制标准(GB18485-2014) | （表4）生活垃圾焚烧排放烟气中污染物限值,1小时均值 | 4#焚烧炉废气排放口(FQ-01) | 颗粒物 | 2023-03-25 | 92725 | [5 empty] | <1 | <1 | 30 |  | mg/m3 | 否 |  |  | 是
2023年3月份重点排污单位数据填报 | 光大环保能源（南京）有限公司 | 大气环境 | 生物质能发电-生活垃圾焚烧发电 | 生活垃圾焚烧污染控制标准(GB18485-2014) | （表4）生活垃圾焚烧排放烟气中污染物限值,1小时均值 | 4#焚烧炉废气排放口(FQ-01) | 氮氧化物 | 2023-03-25 | 92725 | [5 empty] | 82 | 84 | 300 |  | mg/m3 | 否 |  |  | 是
2023年3月份重点排污单位数据填报 | 光大环保能源（南京）有限公司 | 大气环境 | 生物质能发电-生活垃圾焚烧发电 | 生活垃圾焚烧污染控制标准(GB18485-2014) | （表4）生活垃圾焚烧排放烟气中污染物限值,1小时均值 | 4#焚烧炉废气排放口(FQ-01) | 二氧化硫 | 2023-03-25 | 92725 | [5 empty] | 5.7 | 5.7 | 100 |  | mg/m3 | 否 |  |  | 是
2023年3月份重点排污单位数据填报 | 光大环保能源（南京）有限公司 | 大气环境 | 生物质能发电-生活垃圾焚烧发电 | 生活垃圾焚烧污染控制标准(GB18485-2014) | （表4）生活垃圾焚烧排放烟气中污染物限值,测定均值 | 4#焚烧炉废气排放口(FQ-01) | 锑，砷，铅，铬，钴，铜，锰，镍及其化合物（以Sb+As+Pb+Cr+Co+Cu+Mn+Ni计） | 2023-03-26 | 92071 | [5 empty] | 0.00532 | 0.00576 | 1.0 |  | mg/m3 | 否 |  |  | 是
2023年3月份重点排污单位数据填报 | 光大环保能源（南京）有限公司 | 大气环境 | 生物质能发电-生活垃圾焚烧发电 | 生活垃圾焚烧污染控制标准(GB18485-2014) | （表4）生活垃圾焚烧排放烟气中污染物限值,测定均值 | 4#焚烧炉废气排放口(FQ-01) | 二噁英类 | 2023-03-26 | 98958 | [5 empty] | 0.057 | 0.0054 | 0.1 |  | ng-TEQ/m3 | 否 |  |  | 是
2023年3月份重点排污单位数据填报 | 光大环保能源（南京）有限公司 | 大气环境 | 生物质能发电-生活垃圾焚烧发电 | 生活垃圾焚烧污染控制标准(GB18485-2014) | （表4）生活垃圾焚烧排放烟气中污染物限值,1小时均值 | 4#焚烧炉废气排放口(FQ-01) | 一氧化碳 | 2023-03-26 | 96197 | [5 empty] | <20 | <20 | 100 |  | mg/m3 | 否 |  |  | 是
2023年3月份重点排污单位数据填报 | 光大环保能源（南京）有限公司 | 大气环境 | 生物质能发电-生活垃圾焚烧发电 | 生活垃圾焚烧污染控制标准(GB18485-2014) | （表4）生活垃圾焚烧排放烟气中污染物限值,测定均值 | 4#焚烧炉废气排放口(FQ-01) | 汞及其化合物 | 2023-03-26 | 96197 | [5 empty] | <0.003 | <0.003 | 0.05 |  | mg/m3 | 否 |  |  | 是
2023年3月份重点排污单位数据填报 | 光大环保能源（南京）有限公司 | 大气环境 | 生物质能发电-生活垃圾焚烧发电 | 生活垃圾焚烧污染控制标准(GB18485-2014) | （表1）生活垃圾焚烧炉主要技术性能指标 | 4#焚烧炉废气排放口(FQ-01) | 焚烧炉渣热灼减率 | 2023-03-25 | [6 empty] | 2.1 | 2.1 | 5 |  | % | 否 |  |  | 是
2023年3月份重点排污单位数据填报 | 光大环保能源（南京）有限公司 | 大气环境 | 生物质能发电-生活垃圾焚烧发电 | 生活垃圾焚烧污染控制标准(GB18485-2014) | （表4）生活垃圾焚烧排放烟气中污染物限值,1小时均值 | 7#焚烧炉废气排放口(FQ-01) | 颗粒物 | 2023-03-25 | 187548 | [5 empty] | 1.4 | 1.6 | 30 |  | mg/m3 | 否 |  |  | 是
2023年3月份重点排污单位数据填报 | 光大环保能源（南京）有限公司 | 大气环境 | 生物质能发电-生活垃圾焚烧发电 | 生活垃圾焚烧污染控制标准(GB18485-2014) | （表4）生活垃圾焚烧排放烟气中污染物限值,1小时均值 | 7#焚烧炉废气排放口(FQ-01) | 氮氧化物 | 2023-03-25 | 187548 | [5 empty] | 61 | 71 | 300 |  | mg/m3 | 否 |  |  | 是
2023年3月份重点排污单位数据填报 | 光大环保能源（南京）有限公司 | 大气环境 | 生物质能发电-生活垃圾焚烧发电 | 生活垃圾焚烧污染控制标准(GB18485-2014) | （表4）生活垃圾焚烧排放烟气中污染物限值,1小时均值 | 7#焚烧炉废气排放口(FQ-01) | 二氧化硫 | 2023-03-25 | 187548 | [5 empty] | 7.7 | 8.9 | 100 |  | mg/m3 | 否 |  |  | 是
2023年3月份重点排污单位数据填报 | 南京顶益食品有限公司 | 水环境 | 方便食品制造 | 江苏省大气综合排放标准(DB32/4041-2021) | 表1 大气污染物有组织排放限值 | 制面南车间排口 | 非甲烷总烃 | 2023-03-07 | 65260 | [5 empty] | 0.61 | 0.61 | 60 |  | mg/m3 | 否 |  |  | 是
2023年3月份重点排污单位数据填报 | 南京顶益食品有限公司 | 水环境 | 方便食品制造 | 饮食业油烟排放标准(GB18483-2001) | （表2）饮食单位 | 制面南车间排口 | 油烟 | 2023-03-07 | 65380 | [5 empty] | <0.1 | <0.1 | 2.0 |  | mg/m3 | 否 |  |  | 是
2023年3月份重点排污单位数据填报 | 南京顶益食品有限公司 | 水环境 | 方便食品制造 | 饮食业油烟排放标准(GB18483-2001) | （表2）饮食单位 | 调理煮酱高浓度废气排口 | 油烟 | 2023-03-07 | 15830 | [5 empty] | <0.1 | <0.1 | 2.0 |  | mg/m3 | 否 |  |  | 是
2023年3月份重点排污单位数据填报 | 南京顶益食品有限公司 | 水环境 | 方便食品制造 | 江苏省大气综合排放标准(DB32/4041-2021) | 表1 大气污染物有组织排放限值 | 调理煮酱高浓度废气排口 | 非甲烷总烃 | 2023-03-07 | 15980 | [5 empty] | 12.9 | 12.9 | 60 |  | mg/m3 | 否 |  |  | 是
2023年3月份重点排污单位数据填报 | 南京顶益食品有限公司 | 水环境 | 方便食品制造 | 江苏省大气综合排放标准(DB32/4041-2021) | 表1 大气污染物有组织排放限值 | 制面北车间排口 | 非甲烷总烃 | 2023-03-07 | 151520 | [5 empty] | 1.33 | 1.33 | 60 |  | mg/m3 | 否 |  |  | 是
2023年3月份重点排污单位数据填报 | 南京顶益食品有限公司 | 水环境 | 方便食品制造 | 饮食业油烟排放标准(GB18483-2001) | （表2）饮食单位 | 制面北车间排口 | 油烟 | 2023-03-07 | 152710 | [5 empty] | <0.1 | <0.1 | 2.0 |  | mg/m3 | 否 |  |  | 是
2023年3月份重点排污单位数据填报 | 南京顶益食品有限公司 | 水环境 | 方便食品制造 | 饮食业油烟排放标准(GB18483-2001) | （表2）饮食单位 | 调理煮酱低浓度废气排口 | 油烟 | 2023-03-07 | 65100 | [5 empty] | <0.1 | <0.1 | 2.0 |  | mg/m3 | 否 |  |  | 是
2023年3月份重点排污单位数据填报 | 南京顶益食品有限公司 | 水环境 | 方便食品制造 | 江苏省大气综合排放标准(DB32/4041-2021) | 表1 大气污染物有组织排放限值 | 调理煮酱低浓度废气排口 | 非甲烷总烃 | 2023-03-07 | 64930 | [5 empty] | 1.92 | 1.92 | 60 |  | mg/m3 | 否 |  |  | 是
2023年3月份重点排污单位数据填报 | 南京顶益食品有限公司 | 水环境 | 方便食品制造 | 恶臭污染物排放标准(GB14554-93) | （表2）恶臭污染物排放标准值,排气筒高度15m | 污水处理处理站废气排口 | 硫化氢 | 2023-03-07 | 1660 | [5 empty] | 0.000609 | 0.000609 | 0.33 |  | kg/h | 否 |  |  | 是
2023年3月份重点排污单位数据填报 | 南京顶益食品有限公司 | 水环境 | 方便食品制造 | 恶臭污染物排放标准(GB14554-93) | （表2）恶臭污染物排放标准值,排气筒高度15m | 污水处理处理站废气排口 | 氨 | 2023-03-07 | 1660 | [5 empty] | 0.000830 | 0.000830 | 4.9 |  | kg/h | 否 |  |  | 是
2023年3月份重点排污单位数据填报 | 诺玛科（南京）汽车零部件有限公司 | 土壤环境 | 有色金属铸造 | 铸造工业大气污染物排放标准(GB 39726—2020) | 表 1 大气污染物排放限值,金属熔 炼（化）,燃气炉 | Q14砂铝分离生产线出口FQ-14 | 颗粒物 | 2023-03-01 | 8786 | [5 empty] | <1 | <1 | 30 |  | mg/m3 | 否 |  |  | 是
2023年3月份重点排污单位数据填报 | 诺玛科（南京）汽车零部件有限公司 | 土壤环境 | 有色金属铸造 | 江苏省大气综合排放标准(DB32/4041-2021) | 表1 大气污染物有组织排放限值 | 有机冷芯制芯机（FQ-06） | 非甲烷总烃 | 2023-03-02 | 25916 | [5 empty] | 2.46 | 2.46 | 60 |  | mg/m3 | 否 |  |  | 是
2023年3月份重点排污单位数据填报 | 诺玛科（南京）汽车零部件有限公司 | 土壤环境 | 有色金属铸造 | 铸造工业大气污染物排放标准(GB 39726—2020) | 表 1 大气污染物排放限值,金属熔 炼（化）,燃气炉 | Q13喷砂生产线排口FQ-13 | 颗粒物 | 2023-03-02 | 15969 | [5 empty] | 14.2 | 14.2 | 30 |  | mg/m3 | 否 |  |  | 是
2023年3月份重点排污单位数据填报 | 诺玛科（南京）汽车零部件有限公司 | 土壤环境 | 有色金属铸造 | 铸造工业大气污染物排放标准(GB 39726—2020) | 表 1 大气污染物排放限值,铸件热 处理,热处理设备 | 热处理线FQ21 | 颗粒物 | 2023-03-01 | 4819 | [5 empty] | <1 | <1 | 30 |  | mg/m3 | 否 |  |  | 是
2023年3月份重点排污单位数据填报 | 诺玛科（南京）汽车零部件有限公司 | 土壤环境 | 有色金属铸造 | 江苏省大气综合排放标准(DB32/4041-2021) | 表1 大气污染物有组织排放限值 | 热处理线FQ21 | 非甲烷总烃 | 2023-03-01 | 4819 | [5 empty] | 1.94 | 1.94 | 60 |  | mg/m3 | 否 |  |  | 是
2023年3月份重点排污单位数据填报 | 诺玛科（南京）汽车零部件有限公司 | 土壤环境 | 有色金属铸造 | 铸造工业大气污染物排放标准(GB 39726—2020) | 表 1 大气污染物排放限值,铸件热 处理,热处理设备 | 热处理线FQ21 | 二氧化硫 | 2023-03-01 | 4819 | [5 empty] | <3 | <3 | 100 |  | mg/m3 | 否 |  |  | 是
2023年3月份重点排污单位数据填报 | 诺玛科（南京）汽车零部件有限公司 | 土壤环境 | 有色金属铸造 | 铸造工业大气污染物排放标准(GB 39726—2020) | 表 1 大气污染物排放限值,铸件热 处理,热处理设备 | 热处理线FQ21 | 氮氧化物 | 2023-03-01 | 4819 | [5 empty] | 32 | 32 | 300 |  | mg/m3 | 否 |  |  | 是
2023年3月份重点排污单位数据填报 | 诺玛科（南京）汽车零部件有限公司 | 土壤环境 | 有色金属铸造 | 铸造工业大气污染物排放标准(GB 39726—2020) | 表 1 大气污染物排放限值,金属熔 炼（化）,燃气炉 | Q1熔化炉生产线FQ-01出口(FQ-01) | 氮氧化物 | 2023-03-01 | 14619 | [5 empty] | 16 | 71 | 400 |  | mg/m3 | 否 |  |  | 是
2023年3月份重点排污单位数据填报 | 诺玛科（南京）汽车零部件有限公司 | 土壤环境 | 有色金属铸造 | 铸造工业大气污染物排放标准(GB 39726—2020) | 表 1 大气污染物排放限值,金属熔 炼（化）,燃气炉 | Q1熔化炉生产线FQ-01出口(FQ-01) | 颗粒物 | 2023-03-01 | 14619 | [5 empty] | <1 | <1 | 30 |  | mg/m3 | 否 |  |  | 是
2023年3月份重点排污单位数据填报 | 诺玛科（南京）汽车零部件有限公司 | 土壤环境 | 有色金属铸造 | 铸造工业大气污染物排放标准(GB 39726—2020) | 表 1 大气污染物排放限值,金属熔 炼（化）,燃气炉 | Q1熔化炉生产线FQ-01出口(FQ-01) | 二氧化硫 | 2023-03-01 | 14619 | [5 empty] | <3 | <3 | 100 |  | mg/m3 | 否 |  |  | 是
2023年3月份重点排污单位数据填报 | 诺玛科（南京）汽车零部件有限公司 | 土壤环境 | 有色金属铸造 | 江苏省大气综合排放标准(DB32/4041-2021) | 表1 大气污染物有组织排放限值 | Q4打渣除气站排口(FQ-01) | 氯气 | 2023-03-02 | 25312 | [5 empty] | <0.2 | <0.2 | 3 |  | mg/m3 | 否 |  |  | 是
2023年3月份重点排污单位数据填报 | 诺玛科（南京）汽车零部件有限公司 | 土壤环境 | 有色金属铸造 | 江苏省大气综合排放标准(DB32/4041-2021) | 表1 大气污染物有组织排放限值 | Q4打渣除气站排口(FQ-01) | 氟化物 | 2023-03-02 | 25312 | [5 empty] | <0.06 | <0.06 | 3 |  | mg/m3 | 否 |  |  | 是
2023年3月份重点排污单位数据填报 | 诺玛科（南京）汽车零部件有限公司 | 土壤环境 | 有色金属铸造 | 江苏省大气综合排放标准(DB32/4041-2021) | 表1 大气污染物有组织排放限值 | Q4打渣除气站排口(FQ-01) | 氯化氢 | 2023-03-02 | 25923 | [5 empty] | 0.29 | 0.29 | 10 |  | mg/m3 | 否 |  |  | 是
2023年3月份重点排污单位数据填报 | 诺玛科（南京）汽车零部件有限公司 | 土壤环境 | 有色金属铸造 | 铸造工业大气污染物排放标准(GB 39726—2020) | 表 1 大气污染物排放限值,金属熔 炼（化）,燃气炉 | Q5混砂机排口FQ-05 | 颗粒物 | 2023-03-01 | 27866 | [5 empty] | <1 | <1 | 30 |  | mg/m3 | 否 |  |  | 是
2023年3月份重点排污单位数据填报 | 诺玛科（南京）汽车零部件有限公司 | 土壤环境 | 有色金属铸造 | 铸造工业大气污染物排放标准(GB 39726—2020) | 表 1 大气污染物排放限值,金属熔 炼（化）,燃气炉 | Q11震砂/去冒口出口FQ-11 | 颗粒物 | 2023-03-02 | 14882 | [5 empty] | <1 | <1 | 30 |  | mg/m3 | 否 |  |  | 是
2023年3月份重点排污单位数据填报 | 诺玛科（南京）汽车零部件有限公司 | 土壤环境 | 有色金属铸造 | 铸造工业大气污染物排放标准(GB 39726—2020) | 表 1 大气污染物排放限值,金属熔 炼（化）,燃气炉 | Q8有机/无机浇注线 | 颗粒物 | 2023-03-02 | 23964 | [5 empty] | <1 | <1 | 30 |  | mg/m3 | 否 |  |  | 是
2023年3月份重点排污单位数据填报 | 诺玛科（南京）汽车零部件有限公司 | 土壤环境 | 有色金属铸造 | 铸造工业大气污染物排放标准(GB 39726—2020) | 表 1 大气污染物排放限值,铸件热 处理,热处理设备 | Q22热处理线FQ-22 | 颗粒物 | 2023-03-01 | 3629 | [5 empty] | 3.0 | 3.0 | 30 |  | mg/m3 | 否 |  |  | 是
2023年3月份重点排污单位数据填报 | 诺玛科（南京）汽车零部件有限公司 | 土壤环境 | 有色金属铸造 | 铸造工业大气污染物排放标准(GB 39726—2020) | 表 1 大气污染物排放限值,铸件热 处理,热处理设备 | Q22热处理线FQ-22 | 氮氧化物 | 2023-03-01 | 3629 | [5 empty] | 12 | 12 | 300 |  | mg/m3 | 否 |  |  | 是
2023年3月份重点排污单位数据填报 | 诺玛科（南京）汽车零部件有限公司 | 土壤环境 | 有色金属铸造 | 江苏省大气综合排放标准(DB32/4041-2021) | 表1 大气污染物有组织排放限值 | Q22热处理线FQ-22 | 非甲烷总烃 | 2023-03-01 | 3629 | [5 empty] | 2.28 | 2.28 | 60 |  | mg/m3 | 否 |  |  | 是
2023年3月份重点排污单位数据填报 | 诺玛科（南京）汽车零部件有限公司 | 土壤环境 | 有色金属铸造 | 铸造工业大气污染物排放标准(GB 39726—2020) | 表 1 大气污染物排放限值,铸件热 处理,热处理设备 | Q22热处理线FQ-22 | 二氧化硫 | 2023-03-01 | 3629 | [5 empty] | 14 | 14 | 100 |  | mg/m3 | 否 |  |  | 是
2023年3月份重点排污单位数据填报 | 诺玛科（南京）汽车零部件有限公司 | 土壤环境 | 有色金属铸造 | 铸造工业大气污染物排放标准(GB 39726—2020) | 表 1 大气污染物排放限值,金属熔 炼（化）,燃气炉 | Q12震砂/去冒口出口FQ-12 | 颗粒物 | 2023-03-01 | 14514 | [5 empty] | <1 | <1 | 30 |  | mg/m3 | 否 |  |  | 是
2023年3月份重点排污单位数据填报 | 诺玛科（南京）汽车零部件有限公司 | 土壤环境 | 有色金属铸造 | 铸造工业大气污染物排放标准(GB 39726—2020) | 表 1 大气污染物排放限值,金属熔 炼（化）,燃气炉 | Q2熔化炉生产线FQ-02出口(FQ-01) | 颗粒物 | 2023-03-01 | 22087 | [5 empty] | <1 | <1 | 30 |  | mg/m3 | 否 |  |  | 是
2023年3月份重点排污单位数据填报 | 诺玛科（南京）汽车零部件有限公司 | 土壤环境 | 有色金属铸造 | 铸造工业大气污染物排放标准(GB 39726—2020) | 表 1 大气污染物排放限值,金属熔 炼（化）,燃气炉 | Q2熔化炉生产线FQ-02出口(FQ-01) | 氮氧化物 | 2023-03-01 | 22087 | [5 empty] | 14 | 70 | 400 |  | mg/m3 | 否 |  |  | 是
2023年3月份重点排污单位数据填报 | 诺玛科（南京）汽车零部件有限公司 | 土壤环境 | 有色金属铸造 | 铸造工业大气污染物排放标准(GB 39726—2020) | 表 1 大气污染物排放限值,金属熔 炼（化）,燃气炉 | Q2熔化炉生产线FQ-02出口(FQ-01) | 二氧化硫 | 2023-03-01 | 22087 | [5 empty] | <3 | <3 | 100 |  | mg/m3 | 否 |  |  | 是

## 废水排放
任务名称 | 企业名称 | 名录类别 | 行业类别 | 受纳水体 | 执行标准名称 | 执行标准条目名称 | 监测点 | 监测项目 | 监测日期 | 流量(m³/s) | 水温(°C) | 生产负荷(%) | 进口浓度 | 排放浓度 | 上限 | 下限 | 单位 | 是否超标 | 超标倍数 | 备注 | 是否有评价限值
2023年3月份重点排污单位数据填报 | 南京宁容钢桶封闭器厂 | 水环境 | 金属包装容器及材料制造 |  | 电镀污染物排放标准(GB21900-2008) | （表2）新建企业水污染物排放限值,车间或生产设施废水排放口 | 车间排口 | 六价铬 | 2023-03-13 | 0 |  |  |  | <0.004 | 0.2 |  | mg/L | 否 |  |  | 是
2023年3月份重点排污单位数据填报 | 南京宁容钢桶封闭器厂 | 水环境 | 金属包装容器及材料制造 |  | 电镀污染物排放标准(GB21900-2008) | （表2）新建企业水污染物排放限值,车间或生产设施废水排放口 | 车间排口 | 总铬 | 2023-03-13 | 0 |  |  |  | 0.135 | 1.0 |  | mg/L | 否 |  |  | 是
2023年3月份重点排污单位数据填报 | 南京宁容钢桶封闭器厂 | 水环境 | 金属包装容器及材料制造 |  | 电镀污染物排放标准(GB21900-2008) | （表2）新建企业水污染物排放限值,企业废水总排放口 | 废水总排口 | 总锌 | 2023-03-13 | 0 |  |  |  | 0.34 | 1.5 |  | mg/L | 否 |  |  | 是
2023年3月份重点排污单位数据填报 | 南京宁容钢桶封闭器厂 | 水环境 | 金属包装容器及材料制造 |  | 电镀污染物排放标准(GB21900-2008) | （表3）水污染物特别排放限值,企业废水总排放口 | 废水总排口 | 总磷（以P计） | 2023-03-13 | 0 |  |  |  | 0.05 | 0.5 |  | mg/L | 否 |  |  | 是
2023年3月份重点排污单位数据填报 | 南京宁容钢桶封闭器厂 | 水环境 | 金属包装容器及材料制造 |  | 电镀污染物排放标准(GB21900-2008) | （表2）新建企业水污染物排放限值,企业废水总排放口 | 废水总排口 | 化学需氧量 | 2023-03-13 | 0 |  |  |  | 5 | 80 |  | mg/L | 否 |  |  | 是
2023年3月份重点排污单位数据填报 | 南京宁容钢桶封闭器厂 | 水环境 | 金属包装容器及材料制造 |  | 电镀污染物排放标准(GB21900-2008) | （表2）新建企业水污染物排放限值,企业废水总排放口 | 废水总排口 | pH值 | 2023-03-13 | 0 | 21.2 |  |  | 7.5 | 9 | 6 | 无量纲 | 否 |  |  | 是
2023年3月份重点排污单位数据填报 | 南京宁容钢桶封闭器厂 | 水环境 | 金属包装容器及材料制造 |  | 电镀污染物排放标准(GB21900-2008) | （表2）新建企业水污染物排放限值,企业废水总排放口 | 废水总排口 | 氨氮（NH3-N） | 2023-03-13 | 0 |  |  |  | 0.395 | 15 |  | mg/L | 否 |  |  | 是
2023年3月份重点排污单位数据填报 | 翰昂杰希思汽车零部件（南京）有限公司 | 水环境 | 汽车零部件及配件制造 |  | 污水综合排放标准(GB8978-1996) | （表4）第二类污染物最高允许排放浓度（1998年1月1日后建的单位）,其他排污单位,三级标准 | 总排口 | 氟化物 | 2023-03-13 | 0 |  |  |  | 3.51 | 20 |  | mg/L | 否 |  |  | 是
2023年3月份重点排污单位数据填报 | 翰昂杰希思汽车零部件（南京）有限公司 | 水环境 | 汽车零部件及配件制造 |  | 污水综合排放标准(GB8978-1996) | （表4）第二类污染物最高允许排放浓度（1998年1月1日后建的单位）,其他排污单位,三级标准 | 总排口 | 氨氮（NH3-N） | 2023-03-13 | 0 |  |  |  | 16.5 |  |  | mg/L | 否 |  |  | 否
2023年3月份重点排污单位数据填报 | 翰昂杰希思汽车零部件（南京）有限公司 | 水环境 | 汽车零部件及配件制造 |  | 污水综合排放标准(GB8978-1996) | （表4）第二类污染物最高允许排放浓度（1998年1月1日后建的单位）,城镇二级污水处理厂,二级标准 | 总排口 | 化学需氧量 | 2023-03-13 | 0 |  |  |  | 136 | 500 |  | mg/L | 否 |  |  | 是
2023年3月份重点排污单位数据填报 | 翰昂杰希思汽车零部件（南京）有限公司 | 水环境 | 汽车零部件及配件制造 |  | 污水综合排放标准(GB8978-1996) | （表4）第二类污染物最高允许排放浓度（1998年1月1日后建的单位）,一切排污单位 ,三级标准 | 总排口 | 总锌 | 2023-03-13 | 0 |  |  |  | <0.05 | 5.0 |  | mg/L | 否 |  |  | 是
2023年3月份重点排污单位数据填报 | 翰昂杰希思汽车零部件（南京）有限公司 | 水环境 | 汽车零部件及配件制造 |  | 污水综合排放标准(GB8978-1996) | （表4）第二类污染物最高允许排放浓度（1998年1月1日后建的单位）,一切排污单位 ,二级标准 | 总排口 | pH值 | 2023-03-13 | 0 | 22.5 |  |  | 7.2 | 9 | 6 | 无量纲 | 否 |  |  | 是
2023年3月份重点排污单位数据填报 | 翰昂杰希思汽车零部件（南京）有限公司 | 水环境 | 汽车零部件及配件制造 |  | 污水综合排放标准(GB8978-1996) | （表4）第二类污染物最高允许排放浓度（1998年1月1日后建的单位）,其他排污单位,三级标准 | 总排口 | 悬浮物 | 2023-03-13 | 0 |  |  |  | 47 | 400 |  | mg/L | 否 |  |  | 是
2023年3月份重点排污单位数据填报 | 翰昂杰希思汽车零部件（南京）有限公司 | 水环境 | 汽车零部件及配件制造 |  | 污水综合排放标准(GB8978-1996) | （表4）第二类污染物最高允许排放浓度（1998年1月1日后建的单位）,其他排污单位,三级标准 | 总排口 | 总锰 | 2023-03-13 | 0 |  |  |  | 0.09 | 5.0 |  | mg/L | 否 |  |  | 是
2023年3月份重点排污单位数据填报 | 翰昂杰希思汽车零部件（南京）有限公司 | 水环境 | 汽车零部件及配件制造 |  | 污水综合排放标准(GB8978-1996) | （表4）第二类污染物最高允许排放浓度（1998年1月1日后建的单位）,一切排污单位 ,三级标准 | 总排口 | 总磷（以P计） | 2023-03-13 | 0 |  |  |  | 1.67 |  |  | mg/L | 否 |  |  | 否
2023年3月份重点排污单位数据填报 | 翰昂杰希思汽车零部件（南京）有限公司 | 水环境 | 汽车零部件及配件制造 |  | 污水综合排放标准(GB8978-1996) | （表1）第一类污染物最高允许排放浓度 | 车间排口 | 六价铬 | 2023-03-13 | 0 |  |  |  | <0.004 | 0.5 |  | mg/L | 否 |  |  | 是
2023年3月份重点排污单位数据填报 | 翰昂杰希思汽车零部件（南京）有限公司 | 水环境 | 汽车零部件及配件制造 |  | 污水综合排放标准(GB8978-1996) | （表1）第一类污染物最高允许排放浓度 | 车间排口 | 总铬 | 2023-03-13 | 0 |  |  |  | 0.004 | 1.5 |  | mg/L | 否 |  |  | 是
2023年3月份重点排污单位数据填报 | 中国电子科技集团公司第五十五研究所 | 水环境 | 半导体分立器件制造 |  | 电镀污染物排放标准(GB21900-2008) | （表2）新建企业水污染物排放限值,车间或生产设施废水排放口 | 含镍废水单元排口 | 总镍 | 2023-03-13 | 0 |  |  |  | <0.05 | 0.5 |  | mg/L | 否 |  |  | 是
2023年3月份重点排污单位数据填报 | 中国电子科技集团公司第五十五研究所 | 水环境 | 半导体分立器件制造 |  | 污水综合排放标准(GB8978-1996) | （表4）第二类污染物最高允许排放浓度（1998年1月1日后建的单位）,一切排污单位 ,三级标准 | 废水排口 | 石油类 | 2023-03-13 | 0 |  |  |  | 0.65 | 20 |  | mg/L | 否 |  |  | 是
2023年3月份重点排污单位数据填报 | 中国电子科技集团公司第五十五研究所 | 水环境 | 半导体分立器件制造 |  | 污水综合排放标准(GB8978-1996) | （表4）第二类污染物最高允许排放浓度（1998年1月1日后建的单位）,其他排污单位,三级标准 | 废水排口 | 氟化物 | 2023-03-13 | 0 |  |  |  | 4.23 | 20 |  | mg/L | 否 |  |  | 是
2023年3月份重点排污单位数据填报 | 中国电子科技集团公司第五十五研究所 | 水环境 | 半导体分立器件制造 |  | 污水综合排放标准(GB8978-1996) | （表4）第二类污染物最高允许排放浓度（1998年1月1日后建的单位）,一切排污单位 ,三级标准 | 废水排口 | 氰化物（总氰化合物） | 2023-03-13 | 0 |  |  |  | <0.004 | 1.0 |  | mg/L | 否 |  |  | 是
2023年3月份重点排污单位数据填报 | 中国电子科技集团公司第五十五研究所 | 水环境 | 半导体分立器件制造 |  | 污水综合排放标准(GB8978-1996) | （表4）第二类污染物最高允许排放浓度（1998年1月1日后建的单位）,其他排污单位,三级标准 | 废水排口 | 氨氮（NH3-N） | 2023-03-13 | 0 |  |  |  | 7.73 |  |  | mg/L | 否 |  |  | 否
2023年3月份重点排污单位数据填报 | 中国电子科技集团公司第五十五研究所 | 水环境 | 半导体分立器件制造 |  | 污水综合排放标准(GB8978-1996) | （表4）第二类污染物最高允许排放浓度（1998年1月1日后建的单位）,其他排污单位,三级标准 | 废水排口 | 化学需氧量 | 2023-03-13 | 0 |  |  |  | 362 | 500 |  | mg/L | 否 |  |  | 是
2023年3月份重点排污单位数据填报 | 中国电子科技集团公司第五十五研究所 | 水环境 | 半导体分立器件制造 |  | 污水综合排放标准(GB8978-1996) | （表4）第二类污染物最高允许排放浓度（1998年1月1日后建的单位）,一切排污单位 ,三级标准 | 废水排口 | pH值 | 2023-03-13 | 0 | 22.4 |  |  | 7.8 | 9 | 6 | 无量纲 | 否 |  |  | 是
2023年3月份重点排污单位数据填报 | 中国电子科技集团公司第五十五研究所 | 水环境 | 半导体分立器件制造 |  | 污水综合排放标准(GB8978-1996) | （表4）第二类污染物最高允许排放浓度（1998年1月1日后建的单位）,其他排污单位,三级标准 | 废水排口 | 悬浮物 | 2023-03-13 | 0 |  |  |  | 134 | 400 |  | mg/L | 否 |  |  | 是
2023年3月份重点排污单位数据填报 | 中国电子科技集团公司第五十五研究所 | 水环境 | 半导体分立器件制造 |  | 污水综合排放标准(GB8978-1996) | （表4）第二类污染物最高允许排放浓度（1998年1月1日后建的单位）,一切排污单位 ,三级标准 | 废水排口 | 总磷（以P计） | 2023-03-13 | 0 |  |  |  | 3.24 |  |  | mg/L | 否 |  |  | 否
2023年3月份重点排污单位数据填报 | 南京造币有限公司 | 土壤环境 | 其他未列明金属制品制造 |  | 污水综合排放标准(GB8978-1996) | （表4）第二类污染物最高允许排放浓度（1998年1月1日后建的单位）,一切排污单位 ,三级标准 | 废水总排口 | 氰化物（总氰化合物） | 2023-03-09 | 0 |  |  |  | <0.004 | 1.0 |  | mg/L | 否 |  |  | 是
2023年3月份重点排污单位数据填报 | 南京造币有限公司 | 土壤环境 | 其他未列明金属制品制造 |  | 污水综合排放标准(GB8978-1996) | （表4）第二类污染物最高允许排放浓度（1998年1月1日后建的单位）,其他排污单位,三级标准 | 废水总排口 | 氨氮（NH3-N） | 2023-03-09 | 0 |  |  |  | 5.98 |  |  | mg/L | 否 |  |  | 否
2023年3月份重点排污单位数据填报 | 南京造币有限公司 | 土壤环境 | 其他未列明金属制品制造 |  | 污水综合排放标准(GB8978-1996) | （表4）第二类污染物最高允许排放浓度（1998年1月1日后建的单位）,其他排污单位,三级标准 | 废水总排口 | 化学需氧量 | 2023-03-09 | 0 |  |  |  | 30 | 500 |  | mg/L | 否 |  |  | 是
2023年3月份重点排污单位数据填报 | 南京造币有限公司 | 土壤环境 | 其他未列明金属制品制造 |  | 污水综合排放标准(GB8978-1996) | （表2）第二类污染物最高允许排放浓度（1997年12月31日之前建的单位）,其他排污单位,二级标准 | 废水总排口 | pH值 | 2023-03-09 | 0 | 20.2 |  |  | 7.5 | 9 | 6 | 无量纲 | 否 |  |  | 是
2023年3月份重点排污单位数据填报 | 南京造币有限公司 | 土壤环境 | 其他未列明金属制品制造 |  | 污水综合排放标准(GB8978-1996) | （表4）第二类污染物最高允许排放浓度（1998年1月1日后建的单位）,其他排污单位,三级标准 | 废水总排口 | 悬浮物 | 2023-03-09 | 0 |  |  |  | 5 | 400 |  | mg/L | 否 |  |  | 是
2023年3月份重点排污单位数据填报 | 南京造币有限公司 | 土壤环境 | 其他未列明金属制品制造 |  | 污水综合排放标准(GB8978-1996) | （表4）第二类污染物最高允许排放浓度（1998年1月1日后建的单位）,一切排污单位 ,三级标准 | 废水总排口 | 总铜 | 2023-03-09 | 0 |  |  |  | <0.05 | 2.0 |  | mg/L | 否 |  |  | 是
2023年3月份重点排污单位数据填报 | 南京造币有限公司 | 土壤环境 | 其他未列明金属制品制造 |  | 污水综合排放标准(GB8978-1996) | （表4）第二类污染物最高允许排放浓度（1998年1月1日后建的单位）,一切排污单位 ,三级标准 | 废水总排口 | 总磷（以P计） | 2023-03-09 | 0 |  |  |  | 0.03 |  |  | mg/L | 否 |  |  | 否
2023年3月份重点排污单位数据填报 | 南京造币有限公司 | 土壤环境 | 其他未列明金属制品制造 |  | 电镀污染物排放标准(GB21900-2008) | （表2）新建企业水污染物排放限值,车间或生产设施废水排放口 | 车间排口 | 总镍 | 2023-03-09 | 0 |  |  |  | <0.05 | 0.5 |  | mg/L | 否 |  |  | 是
2023年3月份重点排污单位数据填报 | 中国航空工业集团公司金城南京机电液压工程研究中心 | 土壤环境 | 航空、航天器及设备制造 |  | 电镀污染物排放标准(GB21900-2008) | （表2）新建企业水污染物排放限值,车间或生产设施废水排放口 | 车间排口2 | 总镉 | 2023-03-13 | 0 |  |  |  | <0.0001 | 0.05 |  | mg/L | 否 |  |  | 是
2023年3月份重点排污单位数据填报 | 中国航空工业集团公司金城南京机电液压工程研究中心 | 土壤环境 | 航空、航天器及设备制造 |  | 电镀污染物排放标准(GB21900-2008) | （表2）新建企业水污染物排放限值,车间或生产设施废水排放口 | 车间排口3 | 六价铬 | 2023-03-13 | 0 |  |  |  | <0.004 | 0.2 |  | mg/L | 否 |  |  | 是
2023年3月份重点排污单位数据填报 | 中国航空工业集团公司金城南京机电液压工程研究中心 | 土壤环境 | 航空、航天器及设备制造 |  | 电镀污染物排放标准(GB21900-2008) | （表2）新建企业水污染物排放限值,车间或生产设施废水排放口 | 车间排口3 | 总铬 | 2023-03-13 | 0 |  |  |  | 0.026 | 1.0 |  | mg/L | 否 |  |  | 是
2023年3月份重点排污单位数据填报 | 中国航空工业集团公司金城南京机电液压工程研究中心 | 土壤环境 | 航空、航天器及设备制造 |  | 污水综合排放标准(GB8978-1996) | （表4）第二类污染物最高允许排放浓度（1998年1月1日后建的单位）,一切排污单位 ,三级标准 | 废水总排口 | 石油类 | 2023-03-13 | 0 |  |  |  | 16.0 | 20 |  | mg/L | 否 |  |  | 是
2023年3月份重点排污单位数据填报 | 中国航空工业集团公司金城南京机电液压工程研究中心 | 土壤环境 | 航空、航天器及设备制造 |  | 污水综合排放标准(GB8978-1996) | （表4）第二类污染物最高允许排放浓度（1998年1月1日后建的单位）,一切排污单位 ,三级标准 | 废水总排口 | 氰化物（总氰化合物） | 2023-03-13 | 0 |  |  |  | <0.004 | 1.0 |  | mg/L | 否 |  |  | 是
2023年3月份重点排污单位数据填报 | 中国航空工业集团公司金城南京机电液压工程研究中心 | 土壤环境 | 航空、航天器及设备制造 |  | 污水综合排放标准(GB8978-1996) | （表4）第二类污染物最高允许排放浓度（1998年1月1日后建的单位）,其他排污单位,三级标准 | 废水总排口 | 氨氮（NH3-N） | 2023-03-13 | 0 |  |  |  | 16.1 |  |  | mg/L | 否 |  |  | 否
2023年3月份重点排污单位数据填报 | 中国航空工业集团公司金城南京机电液压工程研究中心 | 土壤环境 | 航空、航天器及设备制造 |  | 污水综合排放标准(GB8978-1996) | （表4）第二类污染物最高允许排放浓度（1998年1月1日后建的单位）,其他排污单位,三级标准 | 废水总排口 | 化学需氧量 | 2023-03-13 | 0 |  |  |  | 136 | 500 |  | mg/L | 否 |  |  | 是
2023年3月份重点排污单位数据填报 | 中国航空工业集团公司金城南京机电液压工程研究中心 | 土壤环境 | 航空、航天器及设备制造 |  | 污水综合排放标准(GB8978-1996) | （表4）第二类污染物最高允许排放浓度（1998年1月1日后建的单位）,一切排污单位 ,三级标准 | 废水总排口 | 总锌 | 2023-03-13 | 0 |  |  |  | <0.05 | 5.0 |  | mg/L | 否 |  |  | 是
2023年3月份重点排污单位数据填报 | 中国航空工业集团公司金城南京机电液压工程研究中心 | 土壤环境 | 航空、航天器及设备制造 |  | 污水综合排放标准(GB8978-1996) | （表2）第二类污染物最高允许排放浓度（1997年12月31日之前建的单位）,其他排污单位,二级标准 | 废水总排口 | pH值 | 2023-03-13 | 0 | 22.2 |  |  | 7.6 | 9 | 6 | 无量纲 | 否 |  |  | 是
2023年3月份重点排污单位数据填报 | 中国航空工业集团公司金城南京机电液压工程研究中心 | 土壤环境 | 航空、航天器及设备制造 |  | 污水综合排放标准(GB8978-1996) | （表4）第二类污染物最高允许排放浓度（1998年1月1日后建的单位）,其他排污单位,三级标准 | 废水总排口 | 悬浮物 | 2023-03-13 | 0 |  |  |  | 168 | 400 |  | mg/L | 否 |  |  | 是
2023年3月份重点排污单位数据填报 | 中国航空工业集团公司金城南京机电液压工程研究中心 | 土壤环境 | 航空、航天器及设备制造 |  | 污水综合排放标准(GB8978-1996) | （表4）第二类污染物最高允许排放浓度（1998年1月1日后建的单位）,一切排污单位 ,三级标准 | 废水总排口 | 总铜 | 2023-03-13 | 0 |  |  |  | <0.05 | 2.0 |  | mg/L | 否 |  |  | 是
2023年3月份重点排污单位数据填报 | 中国航空工业集团公司金城南京机电液压工程研究中心 | 土壤环境 | 航空、航天器及设备制造 |  | 污水综合排放标准(GB8978-1996) | （表4）第二类污染物最高允许排放浓度（1998年1月1日后建的单位）,一切排污单位 ,三级标准 | 废水总排口 | 总磷（以P计） | 2023-03-13 | 0 |  |  |  | 3.58 |  |  | mg/L | 否 |  |  | 否
2023年3月份重点排污单位数据填报 | 中国航空工业集团公司金城南京机电液压工程研究中心 | 土壤环境 | 航空、航天器及设备制造 |  | 电镀污染物排放标准(GB21900-2008) | （表2）新建企业水污染物排放限值,车间或生产设施废水排放口 | 车间排口1 | 总镍 | 2023-03-13 | 0 |  |  |  | <0.05 | 0.5 |  | mg/L | 否 |  |  | 是
2023年3月份重点排污单位数据填报 | 诺玛科（南京）汽车零部件有限公司 | 土壤环境 | 有色金属铸造 |  | 污水综合排放标准(GB8978-1996) | （表4）第二类污染物最高允许排放浓度（1998年1月1日后建的单位）,一切排污单位 ,三级标准 | 废水总排口(FS001) | 石油类 | 2023-03-02 | 0 |  |  |  | 0.16 | 20 |  | mg/L | 否 |  |  | 是
2023年3月份重点排污单位数据填报 | 诺玛科（南京）汽车零部件有限公司 | 土壤环境 | 有色金属铸造 |  | 污水综合排放标准(GB8978-1996) | （表4）第二类污染物最高允许排放浓度（1998年1月1日后建的单位）,其他排污单位,三级标准 | 废水总排口(FS001) | 氨氮（NH3-N） | 2023-03-02 | 0 |  |  |  | 0.456 |  |  | mg/L | 否 |  |  | 否
2023年3月份重点排污单位数据填报 | 诺玛科（南京）汽车零部件有限公司 | 土壤环境 | 有色金属铸造 |  | 污水综合排放标准(GB8978-1996) | （表4）第二类污染物最高允许排放浓度（1998年1月1日后建的单位）,其他排污单位,三级标准 | 废水总排口(FS001) | 悬浮物 | 2023-03-02 | 0 |  |  |  | 37 | 400 |  | mg/L | 否 |  |  | 是
2023年3月份重点排污单位数据填报 | 诺玛科（南京）汽车零部件有限公司 | 土壤环境 | 有色金属铸造 |  | 污水综合排放标准(GB8978-1996) | （表4）第二类污染物最高允许排放浓度（1998年1月1日后建的单位）,其他排污单位,三级标准 | 废水总排口(FS001) | 五日生化需氧量 | 2023-03-02 | 0 |  |  |  | 9.6 | 300 |  | mg/L | 否 |  |  | 是
2023年3月份重点排污单位数据填报 | 诺玛科（南京）汽车零部件有限公司 | 土壤环境 | 有色金属铸造 |  | 污水综合排放标准(GB8978-1996) | （表4）第二类污染物最高允许排放浓度（1998年1月1日后建的单位）,一切排污单位 ,三级标准 | 废水总排口(FS001) | 总磷（以P计） | 2023-03-02 | 0 |  |  |  | 0.54 |  |  | mg/L | 否 |  |  | 否
2023年3月份重点排污单位数据填报 | 诺玛科（南京）汽车零部件有限公司 | 土壤环境 | 有色金属铸造 |  | 污水综合排放标准(GB8978-1996) | （表4）第二类污染物最高允许排放浓度（1998年1月1日后建的单位）,一切排污单位 ,三级标准 | 废水总排口(FS001) | pH值 | 2023-03-02 | 0 | 13.6 |  |  | 7.8 | 9 | 6 | 无量纲 | 否 |  |  | 是
2023年3月份重点排污单位数据填报 | 诺玛科（南京）汽车零部件有限公司 | 土壤环境 | 有色金属铸造 |  | 污水综合排放标准(GB8978-1996) | （表4）第二类污染物最高允许排放浓度（1998年1月1日后建的单位）,其他排污单位,三级标准 | 废水总排口(FS001) | 化学需氧量 | 2023-03-02 | 0 |  |  |  | 35 | 500 |  | mg/L | 否 |  |  | 是
2023年3月份重点排污单位数据填报 | 兆丰华生物科技（南京）有限公司 | 水环境 | 兽用生物药品制品 |  | 生物制药行业水和大气污染物排放限值(DB32/ 3560-2019) | 表2 第二类水污染物最高允许排放浓度限值 | 废水总排口(DW001) | 总氮（以N计） | 2023-03-08 | 0 |  |  |  | 8.61 | 20 |  | mg/L | 否 |  |  | 是
2023年3月份重点排污单位数据填报 | 兆丰华生物科技（南京）有限公司 | 水环境 | 兽用生物药品制品 |  | 生物制药行业水和大气污染物排放限值(DB32/ 3560-2019) | 表2 第二类水污染物最高允许排放浓度限值 | 废水总排口(DW001) | pH值 | 2023-03-08 | 0 | 15.8 |  |  | 6.9 | 9 | 6 | 无量纲 | 否 |  |  | 是
2023年3月份重点排污单位数据填报 | 兆丰华生物科技（南京）有限公司 | 水环境 | 兽用生物药品制品 |  | 生物制药行业水和大气污染物排放限值(DB32/ 3560-2019) | 表2 第二类水污染物最高允许排放浓度限值 | 废水总排口(DW001) | 总磷（以P计） | 2023-03-08 | 0 |  |  |  | 0.20 | 0.5 |  | mg/L | 否 |  |  | 是
2023年3月份重点排污单位数据填报 | 兆丰华生物科技（南京）有限公司 | 水环境 | 兽用生物药品制品 |  | 生物制药行业水和大气污染物排放限值(DB32/ 3560-2019) | 表2 第二类水污染物最高允许排放浓度限值 | 废水总排口(DW001) | 氨氮（NH3-N） | 2023-03-08 | 0 |  |  |  | 1.06 | 8 |  | mg/L | 否 |  |  | 是
2023年3月份重点排污单位数据填报 | 兆丰华生物科技（南京）有限公司 | 水环境 | 兽用生物药品制品 |  | 生物制药行业水和大气污染物排放限值(DB32/ 3560-2019) | 表2 第二类水污染物最高允许排放浓度限值 | 废水总排口(DW001) | 化学需氧量 | 2023-03-08 | 0 |  |  |  | 59 | 60 |  | mg/L | 否 |  |  | 是
2023年3月份重点排污单位数据填报 | 兆丰华生物科技（南京）有限公司 | 水环境 | 兽用生物药品制品 |  | 生物制药行业水和大气污染物排放限值(DB32/ 3560-2019) | 表2 第二类水污染物最高允许排放浓度限值 | 废水总排口(DW001) | 粪大肠菌群数 | 2023-03-08 | 0 |  |  |  | <20 | 500 |  | MPN/L | 否 |  |  | 是
2023年3月份重点排污单位数据填报 | 兆丰华生物科技（南京）有限公司 | 水环境 | 兽用生物药品制品 |  | 生物制药行业水和大气污染物排放限值(DB32/ 3560-2019) | 表2 第二类水污染物最高允许排放浓度限值 | 废水总排口(DW001) | 动植物油类 | 2023-03-08 | 0 |  |  |  | 1.12 | 5 |  | mg/L | 否 |  |  | 是
2023年3月份重点排污单位数据填报 | 兆丰华生物科技（南京）有限公司 | 水环境 | 兽用生物药品制品 |  | 生物制药行业水和大气污染物排放限值(DB32/ 3560-2019) | 表2 第二类水污染物最高允许排放浓度限值 | 废水总排口(DW001) | 阴离子表面活性剂（LAS） | 2023-03-08 | 0 |  |  |  | <0.05 | 3.0 |  | mg/L | 否 |  |  | 是
2023年3月份重点排污单位数据填报 | 兆丰华生物科技（南京）有限公司 | 水环境 | 兽用生物药品制品 |  | 生物制药行业水和大气污染物排放限值(DB32/ 3560-2019) | 表2 第二类水污染物最高允许排放浓度限值 | 废水总排口(DW001) | 悬浮物 | 2023-03-08 | 0 |  |  |  | 7 | 50 |  | mg/L | 否 |  |  | 是

## 无组织
任务名称 | 企业名称 | 名录类别 | 行业类别 | 执行标准名称 | 执行标准条目名称 | 监测点 | 监测项目 | 监测日期 | 风向 | 风速（m/s） | 温度(℃) | 压力（kPa） | 排放浓度 | 上限 | 下限 | 单位 | 是否超标 | 超标倍数 | 备注
2023年3月份重点排污单位数据填报 | 南京高速齿轮制造有限公司-400亩 | 水环境,大气环境,土壤环境 | 齿轮及齿轮减、变速箱制造 | 江苏省大气综合排放标准(DB32/4041-2021) | 表2 厂区内VOCs无组织排放限值 | 喷漆烘干车间门窗外1米QW10 | NMHC | 2023-03-06 |  |  |  |  | 0.24 | 6 |  | mg/m3 | 否
2023年3月份重点排污单位数据填报 | 南京高速齿轮制造有限公司-400亩 | 水环境,大气环境,土壤环境 | 齿轮及齿轮减、变速箱制造 | 江苏省大气综合排放标准(DB32/4041-2021) | 表2 厂区内VOCs无组织排放限值 | 喷漆烘干车间门窗外1米QW11 | NMHC | 2023-03-06 |  |  |  |  | 0.28 | 6 |  | mg/m3 | 否
2023年3月份重点排污单位数据填报 | 南京高速齿轮制造有限公司-400亩 | 水环境,大气环境,土壤环境 | 齿轮及齿轮减、变速箱制造 | 江苏省大气综合排放标准(DB32/4041-2021) | 表2 厂区内VOCs无组织排放限值 | 喷漆烘干车间门窗外1米QW12 | NMHC | 2023-03-06 |  |  |  |  | 0.27 | 6 |  | mg/m3 | 否
2023年3月份重点排污单位数据填报 | 南京高速齿轮制造有限公司-400亩 | 水环境,大气环境,土壤环境 | 齿轮及齿轮减、变速箱制造 | 江苏省大气综合排放标准(DB32/4041-2021) | 表2 厂区内VOCs无组织排放限值 | 喷漆烘干车间门窗外1米QW9 | NMHC | 2023-03-06 |  |  |  |  | 2.14 | 6 |  | mg/m3 | 否
2023年3月份重点排污单位数据填报 | 南京高速齿轮制造有限公司-400亩 | 水环境,大气环境,土壤环境 | 齿轮及齿轮减、变速箱制造 | 恶臭污染物排放标准(GB14554-93) | （表1）恶臭污染物厂界标准值,二级,新扩改建 | 上风向QW1 | 臭气浓度 | 2023-03-06 |  |  |  |  | <10 | 20 |  | 无量纲 | 否
2023年3月份重点排污单位数据填报 | 南京高速齿轮制造有限公司-400亩 | 水环境,大气环境,土壤环境 | 齿轮及齿轮减、变速箱制造 | 恶臭污染物排放标准(GB14554-93) | （表1）恶臭污染物厂界标准值,二级,新扩改建 | 下风向QW4 | 臭气浓度 | 2023-03-06 |  |  |  |  | <10 | 20 |  | 无量纲 | 否
2023年3月份重点排污单位数据填报 | 南京高速齿轮制造有限公司-400亩 | 水环境,大气环境,土壤环境 | 齿轮及齿轮减、变速箱制造 | 恶臭污染物排放标准(GB14554-93) | （表1）恶臭污染物厂界标准值,二级,新扩改建 | 下风向QW2 | 臭气浓度 | 2023-03-06 |  |  |  |  | <10 | 20 |  | 无量纲 | 否
2023年3月份重点排污单位数据填报 | 南京高速齿轮制造有限公司-400亩 | 水环境,大气环境,土壤环境 | 齿轮及齿轮减、变速箱制造 | 恶臭污染物排放标准(GB14554-93) | （表1）恶臭污染物厂界标准值,二级,新扩改建 | 下风向QW3 | 臭气浓度 | 2023-03-06 |  |  |  |  | <10 | 20 |  | 无量纲 | 否
2023年3月份重点排污单位数据填报 | 南京顶益食品有限公司 | 水环境 | 方便食品制造 | 《大气污染物综合排放标准》(DB 32/4041-2021) | 无组织废气 | G2下风向 | NMHC | 2023-03-25 |  |  |  |  | 0.21 | 4 |  | mg/m3 | 否
2023年3月份重点排污单位数据填报 | 南京顶益食品有限公司 | 水环境 | 方便食品制造 | 《大气污染物综合排放标准》(DB 32/4041-2021) | 无组织废气 | G1 上风向 | NMHC | 2023-03-25 |  |  |  |  | 0.17 | 4 |  | mg/m3 | 否
2023年3月份重点排污单位数据填报 | 南京顶益食品有限公司 | 水环境 | 方便食品制造 | 《大气污染物综合排放标准》(DB 32/4041-2021) | 无组织废气 | G4下风向 | NMHC | 2023-03-25 |  |  |  |  | 0.16 | 4 |  | mg/m3 | 否
2023年3月份重点排污单位数据填报 | 南京顶益食品有限公司 | 水环境 | 方便食品制造 | 江苏省地方标准大气污染物综合排放标准(DB32/4041—2021) | 表二 | G5制粉车间门口1米处 | 非甲烷总烃 | 2023-03-25 |  |  |  |  | 0.27 | 6 |  | mg/m3 | 否
2023年3月份重点排污单位数据填报 | 南京顶益食品有限公司 | 水环境 | 方便食品制造 | 《大气污染物综合排放标准》(DB 32/4041-2021) | 无组织废气 | G3下风向 | NMHC | 2023-03-25 |  |  |  |  | 0.23 | 4 |  | mg/m3 | 否
2023年3月份重点排污单位数据填报 | 诺玛科（南京）汽车零部件有限公司 | 土壤环境 | 有色金属铸造 | 江苏省大气综合排放标准(DB32/4041-2021) | 表2 厂区内VOCs无组织排放限值 | G8通道出口4 | NMHC | 2023-03-02 |  |  |  |  | 0.44 | 6 |  | mg/m3 | 否
2023年3月份重点排污单位数据填报 | 诺玛科（南京）汽车零部件有限公司 | 土壤环境 | 有色金属铸造 | 恶臭污染物排放标准(GB14554-93) | （表1）恶臭污染物厂界标准值,二级,新扩改建 | G1厂界上风向 | 臭气浓度 | 2023-03-02 |  |  |  |  | <10 | 20 |  | 无量纲 | 否
2023年3月份重点排污单位数据填报 | 诺玛科（南京）汽车零部件有限公司 | 土壤环境 | 有色金属铸造 | 江苏省大气综合排放标准(DB32/4041-2021) | 表3 单位边界大气污染物排放监控浓度限制 | G1厂界上风向 | NMHC | 2023-03-02 |  |  |  |  | 0.28 | 4 |  | mg/m3 | 否
2023年3月份重点排污单位数据填报 | 诺玛科（南京）汽车零部件有限公司 | 土壤环境 | 有色金属铸造 | 江苏省大气综合排放标准(DB32/4041-2021) | 表3 单位边界大气污染物排放监控浓度限制 | G1厂界上风向 | 氯化氢 | 2023-03-02 |  |  |  |  | <0.02 | 0.05 |  | mg/m3 | 否
2023年3月份重点排污单位数据填报 | 诺玛科（南京）汽车零部件有限公司 | 土壤环境 | 有色金属铸造 | 江苏省大气综合排放标准(DB32/4041-2021) | 表3 单位边界大气污染物排放监控浓度限制 | G1厂界上风向 | 酚类 | 2023-03-02 |  |  |  |  | <0.01 | 0.02 |  | mg/m3 | 否
2023年3月份重点排污单位数据填报 | 诺玛科（南京）汽车零部件有限公司 | 土壤环境 | 有色金属铸造 | 江苏省大气综合排放标准(DB32/4041-2021) | 表3 单位边界大气污染物排放监控浓度限制 | G1厂界上风向 | 硫酸雾 | 2023-03-02 |  |  |  |  | <0.005 | 0.3 |  | mg/m3 | 否
2023年3月份重点排污单位数据填报 | 诺玛科（南京）汽车零部件有限公司 | 土壤环境 | 有色金属铸造 | 江苏省大气综合排放标准(DB32/4041-2021) | 表3 单位边界大气污染物排放监控浓度限制 | G1厂界上风向 | 氯气 | 2023-03-02 |  |  |  |  | <0.03 | 0.1 |  | mg/m3 | 否
2023年3月份重点排污单位数据填报 | 诺玛科（南京）汽车零部件有限公司 | 土壤环境 | 有色金属铸造 | 江苏省大气综合排放标准(DB32/4041-2021) | 表3 单位边界大气污染物排放监控浓度限制 | G1厂界上风向 | 氟化物 | 2023-03-02 |  |  |  |  | <0.0005 | 0.02 |  | mg/m3 | 否
2023年3月份重点排污单位数据填报 | 诺玛科（南京）汽车零部件有限公司 | 土壤环境 | 有色金属铸造 | 江苏省大气综合排放标准(DB32/4041-2021) | 表3 单位边界大气污染物排放监控浓度限制 | G3厂界下风向 | 氟化物 | 2023-03-02 |  |  |  |  | <0.0005 | 0.02 |  | mg/m3 | 否
2023年3月份重点排污单位数据填报 | 诺玛科（南京）汽车零部件有限公司 | 土壤环境 | 有色金属铸造 | 江苏省大气综合排放标准(DB32/4041-2021) | 表3 单位边界大气污染物排放监控浓度限制 | G3厂界下风向 | 硫酸雾 | 2023-03-02 |  |  |  |  | <0.005 | 0.3 |  | mg/m3 | 否
2023年3月份重点排污单位数据填报 | 诺玛科（南京）汽车零部件有限公司 | 土壤环境 | 有色金属铸造 | 江苏省大气综合排放标准(DB32/4041-2021) | 表3 单位边界大气污染物排放监控浓度限制 | G3厂界下风向 | NMHC | 2023-03-02 |  |  |  |  | 0.36 | 4 |  | mg/m3 | 否
2023年3月份重点排污单位数据填报 | 诺玛科（南京）汽车零部件有限公司 | 土壤环境 | 有色金属铸造 | 江苏省大气综合排放标准(DB32/4041-2021) | 表3 单位边界大气污染物排放监控浓度限制 | G3厂界下风向 | 酚类 | 2023-03-02 |  |  |  |  | <0.01 | 0.02 |  | mg/m3 | 否
2023年3月份重点排污单位数据填报 | 诺玛科（南京）汽车零部件有限公司 | 土壤环境 | 有色金属铸造 | 江苏省大气综合排放标准(DB32/4041-2021) | 表3 单位边界大气污染物排放监控浓度限制 | G3厂界下风向 | 氯气 | 2023-03-02 |  |  |  |  | <0.03 | 0.1 |  | mg/m3 | 否
2023年3月份重点排污单位数据填报 | 诺玛科（南京）汽车零部件有限公司 | 土壤环境 | 有色金属铸造 | 江苏省大气综合排放标准(DB32/4041-2021) | 表3 单位边界大气污染物排放监控浓度限制 | G3厂界下风向 | 氯化氢 | 2023-03-02 |  |  |  |  | <0.02 | 0.05 |  | mg/m3 | 否
2023年3月份重点排污单位数据填报 | 诺玛科（南京）汽车零部件有限公司 | 土壤环境 | 有色金属铸造 | 恶臭污染物排放标准(GB14554-93) | （表1）恶臭污染物厂界标准值,二级,新扩改建 | G3厂界下风向 | 臭气浓度 | 2023-03-02 |  |  |  |  | <10 | 20 |  | 无量纲 | 否
2023年3月份重点排污单位数据填报 | 诺玛科（南京）汽车零部件有限公司 | 土壤环境 | 有色金属铸造 | 江苏省大气综合排放标准(DB32/4041-2021) | 表2 厂区内VOCs无组织排放限值 | G5通道出口1 | NMHC | 2023-03-02 |  |  |  |  | 0.34 | 6 |  | mg/m3 | 否
2023年3月份重点排污单位数据填报 | 诺玛科（南京）汽车零部件有限公司 | 土壤环境 | 有色金属铸造 | 江苏省大气综合排放标准(DB32/4041-2021) | 表2 厂区内VOCs无组织排放限值 | G12通道出口8 | NMHC | 2023-03-02 |  |  |  |  | 0.42 | 6 |  | mg/m3 | 否
2023年3月份重点排污单位数据填报 | 诺玛科（南京）汽车零部件有限公司 | 土壤环境 | 有色金属铸造 | 江苏省大气综合排放标准(DB32/4041-2021) | 表2 厂区内VOCs无组织排放限值 | G10通道出口6 | NMHC | 2023-03-02 |  |  |  |  | 0.63 | 6 |  | mg/m3 | 否
2023年3月份重点排污单位数据填报 | 诺玛科（南京）汽车零部件有限公司 | 土壤环境 | 有色金属铸造 | 江苏省大气综合排放标准(DB32/4041-2021) | 表3 单位边界大气污染物排放监控浓度限制 | G4厂界下风向 | NMHC | 2023-03-02 |  |  |  |  | 0.32 | 4 |  | mg/m3 | 否
2023年3月份重点排污单位数据填报 | 诺玛科（南京）汽车零部件有限公司 | 土壤环境 | 有色金属铸造 | 恶臭污染物排放标准(GB14554-93) | （表1）恶臭污染物厂界标准值,二级,新扩改建 | G4厂界下风向 | 臭气浓度 | 2023-03-02 |  |  |  |  | <10 | 20 |  | 无量纲 | 否
2023年3月份重点排污单位数据填报 | 诺玛科（南京）汽车零部件有限公司 | 土壤环境 | 有色金属铸造 | 江苏省大气综合排放标准(DB32/4041-2021) | 表3 单位边界大气污染物排放监控浓度限制 | G4厂界下风向 | 氯化氢 | 2023-03-02 |  |  |  |  | <0.02 | 0.05 |  | mg/m3 | 否
2023年3月份重点排污单位数据填报 | 诺玛科（南京）汽车零部件有限公司 | 土壤环境 | 有色金属铸造 | 江苏省大气综合排放标准(DB32/4041-2021) | 表3 单位边界大气污染物排放监控浓度限制 | G4厂界下风向 | 酚类 | 2023-03-02 |  |  |  |  | <0.01 | 0.02 |  | mg/m3 | 否
2023年3月份重点排污单位数据填报 | 诺玛科（南京）汽车零部件有限公司 | 土壤环境 | 有色金属铸造 | 江苏省大气综合排放标准(DB32/4041-2021) | 表3 单位边界大气污染物排放监控浓度限制 | G4厂界下风向 | 氟化物 | 2023-03-02 |  |  |  |  | <0.0005 | 0.02 |  | mg/m3 | 否
2023年3月份重点排污单位数据填报 | 诺玛科（南京）汽车零部件有限公司 | 土壤环境 | 有色金属铸造 | 江苏省大气综合排放标准(DB32/4041-2021) | 表3 单位边界大气污染物排放监控浓度限制 | G4厂界下风向 | 硫酸雾 | 2023-03-02 |  |  |  |  | <0.005 | 0.3 |  | mg/m3 | 否
2023年3月份重点排污单位数据填报 | 诺玛科（南京）汽车零部件有限公司 | 土壤环境 | 有色金属铸造 | 江苏省大气综合排放标准(DB32/4041-2021) | 表3 单位边界大气污染物排放监控浓度限制 | G4厂界下风向 | 氯气 | 2023-03-02 |  |  |  |  | <0.03 | 0.1 |  | mg/m3 | 否
2023年3月份重点排污单位数据填报 | 诺玛科（南京）汽车零部件有限公司 | 土壤环境 | 有色金属铸造 | 江苏省大气综合排放标准(DB32/4041-2021) | 表2 厂区内VOCs无组织排放限值 | G7通道出口3 | NMHC | 2023-03-02 |  |  |  |  | 0.29 | 6 |  | mg/m3 | 否
2023年3月份重点排污单位数据填报 | 诺玛科（南京）汽车零部件有限公司 | 土壤环境 | 有色金属铸造 | 江苏省大气综合排放标准(DB32/4041-2021) | 表2 厂区内VOCs无组织排放限值 | G11通道出口7 | NMHC | 2023-03-02 |  |  |  |  | 0.36 | 6 |  | mg/m3 | 否
2023年3月份重点排污单位数据填报 | 诺玛科（南京）汽车零部件有限公司 | 土壤环境 | 有色金属铸造 | 江苏省大气综合排放标准(DB32/4041-2021) | 表3 单位边界大气污染物排放监控浓度限制 | G2厂界下风向 | 氯化氢 | 2023-03-02 |  |  |  |  | <0.02 | 0.05 |  | mg/m3 | 否
2023年3月份重点排污单位数据填报 | 诺玛科（南京）汽车零部件有限公司 | 土壤环境 | 有色金属铸造 | 江苏省大气综合排放标准(DB32/4041-2021) | 表3 单位边界大气污染物排放监控浓度限制 | G2厂界下风向 | 氟化物 | 2023-03-02 |  |  |  |  | <0.0005 | 0.02 |  | mg/m3 | 否
2023年3月份重点排污单位数据填报 | 诺玛科（南京）汽车零部件有限公司 | 土壤环境 | 有色金属铸造 | 江苏省大气综合排放标准(DB32/4041-2021) | 表3 单位边界大气污染物排放监控浓度限制 | G2厂界下风向 | NMHC | 2023-03-02 |  |  |  |  | 0.35 | 4 |  | mg/m3 | 否
2023年3月份重点排污单位数据填报 | 诺玛科（南京）汽车零部件有限公司 | 土壤环境 | 有色金属铸造 | 江苏省大气综合排放标准(DB32/4041-2021) | 表3 单位边界大气污染物排放监控浓度限制 | G2厂界下风向 | 氯气 | 2023-03-02 |  |  |  |  | <0.03 | 0.1 |  | mg/m3 | 否
2023年3月份重点排污单位数据填报 | 诺玛科（南京）汽车零部件有限公司 | 土壤环境 | 有色金属铸造 | 江苏省大气综合排放标准(DB32/4041-2021) | 表3 单位边界大气污染物排放监控浓度限制 | G2厂界下风向 | 酚类 | 2023-03-02 |  |  |  |  | <0.01 | 0.02 |  | mg/m3 | 否
2023年3月份重点排污单位数据填报 | 诺玛科（南京）汽车零部件有限公司 | 土壤环境 | 有色金属铸造 | 江苏省大气综合排放标准(DB32/4041-2021) | 表3 单位边界大气污染物排放监控浓度限制 | G2厂界下风向 | 硫酸雾 | 2023-03-02 |  |  |  |  | <0.005 | 0.3 |  | mg/m3 | 否
2023年3月份重点排污单位数据填报 | 诺玛科（南京）汽车零部件有限公司 | 土壤环境 | 有色金属铸造 | 恶臭污染物排放标准(GB14554-93) | （表1）恶臭污染物厂界标准值,二级,新扩改建 | G2厂界下风向 | 臭气浓度 | 2023-03-02 |  |  |  |  | <10 | 20 |  | 无量纲 | 否
2023年3月份重点排污单位数据填报 | 诺玛科（南京）汽车零部件有限公司 | 土壤环境 | 有色金属铸造 | 江苏省大气综合排放标准(DB32/4041-2021) | 表2 厂区内VOCs无组织排放限值 | G9通道出口5 | NMHC | 2023-03-02 |  |  |  |  | 0.41 | 6 |  | mg/m3 | 否
2023年3月份重点排污单位数据填报 | 诺玛科（南京）汽车零部件有限公司 | 土壤环境 | 有色金属铸造 | 江苏省大气综合排放标准(DB32/4041-2021) | 表2 厂区内VOCs无组织排放限值 | G6通道出口2 | NMHC | 2023-03-02 |  |  |  |  | 0.34 | 6 |  | mg/m3 | 否