## 废气比对
任务名称 | 企业名称 | 名录类别 | 行业类别 | 执行标准名称 | 执行标准条目名称 | 监测点 | 监测项目 | 监测日期 | 手动监测值 | 平均值 | 自动监测值 | 平均值 | 比对结果 | 技术要求
江北新区2023年3月废气比对监督监测 | 南京化学工业园热电有限公司 | 大气环境 | 火力发电 | 燃煤电厂大气污染物排放标准(DB 32/4148-2021) | 大气污染物 | 2#排口(DA005) | 含氧量 | 2023-03-06 | 5.4 | 5.87 | 6 | 6.33 | 12.59% | 相对准确度≤15%
江北新区2023年3月废气比对监督监测 | 南京化学工业园热电有限公司 | 大气环境 | 火力发电 | 燃煤电厂大气污染物排放标准(DB 32/4148-2021) | 大气污染物 | 2#排口(DA005) | 含氧量 | 2023-03-06 | 5.6 | 5.87 | 6 | 6.33 | 12.59% | 相对准确度≤15%
江北新区2023年3月废气比对监督监测 | 南京化学工业园热电有限公司 | 大气环境 | 火力发电 | 燃煤电厂大气污染物排放标准(DB 32/4148-2021) | 大气污染物 | 2#排口(DA005) | 含氧量 | 2023-03-06 | 5.6 | 5.87 | 6 | 6.33 | 12.59% | 相对准确度≤15%
江北新区2023年3月废气比对监督监测 | 南京化学工业园热电有限公司 | 大气环境 | 火力发电 | 燃煤电厂大气污染物排放标准(DB 32/4148-2021) | 大气污染物 | 2#排口(DA005) | 含氧量 | 2023-03-06 | 6 | 5.87 | 6 | 6.33 | 12.59% | 相对准确度≤15%
江北新区2023年3月废气比对监督监测 | 南京化学工业园热电有限公司 | 大气环境 | 火力发电 | 燃煤电厂大气污染物排放标准(DB 32/4148-2021) | 大气污染物 | 2#排口(DA005) | 含氧量 | 2023-03-06 | 6.3 | 5.87 | 7 | 6.33 | 12.59% | 相对准确度≤15%
江北新区2023年3月废气比对监督监测 | 南京化学工业园热电有限公司 | 大气环境 | 火力发电 | 燃煤电厂大气污染物排放标准(DB 32/4148-2021) | 大气污染物 | 2#排口(DA005) | 含氧量 | 2023-03-06 | 6.3 | 5.87 | 7 | 6.33 | 12.59% | 相对准确度≤15%
江北新区2023年3月废气比对监督监测 | 南京化学工业园热电有限公司 | 大气环境 | 火力发电 | 燃煤电厂大气污染物排放标准(DB 32/4148-2021) | 大气污染物 | 2#排口(DA005) | 流速 | 2023-03-06 | 12.2 | 12.4 | 12.4 | 12.47 | 0.56% | 相对误差不超过±10%
江北新区2023年3月废气比对监督监测 | 南京化学工业园热电有限公司 | 大气环境 | 火力发电 | 燃煤电厂大气污染物排放标准(DB 32/4148-2021) | 大气污染物 | 2#排口(DA005) | 流速 | 2023-03-06 | 12.4 | 12.4 | 12.2 | 12.47 | 0.56% | 相对误差不超过±10%
江北新区2023年3月废气比对监督监测 | 南京化学工业园热电有限公司 | 大气环境 | 火力发电 | 燃煤电厂大气污染物排放标准(DB 32/4148-2021) | 大气污染物 | 2#排口(DA005) | 流速 | 2023-03-06 | 12.6 | 12.4 | 12.8 | 12.47 | 0.56% | 相对误差不超过±10%
江北新区2023年3月废气比对监督监测 | 南京化学工业园热电有限公司 | 大气环境 | 火力发电 | 燃煤电厂大气污染物排放标准(DB 32/4148-2021) | 大气污染物 | 2#排口(DA005) | 湿度 | 2023-03-06 | 16.5 | 16.37 | 17.2 | 17.17 | 4.89% | 相对误差不超过±25%
江北新区2023年3月废气比对监督监测 | 南京化学工业园热电有限公司 | 大气环境 | 火力发电 | 燃煤电厂大气污染物排放标准(DB 32/4148-2021) | 大气污染物 | 2#排口(DA005) | 湿度 | 2023-03-06 | 15.8 | 16.37 | 16.9 | 17.17 | 4.89% | 相对误差不超过±25%
江北新区2023年3月废气比对监督监测 | 南京化学工业园热电有限公司 | 大气环境 | 火力发电 | 燃煤电厂大气污染物排放标准(DB 32/4148-2021) | 大气污染物 | 2#排口(DA005) | 湿度 | 2023-03-06 | 16.8 | 16.37 | 17.4 | 17.17 | 4.89% | 相对误差不超过±25%
江北新区2023年3月废气比对监督监测 | 南京化学工业园热电有限公司 | 大气环境 | 火力发电 | 燃煤电厂大气污染物排放标准(DB32/4148—2021) | 表1 燃煤电厂大气污染物排放浓度限值 | 2#排口(DA005) | 二氧化硫 | 2023-03-06 | 31 | 26.33 | 21 | 19.33 | -7mg/m3 | 绝对误差不超过±17mg/m3
江北新区2023年3月废气比对监督监测 | 南京化学工业园热电有限公司 | 大气环境 | 火力发电 | 燃煤电厂大气污染物排放标准(DB32/4148—2021) | 表1 燃煤电厂大气污染物排放浓度限值 | 2#排口(DA005) | 二氧化硫 | 2023-03-06 | 23 | 26.33 | 15 | 19.33 | -7mg/m3 | 绝对误差不超过±17mg/m3
江北新区2023年3月废气比对监督监测 | 南京化学工业园热电有限公司 | 大气环境 | 火力发电 | 燃煤电厂大气污染物排放标准(DB32/4148—2021) | 表1 燃煤电厂大气污染物排放浓度限值 | 2#排口(DA005) | 二氧化硫 | 2023-03-06 | 28 | 26.33 | 21 | 19.33 | -7mg/m3 | 绝对误差不超过±17mg/m3
江北新区2023年3月废气比对监督监测 | 南京化学工业园热电有限公司 | 大气环境 | 火力发电 | 燃煤电厂大气污染物排放标准(DB32/4148—2021) | 表1 燃煤电厂大气污染物排放浓度限值 | 2#排口(DA005) | 二氧化硫 | 2023-03-06 | 20 | 26.33 | 13 | 19.33 | -7mg/m3 | 绝对误差不超过±17mg/m3
江北新区2023年3月废气比对监督监测 | 南京化学工业园热电有限公司 | 大气环境 | 火力发电 | 燃煤电厂大气污染物排放标准(DB32/4148—2021) | 表1 燃煤电厂大气污染物排放浓度限值 | 2#排口(DA005) | 二氧化硫 | 2023-03-06 | 25 | 26.33 | 22 | 19.33 | -7mg/m3 | 绝对误差不超过±17mg/m3
江北新区2023年3月废气比对监督监测 | 南京化学工业园热电有限公司 | 大气环境 | 火力发电 | 燃煤电厂大气污染物排放标准(DB32/4148—2021) | 表1 燃煤电厂大气污染物排放浓度限值 | 2#排口(DA005) | 二氧化硫 | 2023-03-06 | 31 | 26.33 | 24 | 19.33 | -7mg/m3 | 绝对误差不超过±17mg/m3
江北新区2023年3月废气比对监督监测 | 南京化学工业园热电有限公司 | 大气环境 | 火力发电 | 燃煤电厂大气污染物排放标准(DB 32/4148-2021) | 大气污染物 | 2#排口(DA005) | 氮氧化物 | 2023-03-06 | 29 | 30.33 | 25 | 26.33 | -4mg/m3 | 绝对误差不超过±12mg/m3
江北新区2023年3月废气比对监督监测 | 南京化学工业园热电有限公司 | 大气环境 | 火力发电 | 燃煤电厂大气污染物排放标准(DB 32/4148-2021) | 大气污染物 | 2#排口(DA005) | 氮氧化物 | 2023-03-06 | 29 | 30.33 | 28 | 26.33 | -4mg/m3 | 绝对误差不超过±12mg/m3
江北新区2023年3月废气比对监督监测 | 南京化学工业园热电有限公司 | 大气环境 | 火力发电 | 燃煤电厂大气污染物排放标准(DB 32/4148-2021) | 大气污染物 | 2#排口(DA005) | 氮氧化物 | 2023-03-06 | 32 | 30.33 | 28 | 26.33 | -4mg/m3 | 绝对误差不超过±12mg/m3
江北新区2023年3月废气比对监督监测 | 南京化学工业园热电有限公司 | 大气环境 | 火力发电 | 燃煤电厂大气污染物排放标准(DB 32/4148-2021) | 大气污染物 | 2#排口(DA005) | 氮氧化物 | 2023-03-06 | 30 | 30.33 | 27 | 26.33 | -4mg/m3 | 绝对误差不超过±12mg/m3
江北新区2023年3月废气比对监督监测 | 南京化学工业园热电有限公司 | 大气环境 | 火力发电 | 燃煤电厂大气污染物排放标准(DB 32/4148-2021) | 大气污染物 | 2#排口(DA005) | 氮氧化物 | 2023-03-06 | 30 | 30.33 | 23 | 26.33 | -4mg/m3 | 绝对误差不超过±12mg/m3
江北新区2023年3月废气比对监督监测 | 南京化学工业园热电有限公司 | 大气环境 | 火力发电 | 燃煤电厂大气污染物排放标准(DB 32/4148-2021) | 大气污染物 | 2#排口(DA005) | 氮氧化物 | 2023-03-06 | 32 | 30.33 | 27 | 26.33 | -4mg/m3 | 绝对误差不超过±12mg/m3
江北新区2023年3月废气比对监督监测 | 南京化学工业园热电有限公司 | 大气环境 | 火力发电 | 燃煤电厂大气污染物排放标准(DB 32/4148-2021) | 大气污染物 | 2#排口(DA005) | 烟尘 | 2023-03-06 | 1.4 | 1.27 | 1.16 | 1.52 | 0.25mg/m3 | 绝对误差不超过±5mg/m3
江北新区2023年3月废气比对监督监测 | 南京化学工业园热电有限公司 | 大气环境 | 火力发电 | 燃煤电厂大气污染物排放标准(DB 32/4148-2021) | 大气污染物 | 2#排口(DA005) | 烟尘 | 2023-03-06 | 1.3 | 1.27 | 1.5 | 1.52 | 0.25mg/m3 | 绝对误差不超过±5mg/m3
江北新区2023年3月废气比对监督监测 | 南京化学工业园热电有限公司 | 大气环境 | 火力发电 | 燃煤电厂大气污染物排放标准(DB 32/4148-2021) | 大气污染物 | 2#排口(DA005) | 烟尘 | 2023-03-06 | 1.1 | 1.27 | 1.89 | 1.52 | 0.25mg/m3 | 绝对误差不超过±5mg/m3
江北新区2023年3月废气比对监督监测 | 南京化学工业园热电有限公司 | 大气环境 | 火力发电 | 燃煤电厂大气污染物排放标准(DB 32/4148-2021) | 大气污染物 | 2#排口(DA005) | 温度 | 2023-03-06 | 50.6 | 50.67 | 49.4 | 49.93 | -0.74℃ | 绝对误差不超过±3℃
江北新区2023年3月废气比对监督监测 | 南京化学工业园热电有限公司 | 大气环境 | 火力发电 | 燃煤电厂大气污染物排放标准(DB 32/4148-2021) | 大气污染物 | 2#排口(DA005) | 温度 | 2023-03-06 | 50.9 | 50.67 | 50.1 | 49.93 | -0.74℃ | 绝对误差不超过±3℃
江北新区2023年3月废气比对监督监测 | 南京化学工业园热电有限公司 | 大气环境 | 火力发电 | 燃煤电厂大气污染物排放标准(DB 32/4148-2021) | 大气污染物 | 2#排口(DA005) | 温度 | 2023-03-06 | 50.5 | 50.67 | 50.3 | 49.93 | -0.74℃ | 绝对误差不超过±3℃
江北新区2023年3月废气比对监督监测 | 南京化学工业园热电有限公司 | 大气环境 | 火力发电 | 燃煤电厂大气污染物排放标准(DB 32/4148-2021) | 大气污染物 | 4#排口(DA006) | 含氧量 | 2023-03-03 | 6.6 | 6.57 | 7 | 6.87 | 7.24% | 相对准确度≤15%
江北新区2023年3月废气比对监督监测 | 南京化学工业园热电有限公司 | 大气环境 | 火力发电 | 燃煤电厂大气污染物排放标准(DB 32/4148-2021) | 大气污染物 | 4#排口(DA006) | 含氧量 | 2023-03-03 | 6.6 | 6.57 | 7 | 6.87 | 7.24% | 相对准确度≤15%
江北新区2023年3月废气比对监督监测 | 南京化学工业园热电有限公司 | 大气环境 | 火力发电 | 燃煤电厂大气污染物排放标准(DB 32/4148-2021) | 大气污染物 | 4#排口(DA006) | 含氧量 | 2023-03-03 | 6.7 | 6.57 | 6.8 | 6.87 | 7.24% | 相对准确度≤15%
江北新区2023年3月废气比对监督监测 | 南京化学工业园热电有限公司 | 大气环境 | 火力发电 | 燃煤电厂大气污染物排放标准(DB 32/4148-2021) | 大气污染物 | 4#排口(DA006) | 含氧量 | 2023-03-03 | 6.3 | 6.57 | 6.4 | 6.87 | 7.24% | 相对准确度≤15%
江北新区2023年3月废气比对监督监测 | 南京化学工业园热电有限公司 | 大气环境 | 火力发电 | 燃煤电厂大气污染物排放标准(DB 32/4148-2021) | 大气污染物 | 4#排口(DA006) | 含氧量 | 2023-03-03 | 6.7 | 6.57 | 7 | 6.87 | 7.24% | 相对准确度≤15%
江北新区2023年3月废气比对监督监测 | 南京化学工业园热电有限公司 | 大气环境 | 火力发电 | 燃煤电厂大气污染物排放标准(DB 32/4148-2021) | 大气污染物 | 4#排口(DA006) | 含氧量 | 2023-03-03 | 6.5 | 6.57 | 7 | 6.87 | 7.24% | 相对准确度≤15%
江北新区2023年3月废气比对监督监测 | 南京化学工业园热电有限公司 | 大气环境 | 火力发电 | 燃煤电厂大气污染物排放标准(DB 32/4148-2021) | 大气污染物 | 4#排口(DA006) | 流速 | 2023-03-03 | 17.2 | 16.9 | 16.2 | 16.33 | -3.37% | 相对误差不超过±10%
江北新区2023年3月废气比对监督监测 | 南京化学工业园热电有限公司 | 大气环境 | 火力发电 | 燃煤电厂大气污染物排放标准(DB 32/4148-2021) | 大气污染物 | 4#排口(DA006) | 流速 | 2023-03-03 | 17.0 | 16.9 | 16.4 | 16.33 | -3.37% | 相对误差不超过±10%
江北新区2023年3月废气比对监督监测 | 南京化学工业园热电有限公司 | 大气环境 | 火力发电 | 燃煤电厂大气污染物排放标准(DB 32/4148-2021) | 大气污染物 | 4#排口(DA006) | 流速 | 2023-03-03 | 16.5 | 16.9 | 16.4 | 16.33 | -3.37% | 相对误差不超过±10%
江北新区2023年3月废气比对监督监测 | 南京化学工业园热电有限公司 | 大气环境 | 火力发电 | 燃煤电厂大气污染物排放标准(DB 32/4148-2021) | 大气污染物 | 4#排口(DA006) | 湿度 | 2023-03-03 | 10.9 | 11.43 | 11.2 | 11.27 | -1.4% | 相对误差不超过±25%
江北新区2023年3月废气比对监督监测 | 南京化学工业园热电有限公司 | 大气环境 | 火力发电 | 燃煤电厂大气污染物排放标准(DB 32/4148-2021) | 大气污染物 | 4#排口(DA006) | 湿度 | 2023-03-03 | 11.4 | 11.43 | 11.1 | 11.27 | -1.4% | 相对误差不超过±25%
江北新区2023年3月废气比对监督监测 | 南京化学工业园热电有限公司 | 大气环境 | 火力发电 | 燃煤电厂大气污染物排放标准(DB 32/4148-2021) | 大气污染物 | 4#排口(DA006) | 湿度 | 2023-03-03 | 12.0 | 11.43 | 11.5 | 11.27 | -1.4% | 相对误差不超过±25%
江北新区2023年3月废气比对监督监测 | 南京化学工业园热电有限公司 | 大气环境 | 火力发电 | 燃煤电厂大气污染物排放标准(DB 32/4148-2021) | 大气污染物 | 4#排口(DA006) | 氮氧化物 | 2023-03-03 | 14 | 16.5 | 25 | 27.5 | 11mg/m3 | 绝对误差不超过±12mg/m3
江北新区2023年3月废气比对监督监测 | 南京化学工业园热电有限公司 | 大气环境 | 火力发电 | 燃煤电厂大气污染物排放标准(DB 32/4148-2021) | 大气污染物 | 4#排口(DA006) | 氮氧化物 | 2023-03-03 | 20 | 16.5 | 31 | 27.5 | 11mg/m3 | 绝对误差不超过±12mg/m3
江北新区2023年3月废气比对监督监测 | 南京化学工业园热电有限公司 | 大气环境 | 火力发电 | 燃煤电厂大气污染物排放标准(DB 32/4148-2021) | 大气污染物 | 4#排口(DA006) | 氮氧化物 | 2023-03-03 | 15 | 16.5 | 26 | 27.5 | 11mg/m3 | 绝对误差不超过±12mg/m3
江北新区2023年3月废气比对监督监测 | 南京化学工业园热电有限公司 | 大气环境 | 火力发电 | 燃煤电厂大气污染物排放标准(DB 32/4148-2021) | 大气污染物 | 4#排口(DA006) | 氮氧化物 | 2023-03-03 | 16 | 16.5 | 27 | 27.5 | 11mg/m3 | 绝对误差不超过±12mg/m3
江北新区2023年3月废气比对监督监测 | 南京化学工业园热电有限公司 | 大气环境 | 火力发电 | 燃煤电厂大气污染物排放标准(DB 32/4148-2021) | 大气污染物 | 4#排口(DA006) | 氮氧化物 | 2023-03-03 | 18 | 16.5 | 29 | 27.5 | 11mg/m3 | 绝对误差不超过±12mg/m3
江北新区2023年3月废气比对监督监测 | 南京化学工业园热电有限公司 | 大气环境 | 火力发电 | 燃煤电厂大气污染物排放标准(DB 32/4148-2021) | 大气污染物 | 4#排口(DA006) | 氮氧化物 | 2023-03-03 | 16 | 16.5 | 27 | 27.5 | 11mg/m3 | 绝对误差不超过±12mg/m3
江北新区2023年3月废气比对监督监测 | 南京化学工业园热电有限公司 | 大气环境 | 火力发电 | 燃煤电厂大气污染物排放标准(DB 32/4148-2021) | 大气污染物 | 4#排口(DA006) | 二氧化硫 | 2023-03-03 | 26 | 25.5 | 17 | 16.67 | -8.83mg/m3 | 绝对误差不超过±17mg/m3
江北新区2023年3月废气比对监督监测 | 南京化学工业园热电有限公司 | 大气环境 | 火力发电 | 燃煤电厂大气污染物排放标准(DB 32/4148-2021) | 大气污染物 | 4#排口(DA006) | 二氧化硫 | 2023-03-03 | 26 | 25.5 | 17 | 16.67 | -8.83mg/m3 | 绝对误差不超过±17mg/m3
江北新区2023年3月废气比对监督监测 | 南京化学工业园热电有限公司 | 大气环境 | 火力发电 | 燃煤电厂大气污染物排放标准(DB 32/4148-2021) | 大气污染物 | 4#排口(DA006) | 二氧化硫 | 2023-03-03 | 21 | 25.5 | 13 | 16.67 | -8.83mg/m3 | 绝对误差不超过±17mg/m3
江北新区2023年3月废气比对监督监测 | 南京化学工业园热电有限公司 | 大气环境 | 火力发电 | 燃煤电厂大气污染物排放标准(DB 32/4148-2021) | 大气污染物 | 4#排口(DA006) | 二氧化硫 | 2023-03-03 | 25 | 25.5 | 19 | 16.67 | -8.83mg/m3 | 绝对误差不超过±17mg/m3
江北新区2023年3月废气比对监督监测 | 南京化学工业园热电有限公司 | 大气环境 | 火力发电 | 燃煤电厂大气污染物排放标准(DB 32/4148-2021) | 大气污染物 | 4#排口(DA006) | 二氧化硫 | 2023-03-03 | 28 | 25.5 | 17 | 16.67 | -8.83mg/m3 | 绝对误差不超过±17mg/m3
江北新区2023年3月废气比对监督监测 | 南京化学工业园热电有限公司 | 大气环境 | 火力发电 | 燃煤电厂大气污染物排放标准(DB 32/4148-2021) | 大气污染物 | 4#排口(DA006) | 二氧化硫 | 2023-03-03 | 27 | 25.5 | 17 | 16.67 | -8.83mg/m3 | 绝对误差不超过±17mg/m3
江北新区2023年3月废气比对监督监测 | 南京化学工业园热电有限公司 | 大气环境 | 火力发电 | 燃煤电厂大气污染物排放标准(DB 32/4148-2021) | 大气污染物 | 4#排口(DA006) | 烟尘 | 2023-03-03 | 1.6 | 1.5 | 0.92 | 1.03 | -0.47mg/m3 | 绝对误差不超过±5mg/m3
江北新区2023年3月废气比对监督监测 | 南京化学工业园热电有限公司 | 大气环境 | 火力发电 | 燃煤电厂大气污染物排放标准(DB 32/4148-2021) | 大气污染物 | 4#排口(DA006) | 烟尘 | 2023-03-03 | 1.4 | 1.5 | 1.03 | 1.03 | -0.47mg/m3 | 绝对误差不超过±5mg/m3
江北新区2023年3月废气比对监督监测 | 南京化学工业园热电有限公司 | 大气环境 | 火力发电 | 燃煤电厂大气污染物排放标准(DB 32/4148-2021) | 大气污染物 | 4#排口(DA006) | 烟尘 | 2023-03-03 | 1.5 | 1.5 | 1.13 | 1.03 | -0.47mg/m3 | 绝对误差不超过±5mg/m3
江北新区2023年3月废气比对监督监测 | 南京化学工业园热电有限公司 | 大气环境 | 火力发电 | 燃煤电厂大气污染物排放标准(DB 32/4148-2021) | 大气污染物 | 4#排口(DA006) | 温度 | 2023-03-03 | 52.3 | 52.37 | 52.1 | 52.37 | 0℃ | 绝对误差不超过±3℃
江北新区2023年3月废气比对监督监测 | 南京化学工业园热电有限公司 | 大气环境 | 火力发电 | 燃煤电厂大气污染物排放标准(DB 32/4148-2021) | 大气污染物 | 4#排口(DA006) | 温度 | 2023-03-03 | 52.2 | 52.37 | 52.4 | 52.37 | 0℃ | 绝对误差不超过±3℃
江北新区2023年3月废气比对监督监测 | 南京化学工业园热电有限公司 | 大气环境 | 火力发电 | 燃煤电厂大气污染物排放标准(DB 32/4148-2021) | 大气污染物 | 4#排口(DA006) | 温度 | 2023-03-03 | 52.6 | 52.37 | 52.6 | 52.37 | 0℃ | 绝对误差不超过±3℃
江北新区2023年3月废气比对监督监测 | 南京化学工业园热电有限公司 | 大气环境 | 火力发电 | 燃煤电厂大气污染物排放标准(DB 32/4148-2021) | 大气污染物 | 5#排口(DA007) | 含氧量 | 2023-03-03 | 6.3 | 6.12 | 6.0 | 6.1 | 4.98% | 相对准确度≤15%
江北新区2023年3月废气比对监督监测 | 南京化学工业园热电有限公司 | 大气环境 | 火力发电 | 燃煤电厂大气污染物排放标准(DB 32/4148-2021) | 大气污染物 | 5#排口(DA007) | 含氧量 | 2023-03-03 | 6.0 | 6.12 | 6.0 | 6.1 | 4.98% | 相对准确度≤15%
江北新区2023年3月废气比对监督监测 | 南京化学工业园热电有限公司 | 大气环境 | 火力发电 | 燃煤电厂大气污染物排放标准(DB 32/4148-2021) | 大气污染物 | 5#排口(DA007) | 含氧量 | 2023-03-03 | 6.3 | 6.12 | 6.2 | 6.1 | 4.98% | 相对准确度≤15%
江北新区2023年3月废气比对监督监测 | 南京化学工业园热电有限公司 | 大气环境 | 火力发电 | 燃煤电厂大气污染物排放标准(DB 32/4148-2021) | 大气污染物 | 5#排口(DA007) | 含氧量 | 2023-03-03 | 6.1 | 6.12 | 6.0 | 6.1 | 4.98% | 相对准确度≤15%
江北新区2023年3月废气比对监督监测 | 南京化学工业园热电有限公司 | 大气环境 | 火力发电 | 燃煤电厂大气污染物排放标准(DB 32/4148-2021) | 大气污染物 | 5#排口(DA007) | 含氧量 | 2023-03-03 | 6.1 | 6.12 | 6.0 | 6.1 | 4.98% | 相对准确度≤15%
江北新区2023年3月废气比对监督监测 | 南京化学工业园热电有限公司 | 大气环境 | 火力发电 | 燃煤电厂大气污染物排放标准(DB 32/4148-2021) | 大气污染物 | 5#排口(DA007) | 含氧量 | 2023-03-03 | 5.9 | 6.12 | 6.4 | 6.1 | 4.98% | 相对准确度≤15%
江北新区2023年3月废气比对监督监测 | 南京化学工业园热电有限公司 | 大气环境 | 火力发电 | 燃煤电厂大气污染物排放标准(DB 32/4148-2021) | 大气污染物 | 5#排口(DA007) | 流速 | 2023-03-03 | 17.5 | 17.13 | 17 | 17.6 | 2.74% | 相对误差不超过±10%
江北新区2023年3月废气比对监督监测 | 南京化学工业园热电有限公司 | 大气环境 | 火力发电 | 燃煤电厂大气污染物排放标准(DB 32/4148-2021) | 大气污染物 | 5#排口(DA007) | 流速 | 2023-03-03 | 16.4 | 17.13 | 17.8 | 17.6 | 2.74% | 相对误差不超过±10%
江北新区2023年3月废气比对监督监测 | 南京化学工业园热电有限公司 | 大气环境 | 火力发电 | 燃煤电厂大气污染物排放标准(DB 32/4148-2021) | 大气污染物 | 5#排口(DA007) | 流速 | 2023-03-03 | 17.5 | 17.13 | 18 | 17.6 | 2.74% | 相对误差不超过±10%
江北新区2023年3月废气比对监督监测 | 南京化学工业园热电有限公司 | 大气环境 | 火力发电 | 燃煤电厂大气污染物排放标准(DB 32/4148-2021) | 大气污染物 | 5#排口(DA007) | 湿度 | 2023-03-03 | 17.1 | 17.13 | 14.2 | 14.57 | -14.94% | 相对误差不超过±25%
江北新区2023年3月废气比对监督监测 | 南京化学工业园热电有限公司 | 大气环境 | 火力发电 | 燃煤电厂大气污染物排放标准(DB 32/4148-2021) | 大气污染物 | 5#排口(DA007) | 湿度 | 2023-03-03 | 17.1 | 17.13 | 14.5 | 14.57 | -14.94% | 相对误差不超过±25%
江北新区2023年3月废气比对监督监测 | 南京化学工业园热电有限公司 | 大气环境 | 火力发电 | 燃煤电厂大气污染物排放标准(DB 32/4148-2021) | 大气污染物 | 5#排口(DA007) | 湿度 | 2023-03-03 | 17.2 | 17.13 | 15.0 | 14.57 | -14.94% | 相对误差不超过±25%
江北新区2023年3月废气比对监督监测 | 南京化学工业园热电有限公司 | 大气环境 | 火力发电 | 燃煤电厂大气污染物排放标准(DB 32/4148-2021) | 大气污染物 | 5#排口(DA007) | 烟尘 | 2023-03-03 | 1.3 | 1.3 | 2.6 | 2.27 | 0.97mg/m3 | 绝对误差不超过±5mg/m3
江北新区2023年3月废气比对监督监测 | 南京化学工业园热电有限公司 | 大气环境 | 火力发电 | 燃煤电厂大气污染物排放标准(DB 32/4148-2021) | 大气污染物 | 5#排口(DA007) | 烟尘 | 2023-03-03 | 1.1 | 1.3 | 2.1 | 2.27 | 0.97mg/m3 | 绝对误差不超过±5mg/m3
江北新区2023年3月废气比对监督监测 | 南京化学工业园热电有限公司 | 大气环境 | 火力发电 | 燃煤电厂大气污染物排放标准(DB 32/4148-2021) | 大气污染物 | 5#排口(DA007) | 烟尘 | 2023-03-03 | 1.5 | 1.3 | 2.1 | 2.27 | 0.97mg/m3 | 绝对误差不超过±5mg/m3
江北新区2023年3月废气比对监督监测 | 南京化学工业园热电有限公司 | 大气环境 | 火力发电 | 燃煤电厂大气污染物排放标准(DB 32/4148-2021) | 大气污染物 | 5#排口(DA007) | 氮氧化物 | 2023-03-03 | 39 | 33.83 | 26 | 26.83 | -7mg/m3 | 绝对误差不超过±12mg/m3
江北新区2023年3月废气比对监督监测 | 南京化学工业园热电有限公司 | 大气环境 | 火力发电 | 燃煤电厂大气污染物排放标准(DB 32/4148-2021) | 大气污染物 | 5#排口(DA007) | 氮氧化物 | 2023-03-03 | 33 | 33.83 | 26 | 26.83 | -7mg/m3 | 绝对误差不超过±12mg/m3
江北新区2023年3月废气比对监督监测 | 南京化学工业园热电有限公司 | 大气环境 | 火力发电 | 燃煤电厂大气污染物排放标准(DB 32/4148-2021) | 大气污染物 | 5#排口(DA007) | 氮氧化物 | 2023-03-03 | 32 | 33.83 | 25 | 26.83 | -7mg/m3 | 绝对误差不超过±12mg/m3
江北新区2023年3月废气比对监督监测 | 南京化学工业园热电有限公司 | 大气环境 | 火力发电 | 燃煤电厂大气污染物排放标准(DB 32/4148-2021) | 大气污染物 | 5#排口(DA007) | 氮氧化物 | 2023-03-03 | 30 | 33.83 | 29 | 26.83 | -7mg/m3 | 绝对误差不超过±12mg/m3
江北新区2023年3月废气比对监督监测 | 南京化学工业园热电有限公司 | 大气环境 | 火力发电 | 燃煤电厂大气污染物排放标准(DB 32/4148-2021) | 大气污染物 | 5#排口(DA007) | 氮氧化物 | 2023-03-03 | 33 | 33.83 | 30 | 26.83 | -7mg/m3 | 绝对误差不超过±12mg/m3
江北新区2023年3月废气比对监督监测 | 南京化学工业园热电有限公司 | 大气环境 | 火力发电 | 燃煤电厂大气污染物排放标准(DB 32/4148-2021) | 大气污染物 | 5#排口(DA007) | 氮氧化物 | 2023-03-03 | 36 | 33.83 | 25 | 26.83 | -7mg/m3 | 绝对误差不超过±12mg/m3
江北新区2023年3月废气比对监督监测 | 南京化学工业园热电有限公司 | 大气环境 | 火力发电 | 燃煤电厂大气污染物排放标准(DB 32/4148-2021) | 大气污染物 | 5#排口(DA007) | 二氧化硫 | 2023-03-03 | 16 | 18.83 | 22 | 19 | 0.17mg/m3 | 绝对误差不超过±17mg/m3
江北新区2023年3月废气比对监督监测 | 南京化学工业园热电有限公司 | 大气环境 | 火力发电 | 燃煤电厂大气污染物排放标准(DB 32/4148-2021) | 大气污染物 | 5#排口(DA007) | 二氧化硫 | 2023-03-03 | 17 | 18.83 | 19 | 19 | 0.17mg/m3 | 绝对误差不超过±17mg/m3
江北新区2023年3月废气比对监督监测 | 南京化学工业园热电有限公司 | 大气环境 | 火力发电 | 燃煤电厂大气污染物排放标准(DB 32/4148-2021) | 大气污染物 | 5#排口(DA007) | 二氧化硫 | 2023-03-03 | 18 | 18.83 | 19 | 19 | 0.17mg/m3 | 绝对误差不超过±17mg/m3
江北新区2023年3月废气比对监督监测 | 南京化学工业园热电有限公司 | 大气环境 | 火力发电 | 燃煤电厂大气污染物排放标准(DB 32/4148-2021) | 大气污染物 | 5#排口(DA007) | 二氧化硫 | 2023-03-03 | 19 | 18.83 | 21 | 19 | 0.17mg/m3 | 绝对误差不超过±17mg/m3
江北新区2023年3月废气比对监督监测 | 南京化学工业园热电有限公司 | 大气环境 | 火力发电 | 燃煤电厂大气污染物排放标准(DB 32/4148-2021) | 大气污染物 | 5#排口(DA007) | 二氧化硫 | 2023-03-03 | 21 | 18.83 | 17 | 19 | 0.17mg/m3 | 绝对误差不超过±17mg/m3
江北新区2023年3月废气比对监督监测 | 南京化学工业园热电有限公司 | 大气环境 | 火力发电 | 燃煤电厂大气污染物排放标准(DB 32/4148-2021) | 大气污染物 | 5#排口(DA007) | 二氧化硫 | 2023-03-03 | 22 | 18.83 | 16 | 19 | 0.17mg/m3 | 绝对误差不超过±17mg/m3
江北新区2023年3月废气比对监督监测 | 南京化学工业园热电有限公司 | 大气环境 | 火力发电 | 燃煤电厂大气污染物排放标准(DB 32/4148-2021) | 大气污染物 | 5#排口(DA007) | 温度 | 2023-03-03 | 54.8 | 54.93 | 54.2 | 53.63 | -1.3℃ | 绝对误差不超过±3℃
江北新区2023年3月废气比对监督监测 | 南京化学工业园热电有限公司 | 大气环境 | 火力发电 | 燃煤电厂大气污染物排放标准(DB 32/4148-2021) | 大气污染物 | 5#排口(DA007) | 温度 | 2023-03-03 | 54.9 | 54.93 | 53.6 | 53.63 | -1.3℃ | 绝对误差不超过±3℃
江北新区2023年3月废气比对监督监测 | 南京化学工业园热电有限公司 | 大气环境 | 火力发电 | 燃煤电厂大气污染物排放标准(DB 32/4148-2021) | 大气污染物 | 5#排口(DA007) | 温度 | 2023-03-03 | 55.1 | 54.93 | 53.1 | 53.63 | -1.3℃ | 绝对误差不超过±3℃
江北新区2023年3月废气比对监督监测 | 中环信（南京）环境服务有限公司 | 水环境 | 危险废物治理 | 危险废物焚烧污染控制标准(GB 18484—2020) | 表 3 危险废物焚烧设施烟气污染物排放浓度限值,1 小时均值 | DA005(DA005) | 含氧量 | 2023-03-15 | 12.70 | 12.23 | 12.00 | 11.92 | 4.55% | 相对准确度≤15%
江北新区2023年3月废气比对监督监测 | 中环信（南京）环境服务有限公司 | 水环境 | 危险废物治理 | 危险废物焚烧污染控制标准(GB 18484—2020) | 表 3 危险废物焚烧设施烟气污染物排放浓度限值,1 小时均值 | DA005(DA005) | 含氧量 | 2023-03-15 | 12.40 | 12.23 | 12.10 | 11.92 | 4.55% | 相对准确度≤15%
江北新区2023年3月废气比对监督监测 | 中环信（南京）环境服务有限公司 | 水环境 | 危险废物治理 | 危险废物焚烧污染控制标准(GB 18484—2020) | 表 3 危险废物焚烧设施烟气污染物排放浓度限值,1 小时均值 | DA005(DA005) | 含氧量 | 2023-03-15 | 11.50 | 12.23 | 11.17 | 11.92 | 4.55% | 相对准确度≤15%
江北新区2023年3月废气比对监督监测 | 中环信（南京）环境服务有限公司 | 水环境 | 危险废物治理 | 危险废物焚烧污染控制标准(GB 18484—2020) | 表 3 危险废物焚烧设施烟气污染物排放浓度限值,1 小时均值 | DA005(DA005) | 含氧量 | 2023-03-15 | 11.10 | 12.23 | 11.14 | 11.92 | 4.55% | 相对准确度≤15%
江北新区2023年3月废气比对监督监测 | 中环信（南京）环境服务有限公司 | 水环境 | 危险废物治理 | 危险废物焚烧污染控制标准(GB 18484—2020) | 表 3 危险废物焚烧设施烟气污染物排放浓度限值,1 小时均值 | DA005(DA005) | 含氧量 | 2023-03-15 | 13.20 | 12.23 | 12.91 | 11.92 | 4.55% | 相对准确度≤15%
江北新区2023年3月废气比对监督监测 | 中环信（南京）环境服务有限公司 | 水环境 | 危险废物治理 | 危险废物焚烧污染控制标准(GB 18484—2020) | 表 3 危险废物焚烧设施烟气污染物排放浓度限值,1 小时均值 | DA005(DA005) | 含氧量 | 2023-03-15 | 12.50 | 12.23 | 12.20 | 11.92 | 4.55% | 相对准确度≤15%
江北新区2023年3月废气比对监督监测 | 中环信（南京）环境服务有限公司 | 水环境 | 危险废物治理 | 危险废物焚烧污染控制标准(GB 18484—2020) | 表 3 危险废物焚烧设施烟气污染物排放浓度限值,1 小时均值 | DA005(DA005) | 流速 | 2023-03-15 | 6.21 | 6.21 | 6.42 | 6.44 | 3.7% | 相对误差不超过±12%
江北新区2023年3月废气比对监督监测 | 中环信（南京）环境服务有限公司 | 水环境 | 危险废物治理 | 危险废物焚烧污染控制标准(GB 18484—2020) | 表 3 危险废物焚烧设施烟气污染物排放浓度限值,1 小时均值 | DA005(DA005) | 流速 | 2023-03-15 | 6.12 | 6.21 | 6.52 | 6.44 | 3.7% | 相对误差不超过±12%
江北新区2023年3月废气比对监督监测 | 中环信（南京）环境服务有限公司 | 水环境 | 危险废物治理 | 危险废物焚烧污染控制标准(GB 18484—2020) | 表 3 危险废物焚烧设施烟气污染物排放浓度限值,1 小时均值 | DA005(DA005) | 流速 | 2023-03-15 | 6.31 | 6.21 | 6.38 | 6.44 | 3.7% | 相对误差不超过±12%
江北新区2023年3月废气比对监督监测 | 中环信（南京）环境服务有限公司 | 水环境 | 危险废物治理 | 危险废物焚烧污染控制标准(GB 18484—2020) | 表 3 危险废物焚烧设施烟气污染物排放浓度限值,1 小时均值 | DA005(DA005) | 湿度 | 2023-03-15 | 16.4 | 16.57 | 15.36 | 15.39 | -7.12% | 相对误差不超过±25%
江北新区2023年3月废气比对监督监测 | 中环信（南京）环境服务有限公司 | 水环境 | 危险废物治理 | 危险废物焚烧污染控制标准(GB 18484—2020) | 表 3 危险废物焚烧设施烟气污染物排放浓度限值,1 小时均值 | DA005(DA005) | 湿度 | 2023-03-15 | 16.8 | 16.57 | 15.20 | 15.39 | -7.12% | 相对误差不超过±25%
江北新区2023年3月废气比对监督监测 | 中环信（南京）环境服务有限公司 | 水环境 | 危险废物治理 | 危险废物焚烧污染控制标准(GB 18484—2020) | 表 3 危险废物焚烧设施烟气污染物排放浓度限值,1 小时均值 | DA005(DA005) | 湿度 | 2023-03-15 | 16.5 | 16.57 | 15.62 | 15.39 | -7.12% | 相对误差不超过±25%
江北新区2023年3月废气比对监督监测 | 中环信（南京）环境服务有限公司 | 水环境 | 危险废物治理 | 危险废物焚烧污染控制标准(GB 18484—2020) | 表 3 危险废物焚烧设施烟气污染物排放浓度限值,1 小时均值 | DA005(DA005) | 颗粒物 | 2023-03-15 | 3.8 | 3.5 | 4.9 | 4.83 | 1.33mg/m3 | 绝对误差不超过±5mg/m3
江北新区2023年3月废气比对监督监测 | 中环信（南京）环境服务有限公司 | 水环境 | 危险废物治理 | 危险废物焚烧污染控制标准(GB 18484—2020) | 表 3 危险废物焚烧设施烟气污染物排放浓度限值,1 小时均值 | DA005(DA005) | 颗粒物 | 2023-03-15 | 3.5 | 3.5 | 4.8 | 4.83 | 1.33mg/m3 | 绝对误差不超过±5mg/m3
江北新区2023年3月废气比对监督监测 | 中环信（南京）环境服务有限公司 | 水环境 | 危险废物治理 | 危险废物焚烧污染控制标准(GB 18484—2020) | 表 3 危险废物焚烧设施烟气污染物排放浓度限值,1 小时均值 | DA005(DA005) | 颗粒物 | 2023-03-15 | 3.2 | 3.5 | 4.8 | 4.83 | 1.33mg/m3 | 绝对误差不超过±5mg/m3
江北新区2023年3月废气比对监督监测 | 中环信（南京）环境服务有限公司 | 水环境 | 危险废物治理 | 危险废物焚烧污染控制标准(GB 18484—2020) | 表 3 危险废物焚烧设施烟气污染物排放浓度限值,1 小时均值 | DA005(DA005) | 氯化氢 | 2023-03-15 | 0.55 | 0.63 | 0.58 | 0.62 | 9.68% | 相对准确度≤15%
江北新区2023年3月废气比对监督监测 | 中环信（南京）环境服务有限公司 | 水环境 | 危险废物治理 | 危险废物焚烧污染控制标准(GB 18484—2020) | 表 3 危险废物焚烧设施烟气污染物排放浓度限值,1 小时均值 | DA005(DA005) | 氯化氢 | 2023-03-15 | 0.62 | 0.63 | 0.62 | 0.62 | 9.68% | 相对准确度≤15%
江北新区2023年3月废气比对监督监测 | 中环信（南京）环境服务有限公司 | 水环境 | 危险废物治理 | 危险废物焚烧污染控制标准(GB 18484—2020) | 表 3 危险废物焚烧设施烟气污染物排放浓度限值,1 小时均值 | DA005(DA005) | 氯化氢 | 2023-03-15 | 0.76 | 0.63 | 0.69 | 0.62 | 9.68% | 相对准确度≤15%
江北新区2023年3月废气比对监督监测 | 中环信（南京）环境服务有限公司 | 水环境 | 危险废物治理 | 危险废物焚烧污染控制标准(GB 18484—2020) | 表 3 危险废物焚烧设施烟气污染物排放浓度限值,1 小时均值 | DA005(DA005) | 氯化氢 | 2023-03-15 | 0.54 | 0.63 | 0.58 | 0.62 | 9.68% | 相对准确度≤15%
江北新区2023年3月废气比对监督监测 | 中环信（南京）环境服务有限公司 | 水环境 | 危险废物治理 | 危险废物焚烧污染控制标准(GB 18484—2020) | 表 3 危险废物焚烧设施烟气污染物排放浓度限值,1 小时均值 | DA005(DA005) | 氯化氢 | 2023-03-15 | 0.70 | 0.63 | 0.63 | 0.62 | 9.68% | 相对准确度≤15%
江北新区2023年3月废气比对监督监测 | 中环信（南京）环境服务有限公司 | 水环境 | 危险废物治理 | 危险废物焚烧污染控制标准(GB 18484—2020) | 表 3 危险废物焚烧设施烟气污染物排放浓度限值,1 小时均值 | DA005(DA005) | 氯化氢 | 2023-03-15 | 0.63 | 0.63 | 0.60 | 0.62 | 9.68% | 相对准确度≤15%
江北新区2023年3月废气比对监督监测 | 中环信（南京）环境服务有限公司 | 水环境 | 危险废物治理 | 危险废物焚烧污染控制标准(GB 18484—2020) | 表 3 危险废物焚烧设施烟气污染物排放浓度限值,1 小时均值 | DA005(DA005) | 氮氧化物 | 2023-03-15 | 76 | 73.17 | 67 | 65.33 | -10.71% | 相对误差不超过±30%
江北新区2023年3月废气比对监督监测 | 中环信（南京）环境服务有限公司 | 水环境 | 危险废物治理 | 危险废物焚烧污染控制标准(GB 18484—2020) | 表 3 危险废物焚烧设施烟气污染物排放浓度限值,1 小时均值 | DA005(DA005) | 氮氧化物 | 2023-03-15 | 56 | 73.17 | 51 | 65.33 | -10.71% | 相对误差不超过±30%
江北新区2023年3月废气比对监督监测 | 中环信（南京）环境服务有限公司 | 水环境 | 危险废物治理 | 危险废物焚烧污染控制标准(GB 18484—2020) | 表 3 危险废物焚烧设施烟气污染物排放浓度限值,1 小时均值 | DA005(DA005) | 氮氧化物 | 2023-03-15 | 74 | 73.17 | 66 | 65.33 | -10.71% | 相对误差不超过±30%
江北新区2023年3月废气比对监督监测 | 中环信（南京）环境服务有限公司 | 水环境 | 危险废物治理 | 危险废物焚烧污染控制标准(GB 18484—2020) | 表 3 危险废物焚烧设施烟气污染物排放浓度限值,1 小时均值 | DA005(DA005) | 氮氧化物 | 2023-03-15 | 82 | 73.17 | 72 | 65.33 | -10.71% | 相对误差不超过±30%
江北新区2023年3月废气比对监督监测 | 中环信（南京）环境服务有限公司 | 水环境 | 危险废物治理 | 危险废物焚烧污染控制标准(GB 18484—2020) | 表 3 危险废物焚烧设施烟气污染物排放浓度限值,1 小时均值 | DA005(DA005) | 氮氧化物 | 2023-03-15 | 77 | 73.17 | 69 | 65.33 | -10.71% | 相对误差不超过±30%
江北新区2023年3月废气比对监督监测 | 中环信（南京）环境服务有限公司 | 水环境 | 危险废物治理 | 危险废物焚烧污染控制标准(GB 18484—2020) | 表 3 危险废物焚烧设施烟气污染物排放浓度限值,1 小时均值 | DA005(DA005) | 氮氧化物 | 2023-03-15 | 74 | 73.17 | 67 | 65.33 | -10.71% | 相对误差不超过±30%
江北新区2023年3月废气比对监督监测 | 中环信（南京）环境服务有限公司 | 水环境 | 危险废物治理 | 危险废物焚烧污染控制标准(GB 18484—2020) | 表 3 危险废物焚烧设施烟气污染物排放浓度限值,1 小时均值 | DA005(DA005) | 二氧化硫 | 2023-03-15 | <3 | 1.5 | 0 | 0 | -1.5mg/m3 | 绝对误差不超过±17mg/m3
江北新区2023年3月废气比对监督监测 | 中环信（南京）环境服务有限公司 | 水环境 | 危险废物治理 | 危险废物焚烧污染控制标准(GB 18484—2020) | 表 3 危险废物焚烧设施烟气污染物排放浓度限值,1 小时均值 | DA005(DA005) | 二氧化硫 | 2023-03-15 | <3 | 1.5 | 0 | 0 | -1.5mg/m3 | 绝对误差不超过±17mg/m3
江北新区2023年3月废气比对监督监测 | 中环信（南京）环境服务有限公司 | 水环境 | 危险废物治理 | 危险废物焚烧污染控制标准(GB 18484—2020) | 表 3 危险废物焚烧设施烟气污染物排放浓度限值,1 小时均值 | DA005(DA005) | 二氧化硫 | 2023-03-15 | <3 | 1.5 | 0 | 0 | -1.5mg/m3 | 绝对误差不超过±17mg/m3
江北新区2023年3月废气比对监督监测 | 中环信（南京）环境服务有限公司 | 水环境 | 危险废物治理 | 危险废物焚烧污染控制标准(GB 18484—2020) | 表 3 危险废物焚烧设施烟气污染物排放浓度限值,1 小时均值 | DA005(DA005) | 二氧化硫 | 2023-03-15 | <3 | 1.5 | 0 | 0 | -1.5mg/m3 | 绝对误差不超过±17mg/m3
江北新区2023年3月废气比对监督监测 | 中环信（南京）环境服务有限公司 | 水环境 | 危险废物治理 | 危险废物焚烧污染控制标准(GB 18484—2020) | 表 3 危险废物焚烧设施烟气污染物排放浓度限值,1 小时均值 | DA005(DA005) | 二氧化硫 | 2023-03-15 | <3 | 1.5 | 0 | 0 | -1.5mg/m3 | 绝对误差不超过±17mg/m3
江北新区2023年3月废气比对监督监测 | 中环信（南京）环境服务有限公司 | 水环境 | 危险废物治理 | 危险废物焚烧污染控制标准(GB 18484—2020) | 表 3 危险废物焚烧设施烟气污染物排放浓度限值,1 小时均值 | DA005(DA005) | 二氧化硫 | 2023-03-15 | <3 | 1.5 | 0 | 0 | -1.5mg/m3 | 绝对误差不超过±17mg/m3
江北新区2023年3月废气比对监督监测 | 中环信（南京）环境服务有限公司 | 水环境 | 危险废物治理 | 危险废物焚烧污染控制标准(GB 18484—2020) | 表 3 危险废物焚烧设施烟气污染物排放浓度限值,1 小时均值 | DA005(DA005) | 温度 | 2023-03-15 | 60.8 | 60.97 | 59.8 | 59.87 | -1.1℃ | 绝对误差不超过±3℃
江北新区2023年3月废气比对监督监测 | 中环信（南京）环境服务有限公司 | 水环境 | 危险废物治理 | 危险废物焚烧污染控制标准(GB 18484—2020) | 表 3 危险废物焚烧设施烟气污染物排放浓度限值,1 小时均值 | DA005(DA005) | 温度 | 2023-03-15 | 61.6 | 60.97 | 60.3 | 59.87 | -1.1℃ | 绝对误差不超过±3℃
江北新区2023年3月废气比对监督监测 | 中环信（南京）环境服务有限公司 | 水环境 | 危险废物治理 | 危险废物焚烧污染控制标准(GB 18484—2020) | 表 3 危险废物焚烧设施烟气污染物排放浓度限值,1 小时均值 | DA005(DA005) | 温度 | 2023-03-15 | 60.5 | 60.97 | 59.5 | 59.87 | -1.1℃ | 绝对误差不超过±3℃
江北新区2023年3月废气比对监督监测 | 南京汇和环境工程技术有限公司 | 大气环境 | 危险废物治理 | 危险废物焚烧污染控制标准(GB 18484—2020) | 表 3 危险废物焚烧设施烟气污染物排放浓度限值,1 小时均值 | 3#焚烧炉(3#焚烧炉) | 含氧量 | 2023-03-10 | 12.1 | 12.37 | 12.6 | 12.73 | 3.94% | 相对准确度≤15%
江北新区2023年3月废气比对监督监测 | 南京汇和环境工程技术有限公司 | 大气环境 | 危险废物治理 | 危险废物焚烧污染控制标准(GB 18484—2020) | 表 3 危险废物焚烧设施烟气污染物排放浓度限值,1 小时均值 | 3#焚烧炉(3#焚烧炉) | 含氧量 | 2023-03-10 | 12.1 | 12.37 | 12.6 | 12.73 | 3.94% | 相对准确度≤15%
江北新区2023年3月废气比对监督监测 | 南京汇和环境工程技术有限公司 | 大气环境 | 危险废物治理 | 危险废物焚烧污染控制标准(GB 18484—2020) | 表 3 危险废物焚烧设施烟气污染物排放浓度限值,1 小时均值 | 3#焚烧炉(3#焚烧炉) | 含氧量 | 2023-03-10 | 12.2 | 12.37 | 12.5 | 12.73 | 3.94% | 相对准确度≤15%
江北新区2023年3月废气比对监督监测 | 南京汇和环境工程技术有限公司 | 大气环境 | 危险废物治理 | 危险废物焚烧污染控制标准(GB 18484—2020) | 表 3 危险废物焚烧设施烟气污染物排放浓度限值,1 小时均值 | 3#焚烧炉(3#焚烧炉) | 含氧量 | 2023-03-10 | 12.6 | 12.37 | 12.9 | 12.73 | 3.94% | 相对准确度≤15%
江北新区2023年3月废气比对监督监测 | 南京汇和环境工程技术有限公司 | 大气环境 | 危险废物治理 | 危险废物焚烧污染控制标准(GB 18484—2020) | 表 3 危险废物焚烧设施烟气污染物排放浓度限值,1 小时均值 | 3#焚烧炉(3#焚烧炉) | 含氧量 | 2023-03-10 | 12.2 | 12.37 | 12.6 | 12.73 | 3.94% | 相对准确度≤15%
江北新区2023年3月废气比对监督监测 | 南京汇和环境工程技术有限公司 | 大气环境 | 危险废物治理 | 危险废物焚烧污染控制标准(GB 18484—2020) | 表 3 危险废物焚烧设施烟气污染物排放浓度限值,1 小时均值 | 3#焚烧炉(3#焚烧炉) | 含氧量 | 2023-03-10 | 13.0 | 12.37 | 13.2 | 12.73 | 3.94% | 相对准确度≤15%
江北新区2023年3月废气比对监督监测 | 南京汇和环境工程技术有限公司 | 大气环境 | 危险废物治理 | 危险废物焚烧污染控制标准(GB 18484—2020) | 表 3 危险废物焚烧设施烟气污染物排放浓度限值,1 小时均值 | 3#焚烧炉(3#焚烧炉) | 流速 | 2023-03-10 | 9.3 | 8.8 | 9.6 | 8.4 | -4.55% | 相对误差不超过±12%
江北新区2023年3月废气比对监督监测 | 南京汇和环境工程技术有限公司 | 大气环境 | 危险废物治理 | 危险废物焚烧污染控制标准(GB 18484—2020) | 表 3 危险废物焚烧设施烟气污染物排放浓度限值,1 小时均值 | 3#焚烧炉(3#焚烧炉) | 流速 | 2023-03-10 | 9.2 | 8.8 | 8.2 | 8.4 | -4.55% | 相对误差不超过±12%
江北新区2023年3月废气比对监督监测 | 南京汇和环境工程技术有限公司 | 大气环境 | 危险废物治理 | 危险废物焚烧污染控制标准(GB 18484—2020) | 表 3 危险废物焚烧设施烟气污染物排放浓度限值,1 小时均值 | 3#焚烧炉(3#焚烧炉) | 流速 | 2023-03-10 | 7.9 | 8.8 | 7.4 | 8.4 | -4.55% | 相对误差不超过±12%
江北新区2023年3月废气比对监督监测 | 南京汇和环境工程技术有限公司 | 大气环境 | 危险废物治理 | 危险废物焚烧污染控制标准(GB 18484—2020) | 表 3 危险废物焚烧设施烟气污染物排放浓度限值,1 小时均值 | 3#焚烧炉(3#焚烧炉) | 湿度 | 2023-03-10 | 13.2 | 12.9 | 13.7 | 13.07 | 1.32% | 相对误差不超过±25%
江北新区2023年3月废气比对监督监测 | 南京汇和环境工程技术有限公司 | 大气环境 | 危险废物治理 | 危险废物焚烧污染控制标准(GB 18484—2020) | 表 3 危险废物焚烧设施烟气污染物排放浓度限值,1 小时均值 | 3#焚烧炉(3#焚烧炉) | 湿度 | 2023-03-10 | 13.1 | 12.9 | 12.8 | 13.07 | 1.32% | 相对误差不超过±25%
江北新区2023年3月废气比对监督监测 | 南京汇和环境工程技术有限公司 | 大气环境 | 危险废物治理 | 危险废物焚烧污染控制标准(GB 18484—2020) | 表 3 危险废物焚烧设施烟气污染物排放浓度限值,1 小时均值 | 3#焚烧炉(3#焚烧炉) | 湿度 | 2023-03-10 | 12.4 | 12.9 | 12.7 | 13.07 | 1.32% | 相对误差不超过±25%
江北新区2023年3月废气比对监督监测 | 南京汇和环境工程技术有限公司 | 大气环境 | 危险废物治理 | 危险废物焚烧污染控制标准(GB 18484—2020) | 表 3 危险废物焚烧设施烟气污染物排放浓度限值,1 小时均值 | 3#焚烧炉(3#焚烧炉) | 颗粒物 | 2023-03-10 | 2.5 | 2.63 | 3.2 | 3.13 | 0.5mg/m3 | 绝对误差不超过±5mg/m3
江北新区2023年3月废气比对监督监测 | 南京汇和环境工程技术有限公司 | 大气环境 | 危险废物治理 | 危险废物焚烧污染控制标准(GB 18484—2020) | 表 3 危险废物焚烧设施烟气污染物排放浓度限值,1 小时均值 | 3#焚烧炉(3#焚烧炉) | 颗粒物 | 2023-03-10 | 2.6 | 2.63 | 3.1 | 3.13 | 0.5mg/m3 | 绝对误差不超过±5mg/m3
江北新区2023年3月废气比对监督监测 | 南京汇和环境工程技术有限公司 | 大气环境 | 危险废物治理 | 危险废物焚烧污染控制标准(GB 18484—2020) | 表 3 危险废物焚烧设施烟气污染物排放浓度限值,1 小时均值 | 3#焚烧炉(3#焚烧炉) | 颗粒物 | 2023-03-10 | 2.8 | 2.63 | 3.1 | 3.13 | 0.5mg/m3 | 绝对误差不超过±5mg/m3
江北新区2023年3月废气比对监督监测 | 南京汇和环境工程技术有限公司 | 大气环境 | 危险废物治理 | 危险废物焚烧污染控制标准(GB 18484—2020) | 表 3 危险废物焚烧设施烟气污染物排放浓度限值,1 小时均值 | 3#焚烧炉(3#焚烧炉) | 氮氧化物 | 2023-03-10 | 68 | 61 | 62 | 59.33 | -2.74% | 相对误差不超过±30%
江北新区2023年3月废气比对监督监测 | 南京汇和环境工程技术有限公司 | 大气环境 | 危险废物治理 | 危险废物焚烧污染控制标准(GB 18484—2020) | 表 3 危险废物焚烧设施烟气污染物排放浓度限值,1 小时均值 | 3#焚烧炉(3#焚烧炉) | 氮氧化物 | 2023-03-10 | 72 | 61 | 65 | 59.33 | -2.74% | 相对误差不超过±30%
江北新区2023年3月废气比对监督监测 | 南京汇和环境工程技术有限公司 | 大气环境 | 危险废物治理 | 危险废物焚烧污染控制标准(GB 18484—2020) | 表 3 危险废物焚烧设施烟气污染物排放浓度限值,1 小时均值 | 3#焚烧炉(3#焚烧炉) | 氮氧化物 | 2023-03-10 | 68 | 61 | 71 | 59.33 | -2.74% | 相对误差不超过±30%
江北新区2023年3月废气比对监督监测 | 南京汇和环境工程技术有限公司 | 大气环境 | 危险废物治理 | 危险废物焚烧污染控制标准(GB 18484—2020) | 表 3 危险废物焚烧设施烟气污染物排放浓度限值,1 小时均值 | 3#焚烧炉(3#焚烧炉) | 氮氧化物 | 2023-03-10 | 52 | 61 | 53 | 59.33 | -2.74% | 相对误差不超过±30%
江北新区2023年3月废气比对监督监测 | 南京汇和环境工程技术有限公司 | 大气环境 | 危险废物治理 | 危险废物焚烧污染控制标准(GB 18484—2020) | 表 3 危险废物焚烧设施烟气污染物排放浓度限值,1 小时均值 | 3#焚烧炉(3#焚烧炉) | 氮氧化物 | 2023-03-10 | 55 | 61 | 52 | 59.33 | -2.74% | 相对误差不超过±30%
江北新区2023年3月废气比对监督监测 | 南京汇和环境工程技术有限公司 | 大气环境 | 危险废物治理 | 危险废物焚烧污染控制标准(GB 18484—2020) | 表 3 危险废物焚烧设施烟气污染物排放浓度限值,1 小时均值 | 3#焚烧炉(3#焚烧炉) | 氮氧化物 | 2023-03-10 | 51 | 61 | 53 | 59.33 | -2.74% | 相对误差不超过±30%
江北新区2023年3月废气比对监督监测 | 南京汇和环境工程技术有限公司 | 大气环境 | 危险废物治理 | 危险废物焚烧污染控制标准(GB 18484—2020) | 表 3 危险废物焚烧设施烟气污染物排放浓度限值,1 小时均值 | 3#焚烧炉(3#焚烧炉) | 二氧化硫 | 2023-03-10 | <3 | 1.5 | 0 | 0 | -1.5mg/m3 | 绝对误差不超过±17mg/m3
江北新区2023年3月废气比对监督监测 | 南京汇和环境工程技术有限公司 | 大气环境 | 危险废物治理 | 危险废物焚烧污染控制标准(GB 18484—2020) | 表 3 危险废物焚烧设施烟气污染物排放浓度限值,1 小时均值 | 3#焚烧炉(3#焚烧炉) | 二氧化硫 | 2023-03-10 | <3 | 1.5 | 0 | 0 | -1.5mg/m3 | 绝对误差不超过±17mg/m3
江北新区2023年3月废气比对监督监测 | 南京汇和环境工程技术有限公司 | 大气环境 | 危险废物治理 | 危险废物焚烧污染控制标准(GB 18484—2020) | 表 3 危险废物焚烧设施烟气污染物排放浓度限值,1 小时均值 | 3#焚烧炉(3#焚烧炉) | 二氧化硫 | 2023-03-10 | <3 | 1.5 | 0 | 0 | -1.5mg/m3 | 绝对误差不超过±17mg/m3
江北新区2023年3月废气比对监督监测 | 南京汇和环境工程技术有限公司 | 大气环境 | 危险废物治理 | 危险废物焚烧污染控制标准(GB 18484—2020) | 表 3 危险废物焚烧设施烟气污染物排放浓度限值,1 小时均值 | 3#焚烧炉(3#焚烧炉) | 二氧化硫 | 2023-03-10 | <3 | 1.5 | 0 | 0 | -1.5mg/m3 | 绝对误差不超过±17mg/m3
江北新区2023年3月废气比对监督监测 | 南京汇和环境工程技术有限公司 | 大气环境 | 危险废物治理 | 危险废物焚烧污染控制标准(GB 18484—2020) | 表 3 危险废物焚烧设施烟气污染物排放浓度限值,1 小时均值 | 3#焚烧炉(3#焚烧炉) | 二氧化硫 | 2023-03-10 | <3 | 1.5 | 0 | 0 | -1.5mg/m3 | 绝对误差不超过±17mg/m3
江北新区2023年3月废气比对监督监测 | 南京汇和环境工程技术有限公司 | 大气环境 | 危险废物治理 | 危险废物焚烧污染控制标准(GB 18484—2020) | 表 3 危险废物焚烧设施烟气污染物排放浓度限值,1 小时均值 | 3#焚烧炉(3#焚烧炉) | 二氧化硫 | 2023-03-10 | <3 | 1.5 | 0 | 0 | -1.5mg/m3 | 绝对误差不超过±17mg/m3
江北新区2023年3月废气比对监督监测 | 南京汇和环境工程技术有限公司 | 大气环境 | 危险废物治理 | 危险废物焚烧污染控制标准(GB 18484—2020) | 表 3 危险废物焚烧设施烟气污染物排放浓度限值,1 小时均值 | 3#焚烧炉(3#焚烧炉) | 温度 | 2023-03-10 | 131.8 | 130.87 | 129.9 | 129.5 | -1.37℃ | 绝对误差不超过±3℃
江北新区2023年3月废气比对监督监测 | 南京汇和环境工程技术有限公司 | 大气环境 | 危险废物治理 | 危险废物焚烧污染控制标准(GB 18484—2020) | 表 3 危险废物焚烧设施烟气污染物排放浓度限值,1 小时均值 | 3#焚烧炉(3#焚烧炉) | 温度 | 2023-03-10 | 131.7 | 130.87 | 130.6 | 129.5 | -1.37℃ | 绝对误差不超过±3℃
江北新区2023年3月废气比对监督监测 | 南京汇和环境工程技术有限公司 | 大气环境 | 危险废物治理 | 危险废物焚烧污染控制标准(GB 18484—2020) | 表 3 危险废物焚烧设施烟气污染物排放浓度限值,1 小时均值 | 3#焚烧炉(3#焚烧炉) | 温度 | 2023-03-10 | 129.1 | 130.87 | 128 | 129.5 | -1.37℃ | 绝对误差不超过±3℃
江北新区2023年3月废气比对监督监测 | 南京汇和环境工程技术有限公司 | 大气环境 | 危险废物治理 | 危险废物焚烧污染控制标准(GB 18484—2020) | 表 3 危险废物焚烧设施烟气污染物排放浓度限值,1 小时均值 | 4#焚烧炉（4号排气筒）(4#焚烧炉（4号排气筒）) | 含氧量 | 2023-03-10 | 13.0 | 13.67 | 13.2 | 13.93 | 3.16% | 相对准确度≤15%
江北新区2023年3月废气比对监督监测 | 南京汇和环境工程技术有限公司 | 大气环境 | 危险废物治理 | 危险废物焚烧污染控制标准(GB 18484—2020) | 表 3 危险废物焚烧设施烟气污染物排放浓度限值,1 小时均值 | 4#焚烧炉（4号排气筒）(4#焚烧炉（4号排气筒）) | 含氧量 | 2023-03-10 | 13.4 | 13.67 | 13.6 | 13.93 | 3.16% | 相对准确度≤15%
江北新区2023年3月废气比对监督监测 | 南京汇和环境工程技术有限公司 | 大气环境 | 危险废物治理 | 危险废物焚烧污染控制标准(GB 18484—2020) | 表 3 危险废物焚烧设施烟气污染物排放浓度限值,1 小时均值 | 4#焚烧炉（4号排气筒）(4#焚烧炉（4号排气筒）) | 含氧量 | 2023-03-10 | 13.8 | 13.67 | 14.0 | 13.93 | 3.16% | 相对准确度≤15%
江北新区2023年3月废气比对监督监测 | 南京汇和环境工程技术有限公司 | 大气环境 | 危险废物治理 | 危险废物焚烧污染控制标准(GB 18484—2020) | 表 3 危险废物焚烧设施烟气污染物排放浓度限值,1 小时均值 | 4#焚烧炉（4号排气筒）(4#焚烧炉（4号排气筒）) | 含氧量 | 2023-03-10 | 14.0 | 13.67 | 14.2 | 13.93 | 3.16% | 相对准确度≤15%
江北新区2023年3月废气比对监督监测 | 南京汇和环境工程技术有限公司 | 大气环境 | 危险废物治理 | 危险废物焚烧污染控制标准(GB 18484—2020) | 表 3 危险废物焚烧设施烟气污染物排放浓度限值,1 小时均值 | 4#焚烧炉（4号排气筒）(4#焚烧炉（4号排气筒）) | 含氧量 | 2023-03-10 | 14.1 | 13.67 | 14.3 | 13.93 | 3.16% | 相对准确度≤15%
江北新区2023年3月废气比对监督监测 | 南京汇和环境工程技术有限公司 | 大气环境 | 危险废物治理 | 危险废物焚烧污染控制标准(GB 18484—2020) | 表 3 危险废物焚烧设施烟气污染物排放浓度限值,1 小时均值 | 4#焚烧炉（4号排气筒）(4#焚烧炉（4号排气筒）) | 含氧量 | 2023-03-10 | 13.7 | 13.67 | 14.3 | 13.93 | 3.16% | 相对准确度≤15%
江北新区2023年3月废气比对监督监测 | 南京汇和环境工程技术有限公司 | 大气环境 | 危险废物治理 | 危险废物焚烧污染控制标准(GB 18484—2020) | 表 3 危险废物焚烧设施烟气污染物排放浓度限值,1 小时均值 | 4#焚烧炉（4号排气筒）(4#焚烧炉（4号排气筒）) | 流速 | 2023-03-10 | 11.8 | 12.23 | 11.7 | 12.73 | 4.09% | 相对误差不超过±10%
江北新区2023年3月废气比对监督监测 | 南京汇和环境工程技术有限公司 | 大气环境 | 危险废物治理 | 危险废物焚烧污染控制标准(GB 18484—2020) | 表 3 危险废物焚烧设施烟气污染物排放浓度限值,1 小时均值 | 4#焚烧炉（4号排气筒）(4#焚烧炉（4号排气筒）) | 流速 | 2023-03-10 | 12.4 | 12.23 | 13.2 | 12.73 | 4.09% | 相对误差不超过±10%
江北新区2023年3月废气比对监督监测 | 南京汇和环境工程技术有限公司 | 大气环境 | 危险废物治理 | 危险废物焚烧污染控制标准(GB 18484—2020) | 表 3 危险废物焚烧设施烟气污染物排放浓度限值,1 小时均值 | 4#焚烧炉（4号排气筒）(4#焚烧炉（4号排气筒）) | 流速 | 2023-03-10 | 12.5 | 12.23 | 13.3 | 12.73 | 4.09% | 相对误差不超过±10%
江北新区2023年3月废气比对监督监测 | 南京汇和环境工程技术有限公司 | 大气环境 | 危险废物治理 | 危险废物焚烧污染控制标准(GB 18484—2020) | 表 3 危险废物焚烧设施烟气污染物排放浓度限值,1 小时均值 | 4#焚烧炉（4号排气筒）(4#焚烧炉（4号排气筒）) | 湿度 | 2023-03-10 | 12.5 | 12.6 | 12.5 | 13.1 | 3.97% | 相对误差不超过±25%
江北新区2023年3月废气比对监督监测 | 南京汇和环境工程技术有限公司 | 大气环境 | 危险废物治理 | 危险废物焚烧污染控制标准(GB 18484—2020) | 表 3 危险废物焚烧设施烟气污染物排放浓度限值,1 小时均值 | 4#焚烧炉（4号排气筒）(4#焚烧炉（4号排气筒）) | 湿度 | 2023-03-10 | 12.6 | 12.6 | 13.4 | 13.1 | 3.97% | 相对误差不超过±25%
江北新区2023年3月废气比对监督监测 | 南京汇和环境工程技术有限公司 | 大气环境 | 危险废物治理 | 危险废物焚烧污染控制标准(GB 18484—2020) | 表 3 危险废物焚烧设施烟气污染物排放浓度限值,1 小时均值 | 4#焚烧炉（4号排气筒）(4#焚烧炉（4号排气筒）) | 湿度 | 2023-03-10 | 12.7 | 12.6 | 13.4 | 13.1 | 3.97% | 相对误差不超过±25%
江北新区2023年3月废气比对监督监测 | 南京汇和环境工程技术有限公司 | 大气环境 | 危险废物治理 | 危险废物焚烧污染控制标准(GB 18484—2020) | 表 3 危险废物焚烧设施烟气污染物排放浓度限值,1 小时均值 | 4#焚烧炉（4号排气筒）(4#焚烧炉（4号排气筒）) | 二氧化硫 | 2023-03-10 | 4 | 4 | 0 | 0 | -4mg/m3 | 绝对误差不超过±17mg/m3
江北新区2023年3月废气比对监督监测 | 南京汇和环境工程技术有限公司 | 大气环境 | 危险废物治理 | 危险废物焚烧污染控制标准(GB 18484—2020) | 表 3 危险废物焚烧设施烟气污染物排放浓度限值,1 小时均值 | 4#焚烧炉（4号排气筒）(4#焚烧炉（4号排气筒）) | 二氧化硫 | 2023-03-10 | 4 | 4 | 0 | 0 | -4mg/m3 | 绝对误差不超过±17mg/m3
江北新区2023年3月废气比对监督监测 | 南京汇和环境工程技术有限公司 | 大气环境 | 危险废物治理 | 危险废物焚烧污染控制标准(GB 18484—2020) | 表 3 危险废物焚烧设施烟气污染物排放浓度限值,1 小时均值 | 4#焚烧炉（4号排气筒）(4#焚烧炉（4号排气筒）) | 二氧化硫 | 2023-03-10 | 3 | 4 | 0 | 0 | -4mg/m3 | 绝对误差不超过±17mg/m3
江北新区2023年3月废气比对监督监测 | 南京汇和环境工程技术有限公司 | 大气环境 | 危险废物治理 | 危险废物焚烧污染控制标准(GB 18484—2020) | 表 3 危险废物焚烧设施烟气污染物排放浓度限值,1 小时均值 | 4#焚烧炉（4号排气筒）(4#焚烧炉（4号排气筒）) | 二氧化硫 | 2023-03-10 | 6 | 4 | 0 | 0 | -4mg/m3 | 绝对误差不超过±17mg/m3
江北新区2023年3月废气比对监督监测 | 南京汇和环境工程技术有限公司 | 大气环境 | 危险废物治理 | 危险废物焚烧污染控制标准(GB 18484—2020) | 表 3 危险废物焚烧设施烟气污染物排放浓度限值,1 小时均值 | 4#焚烧炉（4号排气筒）(4#焚烧炉（4号排气筒）) | 二氧化硫 | 2023-03-10 | 4 | 4 | 0 | 0 | -4mg/m3 | 绝对误差不超过±17mg/m3
江北新区2023年3月废气比对监督监测 | 南京汇和环境工程技术有限公司 | 大气环境 | 危险废物治理 | 危险废物焚烧污染控制标准(GB 18484—2020) | 表 3 危险废物焚烧设施烟气污染物排放浓度限值,1 小时均值 | 4#焚烧炉（4号排气筒）(4#焚烧炉（4号排气筒）) | 二氧化硫 | 2023-03-10 | 3 | 4 | 0 | 0 | -4mg/m3 | 绝对误差不超过±17mg/m3
江北新区2023年3月废气比对监督监测 | 南京汇和环境工程技术有限公司 | 大气环境 | 危险废物治理 | 危险废物焚烧污染控制标准(GB 18484—2020) | 表 3 危险废物焚烧设施烟气污染物排放浓度限值,1 小时均值 | 4#焚烧炉（4号排气筒）(4#焚烧炉（4号排气筒）) | 颗粒物 | 2023-03-10 | 1.2 | 1.33 | 1.4 | 1.43 | 0.1mg/m3 | 绝对误差不超过±5mg/m3
江北新区2023年3月废气比对监督监测 | 南京汇和环境工程技术有限公司 | 大气环境 | 危险废物治理 | 危险废物焚烧污染控制标准(GB 18484—2020) | 表 3 危险废物焚烧设施烟气污染物排放浓度限值,1 小时均值 | 4#焚烧炉（4号排气筒）(4#焚烧炉（4号排气筒）) | 颗粒物 | 2023-03-10 | 1.4 | 1.33 | 1.5 | 1.43 | 0.1mg/m3 | 绝对误差不超过±5mg/m3
江北新区2023年3月废气比对监督监测 | 南京汇和环境工程技术有限公司 | 大气环境 | 危险废物治理 | 危险废物焚烧污染控制标准(GB 18484—2020) | 表 3 危险废物焚烧设施烟气污染物排放浓度限值,1 小时均值 | 4#焚烧炉（4号排气筒）(4#焚烧炉（4号排气筒）) | 颗粒物 | 2023-03-10 | 1.4 | 1.33 | 1.4 | 1.43 | 0.1mg/m3 | 绝对误差不超过±5mg/m3
江北新区2023年3月废气比对监督监测 | 南京汇和环境工程技术有限公司 | 大气环境 | 危险废物治理 | 危险废物焚烧污染控制标准(GB 18484—2020) | 表 3 危险废物焚烧设施烟气污染物排放浓度限值,1 小时均值 | 4#焚烧炉（4号排气筒）(4#焚烧炉（4号排气筒）) | 氮氧化物 | 2023-03-10 | 73 | 56.5 | 79 | 65.33 | 15.63% | 相对误差不超过±30%
江北新区2023年3月废气比对监督监测 | 南京汇和环境工程技术有限公司 | 大气环境 | 危险废物治理 | 危险废物焚烧污染控制标准(GB 18484—2020) | 表 3 危险废物焚烧设施烟气污染物排放浓度限值,1 小时均值 | 4#焚烧炉（4号排气筒）(4#焚烧炉（4号排气筒）) | 氮氧化物 | 2023-03-10 | 61 | 56.5 | 76 | 65.33 | 15.63% | 相对误差不超过±30%
江北新区2023年3月废气比对监督监测 | 南京汇和环境工程技术有限公司 | 大气环境 | 危险废物治理 | 危险废物焚烧污染控制标准(GB 18484—2020) | 表 3 危险废物焚烧设施烟气污染物排放浓度限值,1 小时均值 | 4#焚烧炉（4号排气筒）(4#焚烧炉（4号排气筒）) | 氮氧化物 | 2023-03-10 | 56 | 56.5 | 69 | 65.33 | 15.63% | 相对误差不超过±30%
江北新区2023年3月废气比对监督监测 | 南京汇和环境工程技术有限公司 | 大气环境 | 危险废物治理 | 危险废物焚烧污染控制标准(GB 18484—2020) | 表 3 危险废物焚烧设施烟气污染物排放浓度限值,1 小时均值 | 4#焚烧炉（4号排气筒）(4#焚烧炉（4号排气筒）) | 氮氧化物 | 2023-03-10 | 58 | 56.5 | 56 | 65.33 | 15.63% | 相对误差不超过±30%
江北新区2023年3月废气比对监督监测 | 南京汇和环境工程技术有限公司 | 大气环境 | 危险废物治理 | 危险废物焚烧污染控制标准(GB 18484—2020) | 表 3 危险废物焚烧设施烟气污染物排放浓度限值,1 小时均值 | 4#焚烧炉（4号排气筒）(4#焚烧炉（4号排气筒）) | 氮氧化物 | 2023-03-10 | 42 | 56.5 | 52 | 65.33 | 15.63% | 相对误差不超过±30%
江北新区2023年3月废气比对监督监测 | 南京汇和环境工程技术有限公司 | 大气环境 | 危险废物治理 | 危险废物焚烧污染控制标准(GB 18484—2020) | 表 3 危险废物焚烧设施烟气污染物排放浓度限值,1 小时均值 | 4#焚烧炉（4号排气筒）(4#焚烧炉（4号排气筒）) | 氮氧化物 | 2023-03-10 | 49 | 56.5 | 60 | 65.33 | 15.63% | 相对误差不超过±30%
江北新区2023年3月废气比对监督监测 | 南京汇和环境工程技术有限公司 | 大气环境 | 危险废物治理 | 危险废物焚烧污染控制标准(GB 18484—2020) | 表 3 危险废物焚烧设施烟气污染物排放浓度限值,1 小时均值 | 4#焚烧炉（4号排气筒）(4#焚烧炉（4号排气筒）) | 温度 | 2023-03-10 | 137.1 | 137.4 | 137.1 | 138 | 0.6℃ | 绝对误差不超过±3℃
江北新区2023年3月废气比对监督监测 | 南京汇和环境工程技术有限公司 | 大气环境 | 危险废物治理 | 危险废物焚烧污染控制标准(GB 18484—2020) | 表 3 危险废物焚烧设施烟气污染物排放浓度限值,1 小时均值 | 4#焚烧炉（4号排气筒）(4#焚烧炉（4号排气筒）) | 温度 | 2023-03-10 | 137.3 | 137.4 | 137.9 | 138 | 0.6℃ | 绝对误差不超过±3℃
江北新区2023年3月废气比对监督监测 | 南京汇和环境工程技术有限公司 | 大气环境 | 危险废物治理 | 危险废物焚烧污染控制标准(GB 18484—2020) | 表 3 危险废物焚烧设施烟气污染物排放浓度限值,1 小时均值 | 4#焚烧炉（4号排气筒）(4#焚烧炉（4号排气筒）) | 温度 | 2023-03-10 | 137.8 | 137.4 | 139.0 | 138 | 0.6℃ | 绝对误差不超过±3℃
江北新区2023年3月废气比对监督监测 | 南京福邦特东方化工有限公司 | 水环境 | 合成纤维单(聚合)体制造 | 危险废物焚烧污染控制标准(GB 18484—2020) | 表 3 危险废物焚烧设施烟气污染物排放浓度限值,1 小时均值 | FQ-08-2020废气废液焚烧炉尾气排口(DA009) | 含氧量 | 2023-03-15 | 11.0 | 10.65 | 10.790 | 10.78 | 3.6% | 相对准确度≤15%
江北新区2023年3月废气比对监督监测 | 南京福邦特东方化工有限公司 | 水环境 | 合成纤维单(聚合)体制造 | 危险废物焚烧污染控制标准(GB 18484—2020) | 表 3 危险废物焚烧设施烟气污染物排放浓度限值,1 小时均值 | FQ-08-2020废气废液焚烧炉尾气排口(DA009) | 含氧量 | 2023-03-15 | 10.5 | 10.65 | 10.523 | 10.78 | 3.6% | 相对准确度≤15%
江北新区2023年3月废气比对监督监测 | 南京福邦特东方化工有限公司 | 水环境 | 合成纤维单(聚合)体制造 | 危险废物焚烧污染控制标准(GB 18484—2020) | 表 3 危险废物焚烧设施烟气污染物排放浓度限值,1 小时均值 | FQ-08-2020废气废液焚烧炉尾气排口(DA009) | 含氧量 | 2023-03-15 | 10.6 | 10.65 | 10.937 | 10.78 | 3.6% | 相对准确度≤15%
江北新区2023年3月废气比对监督监测 | 南京福邦特东方化工有限公司 | 水环境 | 合成纤维单(聚合)体制造 | 危险废物焚烧污染控制标准(GB 18484—2020) | 表 3 危险废物焚烧设施烟气污染物排放浓度限值,1 小时均值 | FQ-08-2020废气废液焚烧炉尾气排口(DA009) | 含氧量 | 2023-03-15 | 10.5 | 10.65 | 10.921 | 10.78 | 3.6% | 相对准确度≤15%
江北新区2023年3月废气比对监督监测 | 南京福邦特东方化工有限公司 | 水环境 | 合成纤维单(聚合)体制造 | 危险废物焚烧污染控制标准(GB 18484—2020) | 表 3 危险废物焚烧设施烟气污染物排放浓度限值,1 小时均值 | FQ-08-2020废气废液焚烧炉尾气排口(DA009) | 含氧量 | 2023-03-15 | 10.7 | 10.65 | 10.954 | 10.78 | 3.6% | 相对准确度≤15%
江北新区2023年3月废气比对监督监测 | 南京福邦特东方化工有限公司 | 水环境 | 合成纤维单(聚合)体制造 | 危险废物焚烧污染控制标准(GB 18484—2020) | 表 3 危险废物焚烧设施烟气污染物排放浓度限值,1 小时均值 | FQ-08-2020废气废液焚烧炉尾气排口(DA009) | 含氧量 | 2023-03-15 | 10.6 | 10.65 | 10.584 | 10.78 | 3.6% | 相对准确度≤15%
江北新区2023年3月废气比对监督监测 | 南京福邦特东方化工有限公司 | 水环境 | 合成纤维单(聚合)体制造 | 危险废物焚烧污染控制标准(GB 18484—2020) | 表 3 危险废物焚烧设施烟气污染物排放浓度限值,1 小时均值 | FQ-08-2020废气废液焚烧炉尾气排口(DA009) | 流速 | 2023-03-15 | 8.8 | 8.83 | 8.537 | 8.53 | -3.4% | 相对误差不超过±12%
江北新区2023年3月废气比对监督监测 | 南京福邦特东方化工有限公司 | 水环境 | 合成纤维单(聚合)体制造 | 危险废物焚烧污染控制标准(GB 18484—2020) | 表 3 危险废物焚烧设施烟气污染物排放浓度限值,1 小时均值 | FQ-08-2020废气废液焚烧炉尾气排口(DA009) | 流速 | 2023-03-15 | 8.8 | 8.83 | 8.507 | 8.53 | -3.4% | 相对误差不超过±12%
江北新区2023年3月废气比对监督监测 | 南京福邦特东方化工有限公司 | 水环境 | 合成纤维单(聚合)体制造 | 危险废物焚烧污染控制标准(GB 18484—2020) | 表 3 危险废物焚烧设施烟气污染物排放浓度限值,1 小时均值 | FQ-08-2020废气废液焚烧炉尾气排口(DA009) | 流速 | 2023-03-15 | 8.9 | 8.83 | 8.552 | 8.53 | -3.4% | 相对误差不超过±12%
江北新区2023年3月废气比对监督监测 | 南京福邦特东方化工有限公司 | 水环境 | 合成纤维单(聚合)体制造 | 危险废物焚烧污染控制标准(GB 18484—2020) | 表 3 危险废物焚烧设施烟气污染物排放浓度限值,1 小时均值 | FQ-08-2020废气废液焚烧炉尾气排口(DA009) | 湿度 | 2023-03-15 | 7.7 | 7.67 | 7.462 | 7.58 | -1.17% | 相对误差不超过±25%
江北新区2023年3月废气比对监督监测 | 南京福邦特东方化工有限公司 | 水环境 | 合成纤维单(聚合)体制造 | 危险废物焚烧污染控制标准(GB 18484—2020) | 表 3 危险废物焚烧设施烟气污染物排放浓度限值,1 小时均值 | FQ-08-2020废气废液焚烧炉尾气排口(DA009) | 湿度 | 2023-03-15 | 7.6 | 7.67 | 7.552 | 7.58 | -1.17% | 相对误差不超过±25%
江北新区2023年3月废气比对监督监测 | 南京福邦特东方化工有限公司 | 水环境 | 合成纤维单(聚合)体制造 | 危险废物焚烧污染控制标准(GB 18484—2020) | 表 3 危险废物焚烧设施烟气污染物排放浓度限值,1 小时均值 | FQ-08-2020废气废液焚烧炉尾气排口(DA009) | 湿度 | 2023-03-15 | 7.7 | 7.67 | 7.724 | 7.58 | -1.17% | 相对误差不超过±25%
江北新区2023年3月废气比对监督监测 | 南京福邦特东方化工有限公司 | 水环境 | 合成纤维单(聚合)体制造 | 制药工业大气污染物排放标准(GB37823-2019) | （表3）燃烧装置大气污染物排放限值,燃烧（焚烧、氧化）装置排气筒 | FQ-08-2020废气废液焚烧炉尾气排口(DA009) | 氮氧化物 | 2023-03-15 | 93 | 92.67 | 93.775 | 91.84 | -0.9% | 相对误差不超过±30%
江北新区2023年3月废气比对监督监测 | 南京福邦特东方化工有限公司 | 水环境 | 合成纤维单(聚合)体制造 | 制药工业大气污染物排放标准(GB37823-2019) | （表3）燃烧装置大气污染物排放限值,燃烧（焚烧、氧化）装置排气筒 | FQ-08-2020废气废液焚烧炉尾气排口(DA009) | 氮氧化物 | 2023-03-15 | 94 | 92.67 | 87.919 | 91.84 | -0.9% | 相对误差不超过±30%
江北新区2023年3月废气比对监督监测 | 南京福邦特东方化工有限公司 | 水环境 | 合成纤维单(聚合)体制造 | 制药工业大气污染物排放标准(GB37823-2019) | （表3）燃烧装置大气污染物排放限值,燃烧（焚烧、氧化）装置排气筒 | FQ-08-2020废气废液焚烧炉尾气排口(DA009) | 氮氧化物 | 2023-03-15 | 87 | 92.67 | 90.969 | 91.84 | -0.9% | 相对误差不超过±30%
江北新区2023年3月废气比对监督监测 | 南京福邦特东方化工有限公司 | 水环境 | 合成纤维单(聚合)体制造 | 制药工业大气污染物排放标准(GB37823-2019) | （表3）燃烧装置大气污染物排放限值,燃烧（焚烧、氧化）装置排气筒 | FQ-08-2020废气废液焚烧炉尾气排口(DA009) | 氮氧化物 | 2023-03-15 | 93 | 92.67 | 85.221 | 91.84 | -0.9% | 相对误差不超过±30%
江北新区2023年3月废气比对监督监测 | 南京福邦特东方化工有限公司 | 水环境 | 合成纤维单(聚合)体制造 | 制药工业大气污染物排放标准(GB37823-2019) | （表3）燃烧装置大气污染物排放限值,燃烧（焚烧、氧化）装置排气筒 | FQ-08-2020废气废液焚烧炉尾气排口(DA009) | 氮氧化物 | 2023-03-15 | 98 | 92.67 | 91.217 | 91.84 | -0.9% | 相对误差不超过±30%
江北新区2023年3月废气比对监督监测 | 南京福邦特东方化工有限公司 | 水环境 | 合成纤维单(聚合)体制造 | 制药工业大气污染物排放标准(GB37823-2019) | （表3）燃烧装置大气污染物排放限值,燃烧（焚烧、氧化）装置排气筒 | FQ-08-2020废气废液焚烧炉尾气排口(DA009) | 氮氧化物 | 2023-03-15 | 91 | 92.67 | 101.959 | 91.84 | -0.9% | 相对误差不超过±30%
江北新区2023年3月废气比对监督监测 | 南京福邦特东方化工有限公司 | 水环境 | 合成纤维单(聚合)体制造 | 制药工业大气污染物排放标准(GB37823-2019) | （表3）燃烧装置大气污染物排放限值,燃烧（焚烧、氧化）装置排气筒 | FQ-08-2020废气废液焚烧炉尾气排口(DA009) | 二氧化硫 | 2023-03-15 | <3 | 1.5 | 0.365 | 0.38 | -1.12mg/m3 | 绝对误差不超过±17mg/m3
江北新区2023年3月废气比对监督监测 | 南京福邦特东方化工有限公司 | 水环境 | 合成纤维单(聚合)体制造 | 制药工业大气污染物排放标准(GB37823-2019) | （表3）燃烧装置大气污染物排放限值,燃烧（焚烧、氧化）装置排气筒 | FQ-08-2020废气废液焚烧炉尾气排口(DA009) | 二氧化硫 | 2023-03-15 | <3 | 1.5 | 0.389 | 0.38 | -1.12mg/m3 | 绝对误差不超过±17mg/m3
江北新区2023年3月废气比对监督监测 | 南京福邦特东方化工有限公司 | 水环境 | 合成纤维单(聚合)体制造 | 制药工业大气污染物排放标准(GB37823-2019) | （表3）燃烧装置大气污染物排放限值,燃烧（焚烧、氧化）装置排气筒 | FQ-08-2020废气废液焚烧炉尾气排口(DA009) | 二氧化硫 | 2023-03-15 | <3 | 1.5 | 0.396 | 0.38 | -1.12mg/m3 | 绝对误差不超过±17mg/m3
江北新区2023年3月废气比对监督监测 | 南京福邦特东方化工有限公司 | 水环境 | 合成纤维单(聚合)体制造 | 制药工业大气污染物排放标准(GB37823-2019) | （表3）燃烧装置大气污染物排放限值,燃烧（焚烧、氧化）装置排气筒 | FQ-08-2020废气废液焚烧炉尾气排口(DA009) | 二氧化硫 | 2023-03-15 | <3 | 1.5 | 0.396 | 0.38 | -1.12mg/m3 | 绝对误差不超过±17mg/m3
江北新区2023年3月废气比对监督监测 | 南京福邦特东方化工有限公司 | 水环境 | 合成纤维单(聚合)体制造 | 制药工业大气污染物排放标准(GB37823-2019) | （表3）燃烧装置大气污染物排放限值,燃烧（焚烧、氧化）装置排气筒 | FQ-08-2020废气废液焚烧炉尾气排口(DA009) | 二氧化硫 | 2023-03-15 | <3 | 1.5 | 0.368 | 0.38 | -1.12mg/m3 | 绝对误差不超过±17mg/m3
江北新区2023年3月废气比对监督监测 | 南京福邦特东方化工有限公司 | 水环境 | 合成纤维单(聚合)体制造 | 制药工业大气污染物排放标准(GB37823-2019) | （表3）燃烧装置大气污染物排放限值,燃烧（焚烧、氧化）装置排气筒 | FQ-08-2020废气废液焚烧炉尾气排口(DA009) | 二氧化硫 | 2023-03-15 | <3 | 1.5 | 0.347 | 0.38 | -1.12mg/m3 | 绝对误差不超过±17mg/m3
江北新区2023年3月废气比对监督监测 | 南京福邦特东方化工有限公司 | 水环境 | 合成纤维单(聚合)体制造 | 危险废物焚烧污染控制标准(GB 18484—2020) | 表 3 危险废物焚烧设施烟气污染物排放浓度限值,1 小时均值 | FQ-08-2020废气废液焚烧炉尾气排口(DA009) | 颗粒物 | 2023-03-15 | 4.3 | 4.2 | 0.155 | 0.16 | -4.04mg/m3 | 绝对误差不超过±5mg/m3
江北新区2023年3月废气比对监督监测 | 南京福邦特东方化工有限公司 | 水环境 | 合成纤维单(聚合)体制造 | 危险废物焚烧污染控制标准(GB 18484—2020) | 表 3 危险废物焚烧设施烟气污染物排放浓度限值,1 小时均值 | FQ-08-2020废气废液焚烧炉尾气排口(DA009) | 颗粒物 | 2023-03-15 | 4.2 | 4.2 | 0.152 | 0.16 | -4.04mg/m3 | 绝对误差不超过±5mg/m3
江北新区2023年3月废气比对监督监测 | 南京福邦特东方化工有限公司 | 水环境 | 合成纤维单(聚合)体制造 | 危险废物焚烧污染控制标准(GB 18484—2020) | 表 3 危险废物焚烧设施烟气污染物排放浓度限值,1 小时均值 | FQ-08-2020废气废液焚烧炉尾气排口(DA009) | 颗粒物 | 2023-03-15 | 4.1 | 4.2 | 0.158 | 0.16 | -4.04mg/m3 | 绝对误差不超过±5mg/m3
江北新区2023年3月废气比对监督监测 | 南京福邦特东方化工有限公司 | 水环境 | 合成纤维单(聚合)体制造 | 危险废物焚烧污染控制标准(GB 18484—2020) | 表 3 危险废物焚烧设施烟气污染物排放浓度限值,1 小时均值 | FQ-08-2020废气废液焚烧炉尾气排口(DA009) | 温度 | 2023-03-15 | 165.8 | 165.77 | 166.442 | 166.54 | 0.77℃ | 绝对误差不超过±3℃
江北新区2023年3月废气比对监督监测 | 南京福邦特东方化工有限公司 | 水环境 | 合成纤维单(聚合)体制造 | 危险废物焚烧污染控制标准(GB 18484—2020) | 表 3 危险废物焚烧设施烟气污染物排放浓度限值,1 小时均值 | FQ-08-2020废气废液焚烧炉尾气排口(DA009) | 温度 | 2023-03-15 | 165.8 | 165.77 | 166.517 | 166.54 | 0.77℃ | 绝对误差不超过±3℃
江北新区2023年3月废气比对监督监测 | 南京福邦特东方化工有限公司 | 水环境 | 合成纤维单(聚合)体制造 | 危险废物焚烧污染控制标准(GB 18484—2020) | 表 3 危险废物焚烧设施烟气污染物排放浓度限值,1 小时均值 | FQ-08-2020废气废液焚烧炉尾气排口(DA009) | 温度 | 2023-03-15 | 165.7 | 165.77 | 166.646 | 166.54 | 0.77℃ | 绝对误差不超过±3℃
江北新区2023年3月废气比对监督监测 | 南京汽车集团有限公司 | 水环境,大气环境 | 汽车整车制造 | 锅炉大气污染物排放标准(GB13271-2014) | （表2）新建锅炉大气污染物排放浓度限值（2014年7月1日起新建锅炉）,烟囱或烟道,燃气锅炉 | 发动机热试废气排口(DA028) | 含氧量 | 2023-03-13 | 21.2 | 21.03 | 20.22 | 20.22 | 5.22% | 相对准确度≤15%
|  | 水环境,大气环境 | 汽车整车制造 | 锅炉大气污染物排放标准(GB13271-2014) | （表2）新建锅炉大气污染物排放浓度限值（2014年7月1日起新建锅炉）,烟囱或烟道,燃气锅炉 | 发动机热试废气排口(DA028) | 含氧量 | 2023-03-13 | 20.8 | 21.03 | 20.22 | 20.22 | 5.22% | 相对准确度≤15%
|  | 水环境,大气环境 | 汽车整车制造 | 锅炉大气污染物排放标准(GB13271-2014) | （表2）新建锅炉大气污染物排放浓度限值（2014年7月1日起新建锅炉）,烟囱或烟道,燃气锅炉 | 发动机热试废气排口(DA028) | 含氧量 | 2023-03-13 | 21.5 | 21.03 | 20.216 | 20.22 | 5.22% | 相对准确度≤15%
|  | 水环境,大气环境 | 汽车整车制造 | 锅炉大气污染物排放标准(GB13271-2014) | （表2）新建锅炉大气污染物排放浓度限值（2014年7月1日起新建锅炉）,烟囱或烟道,燃气锅炉 | 发动机热试废气排口(DA028) | 含氧量 | 2023-03-13 | 20.8 | 21.03 | 20.22 | 20.22 | 5.22% | 相对准确度≤15%
|  | 水环境,大气环境 | 汽车整车制造 | 锅炉大气污染物排放标准(GB13271-2014) | （表2）新建锅炉大气污染物排放浓度限值（2014年7月1日起新建锅炉）,烟囱或烟道,燃气锅炉 | 发动机热试废气排口(DA028) | 含氧量 | 2023-03-13 | 20.9 | 21.03 | 20.22 | 20.22 | 5.22% | 相对准确度≤15%
|  | 水环境,大气环境 | 汽车整车制造 | 锅炉大气污染物排放标准(GB13271-2014) | （表2）新建锅炉大气污染物排放浓度限值（2014年7月1日起新建锅炉）,烟囱或烟道,燃气锅炉 | 发动机热试废气排口(DA028) | 含氧量 | 2023-03-13 | 21.0 | 21.03 | 20.22 | 20.22 | 5.22% | 相对准确度≤15%
|  | 水环境,大气环境 | 汽车整车制造 | 锅炉大气污染物排放标准(GB13271-2014) | （表2）新建锅炉大气污染物排放浓度限值（2014年7月1日起新建锅炉）,烟囱或烟道,燃气锅炉 | 发动机热试废气排口(DA028) | 流速 | 2023-03-13 | 8.9 | 8.93 | 9.862 | 9.84 | 10.19% | 相对误差不超过±12%
|  | 水环境,大气环境 | 汽车整车制造 | 锅炉大气污染物排放标准(GB13271-2014) | （表2）新建锅炉大气污染物排放浓度限值（2014年7月1日起新建锅炉）,烟囱或烟道,燃气锅炉 | 发动机热试废气排口(DA028) | 流速 | 2023-03-13 | 8.9 | 8.93 | 9.805 | 9.84 | 10.19% | 相对误差不超过±12%
|  | 水环境,大气环境 | 汽车整车制造 | 锅炉大气污染物排放标准(GB13271-2014) | （表2）新建锅炉大气污染物排放浓度限值（2014年7月1日起新建锅炉）,烟囱或烟道,燃气锅炉 | 发动机热试废气排口(DA028) | 流速 | 2023-03-13 | 9.0 | 8.93 | 9.859 | 9.84 | 10.19% | 相对误差不超过±12%
|  | 水环境,大气环境 | 汽车整车制造 | 锅炉大气污染物排放标准(GB13271-2014) | （表2）新建锅炉大气污染物排放浓度限值（2014年7月1日起新建锅炉）,烟囱或烟道,燃气锅炉 | 发动机热试废气排口(DA028) | 氮氧化物 | 2023-03-13 | <3 | 1.5 | 0.486 | 1.21 | -0.29mg/m3 | 绝对误差不超过±12mg/m3
|  | 水环境,大气环境 | 汽车整车制造 | 锅炉大气污染物排放标准(GB13271-2014) | （表2）新建锅炉大气污染物排放浓度限值（2014年7月1日起新建锅炉）,烟囱或烟道,燃气锅炉 | 发动机热试废气排口(DA028) | 氮氧化物 | 2023-03-13 | <3 | 1.5 | 1.098 | 1.21 | -0.29mg/m3 | 绝对误差不超过±12mg/m3
|  | 水环境,大气环境 | 汽车整车制造 | 锅炉大气污染物排放标准(GB13271-2014) | （表2）新建锅炉大气污染物排放浓度限值（2014年7月1日起新建锅炉）,烟囱或烟道,燃气锅炉 | 发动机热试废气排口(DA028) | 氮氧化物 | 2023-03-13 | <3 | 1.5 | 1.286 | 1.21 | -0.29mg/m3 | 绝对误差不超过±12mg/m3
|  | 水环境,大气环境 | 汽车整车制造 | 锅炉大气污染物排放标准(GB13271-2014) | （表2）新建锅炉大气污染物排放浓度限值（2014年7月1日起新建锅炉）,烟囱或烟道,燃气锅炉 | 发动机热试废气排口(DA028) | 氮氧化物 | 2023-03-13 | <3 | 1.5 | 1.539 | 1.21 | -0.29mg/m3 | 绝对误差不超过±12mg/m3
|  | 水环境,大气环境 | 汽车整车制造 | 锅炉大气污染物排放标准(GB13271-2014) | （表2）新建锅炉大气污染物排放浓度限值（2014年7月1日起新建锅炉）,烟囱或烟道,燃气锅炉 | 发动机热试废气排口(DA028) | 氮氧化物 | 2023-03-13 | <3 | 1.5 | 1.267 | 1.21 | -0.29mg/m3 | 绝对误差不超过±12mg/m3
|  | 水环境,大气环境 | 汽车整车制造 | 锅炉大气污染物排放标准(GB13271-2014) | （表2）新建锅炉大气污染物排放浓度限值（2014年7月1日起新建锅炉）,烟囱或烟道,燃气锅炉 | 发动机热试废气排口(DA028) | 氮氧化物 | 2023-03-13 | <3 | 1.5 | 1.574 | 1.21 | -0.29mg/m3 | 绝对误差不超过±12mg/m3
|  | 水环境,大气环境 | 汽车整车制造 | 锅炉大气污染物排放标准(GB13271-2014) | （表2）新建锅炉大气污染物排放浓度限值（2014年7月1日起新建锅炉）,烟囱或烟道,燃气锅炉 | 发动机热试废气排口(DA028) | 温度 | 2023-03-13 | 24.0 | 24.03 | 24.6 | 24.4 | 0.37℃ | 绝对误差不超过±3℃
|  | 水环境,大气环境 | 汽车整车制造 | 锅炉大气污染物排放标准(GB13271-2014) | （表2）新建锅炉大气污染物排放浓度限值（2014年7月1日起新建锅炉）,烟囱或烟道,燃气锅炉 | 发动机热试废气排口(DA028) | 温度 | 2023-03-13 | 23.9 | 24.03 | 23.9 | 24.4 | 0.37℃ | 绝对误差不超过±3℃
|  | 水环境,大气环境 | 汽车整车制造 | 锅炉大气污染物排放标准(GB13271-2014) | （表2）新建锅炉大气污染物排放浓度限值（2014年7月1日起新建锅炉）,烟囱或烟道,燃气锅炉 | 发动机热试废气排口(DA028) | 温度 | 2023-03-13 | 24.2 | 24.03 | 24.7 | 24.4 | 0.37℃ | 绝对误差不超过±3℃
|  | 水环境,大气环境 | 汽车整车制造 | 南京汽车集团有限公司排污许可证(913201007331624457001V) | 废气（一般排放口） | 总装检测废气1排口(DA001) | 含氧量 | 2023-03-13 | 20.9 | 20.88 | 20.630 | 20.64 | 1.32% | 相对准确度≤15%
|  | 水环境,大气环境 | 汽车整车制造 | 南京汽车集团有限公司排污许可证(913201007331624457001V) | 废气（一般排放口） | 总装检测废气1排口(DA001) | 含氧量 | 2023-03-13 | 20.9 | 20.88 | 20.648 | 20.64 | 1.32% | 相对准确度≤15%
|  | 水环境,大气环境 | 汽车整车制造 | 南京汽车集团有限公司排污许可证(913201007331624457001V) | 废气（一般排放口） | 总装检测废气1排口(DA001) | 含氧量 | 2023-03-13 | 20.9 | 20.88 | 20.644 | 20.64 | 1.32% | 相对准确度≤15%
|  | 水环境,大气环境 | 汽车整车制造 | 南京汽车集团有限公司排污许可证(913201007331624457001V) | 废气（一般排放口） | 总装检测废气1排口(DA001) | 含氧量 | 2023-03-13 | 20.8 | 20.88 | 20.620 | 20.64 | 1.32% | 相对准确度≤15%
|  | 水环境,大气环境 | 汽车整车制造 | 南京汽车集团有限公司排污许可证(913201007331624457001V) | 废气（一般排放口） | 总装检测废气1排口(DA001) | 含氧量 | 2023-03-13 | 20.9 | 20.88 | 20.662 | 20.64 | 1.32% | 相对准确度≤15%
|  | 水环境,大气环境 | 汽车整车制造 | 南京汽车集团有限公司排污许可证(913201007331624457001V) | 废气（一般排放口） | 总装检测废气1排口(DA001) | 含氧量 | 2023-03-13 | 20.9 | 20.88 | 20.631 | 20.64 | 1.32% | 相对准确度≤15%
|  | 水环境,大气环境 | 汽车整车制造 | 南京汽车集团有限公司排污许可证(913201007331624457001V) | 废气（一般排放口） | 总装检测废气1排口(DA001) | 流速 | 2023-03-13 | 3.8 | 3.73 | 4.173 | 3.8 | 1.88% | 相对误差不超过±12%
|  | 水环境,大气环境 | 汽车整车制造 | 南京汽车集团有限公司排污许可证(913201007331624457001V) | 废气（一般排放口） | 总装检测废气1排口(DA001) | 流速 | 2023-03-13 | 4.0 | 3.73 | 3.802 | 3.8 | 1.88% | 相对误差不超过±12%
|  | 水环境,大气环境 | 汽车整车制造 | 南京汽车集团有限公司排污许可证(913201007331624457001V) | 废气（一般排放口） | 总装检测废气1排口(DA001) | 流速 | 2023-03-13 | 3.4 | 3.73 | 3.430 | 3.8 | 1.88% | 相对误差不超过±12%
|  | 水环境,大气环境 | 汽车整车制造 | 南京汽车集团有限公司排污许可证(913201007331624457001V) | 废气（一般排放口） | 总装检测废气1排口(DA001) | 氮氧化物 | 2023-03-13 | <3 | 1.5 | 0 | 0.3 | -1.2mg/m3 | 绝对误差不超过±12mg/m3
|  | 水环境,大气环境 | 汽车整车制造 | 南京汽车集团有限公司排污许可证(913201007331624457001V) | 废气（一般排放口） | 总装检测废气1排口(DA001) | 氮氧化物 | 2023-03-13 | <3 | 1.5 | 0.435 | 0.3 | -1.2mg/m3 | 绝对误差不超过±12mg/m3
|  | 水环境,大气环境 | 汽车整车制造 | 南京汽车集团有限公司排污许可证(913201007331624457001V) | 废气（一般排放口） | 总装检测废气1排口(DA001) | 氮氧化物 | 2023-03-13 | <3 | 1.5 | 0.107 | 0.3 | -1.2mg/m3 | 绝对误差不超过±12mg/m3
|  | 水环境,大气环境 | 汽车整车制造 | 南京汽车集团有限公司排污许可证(913201007331624457001V) | 废气（一般排放口） | 总装检测废气1排口(DA001) | 氮氧化物 | 2023-03-13 | <3 | 1.5 | 1.035 | 0.3 | -1.2mg/m3 | 绝对误差不超过±12mg/m3
|  | 水环境,大气环境 | 汽车整车制造 | 南京汽车集团有限公司排污许可证(913201007331624457001V) | 废气（一般排放口） | 总装检测废气1排口(DA001) | 氮氧化物 | 2023-03-13 | <3 | 1.5 | 0.214 | 0.3 | -1.2mg/m3 | 绝对误差不超过±12mg/m3
|  | 水环境,大气环境 | 汽车整车制造 | 南京汽车集团有限公司排污许可证(913201007331624457001V) | 废气（一般排放口） | 总装检测废气1排口(DA001) | 氮氧化物 | 2023-03-13 | <3 | 1.5 | 0.025 | 0.3 | -1.2mg/m3 | 绝对误差不超过±12mg/m3
|  | 水环境,大气环境 | 汽车整车制造 | 南京汽车集团有限公司排污许可证(913201007331624457001V) | 废气（一般排放口） | 总装检测废气1排口(DA001) | 温度 | 2023-03-13 | 13.7 | 13.23 | 14.407 | 14.36 | 1.13℃ | 绝对误差不超过±3℃
|  | 水环境,大气环境 | 汽车整车制造 | 南京汽车集团有限公司排污许可证(913201007331624457001V) | 废气（一般排放口） | 总装检测废气1排口(DA001) | 温度 | 2023-03-13 | 12.8 | 13.23 | 14.210 | 14.36 | 1.13℃ | 绝对误差不超过±3℃
|  | 水环境,大气环境 | 汽车整车制造 | 南京汽车集团有限公司排污许可证(913201007331624457001V) | 废气（一般排放口） | 总装检测废气1排口(DA001) | 温度 | 2023-03-13 | 13.2 | 13.23 | 14.452 | 14.36 | 1.13℃ | 绝对误差不超过±3℃
|  | 水环境,大气环境 | 汽车整车制造 | 南京汽车集团有限公司排污许可证(913201007331624457001V) | 废气（一般排放口） | 技术中心热试废气排口(DA029) | 含氧量 | 2023-03-14 | 20.5 | 20.48 | 20.275 | 20.25 | 1.29% | 相对准确度≤15%
|  | 水环境,大气环境 | 汽车整车制造 | 南京汽车集团有限公司排污许可证(913201007331624457001V) | 废气（一般排放口） | 技术中心热试废气排口(DA029) | 含氧量 | 2023-03-14 | 20.4 | 20.48 | 20.209 | 20.25 | 1.29% | 相对准确度≤15%
|  | 水环境,大气环境 | 汽车整车制造 | 南京汽车集团有限公司排污许可证(913201007331624457001V) | 废气（一般排放口） | 技术中心热试废气排口(DA029) | 含氧量 | 2023-03-14 | 20.5 | 20.48 | 20.216 | 20.25 | 1.29% | 相对准确度≤15%
|  | 水环境,大气环境 | 汽车整车制造 | 南京汽车集团有限公司排污许可证(913201007331624457001V) | 废气（一般排放口） | 技术中心热试废气排口(DA029) | 含氧量 | 2023-03-14 | 20.7 | 20.48 | 20.456 | 20.25 | 1.29% | 相对准确度≤15%
|  | 水环境,大气环境 | 汽车整车制造 | 南京汽车集团有限公司排污许可证(913201007331624457001V) | 废气（一般排放口） | 技术中心热试废气排口(DA029) | 含氧量 | 2023-03-14 | 20.4 | 20.48 | 20.196 | 20.25 | 1.29% | 相对准确度≤15%
|  | 水环境,大气环境 | 汽车整车制造 | 南京汽车集团有限公司排污许可证(913201007331624457001V) | 废气（一般排放口） | 技术中心热试废气排口(DA029) | 含氧量 | 2023-03-14 | 20.4 | 20.48 | 20.169 | 20.25 | 1.29% | 相对准确度≤15%
|  | 水环境,大气环境 | 汽车整车制造 | 南京汽车集团有限公司排污许可证(913201007331624457001V) | 废气（一般排放口） | 技术中心热试废气排口(DA029) | 流速 | 2023-03-14 | 3.1 | 3.07 | 3.181 | 3.2 | 4.23% | 相对误差不超过±12%
|  | 水环境,大气环境 | 汽车整车制造 | 南京汽车集团有限公司排污许可证(913201007331624457001V) | 废气（一般排放口） | 技术中心热试废气排口(DA029) | 流速 | 2023-03-14 | 3.1 | 3.07 | 3.172 | 3.2 | 4.23% | 相对误差不超过±12%
|  | 水环境,大气环境 | 汽车整车制造 | 南京汽车集团有限公司排污许可证(913201007331624457001V) | 废气（一般排放口） | 技术中心热试废气排口(DA029) | 流速 | 2023-03-14 | 3.0 | 3.07 | 3.258 | 3.2 | 4.23% | 相对误差不超过±12%
|  | 水环境,大气环境 | 汽车整车制造 | 南京汽车集团有限公司排污许可证(913201007331624457001V) | 废气（一般排放口） | 技术中心热试废气排口(DA029) | 氮氧化物 | 2023-03-14 | 5 | 6.33 | 0.558 | 2.39 | -3.94mg/m3 | 绝对误差不超过±12mg/m3
|  | 水环境,大气环境 | 汽车整车制造 | 南京汽车集团有限公司排污许可证(913201007331624457001V) | 废气（一般排放口） | 技术中心热试废气排口(DA029) | 氮氧化物 | 2023-03-14 | 5 | 6.33 | 0.739 | 2.39 | -3.94mg/m3 | 绝对误差不超过±12mg/m3
|  | 水环境,大气环境 | 汽车整车制造 | 南京汽车集团有限公司排污许可证(913201007331624457001V) | 废气（一般排放口） | 技术中心热试废气排口(DA029) | 氮氧化物 | 2023-03-14 | 5 | 6.33 | 0.969 | 2.39 | -3.94mg/m3 | 绝对误差不超过±12mg/m3
|  | 水环境,大气环境 | 汽车整车制造 | 南京汽车集团有限公司排污许可证(913201007331624457001V) | 废气（一般排放口） | 技术中心热试废气排口(DA029) | 氮氧化物 | 2023-03-14 | 6 | 6.33 | 4.229 | 2.39 | -3.94mg/m3 | 绝对误差不超过±12mg/m3
|  | 水环境,大气环境 | 汽车整车制造 | 南京汽车集团有限公司排污许可证(913201007331624457001V) | 废气（一般排放口） | 技术中心热试废气排口(DA029) | 氮氧化物 | 2023-03-14 | 12 | 6.33 | 7.456 | 2.39 | -3.94mg/m3 | 绝对误差不超过±12mg/m3
|  | 水环境,大气环境 | 汽车整车制造 | 南京汽车集团有限公司排污许可证(913201007331624457001V) | 废气（一般排放口） | 技术中心热试废气排口(DA029) | 氮氧化物 | 2023-03-14 | 5 | 6.33 | 0.369 | 2.39 | -3.94mg/m3 | 绝对误差不超过±12mg/m3
|  | 水环境,大气环境 | 汽车整车制造 | 南京汽车集团有限公司排污许可证(913201007331624457001V) | 废气（一般排放口） | 技术中心热试废气排口(DA029) | 温度 | 2023-03-14 | 19.4 | 19.17 | 20.727 | 20.47 | 1.3℃ | 绝对误差不超过±3℃
|  | 水环境,大气环境 | 汽车整车制造 | 南京汽车集团有限公司排污许可证(913201007331624457001V) | 废气（一般排放口） | 技术中心热试废气排口(DA029) | 温度 | 2023-03-14 | 19.0 | 19.17 | 20.333 | 20.47 | 1.3℃ | 绝对误差不超过±3℃
|  | 水环境,大气环境 | 汽车整车制造 | 南京汽车集团有限公司排污许可证(913201007331624457001V) | 废气（一般排放口） | 技术中心热试废气排口(DA029) | 温度 | 2023-03-14 | 19.1 | 19.17 | 20.352 | 20.47 | 1.3℃ | 绝对误差不超过±3℃
|  | 水环境,大气环境 | 汽车整车制造 | 南京汽车集团有限公司排污许可证(913201007331624457001V) | 废气（一般排放口） | 总装检测废气2排口(DA030) | 含氧量 | 2023-03-13 | 20.9 | 20.82 | 20.642 | 20.66 | 1.03% | 相对准确度≤15%
|  | 水环境,大气环境 | 汽车整车制造 | 南京汽车集团有限公司排污许可证(913201007331624457001V) | 废气（一般排放口） | 总装检测废气2排口(DA030) | 含氧量 | 2023-03-13 | 20.8 | 20.82 | 20.659 | 20.66 | 1.03% | 相对准确度≤15%
|  | 水环境,大气环境 | 汽车整车制造 | 南京汽车集团有限公司排污许可证(913201007331624457001V) | 废气（一般排放口） | 总装检测废气2排口(DA030) | 含氧量 | 2023-03-13 | 20.8 | 20.82 | 20.684 | 20.66 | 1.03% | 相对准确度≤15%
|  | 水环境,大气环境 | 汽车整车制造 | 南京汽车集团有限公司排污许可证(913201007331624457001V) | 废气（一般排放口） | 总装检测废气2排口(DA030) | 含氧量 | 2023-03-13 | 20.8 | 20.82 | 20.648 | 20.66 | 1.03% | 相对准确度≤15%
|  | 水环境,大气环境 | 汽车整车制造 | 南京汽车集团有限公司排污许可证(913201007331624457001V) | 废气（一般排放口） | 总装检测废气2排口(DA030) | 含氧量 | 2023-03-13 | 20.8 | 20.82 | 20.657 | 20.66 | 1.03% | 相对准确度≤15%
|  | 水环境,大气环境 | 汽车整车制造 | 南京汽车集团有限公司排污许可证(913201007331624457001V) | 废气（一般排放口） | 总装检测废气2排口(DA030) | 含氧量 | 2023-03-13 | 20.8 | 20.82 | 20.679 | 20.66 | 1.03% | 相对准确度≤15%
|  | 水环境,大气环境 | 汽车整车制造 | 南京汽车集团有限公司排污许可证(913201007331624457001V) | 废气（一般排放口） | 总装检测废气2排口(DA030) | 流速 | 2023-03-13 | 6.1 | 6 | 6.010 | 5.93 | -1.17% | 相对误差不超过±12%
|  | 水环境,大气环境 | 汽车整车制造 | 南京汽车集团有限公司排污许可证(913201007331624457001V) | 废气（一般排放口） | 总装检测废气2排口(DA030) | 流速 | 2023-03-13 | 5.8 | 6 | 5.860 | 5.93 | -1.17% | 相对误差不超过±12%
|  | 水环境,大气环境 | 汽车整车制造 | 南京汽车集团有限公司排污许可证(913201007331624457001V) | 废气（一般排放口） | 总装检测废气2排口(DA030) | 流速 | 2023-03-13 | 6.1 | 6 | 5.922 | 5.93 | -1.17% | 相对误差不超过±12%
|  | 水环境,大气环境 | 汽车整车制造 | 南京汽车集团有限公司排污许可证(913201007331624457001V) | 废气（一般排放口） | 总装检测废气2排口(DA030) | 氮氧化物 | 2023-03-13 | <3 | 1.5 | 0.131 | 0.06 | -1.44mg/m3 | 绝对误差不超过±12mg/m3
|  | 水环境,大气环境 | 汽车整车制造 | 南京汽车集团有限公司排污许可证(913201007331624457001V) | 废气（一般排放口） | 总装检测废气2排口(DA030) | 氮氧化物 | 2023-03-13 | <3 | 1.5 | 0.115 | 0.06 | -1.44mg/m3 | 绝对误差不超过±12mg/m3
|  | 水环境,大气环境 | 汽车整车制造 | 南京汽车集团有限公司排污许可证(913201007331624457001V) | 废气（一般排放口） | 总装检测废气2排口(DA030) | 氮氧化物 | 2023-03-13 | <3 | 1.5 | 0 | 0.06 | -1.44mg/m3 | 绝对误差不超过±12mg/m3
|  | 水环境,大气环境 | 汽车整车制造 | 南京汽车集团有限公司排污许可证(913201007331624457001V) | 废气（一般排放口） | 总装检测废气2排口(DA030) | 氮氧化物 | 2023-03-13 | <3 | 1.5 | 0.008 | 0.06 | -1.44mg/m3 | 绝对误差不超过±12mg/m3
|  | 水环境,大气环境 | 汽车整车制造 | 南京汽车集团有限公司排污许可证(913201007331624457001V) | 废气（一般排放口） | 总装检测废气2排口(DA030) | 氮氧化物 | 2023-03-13 | <3 | 1.5 | 0.041 | 0.06 | -1.44mg/m3 | 绝对误差不超过±12mg/m3
|  | 水环境,大气环境 | 汽车整车制造 | 南京汽车集团有限公司排污许可证(913201007331624457001V) | 废气（一般排放口） | 总装检测废气2排口(DA030) | 氮氧化物 | 2023-03-13 | <3 | 1.5 | 0.082 | 0.06 | -1.44mg/m3 | 绝对误差不超过±12mg/m3
|  | 水环境,大气环境 | 汽车整车制造 | 南京汽车集团有限公司排污许可证(913201007331624457001V) | 废气（一般排放口） | 总装检测废气2排口(DA030) | 温度 | 2023-03-13 | 18.5 | 18.57 | 20.244 | 20.31 | 1.74℃ | 绝对误差不超过±3℃
|  | 水环境,大气环境 | 汽车整车制造 | 南京汽车集团有限公司排污许可证(913201007331624457001V) | 废气（一般排放口） | 总装检测废气2排口(DA030) | 温度 | 2023-03-13 | 18.3 | 18.57 | 20.346 | 20.31 | 1.74℃ | 绝对误差不超过±3℃
|  | 水环境,大气环境 | 汽车整车制造 | 南京汽车集团有限公司排污许可证(913201007331624457001V) | 废气（一般排放口） | 总装检测废气2排口(DA030) | 温度 | 2023-03-13 | 18.9 | 18.57 | 20.352 | 20.31 | 1.74℃ | 绝对误差不超过±3℃

## 废水比对
任务名称 | 企业名称 | 名录类别 | 行业类别 | 执行标准名称 | 执行标准条目名称 | 监测点 | 监测项目 | 监测日期 | 样品类型 | 手动监测值 | 自动监测值 | 比对结果 | 技术要求
江北新区2023年3月废水比对监督监测 | 江苏金桐表面活性剂有限公司 | 水环境 | 有机化学原料制造 | 《南京江北新区新材料科技园企业污水排放管理规定（2020年版）》（宁新区新科办发〔2020〕73号）(宁新区新科办发〔2020〕73号) | 第二类污染物接管标准 | DW001污水排放口(DW001) | 化学需氧量 | 2023-03-09 | 实际样 | 46 | 43 | -6.52% | 相对误差不超过±30%
江北新区2023年3月废水比对监督监测 | 江苏金桐表面活性剂有限公司 | 水环境 | 有机化学原料制造 | 《南京江北新区新材料科技园企业污水排放管理规定（2020年版）》（宁新区新科办发〔2020〕73号）(宁新区新科办发〔2020〕73号) | 第二类污染物接管标准 | DW001污水排放口(DW001) | 化学需氧量 | 2023-03-09 | 实际样 | 44 | 41 | -6.82% | 相对误差不超过±30%
江北新区2023年3月废水比对监督监测 | 江苏金桐表面活性剂有限公司 | 水环境 | 有机化学原料制造 | 《南京江北新区新材料科技园企业污水排放管理规定（2020年版）》（宁新区新科办发〔2020〕73号）(宁新区新科办发〔2020〕73号) | 第二类污染物接管标准 | DW001污水排放口(DW001) | 化学需氧量 | 2023-03-09 | 实际样 | 45 | 40 | -11.11% | 相对误差不超过±30%
江北新区2023年3月废水比对监督监测 | 江苏金桐表面活性剂有限公司 | 水环境 | 有机化学原料制造 | 《南京江北新区新材料科技园企业污水排放管理规定（2020年版）》（宁新区新科办发〔2020〕73号）(宁新区新科办发〔2020〕73号) | 第二类污染物接管标准 | DW001污水排放口(DW001) | 化学需氧量 | 2023-03-09 | 标准样 | 500 | 494 | -1.2% | 相对误差不超过±10%
江北新区2023年3月废水比对监督监测 | 江苏金桐表面活性剂有限公司 | 水环境 | 有机化学原料制造 | 《南京江北新区新材料科技园企业污水排放管理规定（2020年版）》（宁新区新科办发〔2020〕73号）(宁新区新科办发〔2020〕73号) | 第二类污染物接管标准 | DW001污水排放口(DW001) | pH值 | 2023-03-09 | 实际样 | 7.8 | 8.0 | 0.2pH | 绝对误差不超过±0.5pH
江北新区2023年3月废水比对监督监测 | 南京胜科水务有限公司 | 水环境 | 污水处理及其再生利用 | 不评价(/) | 废水 | 进口(IW001) | 总氮（以N计） | 2023-03-06 | 实际样 | 23.7 | 24.8 | 4.64% | 相对误差不超过±15%
江北新区2023年3月废水比对监督监测 | 南京胜科水务有限公司 | 水环境 | 污水处理及其再生利用 | 不评价(/) | 废水 | 进口(IW001) | 总氮（以N计） | 2023-03-06 | 实际样 | 22.8 | 24.3 | 6.58% | 相对误差不超过±15%
江北新区2023年3月废水比对监督监测 | 南京胜科水务有限公司 | 水环境 | 污水处理及其再生利用 | 不评价(/) | 废水 | 进口(IW001) | 总氮（以N计） | 2023-03-06 | 实际样 | 19.5 | 20.4 | 4.62% | 相对误差不超过±15%
江北新区2023年3月废水比对监督监测 | 南京胜科水务有限公司 | 水环境 | 污水处理及其再生利用 | 不评价(/) | 废水 | 进口(IW001) | 总氮（以N计） | 2023-03-06 | 标准样 | 50.0 | 51.2 | 2.4% | 相对误差不超过±10%
江北新区2023年3月废水比对监督监测 | 南京胜科水务有限公司 | 水环境 | 污水处理及其再生利用 | 不评价(/) | 废水 | 进口(IW001) | 总磷（以P计） | 2023-03-06 | 实际样 | 0.52 | 0.55 | 5.77% | 相对误差不超过±15%
江北新区2023年3月废水比对监督监测 | 南京胜科水务有限公司 | 水环境 | 污水处理及其再生利用 | 不评价(/) | 废水 | 进口(IW001) | 总磷（以P计） | 2023-03-06 | 实际样 | 0.60 | 0.64 | 6.67% | 相对误差不超过±15%
江北新区2023年3月废水比对监督监测 | 南京胜科水务有限公司 | 水环境 | 污水处理及其再生利用 | 不评价(/) | 废水 | 进口(IW001) | 总磷（以P计） | 2023-03-06 | 实际样 | 0.79 | 0.83 | 5.06% | 相对误差不超过±15%
江北新区2023年3月废水比对监督监测 | 南京胜科水务有限公司 | 水环境 | 污水处理及其再生利用 | 不评价(/) | 废水 | 进口(IW001) | 总磷（以P计） | 2023-03-06 | 标准样 | 5.00 | 5.03 | 0.6% | 相对误差不超过±10%
江北新区2023年3月废水比对监督监测 | 南京胜科水务有限公司 | 水环境 | 污水处理及其再生利用 | 不评价(/) | 废水 | 进口(IW001) | 化学需氧量 | 2023-03-06 | 实际样 | 118 | 124 | 5.08% | 相对误差不超过±15%
江北新区2023年3月废水比对监督监测 | 南京胜科水务有限公司 | 水环境 | 污水处理及其再生利用 | 不评价(/) | 废水 | 进口(IW001) | 化学需氧量 | 2023-03-06 | 实际样 | 126 | 133 | 5.56% | 相对误差不超过±15%
江北新区2023年3月废水比对监督监测 | 南京胜科水务有限公司 | 水环境 | 污水处理及其再生利用 | 不评价(/) | 废水 | 进口(IW001) | 化学需氧量 | 2023-03-06 | 实际样 | 208 | 215 | 3.37% | 相对误差不超过±15%
江北新区2023年3月废水比对监督监测 | 南京胜科水务有限公司 | 水环境 | 污水处理及其再生利用 | 不评价(/) | 废水 | 进口(IW001) | 化学需氧量 | 2023-03-06 | 标准样 | 500 | 507 | 1.4% | 相对误差不超过±10%
江北新区2023年3月废水比对监督监测 | 南京胜科水务有限公司 | 水环境 | 污水处理及其再生利用 | 不评价(/) | 废水 | 进口(IW001) | 氨氮（NH3-N） | 2023-03-06 | 实际样 | 18.0 | 18.6 | 3.33% | 相对误差不超过±15%
江北新区2023年3月废水比对监督监测 | 南京胜科水务有限公司 | 水环境 | 污水处理及其再生利用 | 不评价(/) | 废水 | 进口(IW001) | 氨氮（NH3-N） | 2023-03-06 | 实际样 | 18.3 | 19.5 | 6.56% | 相对误差不超过±15%
江北新区2023年3月废水比对监督监测 | 南京胜科水务有限公司 | 水环境 | 污水处理及其再生利用 | 不评价(/) | 废水 | 进口(IW001) | 氨氮（NH3-N） | 2023-03-06 | 实际样 | 14.2 | 14.9 | 4.93% | 相对误差不超过±15%
江北新区2023年3月废水比对监督监测 | 南京胜科水务有限公司 | 水环境 | 污水处理及其再生利用 | 不评价(/) | 废水 | 进口(IW001) | 氨氮（NH3-N） | 2023-03-06 | 标准样 | 50.0 | 53.1 | 6.2% | 相对误差不超过±10%
江北新区2023年3月废水比对监督监测 | 南京胜科水务有限公司 | 水环境 | 污水处理及其再生利用 | 不评价(/) | 废水 | 进口(IW001) | pH值 | 2023-03-06 | 实际样 | 7.5 | 7.2 | -0.3pH | 绝对误差不超过±0.5pH
江北新区2023年3月废水比对监督监测 | 江苏新瀚新材料股份有限公司 |  | 有机化学原料制造 | 《南京江北新区新材料科技园企业污水排放管理规定（2020年版）》（宁新区新科办发〔2020〕73号）(宁新区新科办发〔2020〕73号) | 第二类污染物接管标准 | 废水排放口(DW001) | 化学需氧量 | 2023-03-07 | 实际样 | 108 | 99 | -8.33% | 相对误差不超过±15%
江北新区2023年3月废水比对监督监测 | 江苏新瀚新材料股份有限公司 |  | 有机化学原料制造 | 《南京江北新区新材料科技园企业污水排放管理规定（2020年版）》（宁新区新科办发〔2020〕73号）(宁新区新科办发〔2020〕73号) | 第二类污染物接管标准 | 废水排放口(DW001) | 化学需氧量 | 2023-03-07 | 实际样 | 46 | 42 | -8.7% | 相对误差不超过±30%
江北新区2023年3月废水比对监督监测 | 江苏新瀚新材料股份有限公司 |  | 有机化学原料制造 | 《南京江北新区新材料科技园企业污水排放管理规定（2020年版）》（宁新区新科办发〔2020〕73号）(宁新区新科办发〔2020〕73号) | 第二类污染物接管标准 | 废水排放口(DW001) | 化学需氧量 | 2023-03-07 | 实际样 | 49 | 45 | -8.16% | 相对误差不超过±30%
江北新区2023年3月废水比对监督监测 | 江苏新瀚新材料股份有限公司 |  | 有机化学原料制造 | 《南京江北新区新材料科技园企业污水排放管理规定（2020年版）》（宁新区新科办发〔2020〕73号）(宁新区新科办发〔2020〕73号) | 第二类污染物接管标准 | 废水排放口(DW001) | 化学需氧量 | 2023-03-07 | 标准样 | 1000 | 995 | -0.5% | 相对误差不超过±10%
江北新区2023年3月废水比对监督监测 | 江苏新瀚新材料股份有限公司 |  | 有机化学原料制造 | 江苏新瀚新材料股份有限公司排污许可证(91320000678952216F001P) | 水污染物排放标准 | 废水排放口(DW001) | pH | 2023-03-07 | 实际样 | 7.4 | 7.30 | -0.1pH | 绝对误差不超过±0.5pH
江北新区2023年3月废水比对监督监测 | 中环信（南京）环境服务有限公司 | 水环境 | 危险废物治理 | 《南京江北新区新材料科技园企业污水排放管理规定（2020年版）》（宁新区新科办发〔2020〕73号）(宁新区新科办发〔2020〕73号) | 第二类污染物接管标准 | DW001废水总排口 | 化学需氧量 | 2023-03-03 | 实际样 | 25 | 27 | 2mg/L | 绝对误差不超过±5mg/L
江北新区2023年3月废水比对监督监测 | 中环信（南京）环境服务有限公司 | 水环境 | 危险废物治理 | 《南京江北新区新材料科技园企业污水排放管理规定（2020年版）》（宁新区新科办发〔2020〕73号）(宁新区新科办发〔2020〕73号) | 第二类污染物接管标准 | DW001废水总排口 | 化学需氧量 | 2023-03-03 | 实际样 | 25 | 21 | -4mg/L | 绝对误差不超过±5mg/L
江北新区2023年3月废水比对监督监测 | 中环信（南京）环境服务有限公司 | 水环境 | 危险废物治理 | 《南京江北新区新材料科技园企业污水排放管理规定（2020年版）》（宁新区新科办发〔2020〕73号）(宁新区新科办发〔2020〕73号) | 第二类污染物接管标准 | DW001废水总排口 | 化学需氧量 | 2023-03-03 | 实际样 | 25 | 25 | 0mg/L | 绝对误差不超过±5mg/L
江北新区2023年3月废水比对监督监测 | 中环信（南京）环境服务有限公司 | 水环境 | 危险废物治理 | 《南京江北新区新材料科技园企业污水排放管理规定（2020年版）》（宁新区新科办发〔2020〕73号）(宁新区新科办发〔2020〕73号) | 第二类污染物接管标准 | DW001废水总排口 | 化学需氧量 | 2023-03-03 | 标准样 | 250 | 242 | -3.2% | 相对误差不超过±10%
江北新区2023年3月废水比对监督监测 | 南京汇诚制药有限公司 | 水环境 | 化学药品原料药制造 | 《南京江北新区新材料科技园企业污水排放管理规定（2020年版）》（宁新区新科办发〔2020〕73号）(宁新区新科办发〔2020〕73号) | 第二类污染物接管标准 | 总排放口(DW001) | 氨氮（NH3-N） | 2023-03-03 | 实际样 | 16.8 | 15.5 | -7.74% | 相对误差不超过±15%
江北新区2023年3月废水比对监督监测 | 南京汇诚制药有限公司 | 水环境 | 化学药品原料药制造 | 《南京江北新区新材料科技园企业污水排放管理规定（2020年版）》（宁新区新科办发〔2020〕73号）(宁新区新科办发〔2020〕73号) | 第二类污染物接管标准 | 总排放口(DW001) | 氨氮（NH3-N） | 2023-03-03 | 实际样 | 16.7 | 15.6 | -6.59% | 相对误差不超过±15%
江北新区2023年3月废水比对监督监测 | 南京汇诚制药有限公司 | 水环境 | 化学药品原料药制造 | 《南京江北新区新材料科技园企业污水排放管理规定（2020年版）》（宁新区新科办发〔2020〕73号）(宁新区新科办发〔2020〕73号) | 第二类污染物接管标准 | 总排放口(DW001) | 氨氮（NH3-N） | 2023-03-03 | 实际样 | 18.0 | 16.2 | -10% | 相对误差不超过±15%
江北新区2023年3月废水比对监督监测 | 南京汇诚制药有限公司 | 水环境 | 化学药品原料药制造 | 《南京江北新区新材料科技园企业污水排放管理规定（2020年版）》（宁新区新科办发〔2020〕73号）(宁新区新科办发〔2020〕73号) | 第二类污染物接管标准 | 总排放口(DW001) | 氨氮（NH3-N） | 2023-03-03 | 标准样 | 50.0 | 48.6 | -2.8% | 相对误差不超过±10%
江北新区2023年3月废水比对监督监测 | 南京汇诚制药有限公司 | 水环境 | 化学药品原料药制造 | 《南京江北新区新材料科技园企业污水排放管理规定（2020年版）》（宁新区新科办发〔2020〕73号）(宁新区新科办发〔2020〕73号) | 第二类污染物接管标准 | 总排放口(DW001) | 化学需氧量 | 2023-03-03 | 实际样 | 97 | 92 | -5.15% | 相对误差不超过±20%
江北新区2023年3月废水比对监督监测 | 南京汇诚制药有限公司 | 水环境 | 化学药品原料药制造 | 《南京江北新区新材料科技园企业污水排放管理规定（2020年版）》（宁新区新科办发〔2020〕73号）(宁新区新科办发〔2020〕73号) | 第二类污染物接管标准 | 总排放口(DW001) | 化学需氧量 | 2023-03-03 | 实际样 | 115 | 103 | -10.43% | 相对误差不超过±15%
江北新区2023年3月废水比对监督监测 | 南京汇诚制药有限公司 | 水环境 | 化学药品原料药制造 | 《南京江北新区新材料科技园企业污水排放管理规定（2020年版）》（宁新区新科办发〔2020〕73号）(宁新区新科办发〔2020〕73号) | 第二类污染物接管标准 | 总排放口(DW001) | 化学需氧量 | 2023-03-03 | 实际样 | 96 | 88 | -8.33% | 相对误差不超过±20%
江北新区2023年3月废水比对监督监测 | 南京汇诚制药有限公司 | 水环境 | 化学药品原料药制造 | 《南京江北新区新材料科技园企业污水排放管理规定（2020年版）》（宁新区新科办发〔2020〕73号）(宁新区新科办发〔2020〕73号) | 第二类污染物接管标准 | 总排放口(DW001) | 化学需氧量 | 2023-03-03 | 标准样 | 250 | 249 | -0.4% | 相对误差不超过±10%
江北新区2023年3月废水比对监督监测 | 南京汇诚制药有限公司 | 水环境 | 化学药品原料药制造 | 《南京江北新区新材料科技园企业污水排放管理规定（2020年版）》（宁新区新科办发〔2020〕73号）(宁新区新科办发〔2020〕73号) | 第二类污染物接管标准 | 总排放口(DW001) | pH值 | 2023-03-03 | 实际样 | 7.9 | 7.6 | -0.3pH | 绝对误差不超过±0.5pH
江北新区2023年3月废水比对监督监测 | 南京汇诚制药有限公司 | 水环境 | 化学药品原料药制造 | 《南京江北新区新材料科技园企业污水排放管理规定（2020年版）》（宁新区新科办发〔2020〕73号）(宁新区新科办发〔2020〕73号) | 第二类污染物接管标准 | 总排放口(DW001) | 总磷（以P计） | 2023-03-03 | 实际样 | 0.20 | 0.18 | -0.02mg/L | 绝对误差不超过±0.04mg/L
江北新区2023年3月废水比对监督监测 | 南京汇诚制药有限公司 | 水环境 | 化学药品原料药制造 | 《南京江北新区新材料科技园企业污水排放管理规定（2020年版）》（宁新区新科办发〔2020〕73号）(宁新区新科办发〔2020〕73号) | 第二类污染物接管标准 | 总排放口(DW001) | 总磷（以P计） | 2023-03-03 | 实际样 | 0.20 | 0.18 | -0.02mg/L | 绝对误差不超过±0.04mg/L
江北新区2023年3月废水比对监督监测 | 南京汇诚制药有限公司 | 水环境 | 化学药品原料药制造 | 《南京江北新区新材料科技园企业污水排放管理规定（2020年版）》（宁新区新科办发〔2020〕73号）(宁新区新科办发〔2020〕73号) | 第二类污染物接管标准 | 总排放口(DW001) | 总磷（以P计） | 2023-03-03 | 实际样 | 0.20 | 0.22 | 0.02mg/L | 绝对误差不超过±0.04mg/L
江北新区2023年3月废水比对监督监测 | 南京汇诚制药有限公司 | 水环境 | 化学药品原料药制造 | 《南京江北新区新材料科技园企业污水排放管理规定（2020年版）》（宁新区新科办发〔2020〕73号）(宁新区新科办发〔2020〕73号) | 第二类污染物接管标准 | 总排放口(DW001) | 总磷（以P计） | 2023-03-03 | 标准样 | 5.00 | 4.95 | -1% | 相对误差不超过±10%
江北新区2023年3月废水比对监督监测 | 伊士曼化学品（南京）有限公司 | 水环境 | 有机化学原料制造 | 《南京江北新区新材料科技园企业污水排放管理规定（2020年版）》（宁新区新科办发〔2020〕73号）(宁新区新科办发〔2020〕73号) | 第二类污染物接管标准 | 废水排口(DW001) | pH值 | 2023-03-09 | 实际样 | 7.6 | 7.3 | -0.3pH | 绝对误差不超过±0.5pH
江北新区2023年3月废水比对监督监测 | 伊士曼化学品（南京）有限公司 | 水环境 | 有机化学原料制造 | 《南京江北新区新材料科技园企业污水排放管理规定（2020年版）》（宁新区新科办发〔2020〕73号）(宁新区新科办发〔2020〕73号) | 第二类污染物接管标准 | 废水排口(DW001) | 化学需氧量 | 2023-03-09 | 实际样 | 132 | 138 | 4.55% | 相对误差不超过±15%
江北新区2023年3月废水比对监督监测 | 伊士曼化学品（南京）有限公司 | 水环境 | 有机化学原料制造 | 《南京江北新区新材料科技园企业污水排放管理规定（2020年版）》（宁新区新科办发〔2020〕73号）(宁新区新科办发〔2020〕73号) | 第二类污染物接管标准 | 废水排口(DW001) | 化学需氧量 | 2023-03-09 | 实际样 | 132 | 140 | 6.06% | 相对误差不超过±15%
江北新区2023年3月废水比对监督监测 | 伊士曼化学品（南京）有限公司 | 水环境 | 有机化学原料制造 | 《南京江北新区新材料科技园企业污水排放管理规定（2020年版）》（宁新区新科办发〔2020〕73号）(宁新区新科办发〔2020〕73号) | 第二类污染物接管标准 | 废水排口(DW001) | 化学需氧量 | 2023-03-09 | 实际样 | 263 | 273 | 3.8% | 相对误差不超过±15%
江北新区2023年3月废水比对监督监测 | 伊士曼化学品（南京）有限公司 | 水环境 | 有机化学原料制造 | 《南京江北新区新材料科技园企业污水排放管理规定（2020年版）》（宁新区新科办发〔2020〕73号）(宁新区新科办发〔2020〕73号) | 第二类污染物接管标准 | 废水排口(DW001) | 化学需氧量 | 2023-03-09 | 标准样 | 250 | 272 | 8.8% | 相对误差不超过±10%
江北新区2023年3月废水比对监督监测 | 金城化学（江苏）有限公司 | 水环境 | 有机化学原料制造 | 《南京江北新区新材料科技园企业污水排放管理规定（2020年版）》（宁新区新科办发〔2020〕73号）(宁新区新科办发〔2020〕73号) | 第二类污染物接管标准 | 废水总排口(DW001) | 总氮（以N计） | 2023-03-14 | 实际样 | 39.9 | 41.7 | 4.51% | 相对误差不超过±15%
江北新区2023年3月废水比对监督监测 | 金城化学（江苏）有限公司 | 水环境 | 有机化学原料制造 | 《南京江北新区新材料科技园企业污水排放管理规定（2020年版）》（宁新区新科办发〔2020〕73号）(宁新区新科办发〔2020〕73号) | 第二类污染物接管标准 | 废水总排口(DW001) | 总氮（以N计） | 2023-03-14 | 实际样 | 42.3 | 44.8 | 5.91% | 相对误差不超过±15%
江北新区2023年3月废水比对监督监测 | 金城化学（江苏）有限公司 | 水环境 | 有机化学原料制造 | 《南京江北新区新材料科技园企业污水排放管理规定（2020年版）》（宁新区新科办发〔2020〕73号）(宁新区新科办发〔2020〕73号) | 第二类污染物接管标准 | 废水总排口(DW001) | 总氮（以N计） | 2023-03-14 | 实际样 | 43.0 | 45.2 | 5.12% | 相对误差不超过±15%
江北新区2023年3月废水比对监督监测 | 金城化学（江苏）有限公司 | 水环境 | 有机化学原料制造 | 《南京江北新区新材料科技园企业污水排放管理规定（2020年版）》（宁新区新科办发〔2020〕73号）(宁新区新科办发〔2020〕73号) | 第二类污染物接管标准 | 废水总排口(DW001) | 总氮（以N计） | 2023-03-14 | 标准样 | 62.5 | 64.6 | 3.36% | 相对误差不超过±10%
江北新区2023年3月废水比对监督监测 | 金城化学（江苏）有限公司 | 水环境 | 有机化学原料制造 | 《南京江北新区新材料科技园企业污水排放管理规定（2020年版）》（宁新区新科办发〔2020〕73号）(宁新区新科办发〔2020〕73号) | 第二类污染物接管标准 | 废水总排口(DW001) | 氨氮（NH3-N） | 2023-03-14 | 实际样 | 1.50 | 1.53 | 0.03mg/L | 绝对误差不超过±0.3mg/L
江北新区2023年3月废水比对监督监测 | 金城化学（江苏）有限公司 | 水环境 | 有机化学原料制造 | 《南京江北新区新材料科技园企业污水排放管理规定（2020年版）》（宁新区新科办发〔2020〕73号）(宁新区新科办发〔2020〕73号) | 第二类污染物接管标准 | 废水总排口(DW001) | 氨氮（NH3-N） | 2023-03-14 | 实际样 | 1.50 | 1.42 | -0.08mg/L | 绝对误差不超过±0.3mg/L
江北新区2023年3月废水比对监督监测 | 金城化学（江苏）有限公司 | 水环境 | 有机化学原料制造 | 《南京江北新区新材料科技园企业污水排放管理规定（2020年版）》（宁新区新科办发〔2020〕73号）(宁新区新科办发〔2020〕73号) | 第二类污染物接管标准 | 废水总排口(DW001) | 氨氮（NH3-N） | 2023-03-14 | 实际样 | 1.50 | 1.50 | 0mg/L | 绝对误差不超过±0.3mg/L
江北新区2023年3月废水比对监督监测 | 金城化学（江苏）有限公司 | 水环境 | 有机化学原料制造 | 《南京江北新区新材料科技园企业污水排放管理规定（2020年版）》（宁新区新科办发〔2020〕73号）(宁新区新科办发〔2020〕73号) | 第二类污染物接管标准 | 废水总排口(DW001) | 氨氮（NH3-N） | 2023-03-14 | 标准样 | 62.5 | 58.8 | -5.92% | 相对误差不超过±10%
江北新区2023年3月废水比对监督监测 | 金城化学（江苏）有限公司 | 水环境 | 有机化学原料制造 | 《南京江北新区新材料科技园企业污水排放管理规定（2020年版）》（宁新区新科办发〔2020〕73号）(宁新区新科办发〔2020〕73号) | 第二类污染物接管标准 | 废水总排口(DW001) | pH值 | 2023-03-14 | 实际样 | 7.8 | 7.6 | -0.2pH | 绝对误差不超过±0.5pH
江北新区2023年3月废水比对监督监测 | 金城化学（江苏）有限公司 | 水环境 | 有机化学原料制造 | 《南京江北新区新材料科技园企业污水排放管理规定（2020年版）》（宁新区新科办发〔2020〕73号）(宁新区新科办发〔2020〕73号) | 第二类污染物接管标准 | 废水总排口(DW001) | 总磷（以P计） | 2023-03-14 | 实际样 | 1.75 | 1.61 | -8% | 相对误差不超过±15%
江北新区2023年3月废水比对监督监测 | 金城化学（江苏）有限公司 | 水环境 | 有机化学原料制造 | 《南京江北新区新材料科技园企业污水排放管理规定（2020年版）》（宁新区新科办发〔2020〕73号）(宁新区新科办发〔2020〕73号) | 第二类污染物接管标准 | 废水总排口(DW001) | 总磷（以P计） | 2023-03-14 | 实际样 | 2.01 | 1.81 | -9.95% | 相对误差不超过±15%
江北新区2023年3月废水比对监督监测 | 金城化学（江苏）有限公司 | 水环境 | 有机化学原料制造 | 《南京江北新区新材料科技园企业污水排放管理规定（2020年版）》（宁新区新科办发〔2020〕73号）(宁新区新科办发〔2020〕73号) | 第二类污染物接管标准 | 废水总排口(DW001) | 总磷（以P计） | 2023-03-14 | 实际样 | 2.25 | 1.98 | -12% | 相对误差不超过±15%
江北新区2023年3月废水比对监督监测 | 金城化学（江苏）有限公司 | 水环境 | 有机化学原料制造 | 《南京江北新区新材料科技园企业污水排放管理规定（2020年版）》（宁新区新科办发〔2020〕73号）(宁新区新科办发〔2020〕73号) | 第二类污染物接管标准 | 废水总排口(DW001) | 总磷（以P计） | 2023-03-14 | 标准样 | 5.00 | 4.75 | -5% | 相对误差不超过±10%
江北新区2023年3月废水比对监督监测 | 金城化学（江苏）有限公司 | 水环境 | 有机化学原料制造 | 《南京江北新区新材料科技园企业污水排放管理规定（2020年版）》（宁新区新科办发〔2020〕73号）(宁新区新科办发〔2020〕73号) | 第二类污染物接管标准 | 废水总排口(DW001) | 化学需氧量 | 2023-03-14 | 实际样 | 44 | 42 | -4.55% | 相对误差不超过±30%
江北新区2023年3月废水比对监督监测 | 金城化学（江苏）有限公司 | 水环境 | 有机化学原料制造 | 《南京江北新区新材料科技园企业污水排放管理规定（2020年版）》（宁新区新科办发〔2020〕73号）(宁新区新科办发〔2020〕73号) | 第二类污染物接管标准 | 废水总排口(DW001) | 化学需氧量 | 2023-03-14 | 实际样 | 46 | 43 | -6.52% | 相对误差不超过±30%
江北新区2023年3月废水比对监督监测 | 金城化学（江苏）有限公司 | 水环境 | 有机化学原料制造 | 《南京江北新区新材料科技园企业污水排放管理规定（2020年版）》（宁新区新科办发〔2020〕73号）(宁新区新科办发〔2020〕73号) | 第二类污染物接管标准 | 废水总排口(DW001) | 化学需氧量 | 2023-03-14 | 实际样 | 58 | 53 | -8.62% | 相对误差不超过±30%
江北新区2023年3月废水比对监督监测 | 金城化学（江苏）有限公司 | 水环境 | 有机化学原料制造 | 《南京江北新区新材料科技园企业污水排放管理规定（2020年版）》（宁新区新科办发〔2020〕73号）(宁新区新科办发〔2020〕73号) | 第二类污染物接管标准 | 废水总排口(DW001) | 化学需氧量 | 2023-03-14 | 标准样 | 500 | 473 | -5.4% | 相对误差不超过±10%
江北新区2023年3月废水比对监督监测 | 南京诚志永清能源科技有限公司 | 水环境 | 有机化学原料制造 | 《南京江北新区新材料科技园企业污水排放管理规定（2020年版）》（宁新区新科办发〔2020〕73号）(宁新区新科办发〔2020〕73号) | 第二类污染物接管标准 | 废水总排口 | 化学需氧量 | 2023-03-16 | 实际样 | 67 | 71 | 5.97% | 相对误差不超过±20%
江北新区2023年3月废水比对监督监测 | 南京诚志永清能源科技有限公司 | 水环境 | 有机化学原料制造 | 《南京江北新区新材料科技园企业污水排放管理规定（2020年版）》（宁新区新科办发〔2020〕73号）(宁新区新科办发〔2020〕73号) | 第二类污染物接管标准 | 废水总排口 | 化学需氧量 | 2023-03-16 | 实际样 | 68 | 74 | 8.82% | 相对误差不超过±20%
江北新区2023年3月废水比对监督监测 | 南京诚志永清能源科技有限公司 | 水环境 | 有机化学原料制造 | 《南京江北新区新材料科技园企业污水排放管理规定（2020年版）》（宁新区新科办发〔2020〕73号）(宁新区新科办发〔2020〕73号) | 第二类污染物接管标准 | 废水总排口 | 化学需氧量 | 2023-03-16 | 实际样 | 65 | 69 | 6.15% | 相对误差不超过±20%
江北新区2023年3月废水比对监督监测 | 南京诚志永清能源科技有限公司 | 水环境 | 有机化学原料制造 | 《南京江北新区新材料科技园企业污水排放管理规定（2020年版）》（宁新区新科办发〔2020〕73号）(宁新区新科办发〔2020〕73号) | 第二类污染物接管标准 | 废水总排口 | 化学需氧量 | 2023-03-16 | 标准样 | 250 | 264 | 5.6% | 相对误差不超过±10%
江北新区2023年3月废水比对监督监测 | 南京诚志永清能源科技有限公司 | 水环境 | 有机化学原料制造 | 《南京江北新区新材料科技园企业污水排放管理规定（2020年版）》（宁新区新科办发〔2020〕73号）(宁新区新科办发〔2020〕73号) | 第二类污染物接管标准 | 废水总排口 | pH值 | 2023-03-16 | 实际样 | 8.2 | 8.0 | -0.2pH | 绝对误差不超过±0.5pH
江北新区2023年3月废水比对监督监测 | 南京诚志永清能源科技有限公司 | 水环境 | 有机化学原料制造 | 《南京江北新区新材料科技园企业污水排放管理规定（2020年版）》（宁新区新科办发〔2020〕73号）(宁新区新科办发〔2020〕73号) | 第二类污染物接管标准 | 废水总排口 | 氨氮（NH3-N） | 2023-03-16 | 实际样 | 1.50 | 1.28 | -0.22mg/L | 绝对误差不超过±0.3mg/L
江北新区2023年3月废水比对监督监测 | 南京诚志永清能源科技有限公司 | 水环境 | 有机化学原料制造 | 《南京江北新区新材料科技园企业污水排放管理规定（2020年版）》（宁新区新科办发〔2020〕73号）(宁新区新科办发〔2020〕73号) | 第二类污染物接管标准 | 废水总排口 | 氨氮（NH3-N） | 2023-03-16 | 实际样 | 1.50 | 1.26 | -0.24mg/L | 绝对误差不超过±0.3mg/L
江北新区2023年3月废水比对监督监测 | 南京诚志永清能源科技有限公司 | 水环境 | 有机化学原料制造 | 《南京江北新区新材料科技园企业污水排放管理规定（2020年版）》（宁新区新科办发〔2020〕73号）(宁新区新科办发〔2020〕73号) | 第二类污染物接管标准 | 废水总排口 | 氨氮（NH3-N） | 2023-03-16 | 实际样 | 1.50 | 1.25 | -0.25mg/L | 绝对误差不超过±0.3mg/L
江北新区2023年3月废水比对监督监测 | 南京诚志永清能源科技有限公司 | 水环境 | 有机化学原料制造 | 《南京江北新区新材料科技园企业污水排放管理规定（2020年版）》（宁新区新科办发〔2020〕73号）(宁新区新科办发〔2020〕73号) | 第二类污染物接管标准 | 废水总排口 | 氨氮（NH3-N） | 2023-03-16 | 标准样 | 40.0 | 37.2 | -7% | 相对误差不超过±10%
江北新区2023年3月废水比对监督监测 | 爱克太尔新材料（南京）有限公司 | 水环境 | 初级形态塑料及合成树脂制造 | 《南京江北新区新材料科技园企业污水排放管理规定（2020年版）》（宁新区新科办发〔2020〕73号）(宁新区新科办发〔2020〕73号) | 第二类污染物接管标准 | DW001污水总排口(DW001) | 氨氮（NH3-N） | 2023-03-03 | 实际样 | 1.50 | 1.41 | -0.09mg/L | 绝对误差不超过±0.3mg/L
江北新区2023年3月废水比对监督监测 | 爱克太尔新材料（南京）有限公司 | 水环境 | 初级形态塑料及合成树脂制造 | 《南京江北新区新材料科技园企业污水排放管理规定（2020年版）》（宁新区新科办发〔2020〕73号）(宁新区新科办发〔2020〕73号) | 第二类污染物接管标准 | DW001污水总排口(DW001) | 氨氮（NH3-N） | 2023-03-03 | 实际样 | 1.50 | 1.43 | -0.07mg/L | 绝对误差不超过±0.3mg/L
江北新区2023年3月废水比对监督监测 | 爱克太尔新材料（南京）有限公司 | 水环境 | 初级形态塑料及合成树脂制造 | 《南京江北新区新材料科技园企业污水排放管理规定（2020年版）》（宁新区新科办发〔2020〕73号）(宁新区新科办发〔2020〕73号) | 第二类污染物接管标准 | DW001污水总排口(DW001) | 氨氮（NH3-N） | 2023-03-03 | 实际样 | 1.50 | 1.41 | -0.09mg/L | 绝对误差不超过±0.3mg/L
江北新区2023年3月废水比对监督监测 | 爱克太尔新材料（南京）有限公司 | 水环境 | 初级形态塑料及合成树脂制造 | 《南京江北新区新材料科技园企业污水排放管理规定（2020年版）》（宁新区新科办发〔2020〕73号）(宁新区新科办发〔2020〕73号) | 第二类污染物接管标准 | DW001污水总排口(DW001) | 氨氮（NH3-N） | 2023-03-03 | 标准样 | 50.0 | 49.2 | -1.6% | 相对误差不超过±10%
江北新区2023年3月废水比对监督监测 | 爱克太尔新材料（南京）有限公司 | 水环境 | 初级形态塑料及合成树脂制造 | 《南京江北新区新材料科技园企业污水排放管理规定（2020年版）》（宁新区新科办发〔2020〕73号）(宁新区新科办发〔2020〕73号) | 第二类污染物接管标准 | DW001污水总排口(DW001) | 化学需氧量 | 2023-03-03 | 实际样 | 25 | 22 | -3mg/L | 绝对误差不超过±5mg/L
江北新区2023年3月废水比对监督监测 | 爱克太尔新材料（南京）有限公司 | 水环境 | 初级形态塑料及合成树脂制造 | 《南京江北新区新材料科技园企业污水排放管理规定（2020年版）》（宁新区新科办发〔2020〕73号）(宁新区新科办发〔2020〕73号) | 第二类污染物接管标准 | DW001污水总排口(DW001) | 化学需氧量 | 2023-03-03 | 实际样 | 25 | 27 | 2mg/L | 绝对误差不超过±5mg/L
江北新区2023年3月废水比对监督监测 | 爱克太尔新材料（南京）有限公司 | 水环境 | 初级形态塑料及合成树脂制造 | 《南京江北新区新材料科技园企业污水排放管理规定（2020年版）》（宁新区新科办发〔2020〕73号）(宁新区新科办发〔2020〕73号) | 第二类污染物接管标准 | DW001污水总排口(DW001) | 化学需氧量 | 2023-03-03 | 实际样 | 25 | 22 | -3mg/L | 绝对误差不超过±5mg/L
江北新区2023年3月废水比对监督监测 | 爱克太尔新材料（南京）有限公司 | 水环境 | 初级形态塑料及合成树脂制造 | 《南京江北新区新材料科技园企业污水排放管理规定（2020年版）》（宁新区新科办发〔2020〕73号）(宁新区新科办发〔2020〕73号) | 第二类污染物接管标准 | DW001污水总排口(DW001) | 化学需氧量 | 2023-03-03 | 标准样 | 750 | 743 | -0.93% | 相对误差不超过±10%
江北新区2023年3月废水比对监督监测 | 爱克太尔新材料（南京）有限公司 | 水环境 | 初级形态塑料及合成树脂制造 | 《南京江北新区新材料科技园企业污水排放管理规定（2020年版）》（宁新区新科办发〔2020〕73号）(宁新区新科办发〔2020〕73号) | 第二类污染物接管标准 | DW001污水总排口(DW001) | pH值 | 2023-03-03 | 实际样 | 7.5 | 7.8 | 0.3pH | 绝对误差不超过±0.5pH
江北新区2023年3月废水比对监督监测 | 爱克太尔新材料（南京）有限公司 | 水环境 | 初级形态塑料及合成树脂制造 | 《南京江北新区新材料科技园企业污水排放管理规定（2020年版）》（宁新区新科办发〔2020〕73号）(宁新区新科办发〔2020〕73号) | 第二类污染物接管标准 | DW001污水总排口(DW001) | 总磷（以P计） | 2023-03-03 | 实际样 | 0.20 | 0.20 | 0mg/L | 绝对误差不超过±0.04mg/L
江北新区2023年3月废水比对监督监测 | 爱克太尔新材料（南京）有限公司 | 水环境 | 初级形态塑料及合成树脂制造 | 《南京江北新区新材料科技园企业污水排放管理规定（2020年版）》（宁新区新科办发〔2020〕73号）(宁新区新科办发〔2020〕73号) | 第二类污染物接管标准 | DW001污水总排口(DW001) | 总磷（以P计） | 2023-03-03 | 实际样 | 0.20 | 0.19 | -0.01mg/L | 绝对误差不超过±0.04mg/L
江北新区2023年3月废水比对监督监测 | 爱克太尔新材料（南京）有限公司 | 水环境 | 初级形态塑料及合成树脂制造 | 《南京江北新区新材料科技园企业污水排放管理规定（2020年版）》（宁新区新科办发〔2020〕73号）(宁新区新科办发〔2020〕73号) | 第二类污染物接管标准 | DW001污水总排口(DW001) | 总磷（以P计） | 2023-03-03 | 实际样 | 0.20 | 0.18 | -0.02mg/L | 绝对误差不超过±0.04mg/L
江北新区2023年3月废水比对监督监测 | 爱克太尔新材料（南京）有限公司 | 水环境 | 初级形态塑料及合成树脂制造 | 《南京江北新区新材料科技园企业污水排放管理规定（2020年版）》（宁新区新科办发〔2020〕73号）(宁新区新科办发〔2020〕73号) | 第二类污染物接管标准 | DW001污水总排口(DW001) | 总磷（以P计） | 2023-03-03 | 标准样 | 5.00 | 4.85 | -3% | 相对误差不超过±10%
江北新区2023年3月废水比对监督监测 | 南京诚志清洁能源有限公司 | 水环境 | 煤制液体燃料生产 | 《南京江北新区新材料科技园企业污水排放管理规定（2020年版）》（宁新区新科办发〔2020〕73号）(宁新区新科办发〔2020〕73号) | 第二类污染物接管标准 | 污水总排口(DW001) | 化学需氧量 | 2023-03-13 | 实际样 | 25 | 31 | 6mg/L | 绝对误差不超过±5mg/L
江北新区2023年3月废水比对监督监测 | 南京诚志清洁能源有限公司 | 水环境 | 煤制液体燃料生产 | 《南京江北新区新材料科技园企业污水排放管理规定（2020年版）》（宁新区新科办发〔2020〕73号）(宁新区新科办发〔2020〕73号) | 第二类污染物接管标准 | 污水总排口(DW001) | 化学需氧量 | 2023-03-13 | 实际样 | 25 | 28 | 3mg/L | 绝对误差不超过±5mg/L
江北新区2023年3月废水比对监督监测 | 南京诚志清洁能源有限公司 | 水环境 | 煤制液体燃料生产 | 《南京江北新区新材料科技园企业污水排放管理规定（2020年版）》（宁新区新科办发〔2020〕73号）(宁新区新科办发〔2020〕73号) | 第二类污染物接管标准 | 污水总排口(DW001) | 化学需氧量 | 2023-03-13 | 实际样 | 25 | 30 | 5mg/L | 绝对误差不超过±5mg/L
江北新区2023年3月废水比对监督监测 | 南京诚志清洁能源有限公司 | 水环境 | 煤制液体燃料生产 | 《南京江北新区新材料科技园企业污水排放管理规定（2020年版）》（宁新区新科办发〔2020〕73号）(宁新区新科办发〔2020〕73号) | 第二类污染物接管标准 | 污水总排口(DW001) | 化学需氧量 | 2023-03-13 | 标准样 | 250 | 260 | 4% | 相对误差不超过±10%
江北新区2023年3月废水比对监督监测 | 南京诚志清洁能源有限公司 | 水环境 | 煤制液体燃料生产 | 《南京江北新区新材料科技园企业污水排放管理规定（2020年版）》（宁新区新科办发〔2020〕73号）(宁新区新科办发〔2020〕73号) | 第二类污染物接管标准 | 污水总排口(DW001) | 氨氮（NH3-N） | 2023-03-13 | 实际样 | 1.50 | 1.88 | 0.38mg/L | 绝对误差不超过±0.3mg/L
江北新区2023年3月废水比对监督监测 | 南京诚志清洁能源有限公司 | 水环境 | 煤制液体燃料生产 | 《南京江北新区新材料科技园企业污水排放管理规定（2020年版）》（宁新区新科办发〔2020〕73号）(宁新区新科办发〔2020〕73号) | 第二类污染物接管标准 | 污水总排口(DW001) | 氨氮（NH3-N） | 2023-03-13 | 实际样 | 1.50 | 1.79 | 0.29mg/L | 绝对误差不超过±0.3mg/L
江北新区2023年3月废水比对监督监测 | 南京诚志清洁能源有限公司 | 水环境 | 煤制液体燃料生产 | 《南京江北新区新材料科技园企业污水排放管理规定（2020年版）》（宁新区新科办发〔2020〕73号）(宁新区新科办发〔2020〕73号) | 第二类污染物接管标准 | 污水总排口(DW001) | 氨氮（NH3-N） | 2023-03-13 | 实际样 | 1.50 | 1.67 | 0.17mg/L | 绝对误差不超过±0.3mg/L
江北新区2023年3月废水比对监督监测 | 南京诚志清洁能源有限公司 | 水环境 | 煤制液体燃料生产 | 《南京江北新区新材料科技园企业污水排放管理规定（2020年版）》（宁新区新科办发〔2020〕73号）(宁新区新科办发〔2020〕73号) | 第二类污染物接管标准 | 污水总排口(DW001) | 氨氮（NH3-N） | 2023-03-13 | 标准样 | 50.0 | 54.5 | 9% | 相对误差不超过±10%
江北新区2023年3月废水比对监督监测 | 综研高新材料（南京）有限公司 | 水环境 | 其他专用化学产品制造 | 《南京江北新区新材料科技园企业污水排放管理规定（2020年版）》（宁新区新科办发〔2020〕73号）(宁新区新科办发〔2020〕73号) | 第二类污染物接管标准 | DW001 污水总排口(DW001) | 氨氮（NH3-N） | 2023-03-06 | 实际样 | 3.36 | 3.03 | -9.82% | 相对误差不超过±15%
江北新区2023年3月废水比对监督监测 | 综研高新材料（南京）有限公司 | 水环境 | 其他专用化学产品制造 | 《南京江北新区新材料科技园企业污水排放管理规定（2020年版）》（宁新区新科办发〔2020〕73号）(宁新区新科办发〔2020〕73号) | 第二类污染物接管标准 | DW001 污水总排口(DW001) | 氨氮（NH3-N） | 2023-03-06 | 实际样 | 2.65 | 2.47 | -6.79% | 相对误差不超过±15%
江北新区2023年3月废水比对监督监测 | 综研高新材料（南京）有限公司 | 水环境 | 其他专用化学产品制造 | 《南京江北新区新材料科技园企业污水排放管理规定（2020年版）》（宁新区新科办发〔2020〕73号）(宁新区新科办发〔2020〕73号) | 第二类污染物接管标准 | DW001 污水总排口(DW001) | 氨氮（NH3-N） | 2023-03-06 | 实际样 | 2.64 | 2.43 | -7.95% | 相对误差不超过±15%
江北新区2023年3月废水比对监督监测 | 综研高新材料（南京）有限公司 | 水环境 | 其他专用化学产品制造 | 《南京江北新区新材料科技园企业污水排放管理规定（2020年版）》（宁新区新科办发〔2020〕73号）(宁新区新科办发〔2020〕73号) | 第二类污染物接管标准 | DW001 污水总排口(DW001) | 氨氮（NH3-N） | 2023-03-06 | 标准样 | 50.0 | 46.5 | -7% | 相对误差不超过±10%
江北新区2023年3月废水比对监督监测 | 综研高新材料（南京）有限公司 | 水环境 | 其他专用化学产品制造 | 《南京江北新区新材料科技园企业污水排放管理规定（2020年版）》（宁新区新科办发〔2020〕73号）(宁新区新科办发〔2020〕73号) | 第二类污染物接管标准 | DW001 污水总排口(DW001) | 化学需氧量 | 2023-03-06 | 实际样 | 25 | 22 | -3mg/L | 绝对误差不超过±5mg/L
江北新区2023年3月废水比对监督监测 | 综研高新材料（南京）有限公司 | 水环境 | 其他专用化学产品制造 | 《南京江北新区新材料科技园企业污水排放管理规定（2020年版）》（宁新区新科办发〔2020〕73号）(宁新区新科办发〔2020〕73号) | 第二类污染物接管标准 | DW001 污水总排口(DW001) | 化学需氧量 | 2023-03-06 | 实际样 | 25 | 22 | -3mg/L | 绝对误差不超过±5mg/L
江北新区2023年3月废水比对监督监测 | 综研高新材料（南京）有限公司 | 水环境 | 其他专用化学产品制造 | 《南京江北新区新材料科技园企业污水排放管理规定（2020年版）》（宁新区新科办发〔2020〕73号）(宁新区新科办发〔2020〕73号) | 第二类污染物接管标准 | DW001 污水总排口(DW001) | 化学需氧量 | 2023-03-06 | 实际样 | 25 | 22 | -3mg/L | 绝对误差不超过±5mg/L
江北新区2023年3月废水比对监督监测 | 综研高新材料（南京）有限公司 | 水环境 | 其他专用化学产品制造 | 《南京江北新区新材料科技园企业污水排放管理规定（2020年版）》（宁新区新科办发〔2020〕73号）(宁新区新科办发〔2020〕73号) | 第二类污染物接管标准 | DW001 污水总排口(DW001) | 化学需氧量 | 2023-03-06 | 标准样 | 500 | 463 | -7.4% | 相对误差不超过±10%
江北新区2023年3月废水比对监督监测 | 综研高新材料（南京）有限公司 | 水环境 | 其他专用化学产品制造 | 《南京江北新区新材料科技园企业污水排放管理规定（2020年版）》（宁新区新科办发〔2020〕73号）(宁新区新科办发〔2020〕73号) | 第二类污染物接管标准 | DW001 污水总排口(DW001) | pH值 | 2023-03-06 | 实际样 | 7.3 | 7.2 | -0.1pH | 绝对误差不超过±0.5pH
江北新区2023年3月废水比对监督监测 | 南京金栖化工集团有限公司 | 水环境,大气环境 | 有机化学原料制造 | 南京金栖化工集团有限公司排污许可证(913201935672347640001P) | 水污染物排放限值 | DW001总排放口(DW001) | 化学需氧量 | 2023-03-08 | 实际样 | 271 | 247 | -8.86% | 相对误差不超过±15%
江北新区2023年3月废水比对监督监测 | 南京金栖化工集团有限公司 | 水环境,大气环境 | 有机化学原料制造 | 南京金栖化工集团有限公司排污许可证(913201935672347640001P) | 水污染物排放限值 | DW001总排放口(DW001) | 化学需氧量 | 2023-03-08 | 实际样 | 277 | 249 | -10.11% | 相对误差不超过±15%
江北新区2023年3月废水比对监督监测 | 南京金栖化工集团有限公司 | 水环境,大气环境 | 有机化学原料制造 | 南京金栖化工集团有限公司排污许可证(913201935672347640001P) | 水污染物排放限值 | DW001总排放口(DW001) | 化学需氧量 | 2023-03-08 | 实际样 | 287 | 246 | -14.29% | 相对误差不超过±15%
江北新区2023年3月废水比对监督监测 | 南京金栖化工集团有限公司 | 水环境,大气环境 | 有机化学原料制造 | 南京金栖化工集团有限公司排污许可证(913201935672347640001P) | 水污染物排放限值 | DW001总排放口(DW001) | 化学需氧量 | 2023-03-08 | 标准样 | 300 | 271 | -9.67% | 相对误差不超过±10%
江北新区2023年3月废水比对监督监测 | 南京金栖化工集团有限公司 | 水环境,大气环境 | 有机化学原料制造 | 南京金栖化工集团有限公司排污许可证(913201935672347640001P) | 水污染物排放限值 | DW001总排放口(DW001) | pH | 2023-03-08 | 实际样 | 7.2 | 7.25 | 0.05pH | 绝对误差不超过±0.5pH
江北新区2023年3月废水比对监督监测 | 南京化工园博瑞德水务有限公司 | 水环境 | 污水处理及其再生利用 | 化学工业水污染物排放标准(（DB32/939-2020）) | 表2化工集中去废水处理厂主要水污染物排放限值 | 污水排放口 | 总氮 | 2023-03-08 | 实际样 | 9.52 | 9.96 | 4.62% | 相对误差不超过±15%
江北新区2023年3月废水比对监督监测 | 南京化工园博瑞德水务有限公司 | 水环境 | 污水处理及其再生利用 | 化学工业水污染物排放标准(（DB32/939-2020）) | 表2化工集中去废水处理厂主要水污染物排放限值 | 污水排放口 | 总氮 | 2023-03-08 | 实际样 | 9.50 | 10.1 | 6.32% | 相对误差不超过±15%
江北新区2023年3月废水比对监督监测 | 南京化工园博瑞德水务有限公司 | 水环境 | 污水处理及其再生利用 | 化学工业水污染物排放标准(（DB32/939-2020）) | 表2化工集中去废水处理厂主要水污染物排放限值 | 污水排放口 | 总氮 | 2023-03-08 | 实际样 | 9.38 | 9.83 | 4.8% | 相对误差不超过±15%
江北新区2023年3月废水比对监督监测 | 南京化工园博瑞德水务有限公司 | 水环境 | 污水处理及其再生利用 | 化学工业水污染物排放标准(（DB32/939-2020）) | 表2化工集中去废水处理厂主要水污染物排放限值 | 污水排放口 | 总氮 | 2023-03-08 | 标准样 | 25.0 | 26.1 | 4.4% | 相对误差不超过±10%
江北新区2023年3月废水比对监督监测 | 南京化工园博瑞德水务有限公司 | 水环境 | 污水处理及其再生利用 | 化学工业水污染物排放标准(（DB32/939-2020）) | 表2化工集中去废水处理厂主要水污染物排放限值 | 污水排放口 | 氨氮（NH3-N） | 2023-03-08 | 实际样 | 1.50 | 1.29 | -0.21mg/L | 绝对误差不超过±0.3mg/L
江北新区2023年3月废水比对监督监测 | 南京化工园博瑞德水务有限公司 | 水环境 | 污水处理及其再生利用 | 化学工业水污染物排放标准(（DB32/939-2020）) | 表2化工集中去废水处理厂主要水污染物排放限值 | 污水排放口 | 氨氮（NH3-N） | 2023-03-08 | 实际样 | 1.50 | 1.34 | -0.16mg/L | 绝对误差不超过±0.3mg/L
江北新区2023年3月废水比对监督监测 | 南京化工园博瑞德水务有限公司 | 水环境 | 污水处理及其再生利用 | 化学工业水污染物排放标准(（DB32/939-2020）) | 表2化工集中去废水处理厂主要水污染物排放限值 | 污水排放口 | 氨氮（NH3-N） | 2023-03-08 | 实际样 | 1.50 | 1.49 | -0.01mg/L | 绝对误差不超过±0.3mg/L
江北新区2023年3月废水比对监督监测 | 南京化工园博瑞德水务有限公司 | 水环境 | 污水处理及其再生利用 | 化学工业水污染物排放标准(（DB32/939-2020）) | 表2化工集中去废水处理厂主要水污染物排放限值 | 污水排放口 | 氨氮（NH3-N） | 2023-03-08 | 标准样 | 10.0 | 9.76 | -2.4% | 相对误差不超过±10%
江北新区2023年3月废水比对监督监测 | 南京化工园博瑞德水务有限公司 | 水环境 | 污水处理及其再生利用 | 化学工业水污染物排放标准(（DB32/939-2020）) | 表2化工集中去废水处理厂主要水污染物排放限值 | 污水排放口 | 化学需氧量 | 2023-03-08 | 实际样 | 43 | 38 | -11.63% | 相对误差不超过±30%
江北新区2023年3月废水比对监督监测 | 南京化工园博瑞德水务有限公司 | 水环境 | 污水处理及其再生利用 | 化学工业水污染物排放标准(（DB32/939-2020）) | 表2化工集中去废水处理厂主要水污染物排放限值 | 污水排放口 | 化学需氧量 | 2023-03-08 | 实际样 | 42 | 37 | -11.9% | 相对误差不超过±30%
江北新区2023年3月废水比对监督监测 | 南京化工园博瑞德水务有限公司 | 水环境 | 污水处理及其再生利用 | 化学工业水污染物排放标准(（DB32/939-2020）) | 表2化工集中去废水处理厂主要水污染物排放限值 | 污水排放口 | 化学需氧量 | 2023-03-08 | 实际样 | 44 | 38 | -13.64% | 相对误差不超过±30%
江北新区2023年3月废水比对监督监测 | 南京化工园博瑞德水务有限公司 | 水环境 | 污水处理及其再生利用 | 化学工业水污染物排放标准(（DB32/939-2020）) | 表2化工集中去废水处理厂主要水污染物排放限值 | 污水排放口 | 化学需氧量 | 2023-03-08 | 标准样 | 50 | 49 | -2% | 相对误差不超过±10%
江北新区2023年3月废水比对监督监测 | 南京化工园博瑞德水务有限公司 | 水环境 | 污水处理及其再生利用 | 化学工业水污染物排放标准(（DB32/939-2020）) | 表2化工集中去废水处理厂主要水污染物排放限值 | 污水排放口 | 总磷 | 2023-03-08 | 实际样 | 0.20 | 0.2 | 0mg/L | 绝对误差不超过±0.04mg/L
江北新区2023年3月废水比对监督监测 | 南京化工园博瑞德水务有限公司 | 水环境 | 污水处理及其再生利用 | 化学工业水污染物排放标准(（DB32/939-2020）) | 表2化工集中去废水处理厂主要水污染物排放限值 | 污水排放口 | 总磷 | 2023-03-08 | 实际样 | 0.20 | 0.2 | 0mg/L | 绝对误差不超过±0.04mg/L
江北新区2023年3月废水比对监督监测 | 南京化工园博瑞德水务有限公司 | 水环境 | 污水处理及其再生利用 | 化学工业水污染物排放标准(（DB32/939-2020）) | 表2化工集中去废水处理厂主要水污染物排放限值 | 污水排放口 | 总磷 | 2023-03-08 | 实际样 | 0.20 | 0.2 | 0mg/L | 绝对误差不超过±0.04mg/L
江北新区2023年3月废水比对监督监测 | 南京化工园博瑞德水务有限公司 | 水环境 | 污水处理及其再生利用 | 化学工业水污染物排放标准(（DB32/939-2020）) | 表2化工集中去废水处理厂主要水污染物排放限值 | 污水排放口 | 总磷 | 2023-03-08 | 标准样 | 1.00 | 1.01 | 1% | 相对误差不超过±10%
江北新区2023年3月废水比对监督监测 | 南京化工园博瑞德水务有限公司 | 水环境 | 污水处理及其再生利用 | 化学工业水污染物排放标准(（DB32/939-2020）) | 表2化工集中去废水处理厂主要水污染物排放限值 | 污水排放口 | pH | 2023-03-08 | 实际样 | 8.4 | 8.15 | -0.25pH | 绝对误差不超过±0.5pH
江北新区2023年3月废水比对监督监测 | 江苏德纳化学股份有限公司（醇醚厂区） | 水环境,大气环境 | 有机化学原料制造 |  |  | 醇醚厂总排口(DW001) | pH | 2023-03-07 | 实际样 | 7.6 | 7.6 | 0pH | 绝对误差不超过±0.5pH
江北新区2023年3月废水比对监督监测 | 江苏德纳化学股份有限公司（醇醚厂区） | 水环境,大气环境 | 有机化学原料制造 |  |  | 醇醚厂总排口(DW001) | 化学需氧量 | 2023-03-07 | 实际样 | 214 | 226 | 5.61% | 相对误差不超过±15%
江北新区2023年3月废水比对监督监测 | 江苏德纳化学股份有限公司（醇醚厂区） | 水环境,大气环境 | 有机化学原料制造 |  |  | 醇醚厂总排口(DW001) | 化学需氧量 | 2023-03-07 | 实际样 | 210 | 226 | 7.62% | 相对误差不超过±15%
江北新区2023年3月废水比对监督监测 | 江苏德纳化学股份有限公司（醇醚厂区） | 水环境,大气环境 | 有机化学原料制造 |  |  | 醇醚厂总排口(DW001) | 化学需氧量 | 2023-03-07 | 实际样 | 214 | 227 | 6.07% | 相对误差不超过±15%
江北新区2023年3月废水比对监督监测 | 江苏德纳化学股份有限公司（醇醚厂区） | 水环境,大气环境 | 有机化学原料制造 |  |  | 醇醚厂总排口(DW001) | 化学需氧量 | 2023-03-07 | 标准样 | 250 | 267 | 6.8% | 相对误差不超过±10%
江北新区2023年3月废水比对监督监测 | 南京威立雅同骏环境服务有限公司 | 水环境 | 危险废物治理 | 南京威立雅同骏环境服务有限公司排污许可证(913201006790472854001Q) | 水污染物排放限值 | 污水排放口(DW001) | 化学需氧量 | 2023-03-01 | 实际样 | 75 | 77 | 2.67% | 相对误差不超过±20%
江北新区2023年3月废水比对监督监测 | 南京威立雅同骏环境服务有限公司 | 水环境 | 危险废物治理 | 南京威立雅同骏环境服务有限公司排污许可证(913201006790472854001Q) | 水污染物排放限值 | 污水排放口(DW001) | 化学需氧量 | 2023-03-01 | 实际样 | 65 | 69 | 6.15% | 相对误差不超过±20%
江北新区2023年3月废水比对监督监测 | 南京威立雅同骏环境服务有限公司 | 水环境 | 危险废物治理 | 南京威立雅同骏环境服务有限公司排污许可证(913201006790472854001Q) | 水污染物排放限值 | 污水排放口(DW001) | 化学需氧量 | 2023-03-01 | 实际样 | 79 | 81 | 2.53% | 相对误差不超过±20%
江北新区2023年3月废水比对监督监测 | 南京威立雅同骏环境服务有限公司 | 水环境 | 危险废物治理 | 南京威立雅同骏环境服务有限公司排污许可证(913201006790472854001Q) | 水污染物排放限值 | 污水排放口(DW001) | 化学需氧量 | 2023-03-01 | 标准样 | 1500 | 1523 | 1.53% | 相对误差不超过±10%
江北新区2023年3月废水比对监督监测 | 南京威立雅同骏环境服务有限公司 | 水环境 | 危险废物治理 | 南京威立雅同骏环境服务有限公司排污许可证(913201006790472854001Q) | 水污染物排放限值 | 污水排放口(DW001) | 总磷 | 2023-03-01 | 实际样 | 0.20 | 0.17 | -0.03mg/L | 绝对误差不超过±0.04mg/L
江北新区2023年3月废水比对监督监测 | 南京威立雅同骏环境服务有限公司 | 水环境 | 危险废物治理 | 南京威立雅同骏环境服务有限公司排污许可证(913201006790472854001Q) | 水污染物排放限值 | 污水排放口(DW001) | 总磷 | 2023-03-01 | 实际样 | 0.20 | 0.17 | -0.03mg/L | 绝对误差不超过±0.04mg/L
江北新区2023年3月废水比对监督监测 | 南京威立雅同骏环境服务有限公司 | 水环境 | 危险废物治理 | 南京威立雅同骏环境服务有限公司排污许可证(913201006790472854001Q) | 水污染物排放限值 | 污水排放口(DW001) | 总磷 | 2023-03-01 | 实际样 | 0.20 | 0.17 | -0.03mg/L | 绝对误差不超过±0.04mg/L
江北新区2023年3月废水比对监督监测 | 南京威立雅同骏环境服务有限公司 | 水环境 | 危险废物治理 | 南京威立雅同骏环境服务有限公司排污许可证(913201006790472854001Q) | 水污染物排放限值 | 污水排放口(DW001) | 总磷 | 2023-03-01 | 标准样 | 5.00 | 4.60 | -8% | 相对误差不超过±10%
江北新区2023年3月废水比对监督监测 | 南京威立雅同骏环境服务有限公司 | 水环境 | 危险废物治理 | 南京威立雅同骏环境服务有限公司排污许可证(913201006790472854001Q) | 水污染物排放限值 | 污水排放口(DW001) | pH | 2023-03-01 | 实际样 | 7.8 | 7.5 | -0.3pH | 绝对误差不超过±0.5pH
江北新区2023年3月废水比对监督监测 | 南京利邦化工有限公司 | 水环境 | 有机化学原料制造 | 南京利邦化工有限公司排污许可证(91320193134902683F001P) | 水污染物排放标准 | 污水排口(DW001) | 氨氮 | 2023-03-15 | 实际样 | 1.50 | 1.31 | -0.19mg/L | 绝对误差不超过±0.3mg/L
江北新区2023年3月废水比对监督监测 | 南京利邦化工有限公司 | 水环境 | 有机化学原料制造 | 南京利邦化工有限公司排污许可证(91320193134902683F001P) | 水污染物排放标准 | 污水排口(DW001) | 氨氮 | 2023-03-15 | 实际样 | 1.50 | 1.20 | -0.3mg/L | 绝对误差不超过±0.3mg/L
江北新区2023年3月废水比对监督监测 | 南京利邦化工有限公司 | 水环境 | 有机化学原料制造 | 南京利邦化工有限公司排污许可证(91320193134902683F001P) | 水污染物排放标准 | 污水排口(DW001) | 氨氮 | 2023-03-15 | 实际样 | 1.50 | 1.22 | -0.28mg/L | 绝对误差不超过±0.3mg/L
江北新区2023年3月废水比对监督监测 | 南京利邦化工有限公司 | 水环境 | 有机化学原料制造 | 南京利邦化工有限公司排污许可证(91320193134902683F001P) | 水污染物排放标准 | 污水排口(DW001) | 氨氮 | 2023-03-15 | 标准样 | 75.0 | 74.5 | -0.67% | 相对误差不超过±10%
江北新区2023年3月废水比对监督监测 | 南京利邦化工有限公司 | 水环境 | 有机化学原料制造 | 南京利邦化工有限公司排污许可证(91320193134902683F001P) | 水污染物排放标准 | 污水排口(DW001) | pH | 2023-03-15 | 实际样 | 7.7 | 7.6 | -0.1pH | 绝对误差不超过±0.5pH
江北新区2023年3月废水比对监督监测 | 南京利邦化工有限公司 | 水环境 | 有机化学原料制造 | 南京利邦化工有限公司排污许可证(91320193134902683F001P) | 水污染物排放标准 | 污水排口(DW001) | 化学需氧量 | 2023-03-15 | 实际样 | 286 | 300 | 4.9% | 相对误差不超过±15%
江北新区2023年3月废水比对监督监测 | 南京利邦化工有限公司 | 水环境 | 有机化学原料制造 | 南京利邦化工有限公司排污许可证(91320193134902683F001P) | 水污染物排放标准 | 污水排口(DW001) | 化学需氧量 | 2023-03-15 | 实际样 | 213 | 234 | 9.86% | 相对误差不超过±15%
江北新区2023年3月废水比对监督监测 | 南京利邦化工有限公司 | 水环境 | 有机化学原料制造 | 南京利邦化工有限公司排污许可证(91320193134902683F001P) | 水污染物排放标准 | 污水排口(DW001) | 化学需氧量 | 2023-03-15 | 实际样 | 184 | 194 | 5.43% | 相对误差不超过±15%
江北新区2023年3月废水比对监督监测 | 南京利邦化工有限公司 | 水环境 | 有机化学原料制造 | 南京利邦化工有限公司排污许可证(91320193134902683F001P) | 水污染物排放标准 | 污水排口(DW001) | 化学需氧量 | 2023-03-15 | 标准样 | 1500 | 1570 | 4.67% | 相对误差不超过±10%
江北新区2023年3月废水比对监督监测 | 南京红宝丽醇胺化学有限公司 | 水环境 | 有机化学原料制造 | 《南京江北新区新材料科技园企业污水排放管理规定（2020年版）》（宁新区新科办发〔2020〕73号）(宁新区新科办发〔2020〕73号) | 第二类污染物接管标准 | DW001废水排放口(DW001) | 氨氮（NH3-N） | 2023-03-09 | 实际样 | 25.6 | 23.9 | -6.64% | 相对误差不超过±15%
江北新区2023年3月废水比对监督监测 | 南京红宝丽醇胺化学有限公司 | 水环境 | 有机化学原料制造 | 《南京江北新区新材料科技园企业污水排放管理规定（2020年版）》（宁新区新科办发〔2020〕73号）(宁新区新科办发〔2020〕73号) | 第二类污染物接管标准 | DW001废水排放口(DW001) | 氨氮（NH3-N） | 2023-03-09 | 实际样 | 22.1 | 20.3 | -8.14% | 相对误差不超过±15%
江北新区2023年3月废水比对监督监测 | 南京红宝丽醇胺化学有限公司 | 水环境 | 有机化学原料制造 | 《南京江北新区新材料科技园企业污水排放管理规定（2020年版）》（宁新区新科办发〔2020〕73号）(宁新区新科办发〔2020〕73号) | 第二类污染物接管标准 | DW001废水排放口(DW001) | 氨氮（NH3-N） | 2023-03-09 | 实际样 | 24.1 | 21.6 | -10.37% | 相对误差不超过±15%
江北新区2023年3月废水比对监督监测 | 南京红宝丽醇胺化学有限公司 | 水环境 | 有机化学原料制造 | 《南京江北新区新材料科技园企业污水排放管理规定（2020年版）》（宁新区新科办发〔2020〕73号）(宁新区新科办发〔2020〕73号) | 第二类污染物接管标准 | DW001废水排放口(DW001) | 氨氮（NH3-N） | 2023-03-09 | 标准样 | 50.0 | 48.4 | -3.2% | 相对误差不超过±10%
江北新区2023年3月废水比对监督监测 | 南京红宝丽醇胺化学有限公司 | 水环境 | 有机化学原料制造 | 《南京江北新区新材料科技园企业污水排放管理规定（2020年版）》（宁新区新科办发〔2020〕73号）(宁新区新科办发〔2020〕73号) | 第二类污染物接管标准 | DW001废水排放口(DW001) | 化学需氧量 | 2023-03-09 | 实际样 | 58 | 57 | -1.72% | 相对误差不超过±30%
江北新区2023年3月废水比对监督监测 | 南京红宝丽醇胺化学有限公司 | 水环境 | 有机化学原料制造 | 《南京江北新区新材料科技园企业污水排放管理规定（2020年版）》（宁新区新科办发〔2020〕73号）(宁新区新科办发〔2020〕73号) | 第二类污染物接管标准 | DW001废水排放口(DW001) | 化学需氧量 | 2023-03-09 | 实际样 | 136 | 141 | 3.68% | 相对误差不超过±15%
江北新区2023年3月废水比对监督监测 | 南京红宝丽醇胺化学有限公司 | 水环境 | 有机化学原料制造 | 《南京江北新区新材料科技园企业污水排放管理规定（2020年版）》（宁新区新科办发〔2020〕73号）(宁新区新科办发〔2020〕73号) | 第二类污染物接管标准 | DW001废水排放口(DW001) | 化学需氧量 | 2023-03-09 | 实际样 | 124 | 130 | 4.84% | 相对误差不超过±15%
江北新区2023年3月废水比对监督监测 | 南京红宝丽醇胺化学有限公司 | 水环境 | 有机化学原料制造 | 《南京江北新区新材料科技园企业污水排放管理规定（2020年版）》（宁新区新科办发〔2020〕73号）(宁新区新科办发〔2020〕73号) | 第二类污染物接管标准 | DW001废水排放口(DW001) | 化学需氧量 | 2023-03-09 | 标准样 | 500 | 524 | 4.8% | 相对误差不超过±10%
江北新区2023年3月废水比对监督监测 | 南京红宝丽醇胺化学有限公司 | 水环境 | 有机化学原料制造 | 《南京江北新区新材料科技园企业污水排放管理规定（2020年版）》（宁新区新科办发〔2020〕73号）(宁新区新科办发〔2020〕73号) | 第二类污染物接管标准 | DW001废水排放口(DW001) | pH值 | 2023-03-09 | 实际样 | 6.9 | 6.85 | -0.05pH | 绝对误差不超过±0.5pH
江北新区2023年3月废水比对监督监测 | 南京汇和环境工程技术有限公司 | 大气环境 | 危险废物治理 | 南京汇和环境工程技术有限公司排污许可证(91320193674947428H001U) | 水污染物排放限值 | DW002综合污水排口(DW002) | 化学需氧量 | 2023-03-17 | 实际样 | 25 | 25 | 0mg/L | 绝对误差不超过±5mg/L
江北新区2023年3月废水比对监督监测 | 南京汇和环境工程技术有限公司 | 大气环境 | 危险废物治理 | 南京汇和环境工程技术有限公司排污许可证(91320193674947428H001U) | 水污染物排放限值 | DW002综合污水排口(DW002) | 化学需氧量 | 2023-03-17 | 实际样 | 25 | 25 | 0mg/L | 绝对误差不超过±5mg/L
江北新区2023年3月废水比对监督监测 | 南京汇和环境工程技术有限公司 | 大气环境 | 危险废物治理 | 南京汇和环境工程技术有限公司排污许可证(91320193674947428H001U) | 水污染物排放限值 | DW002综合污水排口(DW002) | 化学需氧量 | 2023-03-17 | 实际样 | 25 | 25 | 0mg/L | 绝对误差不超过±5mg/L
江北新区2023年3月废水比对监督监测 | 南京汇和环境工程技术有限公司 | 大气环境 | 危险废物治理 | 南京汇和环境工程技术有限公司排污许可证(91320193674947428H001U) | 水污染物排放限值 | DW002综合污水排口(DW002) | 化学需氧量 | 2023-03-17 | 标准样 | 250 | 251 | 0.4% | 相对误差不超过±10%
江北新区2023年3月废水比对监督监测 | 南京汇和环境工程技术有限公司 | 大气环境 | 危险废物治理 | 南京汇和环境工程技术有限公司排污许可证(91320193674947428H001U) | 水污染物排放限值 | DW002综合污水排口(DW002) | pH | 2023-03-17 | 实际样 | 8.4 | 8.0 | -0.4pH | 绝对误差不超过±0.5pH
江北新区2023年3月废水比对监督监测 | 南京汇和环境工程技术有限公司 | 大气环境 | 危险废物治理 | 南京汇和环境工程技术有限公司排污许可证(91320193674947428H001U) | 水污染物排放限值 | DW002综合污水排口(DW002) | 氨氮 | 2023-03-17 | 实际样 | 3.68 | 3.31 | -10.05% | 相对误差不超过±15%
江北新区2023年3月废水比对监督监测 | 南京汇和环境工程技术有限公司 | 大气环境 | 危险废物治理 | 南京汇和环境工程技术有限公司排污许可证(91320193674947428H001U) | 水污染物排放限值 | DW002综合污水排口(DW002) | 氨氮 | 2023-03-17 | 实际样 | 3.61 | 3.36 | -6.93% | 相对误差不超过±15%
江北新区2023年3月废水比对监督监测 | 南京汇和环境工程技术有限公司 | 大气环境 | 危险废物治理 | 南京汇和环境工程技术有限公司排污许可证(91320193674947428H001U) | 水污染物排放限值 | DW002综合污水排口(DW002) | 氨氮 | 2023-03-17 | 实际样 | 3.56 | 3.26 | -8.43% | 相对误差不超过±15%
江北新区2023年3月废水比对监督监测 | 南京汇和环境工程技术有限公司 | 大气环境 | 危险废物治理 | 南京汇和环境工程技术有限公司排污许可证(91320193674947428H001U) | 水污染物排放限值 | DW002综合污水排口(DW002) | 氨氮 | 2023-03-17 | 标准样 | 50.0 | 46.8 | -6.4% | 相对误差不超过±10%
江北新区2023年3月废水比对监督监测 | 南京长江江宇环保科技股份有限公司 | 水环境 | 危险废物治理 | 《南京江北新区新材料科技园企业污水排放管理规定（2020年版）》（宁新区新科办发〔2020〕73号）(宁新区新科办发〔2020〕73号) | 第二类污染物接管标准 | 废水排放口 | 化学需氧量 | 2023-03-01 | 实际样 | 48 | 54 | 12.5% | 相对误差不超过±30%
江北新区2023年3月废水比对监督监测 | 南京长江江宇环保科技股份有限公司 | 水环境 | 危险废物治理 | 《南京江北新区新材料科技园企业污水排放管理规定（2020年版）》（宁新区新科办发〔2020〕73号）(宁新区新科办发〔2020〕73号) | 第二类污染物接管标准 | 废水排放口 | 化学需氧量 | 2023-03-01 | 实际样 | 44 | 46 | 4.55% | 相对误差不超过±30%
江北新区2023年3月废水比对监督监测 | 南京长江江宇环保科技股份有限公司 | 水环境 | 危险废物治理 | 《南京江北新区新材料科技园企业污水排放管理规定（2020年版）》（宁新区新科办发〔2020〕73号）(宁新区新科办发〔2020〕73号) | 第二类污染物接管标准 | 废水排放口 | 化学需氧量 | 2023-03-01 | 实际样 | 47 | 50 | 6.38% | 相对误差不超过±30%
江北新区2023年3月废水比对监督监测 | 南京长江江宇环保科技股份有限公司 | 水环境 | 危险废物治理 | 《南京江北新区新材料科技园企业污水排放管理规定（2020年版）》（宁新区新科办发〔2020〕73号）(宁新区新科办发〔2020〕73号) | 第二类污染物接管标准 | 废水排放口 | 化学需氧量 | 2023-03-01 | 标准样 | 500 | 537 | 7.4% | 相对误差不超过±10%
江北新区2023年3月废水比对监督监测 | 南京长江江宇环保科技股份有限公司 | 水环境 | 危险废物治理 | 《南京江北新区新材料科技园企业污水排放管理规定（2020年版）》（宁新区新科办发〔2020〕73号）(宁新区新科办发〔2020〕73号) | 第二类污染物接管标准 | 废水排放口 | pH值 | 2023-03-01 | 实际样 | 7.7 | 7.5 | -0.2pH | 绝对误差不超过±0.5pH
江北新区2023年3月废水比对监督监测 | 纳尔科工业服务（南京）有限公司 | 土壤环境 | 环境污染处理专用药剂材料制造 | 《南京江北新区新材料科技园企业污水排放管理规定（2020年版）》（宁新区新科办发〔2020〕73号）(宁新区新科办发〔2020〕73号) | 第二类污染物接管标准 | 废水总排口 | 化学需氧量 | 2023-03-14 | 实际样 | 263 | 238 | -9.51% | 相对误差不超过±15%
江北新区2023年3月废水比对监督监测 | 纳尔科工业服务（南京）有限公司 | 土壤环境 | 环境污染处理专用药剂材料制造 | 《南京江北新区新材料科技园企业污水排放管理规定（2020年版）》（宁新区新科办发〔2020〕73号）(宁新区新科办发〔2020〕73号) | 第二类污染物接管标准 | 废水总排口 | 化学需氧量 | 2023-03-14 | 实际样 | 277 | 246 | -11.19% | 相对误差不超过±15%
江北新区2023年3月废水比对监督监测 | 纳尔科工业服务（南京）有限公司 | 土壤环境 | 环境污染处理专用药剂材料制造 | 《南京江北新区新材料科技园企业污水排放管理规定（2020年版）》（宁新区新科办发〔2020〕73号）(宁新区新科办发〔2020〕73号) | 第二类污染物接管标准 | 废水总排口 | 化学需氧量 | 2023-03-14 | 实际样 | 267 | 243 | -8.99% | 相对误差不超过±15%
江北新区2023年3月废水比对监督监测 | 纳尔科工业服务（南京）有限公司 | 土壤环境 | 环境污染处理专用药剂材料制造 | 《南京江北新区新材料科技园企业污水排放管理规定（2020年版）》（宁新区新科办发〔2020〕73号）(宁新区新科办发〔2020〕73号) | 第二类污染物接管标准 | 废水总排口 | 化学需氧量 | 2023-03-14 | 标准样 | 500 | 498 | -0.4% | 相对误差不超过±10%
江北新区2023年3月废水比对监督监测 | 贺利氏贵金属技术（中国）有限公司 | 水环境 | 化学试剂和助剂制造 | 《南京江北新区新材料科技园企业污水排放管理规定（2020年版）》（宁新区新科办发〔2020〕73号）(宁新区新科办发〔2020〕73号) | 第二类污染物接管标准 | 290总排口DW002 | 化学需氧量 | 2023-03-02 | 实际样 | 148 | 137 | -7.43% | 相对误差不超过±15%
江北新区2023年3月废水比对监督监测 | 贺利氏贵金属技术（中国）有限公司 | 水环境 | 化学试剂和助剂制造 | 《南京江北新区新材料科技园企业污水排放管理规定（2020年版）》（宁新区新科办发〔2020〕73号）(宁新区新科办发〔2020〕73号) | 第二类污染物接管标准 | 290总排口DW002 | 化学需氧量 | 2023-03-02 | 实际样 | 123 | 116 | -5.69% | 相对误差不超过±15%
江北新区2023年3月废水比对监督监测 | 贺利氏贵金属技术（中国）有限公司 | 水环境 | 化学试剂和助剂制造 | 《南京江北新区新材料科技园企业污水排放管理规定（2020年版）》（宁新区新科办发〔2020〕73号）(宁新区新科办发〔2020〕73号) | 第二类污染物接管标准 | 290总排口DW002 | 化学需氧量 | 2023-03-02 | 实际样 | 120 | 116 | -3.33% | 相对误差不超过±15%
江北新区2023年3月废水比对监督监测 | 贺利氏贵金属技术（中国）有限公司 | 水环境 | 化学试剂和助剂制造 | 《南京江北新区新材料科技园企业污水排放管理规定（2020年版）》（宁新区新科办发〔2020〕73号）(宁新区新科办发〔2020〕73号) | 第二类污染物接管标准 | 290总排口DW002 | 化学需氧量 | 2023-03-02 | 标准样 | 750 | 766 | 2.13% | 相对误差不超过±10%
江北新区2023年3月废水比对监督监测 | 贺利氏贵金属技术（中国）有限公司 | 水环境 | 化学试剂和助剂制造 | 《南京江北新区新材料科技园企业污水排放管理规定（2020年版）》（宁新区新科办发〔2020〕73号）(宁新区新科办发〔2020〕73号) | 第二类污染物接管标准 | 290总排口DW002 | pH值 | 2023-03-02 | 实际样 | 7.5 | 7.8 | 0.3pH | 绝对误差不超过±0.5pH
江北新区2023年3月废水比对监督监测 | 南京曙光精细化工有限公司 | 水环境 | 有机化学原料制造 | 南京曙光精细化工有限公司排污许可证(91320193567218406C001P) | 水污染物排放限值 | 污水排口 | 化学需氧量 | 2023-03-13 | 实际样 | 25 | 23 | -2mg/L | 绝对误差不超过±5mg/L
江北新区2023年3月废水比对监督监测 | 南京曙光精细化工有限公司 | 水环境 | 有机化学原料制造 | 南京曙光精细化工有限公司排污许可证(91320193567218406C001P) | 水污染物排放限值 | 污水排口 | 化学需氧量 | 2023-03-13 | 实际样 | 25 | 24 | -1mg/L | 绝对误差不超过±5mg/L
江北新区2023年3月废水比对监督监测 | 南京曙光精细化工有限公司 | 水环境 | 有机化学原料制造 | 南京曙光精细化工有限公司排污许可证(91320193567218406C001P) | 水污染物排放限值 | 污水排口 | 化学需氧量 | 2023-03-13 | 实际样 | 25 | 22 | -3mg/L | 绝对误差不超过±5mg/L
江北新区2023年3月废水比对监督监测 | 南京曙光精细化工有限公司 | 水环境 | 有机化学原料制造 | 南京曙光精细化工有限公司排污许可证(91320193567218406C001P) | 水污染物排放限值 | 污水排口 | 化学需氧量 | 2023-03-13 | 标准样 | 500 | 491 | -1.8% | 相对误差不超过±10%
江北新区2023年3月废水比对监督监测 | 南京曙光精细化工有限公司 | 水环境 | 有机化学原料制造 | 南京曙光精细化工有限公司排污许可证(91320193567218406C001P) | 水污染物排放限值 | 污水排口 | pH | 2023-03-13 | 实际样 | 7.8 | 7.76 | -0.04pH | 绝对误差不超过±0.5pH
江北新区2023年3月废水比对监督监测 | 江苏德纳化学股份有限公司（EO厂区） | 水环境,大气环境 | 有机化学原料制造 | 《南京江北新区新材料科技园企业污水排放管理规定（2020年版）》（宁新区新科办发〔2020〕73号）(宁新区新科办发〔2020〕73号) | 第二类污染物接管标准 | EO厂区污水外排放口(DW001) | 化学需氧量 | 2023-03-07 | 实际样 | 324 | 324 | 0% | 相对误差不超过±15%
江北新区2023年3月废水比对监督监测 | 江苏德纳化学股份有限公司（EO厂区） | 水环境,大气环境 | 有机化学原料制造 | 《南京江北新区新材料科技园企业污水排放管理规定（2020年版）》（宁新区新科办发〔2020〕73号）(宁新区新科办发〔2020〕73号) | 第二类污染物接管标准 | EO厂区污水外排放口(DW001) | 化学需氧量 | 2023-03-07 | 实际样 | 314 | 316 | 0.64% | 相对误差不超过±15%
江北新区2023年3月废水比对监督监测 | 江苏德纳化学股份有限公司（EO厂区） | 水环境,大气环境 | 有机化学原料制造 | 《南京江北新区新材料科技园企业污水排放管理规定（2020年版）》（宁新区新科办发〔2020〕73号）(宁新区新科办发〔2020〕73号) | 第二类污染物接管标准 | EO厂区污水外排放口(DW001) | 化学需氧量 | 2023-03-07 | 实际样 | 318 | 314 | -1.26% | 相对误差不超过±15%
江北新区2023年3月废水比对监督监测 | 江苏德纳化学股份有限公司（EO厂区） | 水环境,大气环境 | 有机化学原料制造 | 《南京江北新区新材料科技园企业污水排放管理规定（2020年版）》（宁新区新科办发〔2020〕73号）(宁新区新科办发〔2020〕73号) | 第二类污染物接管标准 | EO厂区污水外排放口(DW001) | 化学需氧量 | 2023-03-07 | 标准样 | 250 | 250 | 0% | 相对误差不超过±10%
江北新区2023年3月废水比对监督监测 | 江苏德纳化学股份有限公司（EO厂区） | 水环境,大气环境 | 有机化学原料制造 | 《南京江北新区新材料科技园企业污水排放管理规定（2020年版）》（宁新区新科办发〔2020〕73号）(宁新区新科办发〔2020〕73号) | 第二类污染物接管标准 | EO厂区污水外排放口(DW001) | pH值 | 2023-03-07 | 实际样 | 6.7 | 6.8 | 0.1pH | 绝对误差不超过±0.5pH
江北新区2023年3月废水比对监督监测 | 南京齐东化工有限公司 | 水环境 | 初级形态塑料及合成树脂制造 | 南京齐东化工有限公司排污许可证(91320193663760545F001P) | 水污染物排放限值 | 污水排口(DW001) | 化学需氧量 | 2023-03-14 | 实际样 | 81 | 74 | -8.64% | 相对误差不超过±20%
江北新区2023年3月废水比对监督监测 | 南京齐东化工有限公司 | 水环境 | 初级形态塑料及合成树脂制造 | 南京齐东化工有限公司排污许可证(91320193663760545F001P) | 水污染物排放限值 | 污水排口(DW001) | 化学需氧量 | 2023-03-14 | 实际样 | 81 | 74 | -8.64% | 相对误差不超过±20%
江北新区2023年3月废水比对监督监测 | 南京齐东化工有限公司 | 水环境 | 初级形态塑料及合成树脂制造 | 南京齐东化工有限公司排污许可证(91320193663760545F001P) | 水污染物排放限值 | 污水排口(DW001) | 化学需氧量 | 2023-03-14 | 实际样 | 85 | 74 | -12.94% | 相对误差不超过±20%
江北新区2023年3月废水比对监督监测 | 南京齐东化工有限公司 | 水环境 | 初级形态塑料及合成树脂制造 | 南京齐东化工有限公司排污许可证(91320193663760545F001P) | 水污染物排放限值 | 污水排口(DW001) | 化学需氧量 | 2023-03-14 | 标准样 | 500 | 499 | -0.2% | 相对误差不超过±10%
江北新区2023年3月废水比对监督监测 | 南京齐东化工有限公司 | 水环境 | 初级形态塑料及合成树脂制造 | 南京齐东化工有限公司排污许可证(91320193663760545F001P) | 水污染物排放限值 | 污水排口(DW001) | 氨氮 | 2023-03-14 | 实际样 | 5.70 | 5.92 | 3.86% | 相对误差不超过±15%
江北新区2023年3月废水比对监督监测 | 南京齐东化工有限公司 | 水环境 | 初级形态塑料及合成树脂制造 | 南京齐东化工有限公司排污许可证(91320193663760545F001P) | 水污染物排放限值 | 污水排口(DW001) | 氨氮 | 2023-03-14 | 实际样 | 7.10 | 7.46 | 5.07% | 相对误差不超过±15%
江北新区2023年3月废水比对监督监测 | 南京齐东化工有限公司 | 水环境 | 初级形态塑料及合成树脂制造 | 南京齐东化工有限公司排污许可证(91320193663760545F001P) | 水污染物排放限值 | 污水排口(DW001) | 氨氮 | 2023-03-14 | 实际样 | 7.34 | 7.76 | 5.72% | 相对误差不超过±15%
江北新区2023年3月废水比对监督监测 | 南京齐东化工有限公司 | 水环境 | 初级形态塑料及合成树脂制造 | 南京齐东化工有限公司排污许可证(91320193663760545F001P) | 水污染物排放限值 | 污水排口(DW001) | 氨氮 | 2023-03-14 | 标准样 | 50.0 | 51.2 | 2.4% | 相对误差不超过±10%
江北新区2023年3月废水比对监督监测 | 南京齐东化工有限公司 | 水环境 | 初级形态塑料及合成树脂制造 | 南京齐东化工有限公司排污许可证(91320193663760545F001P) | 水污染物排放限值 | 污水排口(DW001) | pH | 2023-03-14 | 实际样 | 7.8 | 7.9 | 0.1pH | 绝对误差不超过±0.5pH
江北新区2023年3月废水比对监督监测 | 南京新奥环保技术有限公司 | 水环境 | 危险废物治理 | 《南京江北新区新材料科技园企业污水排放管理规定（2020年版）》（宁新区新科办发〔2020〕73号）(宁新区新科办发〔2020〕73号) | 第二类污染物接管标准 | 总排 | 氨氮（NH3-N） | 2023-03-15 | 实际样 | 34.4 | 30.9 | -10.17% | 相对误差不超过±15%
江北新区2023年3月废水比对监督监测 | 南京新奥环保技术有限公司 | 水环境 | 危险废物治理 | 《南京江北新区新材料科技园企业污水排放管理规定（2020年版）》（宁新区新科办发〔2020〕73号）(宁新区新科办发〔2020〕73号) | 第二类污染物接管标准 | 总排 | 氨氮（NH3-N） | 2023-03-15 | 实际样 | 46.9 | 43.4 | -7.46% | 相对误差不超过±15%
江北新区2023年3月废水比对监督监测 | 南京新奥环保技术有限公司 | 水环境 | 危险废物治理 | 《南京江北新区新材料科技园企业污水排放管理规定（2020年版）》（宁新区新科办发〔2020〕73号）(宁新区新科办发〔2020〕73号) | 第二类污染物接管标准 | 总排 | 氨氮（NH3-N） | 2023-03-15 | 实际样 | 22.0 | 19.9 | -9.55% | 相对误差不超过±15%
江北新区2023年3月废水比对监督监测 | 南京新奥环保技术有限公司 | 水环境 | 危险废物治理 | 《南京江北新区新材料科技园企业污水排放管理规定（2020年版）》（宁新区新科办发〔2020〕73号）(宁新区新科办发〔2020〕73号) | 第二类污染物接管标准 | 总排 | 氨氮（NH3-N） | 2023-03-15 | 标准样 | 50.0 | 49.6 | -0.8% | 相对误差不超过±10%
江北新区2023年3月废水比对监督监测 | 南京新奥环保技术有限公司 | 水环境 | 危险废物治理 | 《南京江北新区新材料科技园企业污水排放管理规定（2020年版）》（宁新区新科办发〔2020〕73号）(宁新区新科办发〔2020〕73号) | 第二类污染物接管标准 | 总排 | 化学需氧量 | 2023-03-15 | 实际样 | 57 | 55 | -3.51% | 相对误差不超过±30%
江北新区2023年3月废水比对监督监测 | 南京新奥环保技术有限公司 | 水环境 | 危险废物治理 | 《南京江北新区新材料科技园企业污水排放管理规定（2020年版）》（宁新区新科办发〔2020〕73号）(宁新区新科办发〔2020〕73号) | 第二类污染物接管标准 | 总排 | 化学需氧量 | 2023-03-15 | 实际样 | 83 | 78 | -6.02% | 相对误差不超过±20%
江北新区2023年3月废水比对监督监测 | 南京新奥环保技术有限公司 | 水环境 | 危险废物治理 | 《南京江北新区新材料科技园企业污水排放管理规定（2020年版）》（宁新区新科办发〔2020〕73号）(宁新区新科办发〔2020〕73号) | 第二类污染物接管标准 | 总排 | 化学需氧量 | 2023-03-15 | 实际样 | 124 | 106 | -14.52% | 相对误差不超过±15%
江北新区2023年3月废水比对监督监测 | 南京新奥环保技术有限公司 | 水环境 | 危险废物治理 | 《南京江北新区新材料科技园企业污水排放管理规定（2020年版）》（宁新区新科办发〔2020〕73号）(宁新区新科办发〔2020〕73号) | 第二类污染物接管标准 | 总排 | 化学需氧量 | 2023-03-15 | 标准样 | 500 | 492 | -1.6% | 相对误差不超过±10%
江北新区2023年3月废水比对监督监测 | 南京新奥环保技术有限公司 | 水环境 | 危险废物治理 | 《南京江北新区新材料科技园企业污水排放管理规定（2020年版）》（宁新区新科办发〔2020〕73号）(宁新区新科办发〔2020〕73号) | 第二类污染物接管标准 | 总排 | pH值 | 2023-03-15 | 实际样 | 7.8 | 7.6 | -0.2pH | 绝对误差不超过±0.5pH
江北新区2023年3月废水比对监督监测 | 南京新奥环保技术有限公司 | 水环境 | 危险废物治理 | 《南京江北新区新材料科技园企业污水排放管理规定（2020年版）》（宁新区新科办发〔2020〕73号）(宁新区新科办发〔2020〕73号) | 第二类污染物接管标准 | 总排 | 总磷（以P计） | 2023-03-15 | 实际样 | 0.89 | 0.81 | -8.99% | 相对误差不超过±15%
江北新区2023年3月废水比对监督监测 | 南京新奥环保技术有限公司 | 水环境 | 危险废物治理 | 《南京江北新区新材料科技园企业污水排放管理规定（2020年版）》（宁新区新科办发〔2020〕73号）(宁新区新科办发〔2020〕73号) | 第二类污染物接管标准 | 总排 | 总磷（以P计） | 2023-03-15 | 实际样 | 1.24 | 1.12 | -9.68% | 相对误差不超过±15%
江北新区2023年3月废水比对监督监测 | 南京新奥环保技术有限公司 | 水环境 | 危险废物治理 | 《南京江北新区新材料科技园企业污水排放管理规定（2020年版）》（宁新区新科办发〔2020〕73号）(宁新区新科办发〔2020〕73号) | 第二类污染物接管标准 | 总排 | 总磷（以P计） | 2023-03-15 | 实际样 | 1.16 | 1.08 | -6.9% | 相对误差不超过±15%
江北新区2023年3月废水比对监督监测 | 南京新奥环保技术有限公司 | 水环境 | 危险废物治理 | 《南京江北新区新材料科技园企业污水排放管理规定（2020年版）》（宁新区新科办发〔2020〕73号）(宁新区新科办发〔2020〕73号) | 第二类污染物接管标准 | 总排 | 总磷（以P计） | 2023-03-15 | 标准样 | 5.00 | 4.92 | -1.6% | 相对误差不超过±10%
江北新区2023年3月废水比对监督监测 | 南京美思德新材料有限公司 | 水环境 | 专项化学用品制造 | 南京美思德新材料有限公司排污许可证(913201935715978918001V) | 水污染物排放限值 | 总排 | 化学需氧量 | 2023-03-14 | 实际样 | 144 | 149 | 3.47% | 相对误差不超过±15%
江北新区2023年3月废水比对监督监测 | 南京美思德新材料有限公司 | 水环境 | 专项化学用品制造 | 南京美思德新材料有限公司排污许可证(913201935715978918001V) | 水污染物排放限值 | 总排 | 化学需氧量 | 2023-03-14 | 实际样 | 178 | 189 | 6.18% | 相对误差不超过±15%
江北新区2023年3月废水比对监督监测 | 南京美思德新材料有限公司 | 水环境 | 专项化学用品制造 | 南京美思德新材料有限公司排污许可证(913201935715978918001V) | 水污染物排放限值 | 总排 | 化学需氧量 | 2023-03-14 | 实际样 | 184 | 191 | 3.8% | 相对误差不超过±15%
江北新区2023年3月废水比对监督监测 | 南京美思德新材料有限公司 | 水环境 | 专项化学用品制造 | 南京美思德新材料有限公司排污许可证(913201935715978918001V) | 水污染物排放限值 | 总排 | 化学需氧量 | 2023-03-14 | 标准样 | 500 | 503 | 0.6% | 相对误差不超过±10%
江北新区2023年3月废水比对监督监测 | 南京市大厂欣乐肉类食品中心 | 水环境 | 牲畜屠宰 |  |  | 废水总排口 | 氨氮（NH3-N） | 2023-03-06 | 实际样 | 1.5 | 1.61 | 0.11mg/L | 绝对误差不超过±0.3mg/L
江北新区2023年3月废水比对监督监测 | 南京市大厂欣乐肉类食品中心 | 水环境 | 牲畜屠宰 |  |  | 废水总排口 | 氨氮（NH3-N） | 2023-03-06 | 实际样 | 1.5 | 1.59 | 0.09mg/L | 绝对误差不超过±0.3mg/L
江北新区2023年3月废水比对监督监测 | 南京市大厂欣乐肉类食品中心 | 水环境 | 牲畜屠宰 |  |  | 废水总排口 | 氨氮（NH3-N） | 2023-03-06 | 实际样 | 1.5 | 1.59 | 0.09mg/L | 绝对误差不超过±0.3mg/L
江北新区2023年3月废水比对监督监测 | 南京市大厂欣乐肉类食品中心 | 水环境 | 牲畜屠宰 |  |  | 废水总排口 | 氨氮（NH3-N） | 2023-03-06 | 标准样 | 30 | 31.21 | 4.03% | 相对误差不超过±10%
江北新区2023年3月废水比对监督监测 | 南京市大厂欣乐肉类食品中心 | 水环境 | 牲畜屠宰 | 肉类加工工业水污染物排放标准(GB13457-92) | （表3）1992年7月1日起立项的建设项目及其建成后投产的企业最高允许排放浓度标准值,肉制品加工,排放浓度,二级 | 废水总排口 | 化学需氧量 | 2023-03-06 | 实际样 | 20 | 19.2 | -0.8mg/L | 绝对误差不超过±5mg/L
江北新区2023年3月废水比对监督监测 | 南京市大厂欣乐肉类食品中心 | 水环境 | 牲畜屠宰 | 肉类加工工业水污染物排放标准(GB13457-92) | （表3）1992年7月1日起立项的建设项目及其建成后投产的企业最高允许排放浓度标准值,肉制品加工,排放浓度,二级 | 废水总排口 | 化学需氧量 | 2023-03-06 | 实际样 | 20 | 19.5 | -0.5mg/L | 绝对误差不超过±5mg/L
江北新区2023年3月废水比对监督监测 | 南京市大厂欣乐肉类食品中心 | 水环境 | 牲畜屠宰 | 肉类加工工业水污染物排放标准(GB13457-92) | （表3）1992年7月1日起立项的建设项目及其建成后投产的企业最高允许排放浓度标准值,肉制品加工,排放浓度,二级 | 废水总排口 | 化学需氧量 | 2023-03-06 | 实际样 | 20 | 18.2 | -1.8mg/L | 绝对误差不超过±5mg/L
江北新区2023年3月废水比对监督监测 | 南京市大厂欣乐肉类食品中心 | 水环境 | 牲畜屠宰 | 肉类加工工业水污染物排放标准(GB13457-92) | （表3）1992年7月1日起立项的建设项目及其建成后投产的企业最高允许排放浓度标准值,肉制品加工,排放浓度,二级 | 废水总排口 | 化学需氧量 | 2023-03-06 | 标准样 | 500 | 547.9 | 9.58% | 相对误差不超过±10%
江北新区2023年3月废水比对监督监测 | 南京市大厂欣乐肉类食品中心 | 水环境 | 牲畜屠宰 | 肉类加工工业水污染物排放标准(GB13457-92) | （表3）1992年7月1日起立项的建设项目及其建成后投产的企业最高允许排放浓度标准值,肉制品加工,排放浓度, 一级 | 废水总排口 | pH值 | 2023-03-06 | 实际样 | 7.1 | 7.1 | 0pH | 绝对误差不超过±0.5pH
江北新区2023年3月废水比对监督监测 | 南京市大厂欣乐肉类食品中心 | 水环境 | 牲畜屠宰 | 不评价的项目(null) | 废水不评价的项目 | 废水总排口 | 总磷 | 2023-03-06 | 实际样 | 0.40 | 0.40 | 0% | 相对误差不超过±15%
江北新区2023年3月废水比对监督监测 | 南京市大厂欣乐肉类食品中心 | 水环境 | 牲畜屠宰 | 不评价的项目(null) | 废水不评价的项目 | 废水总排口 | 总磷 | 2023-03-06 | 实际样 | 0.94 | 0.78 | -17.02% | 相对误差不超过±15%
江北新区2023年3月废水比对监督监测 | 南京市大厂欣乐肉类食品中心 | 水环境 | 牲畜屠宰 | 不评价的项目(null) | 废水不评价的项目 | 废水总排口 | 总磷 | 2023-03-06 | 实际样 | 0.67 | 0.60 | -10.45% | 相对误差不超过±15%
江北新区2023年3月废水比对监督监测 | 南京市大厂欣乐肉类食品中心 | 水环境 | 牲畜屠宰 | 不评价的项目(null) | 废水不评价的项目 | 废水总排口 | 总磷 | 2023-03-06 | 标准样 | 10 | 9.91 | -0.9% | 相对误差不超过±10%
江北新区2023年3月废水比对监督监测 | 南京市大厂欣乐肉类食品中心 | 水环境 | 牲畜屠宰 | 不评价的项目(null) | 废水不评价的项目 | 废水总排口 | 总氮 | 2023-03-06 | 实际样 | 6.69 | 6.99 | 4.48% | 相对误差不超过±15%
江北新区2023年3月废水比对监督监测 | 南京市大厂欣乐肉类食品中心 | 水环境 | 牲畜屠宰 | 不评价的项目(null) | 废水不评价的项目 | 废水总排口 | 总氮 | 2023-03-06 | 实际样 | 7.40 | 7.49 | 1.22% | 相对误差不超过±15%
江北新区2023年3月废水比对监督监测 | 南京市大厂欣乐肉类食品中心 | 水环境 | 牲畜屠宰 | 不评价的项目(null) | 废水不评价的项目 | 废水总排口 | 总氮 | 2023-03-06 | 实际样 | 6.50 | 6.58 | 1.23% | 相对误差不超过±15%
江北新区2023年3月废水比对监督监测 | 南京市大厂欣乐肉类食品中心 | 水环境 | 牲畜屠宰 | 不评价的项目(null) | 废水不评价的项目 | 废水总排口 | 总氮 | 2023-03-06 | 标准样 | 100 | 90.39 | -9.61% | 相对误差不超过±10%
江北新区2023年3月废水比对监督监测 | 南京绿环废物处置有限公司 | 水环境 | 危险废物治理 | 危险废物填埋污染控制标准(GB18598-2019) | 表2 危险废物填埋场废水污染物排放限值,危险废物填埋场废水总排放口,直接排放 | 总排口 | pH值 | 2023-03-15 | 实际样 | 7.7 | 7.67 | -0.03pH | 绝对误差不超过±0.5pH
江北新区2023年3月废水比对监督监测 | 南京绿环废物处置有限公司 | 水环境 | 危险废物治理 | 危险废物填埋污染控制标准(GB18598-2019) | 表2 危险废物填埋场废水污染物排放限值,危险废物填埋场废水总排放口,直接排放 | 总排口 | 化学需氧量 | 2023-03-15 | 实际样 | 25 | 22 | -3mg/L | 绝对误差不超过±5mg/L
江北新区2023年3月废水比对监督监测 | 南京绿环废物处置有限公司 | 水环境 | 危险废物治理 | 危险废物填埋污染控制标准(GB18598-2019) | 表2 危险废物填埋场废水污染物排放限值,危险废物填埋场废水总排放口,直接排放 | 总排口 | 化学需氧量 | 2023-03-15 | 实际样 | 25 | 22 | -3mg/L | 绝对误差不超过±5mg/L
江北新区2023年3月废水比对监督监测 | 南京绿环废物处置有限公司 | 水环境 | 危险废物治理 | 危险废物填埋污染控制标准(GB18598-2019) | 表2 危险废物填埋场废水污染物排放限值,危险废物填埋场废水总排放口,直接排放 | 总排口 | 化学需氧量 | 2023-03-15 | 实际样 | 25 | 22 | -3mg/L | 绝对误差不超过±5mg/L
江北新区2023年3月废水比对监督监测 | 南京绿环废物处置有限公司 | 水环境 | 危险废物治理 | 危险废物填埋污染控制标准(GB18598-2019) | 表2 危险废物填埋场废水污染物排放限值,危险废物填埋场废水总排放口,直接排放 | 总排口 | 化学需氧量 | 2023-03-15 | 标准样 | 250 | 250 | 0% | 相对误差不超过±10%
江北新区2023年3月废水比对监督监测 | 南京海纳制药有限公司 | 水环境,大气环境 | 化学药品制剂制造 | 南京海纳制药有限公司排污许可证(913201160841704872001V) | 海纳制药排污许可证-废水 | 污水总排口(DW001) | 化学需氧量 | 2023-03-07 | 实际样 | 71 | 78.3 | 10.28% | 相对误差不超过±20%
江北新区2023年3月废水比对监督监测 | 南京海纳制药有限公司 | 水环境,大气环境 | 化学药品制剂制造 | 南京海纳制药有限公司排污许可证(913201160841704872001V) | 海纳制药排污许可证-废水 | 污水总排口(DW001) | 化学需氧量 | 2023-03-07 | 实际样 | 76 | 74.2 | -2.37% | 相对误差不超过±20%
江北新区2023年3月废水比对监督监测 | 南京海纳制药有限公司 | 水环境,大气环境 | 化学药品制剂制造 | 南京海纳制药有限公司排污许可证(913201160841704872001V) | 海纳制药排污许可证-废水 | 污水总排口(DW001) | 化学需氧量 | 2023-03-07 | 实际样 | 78 | 69.0 | -11.54% | 相对误差不超过±20%
江北新区2023年3月废水比对监督监测 | 南京海纳制药有限公司 | 水环境,大气环境 | 化学药品制剂制造 | 南京海纳制药有限公司排污许可证(913201160841704872001V) | 海纳制药排污许可证-废水 | 污水总排口(DW001) | 化学需氧量 | 2023-03-07 | 标准样 | 750 | 754.5 | 0.6% | 相对误差不超过±10%
江北新区2023年3月废水比对监督监测 | 南京康明服饰有限责任公司水洗分公司 | 水环境 | 纺织服装、服饰业 | 南京康明服饰有限责任公司水洗分公司污水处理协议(null) | 废水控制标准 | 总排 | 化学需氧量 | 2023-03-02 | 实际样 | 238 | 200.6 | -15.71% | 相对误差不超过±15%
|  | 水环境 | 纺织服装、服饰业 | 南京康明服饰有限责任公司水洗分公司污水处理协议(null) | 废水控制标准 | 总排 | 化学需氧量 | 2023-03-02 | 实际样 | 42 | 41.7 | -0.71% | 相对误差不超过±30%
|  | 水环境 | 纺织服装、服饰业 | 南京康明服饰有限责任公司水洗分公司污水处理协议(null) | 废水控制标准 | 总排 | 化学需氧量 | 2023-03-02 | 实际样 | 119 | 114.4 | -3.87% | 相对误差不超过±15%
|  | 水环境 | 纺织服装、服饰业 | 南京康明服饰有限责任公司水洗分公司污水处理协议(null) | 废水控制标准 | 总排 | 化学需氧量 | 2023-03-02 | 标准样 | 500 | 513.1 | 2.62% | 相对误差不超过±10%
|  | 水环境 | 纺织服装、服饰业 | 南京康明服饰有限责任公司水洗分公司污水处理协议(null) | 废水控制标准 | 总排 | 氨氮（NH3-N） | 2023-03-02 | 实际样 | 1.5 | 1.75 | 0.25mg/L | 绝对误差不超过±0.3mg/L
|  | 水环境 | 纺织服装、服饰业 | 南京康明服饰有限责任公司水洗分公司污水处理协议(null) | 废水控制标准 | 总排 | 氨氮（NH3-N） | 2023-03-02 | 实际样 | 1.5 | 1.65 | 0.15mg/L | 绝对误差不超过±0.3mg/L
|  | 水环境 | 纺织服装、服饰业 | 南京康明服饰有限责任公司水洗分公司污水处理协议(null) | 废水控制标准 | 总排 | 氨氮（NH3-N） | 2023-03-02 | 实际样 | 1.5 | 1.68 | 0.18mg/L | 绝对误差不超过±0.3mg/L
|  | 水环境 | 纺织服装、服饰业 | 南京康明服饰有限责任公司水洗分公司污水处理协议(null) | 废水控制标准 | 总排 | 氨氮（NH3-N） | 2023-03-02 | 标准样 | 50 | 54.4 | 8.8% | 相对误差不超过±10%
|  | 水环境 | 纺织服装、服饰业 | 南京康明服饰有限责任公司水洗分公司污水处理协议(null) | 废水控制标准 | 总排 | pH值 | 2023-03-02 | 实际样 | 7.4 | 7.6 | 0.2pH | 绝对误差不超过±0.5pH
| 南京市浦口区老幼岗电镀厂 | 水环境 | 金属表面处理及热处理加工 | 电镀污染物排放标准(GB21900-2008) | （表1）现有企业水污染物排放限值,企业废水总排放口 | DW004废水总排口(DW004) | 氨氮 | 2023-03-03 | 实际样 | 1.5 | 1.49 | -0.01mg/L | 绝对误差不超过±0.3mg/L
|  | 水环境 | 金属表面处理及热处理加工 | 电镀污染物排放标准(GB21900-2008) | （表1）现有企业水污染物排放限值,企业废水总排放口 | DW004废水总排口(DW004) | 氨氮 | 2023-03-03 | 实际样 | 1.5 | 1.45 | -0.05mg/L | 绝对误差不超过±0.3mg/L
|  | 水环境 | 金属表面处理及热处理加工 | 电镀污染物排放标准(GB21900-2008) | （表1）现有企业水污染物排放限值,企业废水总排放口 | DW004废水总排口(DW004) | 氨氮 | 2023-03-03 | 实际样 | 1.5 | 1.43 | -0.07mg/L | 绝对误差不超过±0.3mg/L
|  | 水环境 | 金属表面处理及热处理加工 | 电镀污染物排放标准(GB21900-2008) | （表1）现有企业水污染物排放限值,企业废水总排放口 | DW004废水总排口(DW004) | 氨氮 | 2023-03-03 | 标准样 | 15 | 14.65 | -2.33% | 相对误差不超过±10%
|  | 水环境 | 金属表面处理及热处理加工 | 电镀污染物排放标准(GB21900-2008) | （表2）新建企业水污染物排放限值,企业废水总排放口 | DW004废水总排口(DW004) | 化学需氧量 | 2023-03-03 | 实际样 | 20 | 19.9 | -0.1mg/L | 绝对误差不超过±5mg/L
|  | 水环境 | 金属表面处理及热处理加工 | 电镀污染物排放标准(GB21900-2008) | （表2）新建企业水污染物排放限值,企业废水总排放口 | DW004废水总排口(DW004) | 化学需氧量 | 2023-03-03 | 实际样 | 20 | 19.8 | -0.2mg/L | 绝对误差不超过±5mg/L
|  | 水环境 | 金属表面处理及热处理加工 | 电镀污染物排放标准(GB21900-2008) | （表2）新建企业水污染物排放限值,企业废水总排放口 | DW004废水总排口(DW004) | 化学需氧量 | 2023-03-03 | 实际样 | 20 | 20.0 | 0mg/L | 绝对误差不超过±5mg/L
|  | 水环境 | 金属表面处理及热处理加工 | 电镀污染物排放标准(GB21900-2008) | （表2）新建企业水污染物排放限值,企业废水总排放口 | DW004废水总排口(DW004) | 化学需氧量 | 2023-03-03 | 标准样 | 100 | 100.1 | 0.1% | 相对误差不超过±10%
|  | 水环境 | 金属表面处理及热处理加工 | 电镀污染物排放标准(GB21900-2008) | （表2）新建企业水污染物排放限值,企业废水总排放口 | DW004废水总排口(DW004) | pH值 | 2023-03-03 | 实际样 | 7.8 | 7.8 | 0pH | 绝对误差不超过±0.5pH
|  | 水环境 | 金属表面处理及热处理加工 | 电镀污染物排放标准(GB21900-2008) | （表2）新建企业水污染物排放限值,车间或生产设施废水排放口 | DW005车间废水排口(DW005) | 总铬 | 2023-03-03 | 实际样 | 0.07 | 0.118
|  | 水环境 | 金属表面处理及热处理加工 | 电镀污染物排放标准(GB21900-2008) | （表2）新建企业水污染物排放限值,车间或生产设施废水排放口 | DW005车间废水排口(DW005) | 总铬 | 2023-03-03 | 实际样 | 0.07 | 0.111
|  | 水环境 | 金属表面处理及热处理加工 | 电镀污染物排放标准(GB21900-2008) | （表2）新建企业水污染物排放限值,车间或生产设施废水排放口 | DW005车间废水排口(DW005) | 总铬 | 2023-03-03 | 实际样 | 0.04 | 0.113
| 南京凯信航空附件有限公司 | 水环境 | 飞机制造 | 电镀污染物排放标准(GB21900-2008) | （表2）新建企业水污染物排放限值,车间或生产设施废水排放口 | 车间排口 | 总铬 | 2023-03-09 | 实际样 | 0.06 | 0.085
|  | 水环境 | 飞机制造 | 电镀污染物排放标准(GB21900-2008) | （表2）新建企业水污染物排放限值,车间或生产设施废水排放口 | 车间排口 | 总铬 | 2023-03-09 | 实际样 | 0.07 | 0.061
|  | 水环境 | 飞机制造 | 电镀污染物排放标准(GB21900-2008) | （表2）新建企业水污染物排放限值,车间或生产设施废水排放口 | 车间排口 | 总铬 | 2023-03-09 | 实际样 | 0.07 | 0.074
|  | 水环境 | 飞机制造 | 污水综合排放标准(GB8978-1996) | （表4）第二类污染物最高允许排放浓度（1998年1月1日后建的单位）,一切排污单位 ,二级标准 | 污水总排口 | pH值 | 2023-03-09 | 实际样 | 8.0 | 7.91 | -0.09pH | 绝对误差不超过±0.5pH
|  | 水环境 | 飞机制造 | 污水综合排放标准(GB8978-1996) | （表2）第二类污染物最高允许排放浓度（1997年12月31日之前建的单位）,石油化工工业（包括石油炼制）,三级标准 | 污水总排口 | 化学需氧量 | 2023-03-09 | 实际样 | 20 | 18.9535 | -1.05mg/L | 绝对误差不超过±5mg/L
|  | 水环境 | 飞机制造 | 污水综合排放标准(GB8978-1996) | （表2）第二类污染物最高允许排放浓度（1997年12月31日之前建的单位）,石油化工工业（包括石油炼制）,三级标准 | 污水总排口 | 化学需氧量 | 2023-03-09 | 实际样 | 20 | 19.2136 | -0.79mg/L | 绝对误差不超过±5mg/L
|  | 水环境 | 飞机制造 | 污水综合排放标准(GB8978-1996) | （表2）第二类污染物最高允许排放浓度（1997年12月31日之前建的单位）,石油化工工业（包括石油炼制）,三级标准 | 污水总排口 | 化学需氧量 | 2023-03-09 | 实际样 | 20 | 18.8786 | -1.12mg/L | 绝对误差不超过±5mg/L
|  | 水环境 | 飞机制造 | 污水综合排放标准(GB8978-1996) | （表2）第二类污染物最高允许排放浓度（1997年12月31日之前建的单位）,石油化工工业（包括石油炼制）,三级标准 | 污水总排口 | 化学需氧量 | 2023-03-09 | 标准样 | 500 | 490.0992 | -1.98% | 相对误差不超过±10%
|  | 水环境 | 飞机制造 | 污水排入城镇下水道水质标准(GB/T31962-2015) | 污水排入城镇下水道水质控制项目限值,A级 | 污水总排口 | 氨氮（NH3-N） | 2023-03-09 | 实际样 | 1.5 | 1.6965 | 0.2mg/L | 绝对误差不超过±0.3mg/L
|  | 水环境 | 飞机制造 | 污水排入城镇下水道水质标准(GB/T31962-2015) | 污水排入城镇下水道水质控制项目限值,A级 | 污水总排口 | 氨氮（NH3-N） | 2023-03-09 | 实际样 | 1.5 | 1.5263 | 0.03mg/L | 绝对误差不超过±0.3mg/L
|  | 水环境 | 飞机制造 | 污水排入城镇下水道水质标准(GB/T31962-2015) | 污水排入城镇下水道水质控制项目限值,A级 | 污水总排口 | 氨氮（NH3-N） | 2023-03-09 | 实际样 | 1.5 | 1.5255 | 0.03mg/L | 绝对误差不超过±0.3mg/L
|  | 水环境 | 飞机制造 | 污水排入城镇下水道水质标准(GB/T31962-2015) | 污水排入城镇下水道水质控制项目限值,A级 | 污水总排口 | 氨氮（NH3-N） | 2023-03-09 | 标准样 | 50 | 50.2167 | 0.43% | 相对误差不超过±10%
|  | 水环境 | 飞机制造 | 污水排入城镇下水道水质标准(GB/T31962-2015) | 污水排入城镇下水道水质控制项目限值,B级 | 污水总排口 | 总磷（以P计） | 2023-03-09 | 实际样 | 0.2 | 0.2100 | 0.01mg/L | 绝对误差不超过±0.04mg/L
|  | 水环境 | 飞机制造 | 污水排入城镇下水道水质标准(GB/T31962-2015) | 污水排入城镇下水道水质控制项目限值,B级 | 污水总排口 | 总磷（以P计） | 2023-03-09 | 实际样 | 0.2 | 0.2122 | 0.01mg/L | 绝对误差不超过±0.04mg/L
|  | 水环境 | 飞机制造 | 污水排入城镇下水道水质标准(GB/T31962-2015) | 污水排入城镇下水道水质控制项目限值,B级 | 污水总排口 | 总磷（以P计） | 2023-03-09 | 实际样 | 0.2 | 0.2105 | 0.01mg/L | 绝对误差不超过±0.04mg/L
|  | 水环境 | 飞机制造 | 污水排入城镇下水道水质标准(GB/T31962-2015) | 污水排入城镇下水道水质控制项目限值,B级 | 污水总排口 | 总磷（以P计） | 2023-03-09 | 标准样 | 10 | 9.760 | -2.4% | 相对误差不超过±10%
| 南京浦江电子有限公司 | 水环境 | 电子电路制造 | 电镀污染物排放标准(GB21900-2008) | （表2）新建企业水污染物排放限值,企业废水总排放口 | 污水排放口 | 氨氮（NH3-N） | 2023-03-01 | 实际样 | 1.5 | 1.5946 | 0.09mg/L | 绝对误差不超过±0.3mg/L
|  | 水环境 | 电子电路制造 | 电镀污染物排放标准(GB21900-2008) | （表2）新建企业水污染物排放限值,企业废水总排放口 | 污水排放口 | 氨氮（NH3-N） | 2023-03-01 | 实际样 | 1.5 | 1.5658 | 0.07mg/L | 绝对误差不超过±0.3mg/L
|  | 水环境 | 电子电路制造 | 电镀污染物排放标准(GB21900-2008) | （表2）新建企业水污染物排放限值,企业废水总排放口 | 污水排放口 | 氨氮（NH3-N） | 2023-03-01 | 实际样 | 1.5 | 1.5491 | 0.05mg/L | 绝对误差不超过±0.3mg/L
|  | 水环境 | 电子电路制造 | 电镀污染物排放标准(GB21900-2008) | （表2）新建企业水污染物排放限值,企业废水总排放口 | 污水排放口 | 氨氮（NH3-N） | 2023-03-01 | 标准样 | 25 | 22.5826 | -9.67% | 相对误差不超过±10%
|  | 水环境 | 电子电路制造 | 电镀污染物排放标准(GB21900-2008) | （表2）新建企业水污染物排放限值,企业废水总排放口 | 污水排放口 | 化学需氧量 | 2023-03-01 | 实际样 | 20 | 21.9647 | 1.96mg/L | 绝对误差不超过±5mg/L
|  | 水环境 | 电子电路制造 | 电镀污染物排放标准(GB21900-2008) | （表2）新建企业水污染物排放限值,企业废水总排放口 | 污水排放口 | 化学需氧量 | 2023-03-01 | 实际样 | 20 | 22.5457 | 2.55mg/L | 绝对误差不超过±5mg/L
|  | 水环境 | 电子电路制造 | 电镀污染物排放标准(GB21900-2008) | （表2）新建企业水污染物排放限值,企业废水总排放口 | 污水排放口 | 化学需氧量 | 2023-03-01 | 实际样 | 20 | 22.7358 | 2.74mg/L | 绝对误差不超过±5mg/L
|  | 水环境 | 电子电路制造 | 电镀污染物排放标准(GB21900-2008) | （表2）新建企业水污染物排放限值,企业废水总排放口 | 污水排放口 | 化学需氧量 | 2023-03-01 | 标准样 | 100 | 103.6933 | 3.69% | 相对误差不超过±10%
|  | 水环境 | 电子电路制造 | 电镀污染物排放标准(GB21900-2008) | （表2）新建企业水污染物排放限值,企业废水总排放口 | 污水排放口 | pH值 | 2023-03-01 | 实际样 | 8.0 | 7.89 | -0.11pH | 绝对误差不超过±0.5pH
|  | 水环境 | 电子电路制造 | 电镀污染物排放标准(GB21900-2008) | （表2）新建企业水污染物排放限值,企业废水总排放口 | 污水排放口 | 总铜 | 2023-03-01 | 实际样 | <0.04 | 0.00007
|  | 水环境 | 电子电路制造 | 电镀污染物排放标准(GB21900-2008) | （表2）新建企业水污染物排放限值,企业废水总排放口 | 污水排放口 | 总铜 | 2023-03-01 | 实际样 | <0.04 | 0.00007
|  | 水环境 | 电子电路制造 | 电镀污染物排放标准(GB21900-2008) | （表2）新建企业水污染物排放限值,企业废水总排放口 | 污水排放口 | 总铜 | 2023-03-01 | 实际样 | <0.04 | 0.00005
| 南京绿叶制药有限公司华康路121号厂区 | 水环境,大气环境 | 化学药品原料药制造 | 污水排入城镇下水道水质标准(GB/T31962-2015) | 污水排入城镇下水道水质控制项目限值,A级 | 总排口 | 氨氮（NH3-N） | 2023-03-03 | 实际样 | 1.5 | 1.637 | 0.14mg/L | 绝对误差不超过±0.3mg/L
|  | 水环境,大气环境 | 化学药品原料药制造 | 污水排入城镇下水道水质标准(GB/T31962-2015) | 污水排入城镇下水道水质控制项目限值,A级 | 总排口 | 氨氮（NH3-N） | 2023-03-03 | 实际样 | 1.5 | 1.486 | -0.01mg/L | 绝对误差不超过±0.3mg/L
|  | 水环境,大气环境 | 化学药品原料药制造 | 污水排入城镇下水道水质标准(GB/T31962-2015) | 污水排入城镇下水道水质控制项目限值,A级 | 总排口 | 氨氮（NH3-N） | 2023-03-03 | 实际样 | 1.5 | 1.407 | -0.09mg/L | 绝对误差不超过±0.3mg/L
|  | 水环境,大气环境 | 化学药品原料药制造 | 污水排入城镇下水道水质标准(GB/T31962-2015) | 污水排入城镇下水道水质控制项目限值,A级 | 总排口 | 氨氮（NH3-N） | 2023-03-03 | 标准样 | 25 | 24.575 | -1.7% | 相对误差不超过±10%
|  | 水环境,大气环境 | 化学药品原料药制造 | 污水综合排放标准(GB8978-1996) | （表4）第二类污染物最高允许排放浓度（1998年1月1日后建的单位）,一切排污单位 ,二级标准 | 总排口 | pH值 | 2023-03-03 | 实际样 | 7.5 | 7.6 | 0.1pH | 绝对误差不超过±0.5pH
|  | 水环境,大气环境 | 化学药品原料药制造 | 污水排入城镇下水道水质标准(GB/T31962-2015) | 污水排入城镇下水道水质控制项目限值,B级 | 总排口 | 总磷（以P计） | 2023-03-03 | 实际样 | 0.2 | 0.196 | 0mg/L | 绝对误差不超过±0.04mg/L
|  | 水环境,大气环境 | 化学药品原料药制造 | 污水排入城镇下水道水质标准(GB/T31962-2015) | 污水排入城镇下水道水质控制项目限值,B级 | 总排口 | 总磷（以P计） | 2023-03-03 | 实际样 | 0.2 | 0.203 | 0mg/L | 绝对误差不超过±0.04mg/L
|  | 水环境,大气环境 | 化学药品原料药制造 | 污水排入城镇下水道水质标准(GB/T31962-2015) | 污水排入城镇下水道水质控制项目限值,B级 | 总排口 | 总磷（以P计） | 2023-03-03 | 实际样 | 0.2 | 0.186 | -0.01mg/L | 绝对误差不超过±0.04mg/L
|  | 水环境,大气环境 | 化学药品原料药制造 | 污水排入城镇下水道水质标准(GB/T31962-2015) | 污水排入城镇下水道水质控制项目限值,B级 | 总排口 | 总磷（以P计） | 2023-03-03 | 标准样 | 10 | 10.662 | 6.62% | 相对误差不超过±10%
|  | 水环境,大气环境 | 化学药品原料药制造 | 污水综合排放标准(GB8978-1996) | （表4）第二类污染物最高允许排放浓度（1998年1月1日后建的单位）,其他排污单位,三级标准 | 总排口 | 化学需氧量 | 2023-03-03 | 实际样 | 20 | 22.3 | 2.3mg/L | 绝对误差不超过±5mg/L
|  | 水环境,大气环境 | 化学药品原料药制造 | 污水综合排放标准(GB8978-1996) | （表4）第二类污染物最高允许排放浓度（1998年1月1日后建的单位）,其他排污单位,三级标准 | 总排口 | 化学需氧量 | 2023-03-03 | 实际样 | 20 | 23.6 | 3.6mg/L | 绝对误差不超过±5mg/L
|  | 水环境,大气环境 | 化学药品原料药制造 | 污水综合排放标准(GB8978-1996) | （表4）第二类污染物最高允许排放浓度（1998年1月1日后建的单位）,其他排污单位,三级标准 | 总排口 | 化学需氧量 | 2023-03-03 | 实际样 | 20 | 22.9 | 2.9mg/L | 绝对误差不超过±5mg/L
|  | 水环境,大气环境 | 化学药品原料药制造 | 污水综合排放标准(GB8978-1996) | （表4）第二类污染物最高允许排放浓度（1998年1月1日后建的单位）,其他排污单位,三级标准 | 总排口 | 化学需氧量 | 2023-03-03 | 标准样 | 400 | 403.8 | 0.95% | 相对误差不超过±10%
| 南京绿叶制药有限公司 | 水环境 | 化学药品原料药制造 | 污水排入城镇下水道水质标准(GB/T31962-2015) | 污水排入城镇下水道水质控制项目限值,B级 | 污水总排口(WS-01) | 氨氮（NH3-N） | 2023-03-07 | 实际样 | 1.5 | 1.416 | -0.08mg/L | 绝对误差不超过±0.3mg/L
|  | 水环境 | 化学药品原料药制造 | 污水排入城镇下水道水质标准(GB/T31962-2015) | 污水排入城镇下水道水质控制项目限值,B级 | 污水总排口(WS-01) | 氨氮（NH3-N） | 2023-03-07 | 实际样 | 1.5 | 1.79 | 0.29mg/L | 绝对误差不超过±0.3mg/L
|  | 水环境 | 化学药品原料药制造 | 污水排入城镇下水道水质标准(GB/T31962-2015) | 污水排入城镇下水道水质控制项目限值,B级 | 污水总排口(WS-01) | 氨氮（NH3-N） | 2023-03-07 | 实际样 | 1.5 | 1.468 | -0.03mg/L | 绝对误差不超过±0.3mg/L
|  | 水环境 | 化学药品原料药制造 | 污水排入城镇下水道水质标准(GB/T31962-2015) | 污水排入城镇下水道水质控制项目限值,B级 | 污水总排口(WS-01) | 氨氮（NH3-N） | 2023-03-07 | 标准样 | 25 | 24.838 | -0.65% | 相对误差不超过±10%
|  | 水环境 | 化学药品原料药制造 | 污水排入城镇下水道水质标准(GB/T31962-2015) | 污水排入城镇下水道水质控制项目限值,B级 | 污水总排口(WS-01) | 总磷（以P计） | 2023-03-07 | 实际样 | 0.2 | 0.196 | 0mg/L | 绝对误差不超过±0.04mg/L
|  | 水环境 | 化学药品原料药制造 | 污水排入城镇下水道水质标准(GB/T31962-2015) | 污水排入城镇下水道水质控制项目限值,B级 | 污水总排口(WS-01) | 总磷（以P计） | 2023-03-07 | 实际样 | 0.2 | 0.202 | 0mg/L | 绝对误差不超过±0.04mg/L
|  | 水环境 | 化学药品原料药制造 | 污水排入城镇下水道水质标准(GB/T31962-2015) | 污水排入城镇下水道水质控制项目限值,B级 | 污水总排口(WS-01) | 总磷（以P计） | 2023-03-07 | 实际样 | 0.2 | 0.185 | -0.02mg/L | 绝对误差不超过±0.04mg/L
|  | 水环境 | 化学药品原料药制造 | 污水排入城镇下水道水质标准(GB/T31962-2015) | 污水排入城镇下水道水质控制项目限值,B级 | 污水总排口(WS-01) | 总磷（以P计） | 2023-03-07 | 标准样 | 5 | 5.129 | 2.58% | 相对误差不超过±10%
|  | 水环境 | 化学药品原料药制造 | 污水综合排放标准(GB8978-1996) | （表4）第二类污染物最高允许排放浓度（1998年1月1日后建的单位）,一切排污单位 ,三级标准 | 污水总排口(WS-01) | pH值 | 2023-03-07 | 实际样 | 7.2 | 7.1 | -0.1pH | 绝对误差不超过±0.5pH

## 废气排放
任务名称 | 企业名称 | 名录类别 | 行业类别 | 执行标准名称 | 执行标准条目名称 | 监测点 | 监测项目 | 监测日期 | 流量(m³/h) | 温度(°C) | 湿度(%) | 含氧量(%) | 流速(m/s) | 生产负荷(%) | 实测浓度 | 折算浓度 | 上限 | 下限 | 单位 | 是否超标 | 超标倍数 | 备注 | 是否有评价限值
江北新区2023年3月VOCs重点管控企业废气监督监测 | 南京长江江宇环保科技股份有限公司 | 水环境 | 危险废物治理 | 江苏省大气综合排放标准(DB32/4041-2021) | 表1 大气污染物有组织排放限值 | 分析室废气排口2(DA006) | 非甲烷总烃 | 2023-03-01 | [6 empty] | 0.56 | 0.56 | 60 |  | mg/m3 | 否 |  |  | 是
江北新区2023年3月VOCs重点管控企业废气监督监测 | 南京长江江宇环保科技股份有限公司 | 水环境 | 危险废物治理 | 江苏省大气综合排放标准(DB32/4041-2021) | 表1 大气污染物有组织排放限值 | 分析室废气排口1(DA005) | 非甲烷总烃 | 2023-03-01 | [6 empty] | 0.52 | 0.52 | 60 |  | mg/m3 | 否 |  |  | 是
江北新区2023年3月VOCs重点管控企业废气监督监测 | 南京长江江宇环保科技股份有限公司 | 水环境 | 危险废物治理 | 化学工业挥发性有机物排放标准(DB32/3151-2016) | 表1挥发性有机物及臭气浓度排放限值 | DA001(FQ-02) | 乙酸乙酯 | 2023-03-01 | [6 empty] | <0.006 | <0.006 | 50 |  | mg/m3 | 否 |  |  | 是
江北新区2023年3月VOCs重点管控企业废气监督监测 | 南京长江江宇环保科技股份有限公司 | 水环境 | 危险废物治理 | 大气污染物综合排放标准DB 32/4041-2021(DB 32/4041-2021) | 表1 | DA001(FQ-02) | 正己烷 | 2023-03-01 | [6 empty] | <0.004 | <0.004 | 60 |  | mg/m3 | 否 |  |  | 是
江北新区2023年3月VOCs重点管控企业废气监督监测 | 南京长江江宇环保科技股份有限公司 | 水环境 | 危险废物治理 | 南京长江江宇环保科技有限公司排污许可证(913201937681911667001V) | 大气污染物排放限值 | DA001(FQ-02) | 臭气浓度 | 2023-03-01 | [6 empty] | 309 | 309 | 1500 |  | 无量纲 | 否 |  |  | 是
江北新区2023年3月VOCs重点管控企业废气监督监测 | 南京长江江宇环保科技股份有限公司 | 水环境 | 危险废物治理 | 江苏省大气综合排放标准(DB32/4041-2021) | 表1 大气污染物有组织排放限值 | DA001(FQ-02) | 非甲烷总烃 | 2023-03-01 | [6 empty] | 0.46 | 0.46 | 60 |  | mg/m3 | 否 |  |  | 是
江北新区2023年3月VOCs重点管控企业废气监督监测 | 南京长江江宇环保科技股份有限公司 | 水环境 | 危险废物治理 | 江苏省大气综合排放标准(DB32/4041-2021) | 表1 大气污染物有组织排放限值 | DA001(FQ-02) | 甲苯 | 2023-03-01 | [6 empty] | 0.020 | 0.020 | 10 |  | mg/m3 | 否 |  |  | 是
江北新区2023年3月VOCs重点管控企业废气监督监测 | 南京长江江宇环保科技股份有限公司 | 水环境 | 危险废物治理 | 江苏省地方标准大气污染物综合排放标准(DB32/4041—2021) | 表一 | DA001(FQ-02) | 甲醇 | 2023-03-01 | [6 empty] | <0.5 | <0.5 | 50 |  | mg/m3 | 否 |  |  | 是
江北新区2023年3月VOCs重点管控企业废气监督监测 | 南京长江江宇环保科技股份有限公司 | 水环境 | 危险废物治理 | 江苏省大气综合排放标准(DB32/4041-2021) | 表1 大气污染物有组织排放限值 | DA001(FQ-02) | 苯 | 2023-03-01 | [6 empty] | <0.004 | <0.004 | 25 |  | mg/m3 | 否 |  |  | 是
江北新区2023年3月VOCs重点管控企业废气监督监测 | 南京长江江宇环保科技股份有限公司 | 水环境 | 危险废物治理 | 化学工业挥发性有机物排放标准(DB32/3151—2016) | 挥发性有机物及臭气浓度排放限值,最高允许排放浓度 | DA001(FQ-02) | 丙酮 | 2023-03-01 | [6 empty] | <0.08 | <0.08 | 40 |  | mg/m3 | 否 |  |  | 是
江北新区2023年3月VOCs重点管控企业废气监督监测 | 南京长江江宇环保科技股份有限公司 | 水环境 | 危险废物治理 | 江苏省 大气污染物综合排放标准(DB32/4041-2021) | 表1 | DA001(FQ-02) | 二甲苯（总量） | 2023-03-01 | [6 empty] | <0.009 | <0.009 | 10 |  | mg/m3 | 否 |  |  | 是
江北新区2023年3月VOCs重点管控企业废气监督监测 | 南京长江江宇环保科技股份有限公司 | 水环境 | 危险废物治理 | 江苏省大气综合排放标准(DB32/4041-2021) | 表1 大气污染物有组织排放限值 | DA001(FQ-02) | 乙醛 | 2023-03-01 | [6 empty] | <0.04 | <0.04 | 20 |  | mg/m3 | 否 |  |  | 是
江北新区2023年3月VOCs重点管控企业废气监督监测 | 南京长江江宇环保科技股份有限公司 | 水环境 | 危险废物治理 | 大气污染物综合排放标准DB 32/4041-2021(DB 32/4041-2021) | 表1 | DA001(FQ-02) | 异丙醇 | 2023-03-01 | [6 empty] | <0.002 | <0.002 | 60 |  | mg/m3 | 否 |  |  | 是
江北新区2023年3月VOCs重点管控企业废气监督监测 | 南京长江江宇环保科技股份有限公司 | 水环境 | 危险废物治理 | 恶臭污染物排放标准(GB14554-93) | （表2）恶臭污染物排放标准值,排气筒高度15m | DA004(DA004) | 臭气浓度 | 2023-03-01 | [6 empty] | 354 | 354 | 2000 |  | 无量纲 | 否 |  |  | 是
江北新区2023年3月VOCs重点管控企业废气监督监测 | 南京长江江宇环保科技股份有限公司 | 水环境 | 危险废物治理 | 南京长江江宇环保科技有限公司排污许可证(913201937681911667001V) | 大气污染物排放限值 | DA004(DA004) | 非甲烷总烃 | 2023-03-01 | [6 empty] | 0.37 | 0.37 | 60 |  | mg/m3 | 否 |  |  | 是
江北新区2023年3月VOCs重点管控企业废气监督监测 | 南京长江江宇环保科技股份有限公司 | 水环境 | 危险废物治理 | 江苏省大气综合排放标准(DB32/4041-2021) | 表1 大气污染物有组织排放限值 | DA003(DA003) | 非甲烷总烃 | 2023-03-01 | [6 empty] | 0.49 | 0.49 | 60 |  | mg/m3 | 否 |  |  | 是
江北新区2023年3月VOCs重点管控企业废气监督监测 | 南京长江江宇环保科技股份有限公司 | 水环境 | 危险废物治理 | 南京长江江宇环保科技有限公司排污许可证(913201937681911667001V) | 大气污染物排放限值 | DA003(DA003) | 异丙醇 | 2023-03-01 | [6 empty] | <0.002 | <0.002 | 80 |  | mg/m3 | 否 |  |  | 是
江北新区2023年3月VOCs重点管控企业废气监督监测 | 江苏德纳化学股份有限公司（EO厂区） | 水环境,大气环境 | 有机化学原料制造 | 化学工业挥发性有机物排放标准(DB32/3151—2016) | 挥发性有机物及臭气浓度排放限值,最高允许排放浓度 | DA007 实验室排放口(DA007 实验室排放口) | 非甲烷总烃 | 2023-03-09 | [6 empty] | 0.52 | 0.52 | 80 |  | mg/m3 | 否 |  |  | 是
江北新区2023年3月VOCs重点管控企业废气监督监测 | 江苏德纳化学股份有限公司（EO厂区） | 水环境,大气环境 | 有机化学原料制造 | 大气污染物综合排放标准（江苏省地方标准）(DB32/4041-2021) | 表1,其他 | DA006废气排放口(废气燃烧锅炉排口FQ-15) | 甲醛 | 2023-03-09 | [6 empty] | <0.5 | <0.9 | 5 |  | mg/m3 | 否 |  |  | 是
江北新区2023年3月VOCs重点管控企业废气监督监测 | 江苏德纳化学股份有限公司（EO厂区） | 水环境,大气环境 | 有机化学原料制造 | 化学工业挥发性有机物排放标准(DB32/3151—2016) | 挥发性有机物及臭气浓度排放限值,最高允许排放浓度 | DA006废气排放口(废气燃烧锅炉排口FQ-15) | 非甲烷总烃 | 2023-03-09 | [6 empty] | 0.48 | 0.48 | 80 |  | mg/m3 | 否 |  |  | 是
江北新区2023年3月VOCs重点管控企业废气监督监测 | 南京绿环废物处置有限公司 | 水环境 | 危险废物治理 | 江苏省大气综合排放标准(DB32/4041-2021) | 表1 大气污染物有组织排放限值 | 实验室废气排口DA001(DA001) | 非甲烷总烃 | 2023-03-01 | [6 empty] | 0.17 | 0.17 | 60 |  | mg/m3 | 否 |  |  | 是
江北新区2023年3月VOCs重点管控企业废气监督监测 | 南京绿环废物处置有限公司 | 水环境 | 危险废物治理 | 恶臭污染物排放标准(GB14554-93) | （表2）恶臭污染物排放标准值,排气筒高度15m | 污水站废气排口DA002(DA002) | 臭气浓度 | 2023-03-01 | [6 empty] | 416 | 416 | 2000 |  | 无量纲 | 否 |  |  | 是
江北新区2023年3月VOCs重点管控企业废气监督监测 | 中环信（南京）环境服务有限公司 | 水环境 | 危险废物治理 | 江苏省大气综合排放标准(DB32/4041-2021) | 表1 大气污染物有组织排放限值 | DA007 3#库排气筒(DA007) | 非甲烷总烃 | 2023-03-03 | [6 empty] | 0.82 | 0.82 | 60 |  | mg/m3 | 否 |  |  | 是
江北新区2023年3月VOCs重点管控企业废气监督监测 | 中环信（南京）环境服务有限公司 | 水环境 | 危险废物治理 | 江苏省大气综合排放标准(DB32/4041-2021) | 表1 大气污染物有组织排放限值 | DA009 2#库排气筒(DA009) | 非甲烷总烃 | 2023-03-03 | [6 empty] | 1.00 | 1.00 | 60 |  | mg/m3 | 否 |  |  | 是
江北新区2023年3月VOCs重点管控企业废气监督监测 | 中环信（南京）环境服务有限公司 | 水环境 | 危险废物治理 | 江苏省大气综合排放标准(DB32/4041-2021) | 表1 大气污染物有组织排放限值 | DA006 6#炉料坑排气筒(DA001) | 非甲烷总烃 | 2023-03-03 | [6 empty] | 0.54 | 0.54 | 60 |  | mg/m3 | 否 |  |  | 是
江北新区2023年3月VOCs重点管控企业废气监督监测 | 中环信（南京）环境服务有限公司 | 水环境 | 危险废物治理 | 《江苏省大气污染物综合排放标准》(DB32/4041-2021) | 表 1 大气污染物有组织排放限值,其他,最高允许排放浓度 | DA001 1#、2#、3#、5#焚烧炉废气排口(DA001) | 非甲烷总烃 | 2023-03-15 | [6 empty] | 1.24 | 1.91 | 60 |  | mg/m3 | 否 |  |  | 是
江北新区2023年3月VOCs重点管控企业废气监督监测 | 中环信（南京）环境服务有限公司 | 水环境 | 危险废物治理 | 恶臭污染物排放标准(GB14554-93) | （表2）恶臭污染物排放标准值,排气筒高度25m | DA003(DA003) | 臭气浓度 | 2023-03-03 | [6 empty] | 416 | 416 | 6000 |  | 无量纲 | 否 |  |  | 是
江北新区2023年3月VOCs重点管控企业废气监督监测 | 中环信（南京）环境服务有限公司 | 水环境 | 危险废物治理 | 《江苏省大气污染物综合排放标准》(DB32/4041-2021) | 表 1 大气污染物有组织排放限值,其他,最高允许排放浓度 | DA003(DA003) | 非甲烷总烃 | 2023-03-03 | [6 empty] | 0.64 | 0.64 | 60 |  | mg/m3 | 否 |  |  | 是
江北新区2023年3月VOCs重点管控企业废气监督监测 | 中环信（南京）环境服务有限公司 | 水环境 | 危险废物治理 | 江苏省大气综合排放标准(DB32/4041-2021) | 表1 大气污染物有组织排放限值 | DA008 1#库排气筒(DA008) | 非甲烷总烃 | 2023-03-03 | [6 empty] | 1.15 | 1.15 | 60 |  | mg/m3 | 否 |  |  | 是
江北新区2023年3月VOCs重点管控企业废气监督监测 | 中环信（南京）环境服务有限公司 | 水环境 | 危险废物治理 |  |  | DA005(DA005) | 非甲烷总烃 | 2023-03-15 | [6 empty] | 1.52 | 1.52 |  |  | mg/m3 | 否 |  |  | 否
江北新区2023年3月VOCs重点管控企业废气监督监测 | 中环信（南京）环境服务有限公司 | 水环境 | 危险废物治理 | 恶臭污染物排放标准(GB14554-93) | （表2）恶臭污染物排放标准值,排气筒高度25m | DA002(DA002) | 臭气浓度 | 2023-03-03 | [6 empty] | 416 | 416 | 6000 |  | 无量纲 | 否 |  |  | 是
江北新区2023年3月VOCs重点管控企业废气监督监测 | 中环信（南京）环境服务有限公司 | 水环境 | 危险废物治理 | 《江苏省大气污染物综合排放标准》(DB32/4041-2021) | 表 1 大气污染物有组织排放限值,其他,最高允许排放浓度 | DA002(DA002) | 非甲烷总烃 | 2023-03-03 | [6 empty] | 0.66 | 0.66 | 60 |  | mg/m3 | 否 |  |  | 是
江北新区2023年3月VOCs重点管控企业废气监督监测 | 南京金陵化工厂有限责任公司 | 水环境,大气环境 | 无机盐制造 | 大气污染物综合排放标准(GB16297-1996) | （表2）新污染源大气污染物排放限值（1997年1月1日起）,最高允许排放浓度,使用溶剂汽油或其他混合烃类物质,排气筒15m,二级,10 | DA004实验室废气排口(DA001) | 非甲烷总烃 | 2023-03-10 | [6 empty] | 1.22 | 1.22 | 120 |  | mg/m3 | 否 |  |  | 是
江北新区2023年3月VOCs重点管控企业废气监督监测 | 江苏德纳化学股份有限公司（醇醚厂区） | 水环境,大气环境 | 有机化学原料制造 | 化学工业挥发性有机物排放标准(DB32/3151—2016) | 挥发性有机物及臭气浓度排放限值,最高允许排放浓度 | DA013实验室废气收集治理排口(DA013) | 非甲烷总烃 | 2023-03-01 | [6 empty] | 0.33 | 0.33 | 80 |  | mg/m3 | 否 |  |  | 是
江北新区2023年3月VOCs重点管控企业废气监督监测 | 江苏德纳化学股份有限公司（醇醚厂区） | 水环境,大气环境 | 有机化学原料制造 | 化学工业挥发性有机物排放标准(DB32/3151—2016) | 挥发性有机物及臭气浓度排放限值,最高允许排放浓度 | DA014物流罐装站废气收集治理排口(DA014物流罐装站废气收集治理排口) | 非甲烷总烃 | 2023-03-01 | [6 empty] | 4.17 | 4.17 | 80 |  | mg/m3 | 否 |  |  | 是
江北新区2023年3月VOCs重点管控企业废气监督监测 | 江苏德纳化学股份有限公司（醇醚厂区） | 水环境,大气环境 | 有机化学原料制造 | 化学工业挥发性有机物排放标准(DB32/3151—2016) | 挥发性有机物及臭气浓度排放限值,最高允许排放浓度 | DA012危废库废气收集治理排口(DA012危废库废气收集治理排口) | 非甲烷总烃 | 2023-03-01 | [6 empty] | 0.38 | 0.38 | 80 |  | mg/m3 | 否 |  |  | 是
江北新区2023年3月VOCs重点管控企业废气监督监测 | 江苏德纳化学股份有限公司（醇醚厂区） | 水环境,大气环境 | 有机化学原料制造 | 化学工业挥发性有机物排放标准(DB32/3151—2016) | 挥发性有机物及臭气浓度排放限值,最高允许排放浓度 | FQ-12 DA009(FQ-12) | 非甲烷总烃 | 2023-03-01 | [6 empty] | 0.73 | 0.73 | 80 |  | mg/m3 | 否 |  |  | 是
江北新区2023年3月VOCs重点管控企业废气监督监测 | 江苏德纳化学股份有限公司（醇醚厂区） | 水环境,大气环境 | 有机化学原料制造 | 化学工业挥发性有机物排放标准（江苏省地方标准）(DB32/3151-2016) | 表1 | FQ-12 DA009(FQ-12) | 甲醇 | 2023-03-01 | [6 empty] | <0.5 | <0.5 | 60 |  | mg/m3 | 否 |  |  | 是
江北新区2023年3月VOCs重点管控企业废气监督监测 | 江苏德纳化学股份有限公司（醇醚厂区） | 水环境,大气环境 | 有机化学原料制造 | 化学工业挥发性有机物排放标准（江苏省地方标准）(DB32/3151-2016) | 表1 | DA015罐区储罐VOCs治理设施废气排口(DA015) | 甲醇 | 2023-03-01 | [6 empty] | <0.5 | <0.5 | 60 |  | mg/m3 | 否 |  |  | 是
江北新区2023年3月VOCs重点管控企业废气监督监测 | 江苏德纳化学股份有限公司（醇醚厂区） | 水环境,大气环境 | 有机化学原料制造 | 化学工业挥发性有机物排放标准(DB32/3151—2016) | 挥发性有机物及臭气浓度排放限值,最高允许排放浓度 | DA015罐区储罐VOCs治理设施废气排口(DA015) | 非甲烷总烃 | 2023-03-01 | [6 empty] | 0.39 | 0.39 | 80 |  | mg/m3 | 否 |  |  | 是
江北新区2023年3月废气监督监测 | 南京化学工业园热电有限公司 | 大气环境 | 火力发电 | 燃煤电厂大气污染物排放标准(DB 32/4148-2021) | 大气污染物 | 2#排口(DA005) | 林格曼黑度 | 2023-03-06 | [6 empty] | <1 | <1 | 1 |  | 级 | 否 |  |  | 是
江北新区2023年3月废气监督监测 | 南京化学工业园热电有限公司 | 大气环境 | 火力发电 | 燃煤电厂大气污染物排放标准(DB32/4148—2021) | 表1 燃煤电厂大气污染物排放浓度限值 | 2#排口(DA005) | 二氧化硫 | 2023-03-06 | [6 empty] | 15 | 15 | 35 |  | mg/m3 | 否 |  |  | 是
江北新区2023年3月废气监督监测 | 南京化学工业园热电有限公司 | 大气环境 | 火力发电 | 燃煤电厂大气污染物排放标准(DB 32/4148-2021) | 大气污染物 | 2#排口(DA005) | 氮氧化物 | 2023-03-06 | [6 empty] | 28 | 28 | 50 |  | mg/m3 | 否 |  |  | 是
江北新区2023年3月废气监督监测 | 南京化学工业园热电有限公司 | 大气环境 | 火力发电 | 燃煤电厂大气污染物排放标准(DB 32/4148-2021) | 大气污染物 | 2#排口(DA005) | 汞 | 2023-03-06 | [6 empty] | 0.000004 | 0.000004 | 0.03 |  | mg/m3 | 否 |  |  | 是
江北新区2023年3月废气监督监测 | 南京化学工业园热电有限公司 | 大气环境 | 火力发电 | 燃煤电厂大气污染物排放标准(DB 32/4148-2021) | 大气污染物 | 2#排口(DA005) | 烟尘 | 2023-03-06 | [6 empty] | 1.4 | 1.4 | 10 |  | mg/m3 | 否 |  |  | 是
江北新区2023年3月废气监督监测 | 南京化学工业园热电有限公司 | 大气环境 | 火力发电 | 燃煤电厂大气污染物排放标准(DB 32/4148-2021) | 大气污染物 | 4#排口(DA006) | 氮氧化物 | 2023-03-03 | [6 empty] | 22 | 23 | 50 |  | mg/m3 | 否 |  |  | 是
江北新区2023年3月废气监督监测 | 南京化学工业园热电有限公司 | 大气环境 | 火力发电 | 燃煤电厂大气污染物排放标准(DB 32/4148-2021) | 大气污染物 | 4#排口(DA006) | 二氧化硫 | 2023-03-03 | [6 empty] | 13 | 14 | 35 |  | mg/m3 | 否 |  |  | 是
江北新区2023年3月废气监督监测 | 南京化学工业园热电有限公司 | 大气环境 | 火力发电 | 燃煤电厂大气污染物排放标准(DB 32/4148-2021) | 大气污染物 | 4#排口(DA006) | 林格曼黑度 | 2023-03-03 | [6 empty] | <1 | <1 | 1 |  | 级 | 否 |  |  | 是
江北新区2023年3月废气监督监测 | 南京化学工业园热电有限公司 | 大气环境 | 火力发电 | 燃煤电厂大气污染物排放标准(DB 32/4148-2021) | 大气污染物 | 4#排口(DA006) | 汞 | 2023-03-03 | [6 empty] | <0.000003 | <0.000003 | 0.03 |  | mg/m3 | 否 |  |  | 是
江北新区2023年3月废气监督监测 | 南京化学工业园热电有限公司 | 大气环境 | 火力发电 | 燃煤电厂大气污染物排放标准(DB 32/4148-2021) | 大气污染物 | 4#排口(DA006) | 烟尘 | 2023-03-03 | [6 empty] | 1.1 | 1.2 | 10 |  | mg/m3 | 否 |  |  | 是
江北新区2023年3月废气监督监测 | 南京化学工业园热电有限公司 | 大气环境 | 火力发电 | 燃煤电厂大气污染物排放标准(DB 32/4148-2021) | 大气污染物 | 5#排口(DA007) | 汞 | 2023-03-03 | [6 empty] | <0.000003 | <0.000003 | 0.03 |  | mg/m3 | 否 |  |  | 是
江北新区2023年3月废气监督监测 | 南京化学工业园热电有限公司 | 大气环境 | 火力发电 | 燃煤电厂大气污染物排放标准(DB 32/4148-2021) | 大气污染物 | 5#排口(DA007) | 烟尘 | 2023-03-03 | [6 empty] | 1.2 | 1.2 | 10 |  | mg/m3 | 否 |  |  | 是
江北新区2023年3月废气监督监测 | 南京化学工业园热电有限公司 | 大气环境 | 火力发电 | 燃煤电厂大气污染物排放标准(DB 32/4148-2021) | 大气污染物 | 5#排口(DA007) | 林格曼黑度 | 2023-03-03 | [6 empty] | <1 | <1 | 1 |  | 级 | 否 |  |  | 是
江北新区2023年3月废气监督监测 | 南京化学工业园热电有限公司 | 大气环境 | 火力发电 | 燃煤电厂大气污染物排放标准(DB 32/4148-2021) | 大气污染物 | 5#排口(DA007) | 氮氧化物 | 2023-03-03 | [6 empty] | 33 | 33 | 50 |  | mg/m3 | 否 |  |  | 是
江北新区2023年3月废气监督监测 | 南京化学工业园热电有限公司 | 大气环境 | 火力发电 | 燃煤电厂大气污染物排放标准(DB 32/4148-2021) | 大气污染物 | 5#排口(DA007) | 二氧化硫 | 2023-03-03 | [6 empty] | 20 | 20 | 35 |  | mg/m3 | 否 |  |  | 是
江北新区2023年3月废气监督监测 | 南京汇和环境工程技术有限公司 | 大气环境 | 危险废物治理 | 危险废物焚烧污染控制标准(GB 18484—2020) | 表 3 危险废物焚烧设施烟气污染物排放浓度限值,测定均值 | 3#焚烧炉(3#焚烧炉) | 汞及其化合物 | 2023-03-06 | [6 empty] | <0.0025 | <0.0043 | 0.05 |  | mg/m3 | 否 |  |  | 是
江北新区2023年3月废气监督监测 | 南京汇和环境工程技术有限公司 | 大气环境 | 危险废物治理 | 危险废物焚烧污染控制标准(GB 18484—2020) | 表 3 危险废物焚烧设施烟气污染物排放浓度限值,1 小时均值 | 3#焚烧炉(3#焚烧炉) | 氟化氢 | 2023-03-10 | [6 empty] | <0.08 | <0.09 | 4.0 |  | mg/m3 | 否 |  |  | 是
江北新区2023年3月废气监督监测 | 南京汇和环境工程技术有限公司 | 大气环境 | 危险废物治理 | 不评价的项目(null) | 废气不评价的项目 | 3#焚烧炉(3#焚烧炉) | 烟气黑度 | 2023-03-10 | [6 empty] | <1 | <1 |  |  | 级 | 否 |  |  | 否
江北新区2023年3月废气监督监测 | 南京汇和环境工程技术有限公司 | 大气环境 | 危险废物治理 | 危险废物焚烧污染控制标准(GB 18484—2020) | 表 3 危险废物焚烧设施烟气污染物排放浓度限值,1 小时均值 | 3#焚烧炉(3#焚烧炉) | 氯化氢 | 2023-03-10 | [6 empty] | 0.62 | 0.70 | 60 |  | mg/m3 | 否 |  |  | 是
江北新区2023年3月废气监督监测 | 南京汇和环境工程技术有限公司 | 大气环境 | 危险废物治理 | 危险废物焚烧污染控制标准(GB 18484—2020) | 表 3 危险废物焚烧设施烟气污染物排放浓度限值,测定均值 | 3#焚烧炉(3#焚烧炉) | 铊及其化合物 | 2023-03-06 | [6 empty] | <0.000008 | <0.000014 | 0.05 |  | mg/m3 | 否 |  |  | 是
江北新区2023年3月废气监督监测 | 南京汇和环境工程技术有限公司 | 大气环境 | 危险废物治理 | 危险废物焚烧污染控制标准(GB 18484—2020) | 表 3 危险废物焚烧设施烟气污染物排放浓度限值,测定均值 | 3#焚烧炉(3#焚烧炉) | 镉及其化合物 | 2023-03-10 | [6 empty] | 0.000206 | 0.000234 | 0.05 |  | mg/m3 | 否 |  |  | 是
江北新区2023年3月废气监督监测 | 南京汇和环境工程技术有限公司 | 大气环境 | 危险废物治理 | 危险废物焚烧污染控制标准(GB 18484—2020) | 表 3 危险废物焚烧设施烟气污染物排放浓度限值,1 小时均值 | 3#焚烧炉(3#焚烧炉) | 颗粒物 | 2023-03-10 | [6 empty] | 1.1 | 1.2 | 30 |  | mg/m3 | 否 |  |  | 是
江北新区2023年3月废气监督监测 | 南京汇和环境工程技术有限公司 | 大气环境 | 危险废物治理 | 危险废物焚烧污染控制标准(GB 18484—2020) | 表 3 危险废物焚烧设施烟气污染物排放浓度限值,测定均值 | 3#焚烧炉(3#焚烧炉) | 铅及其化合物 | 2023-03-10 | [6 empty] | <0.01 | <0.01 | 0.5 |  | mg/m3 | 否 |  |  | 是
江北新区2023年3月废气监督监测 | 南京汇和环境工程技术有限公司 | 大气环境 | 危险废物治理 | 危险废物焚烧污染控制标准(GB 18484—2020) | 表 3 危险废物焚烧设施烟气污染物排放浓度限值,1 小时均值 | 3#焚烧炉(3#焚烧炉) | 氮氧化物 | 2023-03-10 | [6 empty] | 65 | 74 | 300 |  | mg/m3 | 否 |  |  | 是
江北新区2023年3月废气监督监测 | 南京汇和环境工程技术有限公司 | 大气环境 | 危险废物治理 | 危险废物焚烧污染控制标准(GB 18484—2020) | 表 3 危险废物焚烧设施烟气污染物排放浓度限值,1 小时均值 | 3#焚烧炉(3#焚烧炉) | 一氧化碳 | 2023-03-10 | [6 empty] | <3 | <3 | 100 |  | mg/m3 | 否 |  |  | 是
江北新区2023年3月废气监督监测 | 南京汇和环境工程技术有限公司 | 大气环境 | 危险废物治理 | 危险废物焚烧污染控制标准(GB 18484—2020) | 表 3 危险废物焚烧设施烟气污染物排放浓度限值,测定均值 | 3#焚烧炉(3#焚烧炉) | 砷及其化合物 | 2023-03-06 | [6 empty] | 0.0257 | 0.0443 | 0.5 |  | mg/m3 | 否 |  |  | 是
江北新区2023年3月废气监督监测 | 南京汇和环境工程技术有限公司 | 大气环境 | 危险废物治理 | 危险废物焚烧污染控制标准(GB 18484—2020) | 表 3 危险废物焚烧设施烟气污染物排放浓度限值,1 小时均值 | 3#焚烧炉(3#焚烧炉) | 二氧化硫 | 2023-03-10 | [6 empty] | <3 | <3 | 100 |  | mg/m3 | 否 |  |  | 是
江北新区2023年3月废气监督监测 | 南京汇和环境工程技术有限公司 | 大气环境 | 危险废物治理 | 危险废物焚烧污染控制标准(GB 18484—2020) | 表 3 危险废物焚烧设施烟气污染物排放浓度限值,测定均值 | 3#焚烧炉(3#焚烧炉) | 铬及其化合物 | 2023-03-06 | [6 empty] | 0.0007 | 0.0012 | 0.5 |  | mg/m3 | 否 |  |  | 是
江北新区2023年3月废气监督监测 | 南京汇和环境工程技术有限公司 | 大气环境 | 危险废物治理 | 南京汇和环境工程技术有限公司排污许可证(91320193674947428H001U) | 废气 | 3#焚烧炉(3#焚烧炉) | 氨 | 2023-03-10 | [6 empty] | 0.024 | 0.024 | 75 |  | kg/h | 否 |  |  | 是
江北新区2023年3月废气监督监测 | 南京汇和环境工程技术有限公司 | 大气环境 | 危险废物治理 | 恶臭污染物排放标准[地标][地标][地标](GB14554-93) | FQ002废气,15,4.9 | DA005污水处理废气排口(DA005) | 氨 | 2023-03-10 | [6 empty] | 0.0068 | 0.0068 | 4.9 |  | kg/h | 否 |  |  | 是
江北新区2023年3月废气监督监测 | 南京汇和环境工程技术有限公司 | 大气环境 | 危险废物治理 | 恶臭污染物排放标准[地标][地标][地标](GB14554-93) | FQ002废气,15,0.33 | DA005污水处理废气排口(DA005) | 硫化氢 | 2023-03-10 | [6 empty] | 0.00010 | 0.00010 | 0.33 |  | kg/h | 否 |  |  | 是
江北新区2023年3月废气监督监测 | 南京汇和环境工程技术有限公司 | 大气环境 | 危险废物治理 | 恶臭污染物排放标准(GB14554-93) | （表2）恶臭污染物排放标准值,排气筒高度15m | DA005污水处理废气排口(DA005) | 臭气浓度 | 2023-03-10 | [6 empty] | 630 | 630 | 2000 |  | 无量纲 | 否 |  |  | 是
江北新区2023年3月废气监督监测 | 南京汇和环境工程技术有限公司 | 大气环境 | 危险废物治理 | 危险废物焚烧污染控制标准(GB 18484—2020) | 表 3 危险废物焚烧设施烟气污染物排放浓度限值,1 小时均值 | 4#焚烧炉（4号排气筒）(4#焚烧炉（4号排气筒）) | 二氧化硫 | 2023-03-10 | [6 empty] | <3 | <4 | 100 |  | mg/m3 | 否 |  |  | 是
江北新区2023年3月废气监督监测 | 南京汇和环境工程技术有限公司 | 大气环境 | 危险废物治理 | 危险废物焚烧污染控制标准(GB 18484—2020) | 表 3 危险废物焚烧设施烟气污染物排放浓度限值,测定均值 | 4#焚烧炉（4号排气筒）(4#焚烧炉（4号排气筒）) | 铊及其化合物 | 2023-03-06 | [6 empty] | <0.000008 | <0.000014 | 0.05 |  | mg/m3 | 否 |  |  | 是
江北新区2023年3月废气监督监测 | 南京汇和环境工程技术有限公司 | 大气环境 | 危险废物治理 | 危险废物焚烧污染控制标准(GB 18484—2020) | 表 3 危险废物焚烧设施烟气污染物排放浓度限值,测定均值 | 4#焚烧炉（4号排气筒）(4#焚烧炉（4号排气筒）) | 汞及其化合物 | 2023-03-06 | [6 empty] | <0.0025 | <0.0043 | 0.05 |  | mg/m3 | 否 |  |  | 是
江北新区2023年3月废气监督监测 | 南京汇和环境工程技术有限公司 | 大气环境 | 危险废物治理 | 危险废物焚烧污染控制标准(GB 18484—2020) | 表 3 危险废物焚烧设施烟气污染物排放浓度限值,1 小时均值 | 4#焚烧炉（4号排气筒）(4#焚烧炉（4号排气筒）) | 颗粒物 | 2023-03-10 | [6 empty] | 1.4 | 1.7 | 30 |  | mg/m3 | 否 |  |  | 是
江北新区2023年3月废气监督监测 | 南京汇和环境工程技术有限公司 | 大气环境 | 危险废物治理 | 危险废物焚烧污染控制标准(GB 18484—2020) | 表 3 危险废物焚烧设施烟气污染物排放浓度限值,测定均值 | 4#焚烧炉（4号排气筒）(4#焚烧炉（4号排气筒）) | 砷及其化合物 | 2023-03-06 | [6 empty] | 0.0154 | 0.0266 | 0.5 |  | mg/m3 | 否 |  |  | 是
江北新区2023年3月废气监督监测 | 南京汇和环境工程技术有限公司 | 大气环境 | 危险废物治理 | 危险废物焚烧污染控制标准(GB 18484—2020) | 表 3 危险废物焚烧设施烟气污染物排放浓度限值,1 小时均值 | 4#焚烧炉（4号排气筒）(4#焚烧炉（4号排气筒）) | 一氧化碳 | 2023-03-10 | [6 empty] | <3 | <4 | 100 |  | mg/m3 | 否 |  |  | 是
江北新区2023年3月废气监督监测 | 南京汇和环境工程技术有限公司 | 大气环境 | 危险废物治理 | 危险废物焚烧污染控制标准(GB 18484—2020) | 表 3 危险废物焚烧设施烟气污染物排放浓度限值,1 小时均值 | 4#焚烧炉（4号排气筒）(4#焚烧炉（4号排气筒）) | 氯化氢 | 2023-03-10 | [6 empty] | <0.2 | <0.2 | 60 |  | mg/m3 | 否 |  |  | 是
江北新区2023年3月废气监督监测 | 南京汇和环境工程技术有限公司 | 大气环境 | 危险废物治理 | 危险废物焚烧污染控制标准(GB 18484—2020) | 表 3 危险废物焚烧设施烟气污染物排放浓度限值,1 小时均值 | 4#焚烧炉（4号排气筒）(4#焚烧炉（4号排气筒）) | 氟化氢 | 2023-03-10 | [6 empty] | <0.08 | <0.10 | 4.0 |  | mg/m3 | 否 |  |  | 是
江北新区2023年3月废气监督监测 | 南京汇和环境工程技术有限公司 | 大气环境 | 危险废物治理 | 危险废物焚烧污染控制标准(GB 18484—2020) | 表 3 危险废物焚烧设施烟气污染物排放浓度限值,1 小时均值 | 4#焚烧炉（4号排气筒）(4#焚烧炉（4号排气筒）) | 氮氧化物 | 2023-03-10 | [6 empty] | 61 | 73 | 300 |  | mg/m3 | 否 |  |  | 是
江北新区2023年3月废气监督监测 | 南京汇和环境工程技术有限公司 | 大气环境 | 危险废物治理 | 南京汇和环境工程技术有限公司排污许可证(91320193674947428H001U) | 废气 | 4#焚烧炉（4号排气筒）(4#焚烧炉（4号排气筒）) | 氨 | 2023-03-10 | [6 empty] | 0.032 | 0.032 | 75 |  | kg/h | 否 |  |  | 是
江北新区2023年3月废气监督监测 | 南京汇和环境工程技术有限公司 | 大气环境 | 危险废物治理 | 危险废物焚烧污染控制标准(GB 18484—2020) | 表 3 危险废物焚烧设施烟气污染物排放浓度限值,测定均值 | 4#焚烧炉（4号排气筒）(4#焚烧炉（4号排气筒）) | 铅及其化合物 | 2023-03-10 | [6 empty] | <0.002 | <0.002 | 0.5 |  | mg/m3 | 否 |  |  | 是
江北新区2023年3月废气监督监测 | 南京汇和环境工程技术有限公司 | 大气环境 | 危险废物治理 | 危险废物焚烧污染控制标准(GB 18484—2020) | 表 3 危险废物焚烧设施烟气污染物排放浓度限值,测定均值 | 4#焚烧炉（4号排气筒）(4#焚烧炉（4号排气筒）) | 镉及其化合物 | 2023-03-10 | [6 empty] | <0.0008 | <0.0010 | 0.05 |  | mg/m3 | 否 |  |  | 是
江北新区2023年3月废气监督监测 | 南京汇和环境工程技术有限公司 | 大气环境 | 危险废物治理 | 危险废物焚烧污染控制标准(GB 18484—2020) | 表 3 危险废物焚烧设施烟气污染物排放浓度限值,测定均值 | 4#焚烧炉（4号排气筒）(4#焚烧炉（4号排气筒）) | 铬及其化合物 | 2023-03-06 | [6 empty] | 0.0003 | 0.0005 | 0.5 |  | mg/m3 | 否 |  |  | 是
江北新区2023年3月废气监督监测 | 南京汇和环境工程技术有限公司 | 大气环境 | 危险废物治理 | 不评价的项目(null) | 废气不评价的项目 | 4#焚烧炉（4号排气筒）(4#焚烧炉（4号排气筒）) | 烟气黑度 | 2023-03-10 | [6 empty] | <1 | <1 |  |  | 级 | 否 |  |  | 否
江北新区2023年3月废气监督监测 | 南京汇和环境工程技术有限公司 | 大气环境 | 危险废物治理 | 医疗废物处理处置污染控制标准(GB 39707—2020) | （表4）焚烧设施烟气污染物排放浓度限值,测定均值 | 3#焚烧炉(3#焚烧炉) | 锡、锑、铜、锰、镍及其化合物（以Sn+Sb+Cu+Mn+Ni计） | 2023-03-06 | [6 empty] | 0.00052 | 0.00066 | 2.0 |  | mg/m3 | 否 |  |  | 是
江北新区2023年3月废气监督监测 | 南京汇和环境工程技术有限公司 | 大气环境 | 危险废物治理 | 医疗废物处理处置污染控制标准(GB 39707—2020) | （表4）焚烧设施烟气污染物排放浓度限值,测定均值 | 4#焚烧炉（4号排气筒）(4#焚烧炉（4号排气筒）) | 锡、锑、铜、锰、镍及其化合物（以Sn+Sb+Cu+Mn+Ni计） | 2023-03-06 | [6 empty] | 0.00039 | 0.00066 | 2.0 |  | mg/m3 | 否 |  |  | 是
江北新区2023年3月废气监督监测 | 南京海纳制药有限公司 | 水环境,大气环境 | 化学药品制剂制造 | 南京海纳制药有限公司排污许可证(913201160841704872001V) | 海纳制药排污许可证-废气 | 危废库有机废气排口(DA001) | 非甲烷总烃 | 2023-03-07 | [6 empty] | 1.60 | 1.60 | 60 |  | mg/m3 | 否 |  |  | 是
江北新区2023年3月废气监督监测 | 南京海纳制药有限公司 | 水环境,大气环境 | 化学药品制剂制造 | 南京海纳制药有限公司排污许可证(913201160841704872001V) | 海纳制药排污许可证-废气 | 危废库有机废气排口(DA001) | 臭气浓度 | 2023-03-07 | [6 empty] | 35 | 35 | 1000 |  | 无量纲 | 否 |  |  | 是
江北新区2023年3月废气监督监测 | 南京海纳制药有限公司 | 水环境,大气环境 | 化学药品制剂制造 | 南京海纳制药有限公司排污许可证(913201160841704872001V) | 海纳制药排污许可证-废气 | 实验室有机废气排口(DA002) | 乙酸乙酯 | 2023-03-07 | [6 empty] | 0.058 | 0.058 | 40 |  | mg/m3 | 否 |  |  | 是
江北新区2023年3月废气监督监测 | 南京海纳制药有限公司 | 水环境,大气环境 | 化学药品制剂制造 | 南京海纳制药有限公司排污许可证(913201160841704872001V) | 海纳制药排污许可证-废气 | 实验室有机废气排口(DA002) | 二氯甲烷 | 2023-03-07 | [6 empty] | <0.3 | <0.3 | 20 |  | mg/m3 | 否 |  |  | 是
江北新区2023年3月废气监督监测 | 南京海纳制药有限公司 | 水环境,大气环境 | 化学药品制剂制造 | 南京海纳制药有限公司排污许可证(913201160841704872001V) | 海纳制药排污许可证-废气 | 实验室有机废气排口(DA002) | 非甲烷总烃 | 2023-03-07 | [6 empty] | 4.86 | 4.86 | 60 |  | mg/m3 | 否 |  |  | 是
江北新区2023年3月废气监督监测 | 南京海纳制药有限公司 | 水环境,大气环境 | 化学药品制剂制造 | 南京海纳制药有限公司排污许可证(913201160841704872001V) | 海纳制药排污许可证-废气 | 实验室有机废气排口(DA002) | 甲苯 | 2023-03-07 | [6 empty] | 0.016 | 0.016 | 20 |  | mg/m3 | 否 |  |  | 是
江北新区2023年3月废气监督监测 | 南京海纳制药有限公司 | 水环境,大气环境 | 化学药品制剂制造 | 南京海纳制药有限公司排污许可证(913201160841704872001V) | 海纳制药排污许可证-废气 | 实验室有机废气排口(DA002) | N，N-二甲基甲酰胺 | 2023-03-07 | [6 empty] | <0.1 | <0.1 | 30 |  | mg/m3 | 否 |  |  | 是
江北新区2023年3月废气监督监测 | 南京海纳制药有限公司 | 水环境,大气环境 | 化学药品制剂制造 | 南京海纳制药有限公司排污许可证(913201160841704872001V) | 海纳制药排污许可证-废气 | 实验室有机废气排口(DA002) | 挥发性有机物 | 2023-03-07 | [6 empty] | 0.673 | 0.673 | 100 |  | mg/m3 | 否 |  |  | 是
江北新区2023年3月废气监督监测 | 中环信（南京）环境服务有限公司 | 水环境 | 危险废物治理 | 恶臭污染物排放标准(GB14554-1993) | 表2恶臭污染物排放标准值 | DA007 3#库排气筒(DA007) | 硫化氢 | 2023-03-03 | [6 empty] | 0.00091 | 0.00091 | 1.3 |  | kg/h | 否 |  |  | 是
江北新区2023年3月废气监督监测 | 中环信（南京）环境服务有限公司 | 水环境 | 危险废物治理 | GB14554-93 恶臭污染物排放标准(GB14554-93) | 表二 | DA007 3#库排气筒(DA007) | 氨 | 2023-03-03 | [6 empty] | 0.036 | 0.036 | 20 |  | kg/h | 否 |  |  | 是
江北新区2023年3月废气监督监测 | 中环信（南京）环境服务有限公司 | 水环境 | 危险废物治理 | GB14554-93 恶臭污染物排放标准(GB14554-93) | 表二 | DA009 2#库排气筒(DA009) | 氨 | 2023-03-03 | [6 empty] | 0.06 | 0.06 | 20 |  | kg/h | 否 |  |  | 是
江北新区2023年3月废气监督监测 | 中环信（南京）环境服务有限公司 | 水环境 | 危险废物治理 | 恶臭污染物排放标准(GB14554-1993) | 表2恶臭污染物排放标准值 | DA009 2#库排气筒(DA009) | 硫化氢 | 2023-03-03 | [6 empty] | 0.00088 | 0.00088 | 1.3 |  | kg/h | 否 |  |  | 是
江北新区2023年3月废气监督监测 | 中环信（南京）环境服务有限公司 | 水环境 | 危险废物治理 | 危险废物焚烧污染控制标准(GB 18484—2020) | 表 3 危险废物焚烧设施烟气污染物排放浓度限值,24 小时均值或日均值 | DA009 2#库排气筒(DA009) | 颗粒物 | 2023-03-03 | [6 empty] | 1.1 | 1.1 | 20 |  | mg/m3 | 否 |  |  | 是
江北新区2023年3月废气监督监测 | 中环信（南京）环境服务有限公司 | 水环境 | 危险废物治理 | 危险废物焚烧污染控制标准(GB 18484—2020) | 表 3 危险废物焚烧设施烟气污染物排放浓度限值,测定均值 | DA004 6#焚烧炉废气排口(DA004 6#焚烧炉废气排口) | 铬及其化合物 | 2023-03-10 | [6 empty] | 0.0007 | 0.0006 | 0.5 |  | mg/m3 | 否 |  |  | 是
江北新区2023年3月废气监督监测 | 中环信（南京）环境服务有限公司 | 水环境 | 危险废物治理 | 危险废物焚烧污染控制标准(GB 18484—2020) | 表 3 危险废物焚烧设施烟气污染物排放浓度限值,测定均值 | DA004 6#焚烧炉废气排口(DA004 6#焚烧炉废气排口) | 铊及其化合物 | 2023-03-10 | [6 empty] | <0.000008 | <0.000008 | 0.05 |  | mg/m3 | 否 |  |  | 否
江北新区2023年3月废气监督监测 | 中环信（南京）环境服务有限公司 | 水环境 | 危险废物治理 | 危险废物焚烧污染控制标准(GB 18484—2020) | 表 3 危险废物焚烧设施烟气污染物排放浓度限值,测定均值 | DA004 6#焚烧炉废气排口(DA004 6#焚烧炉废气排口) | 砷及其化合物 | 2023-03-10 | [6 empty] | 0.0370 | 0.0311 | 0.5 |  | mg/m3 | 否 |  |  | 是
江北新区2023年3月废气监督监测 | 中环信（南京）环境服务有限公司 | 水环境 | 危险废物治理 | 危险废物焚烧污染控制标准(GB 18484—2020) | 表 3 危险废物焚烧设施烟气污染物排放浓度限值,测定均值 | DA004 6#焚烧炉废气排口(DA004 6#焚烧炉废气排口) | 汞及其化合物 | 2023-03-10 | [6 empty] | <0.0025 | <0.0025 | 0.05 |  | mg/m3 | 否 |  |  | 是
江北新区2023年3月废气监督监测 | 中环信（南京）环境服务有限公司 | 水环境 | 危险废物治理 | 恶臭污染物排放标准(GB14554-1993) | 表2恶臭污染物排放标准值 | DA006 6#炉料坑排气筒(DA001) | 硫化氢 | 2023-03-03 | [6 empty] | 0.00055 | 0.00055 | 1.3 |  | kg/h | 否 |  |  | 是
江北新区2023年3月废气监督监测 | 中环信（南京）环境服务有限公司 | 水环境 | 危险废物治理 | GB14554-93 恶臭污染物排放标准(GB14554-93) | 表二 | DA006 6#炉料坑排气筒(DA001) | 氨 | 2023-03-03 | [6 empty] | 0.027 | 0.027 | 20 |  | kg/h | 否 |  |  | 是
江北新区2023年3月废气监督监测 | 中环信（南京）环境服务有限公司 | 水环境 | 危险废物治理 | 危险废物焚烧污染控制标准(GB 18484—2020) | 表 3 危险废物焚烧设施烟气污染物排放浓度限值,1 小时均值 | DA001 1#、2#、3#、5#焚烧炉废气排口(DA001) | 一氧化碳 | 2023-03-15 | [6 empty] | <3 | <5 | 100 |  | mg/m3 | 否 |  |  | 是
江北新区2023年3月废气监督监测 | 中环信（南京）环境服务有限公司 | 水环境 | 危险废物治理 | 危险废物焚烧污染控制标准(GB 18484—2020) | 表 3 危险废物焚烧设施烟气污染物排放浓度限值,测定均值 | DA001 1#、2#、3#、5#焚烧炉废气排口(DA001) | 汞及其化合物 | 2023-03-08 | [6 empty] | <0.0025 | <0.0032 | 0.05 |  | mg/m3 | 否 |  |  | 是
江北新区2023年3月废气监督监测 | 中环信（南京）环境服务有限公司 | 水环境 | 危险废物治理 | 危险废物焚烧污染控制标准(GB 18484—2020) | 表 3 危险废物焚烧设施烟气污染物排放浓度限值,1 小时均值 | DA001 1#、2#、3#、5#焚烧炉废气排口(DA001) | 氯化氢 | 2023-03-15 | [6 empty] | <0.2 | <0.3 | 60 |  | mg/m3 | 否 |  |  | 是
江北新区2023年3月废气监督监测 | 中环信（南京）环境服务有限公司 | 水环境 | 危险废物治理 | 危险废物焚烧污染控制标准(GB 18484—2020) | 表 3 危险废物焚烧设施烟气污染物排放浓度限值,1 小时均值 | DA001 1#、2#、3#、5#焚烧炉废气排口(DA001) | 氟化氢 | 2023-03-15 | [6 empty] | <0.08 | <0.12 | 4.0 |  | mg/m3 | 否 |  |  | 是
江北新区2023年3月废气监督监测 | 中环信（南京）环境服务有限公司 | 水环境 | 危险废物治理 | 危险废物焚烧污染控制标准(GB 18484—2020) | 表 3 危险废物焚烧设施烟气污染物排放浓度限值,测定均值 | DA001 1#、2#、3#、5#焚烧炉废气排口(DA001) | 砷及其化合物 | 2023-03-08 | [6 empty] | 0.0084 | 0.0106 | 0.5 |  | mg/m3 | 否 |  |  | 是
江北新区2023年3月废气监督监测 | 中环信（南京）环境服务有限公司 | 水环境 | 危险废物治理 | 危险废物焚烧污染控制标准(GB18484-2001) | （表3）危险废物焚烧炉大气污染物排放限值,不同焚烧容量时的最高允许排放浓度限值（mg/m3） | DA001 1#、2#、3#、5#焚烧炉废气排口(DA001) | 烟气黑度 | 2023-03-15 | [6 empty] | <1 | <1 | 1 |  | 级 | 否 |  |  | 是
江北新区2023年3月废气监督监测 | 中环信（南京）环境服务有限公司 | 水环境 | 危险废物治理 | 危险废物焚烧污染控制标准(GB 18484—2020) | 表 3 危险废物焚烧设施烟气污染物排放浓度限值,测定均值 | DA001 1#、2#、3#、5#焚烧炉废气排口(DA001) | 铊及其化合物 | 2023-03-08 | [6 empty] | <0.000008 | <0.00001 | 0.05 |  | mg/m3 | 否 |  |  | 是
江北新区2023年3月废气监督监测 | 中环信（南京）环境服务有限公司 | 水环境 | 危险废物治理 | 危险废物焚烧污染控制标准(GB 18484—2020) | 表 3 危险废物焚烧设施烟气污染物排放浓度限值,测定均值 | DA001 1#、2#、3#、5#焚烧炉废气排口(DA001) | 铅及其化合物 | 2023-03-15 | [6 empty] | <0.01 | <0.02 | 0.5 |  | mg/m3 | 否 |  |  | 是
江北新区2023年3月废气监督监测 | 中环信（南京）环境服务有限公司 | 水环境 | 危险废物治理 | 危险废物焚烧污染控制标准(GB 18484—2020) | 表 3 危险废物焚烧设施烟气污染物排放浓度限值,测定均值 | DA001 1#、2#、3#、5#焚烧炉废气排口(DA001) | 铬及其化合物 | 2023-03-08 | [6 empty] | 0.0042 | 0.0053 | 0.5 |  | mg/m3 | 否 |  |  | 是
江北新区2023年3月废气监督监测 | 中环信（南京）环境服务有限公司 | 水环境 | 危险废物治理 | 危险废物焚烧污染控制标准(GB 18484—2020) | 表 3 危险废物焚烧设施烟气污染物排放浓度限值,测定均值 | DA001 1#、2#、3#、5#焚烧炉废气排口(DA001) | 镉及其化合物 | 2023-03-15 | [6 empty] | <0.000003 | <0.000005 | 0.05 |  | mg/m3 | 否 |  |  | 是
江北新区2023年3月废气监督监测 | 中环信（南京）环境服务有限公司 | 水环境 | 危险废物治理 | 危险废物焚烧污染控制标准(GB 18484—2020) | 表 3 危险废物焚烧设施烟气污染物排放浓度限值,1 小时均值 | DA001 1#、2#、3#、5#焚烧炉废气排口(DA001) | 颗粒物 | 2023-03-15 | [6 empty] | 1.1 | 1.7 | 30 |  | mg/m3 | 否 |  |  | 是
江北新区2023年3月废气监督监测 | 中环信（南京）环境服务有限公司 | 水环境 | 危险废物治理 | 危险废物焚烧污染控制标准(GB 18484—2020) | 表 3 危险废物焚烧设施烟气污染物排放浓度限值,1 小时均值 | DA001 1#、2#、3#、5#焚烧炉废气排口(DA001) | 氮氧化物 | 2023-03-15 | [6 empty] | 36 | 55 | 300 |  | mg/m3 | 否 |  |  | 是
江北新区2023年3月废气监督监测 | 中环信（南京）环境服务有限公司 | 水环境 | 危险废物治理 | 危险废物焚烧污染控制标准(GB 18484—2020) | 表 3 危险废物焚烧设施烟气污染物排放浓度限值,1 小时均值 | DA001 1#、2#、3#、5#焚烧炉废气排口(DA001) | 二氧化硫 | 2023-03-15 | [6 empty] | <3 | <5 | 100 |  | mg/m3 | 否 |  |  | 是
江北新区2023年3月废气监督监测 | 中环信（南京）环境服务有限公司 | 水环境 | 危险废物治理 | 恶臭污染物排放标准(GB14554-93) | （表2）恶臭污染物排放标准值,排气筒高度25m | DA003(DA003) | 臭气浓度 | 2023-03-03 | [6 empty] | 416 | 416 | 6000 |  | 无量纲 | 否 |  |  | 是
江北新区2023年3月废气监督监测 | 中环信（南京）环境服务有限公司 | 水环境 | 危险废物治理 | 恶臭污染物排放标准(GB14554-93) | （表2）恶臭污染物排放标准值,排气筒高度30m | DA003(DA003) | 氨 | 2023-03-03 | [6 empty] | 0.010 | 0.010 | 20 |  | kg/h | 否 |  |  | 是
江北新区2023年3月废气监督监测 | 中环信（南京）环境服务有限公司 | 水环境 | 危险废物治理 | 中环信（南京）环境服务有限公司排污许可证(9132019375689661XD001V) | 大气污染物排放标准 | DA003(DA003) | 硫化氢 | 2023-03-03 | [6 empty] | 0.00016 | 0.00016 | 1.14 |  | kg/h | 否 |  |  | 是
江北新区2023年3月废气监督监测 | 中环信（南京）环境服务有限公司 | 水环境 | 危险废物治理 | 《江苏省大气污染物综合排放标准》(DB32/4041-2021) | 表 1 大气污染物有组织排放限值,其他,最高允许排放浓度 | DA003(DA003) | 氯化氢 | 2023-03-03 | [6 empty] | <0.2 | <0.2 | 10 |  | mg/m3 | 否 |  |  | 是
江北新区2023年3月废气监督监测 | 中环信（南京）环境服务有限公司 | 水环境 | 危险废物治理 | 江苏省大气综合排放标准(DB32/4041-2021) | 表1 大气污染物有组织排放限值 | DA003(DA003) | 氟化物 | 2023-03-03 | [6 empty] | 0.08 | 0.08 | 3 |  | mg/m3 | 否 |  |  | 是
江北新区2023年3月废气监督监测 | 中环信（南京）环境服务有限公司 | 水环境 | 危险废物治理 | 《江苏省大气污染物综合排放标准》(DB32/4041-2021) | 表 1 大气污染物有组织排放限值,其他,最高允许排放浓度 | DA003(DA003) | 颗粒物 | 2023-03-03 | [6 empty] | 1.1 | 1.1 | 20 |  | mg/m3 | 否 |  |  | 是
江北新区2023年3月废气监督监测 | 中环信（南京）环境服务有限公司 | 水环境 | 危险废物治理 | GB14554-93 恶臭污染物排放标准(GB14554-93) | 表二 | DA008 1#库排气筒(DA008) | 氨 | 2023-03-03 | [6 empty] | 0.015 | 0.015 | 20 |  | kg/h | 否 |  |  | 是
江北新区2023年3月废气监督监测 | 中环信（南京）环境服务有限公司 | 水环境 | 危险废物治理 | 恶臭污染物排放标准(GB14554-1993) | 表2恶臭污染物排放标准值 | DA008 1#库排气筒(DA008) | 硫化氢 | 2023-03-03 | [6 empty] | 0.00023 | 0.00023 | 1.3 |  | kg/h | 否 |  |  | 是
江北新区2023年3月废气监督监测 | 中环信（南京）环境服务有限公司 | 水环境 | 危险废物治理 | 危险废物焚烧污染控制标准(GB 18484—2020) | 表 3 危险废物焚烧设施烟气污染物排放浓度限值,测定均值 | DA005(DA005) | 汞及其化合物 | 2023-03-10 | [6 empty] | <0.0025 | <0.0043 | 0.05 |  | mg/m3 | 否 |  |  | 是
江北新区2023年3月废气监督监测 | 中环信（南京）环境服务有限公司 | 水环境 | 危险废物治理 | 危险废物焚烧污染控制标准(GB 18484—2020) | 表 3 危险废物焚烧设施烟气污染物排放浓度限值,1 小时均值 | DA005(DA005) | 颗粒物 | 2023-03-15 | [6 empty] | 1.2 | 1.6 | 30 |  | mg/m3 | 否 |  |  | 是
江北新区2023年3月废气监督监测 | 中环信（南京）环境服务有限公司 | 水环境 | 危险废物治理 | 危险废物焚烧污染控制标准(GB18484-2001) | （表3）危险废物焚烧炉大气污染物排放限值,不同焚烧容量时的最高允许排放浓度限值（mg/m3） | DA005(DA005) | 烟气黑度 | 2023-03-15 | [6 empty] | <1 | <1 | 1 |  | 级 | 否 |  |  | 是
江北新区2023年3月废气监督监测 | 中环信（南京）环境服务有限公司 | 水环境 | 危险废物治理 | 危险废物焚烧污染控制标准(GB 18484—2020) | 表 3 危险废物焚烧设施烟气污染物排放浓度限值,1 小时均值 | DA005(DA005) | 一氧化碳 | 2023-03-15 | [6 empty] | <3 | <4 | 100 |  | mg/m3 | 否 |  |  | 是
江北新区2023年3月废气监督监测 | 中环信（南京）环境服务有限公司 | 水环境 | 危险废物治理 | 危险废物焚烧污染控制标准(GB 18484—2020) | 表 3 危险废物焚烧设施烟气污染物排放浓度限值,1 小时均值 | DA005(DA005) | 氟化氢 | 2023-03-15 | [6 empty] | <0.08 | <0.11 | 4.0 |  | mg/m3 | 否 |  |  | 是
江北新区2023年3月废气监督监测 | 中环信（南京）环境服务有限公司 | 水环境 | 危险废物治理 | 危险废物焚烧污染控制标准(GB 18484—2020) | 表 3 危险废物焚烧设施烟气污染物排放浓度限值,1 小时均值 | DA005(DA005) | 氯化氢 | 2023-03-15 | [6 empty] | <0.2 | <0.3 | 60 |  | mg/m3 | 否 |  |  | 是
江北新区2023年3月废气监督监测 | 中环信（南京）环境服务有限公司 | 水环境 | 危险废物治理 | 危险废物焚烧污染控制标准(GB 18484—2020) | 表 3 危险废物焚烧设施烟气污染物排放浓度限值,测定均值 | DA005(DA005) | 镉及其化合物 | 2023-03-15 | [6 empty] | <0.000003 | <0.000004 | 0.05 |  | mg/m3 | 否 |  |  | 是
江北新区2023年3月废气监督监测 | 中环信（南京）环境服务有限公司 | 水环境 | 危险废物治理 | 危险废物焚烧污染控制标准(GB 18484—2020) | 表 3 危险废物焚烧设施烟气污染物排放浓度限值,1 小时均值 | DA005(DA005) | 氮氧化物 | 2023-03-15 | [6 empty] | 50 | 68 | 300 |  | mg/m3 | 否 |  |  | 是
江北新区2023年3月废气监督监测 | 中环信（南京）环境服务有限公司 | 水环境 | 危险废物治理 | 危险废物焚烧污染控制标准(GB 18484—2020) | 表 3 危险废物焚烧设施烟气污染物排放浓度限值,测定均值 | DA005(DA005) | 铅及其化合物 | 2023-03-15 | [6 empty] | <0.01 | <0.01 | 0.5 |  | mg/m3 | 否 |  |  | 是
江北新区2023年3月废气监督监测 | 中环信（南京）环境服务有限公司 | 水环境 | 危险废物治理 | 危险废物焚烧污染控制标准(GB 18484—2020) | 表 3 危险废物焚烧设施烟气污染物排放浓度限值,测定均值 | DA005(DA005) | 砷及其化合物 | 2023-03-10 | [6 empty] | 0.0288 | 0.0497 | 0.5 |  | mg/m3 | 否 |  |  | 是
江北新区2023年3月废气监督监测 | 中环信（南京）环境服务有限公司 | 水环境 | 危险废物治理 | 危险废物焚烧污染控制标准(GB 18484—2020) | 表 3 危险废物焚烧设施烟气污染物排放浓度限值,1 小时均值 | DA005(DA005) | 二氧化硫 | 2023-03-15 | [6 empty] | <3 | <4 | 100 |  | mg/m3 | 否 |  |  | 是
江北新区2023年3月废气监督监测 | 中环信（南京）环境服务有限公司 | 水环境 | 危险废物治理 | 危险废物焚烧污染控制标准(GB 18484—2020) | 表 3 危险废物焚烧设施烟气污染物排放浓度限值,测定均值 | DA005(DA005) | 铬及其化合物 | 2023-03-10 | [6 empty] | 0.0006 | 0.0010 | 0.5 |  | mg/m3 | 否 |  |  | 是
江北新区2023年3月废气监督监测 | 中环信（南京）环境服务有限公司 | 水环境 | 危险废物治理 | 危险废物焚烧污染控制标准(GB 18484—2020) | 表 3 危险废物焚烧设施烟气污染物排放浓度限值,测定均值 | DA005(DA005) | 铊及其化合物 | 2023-03-10 | [6 empty] | <0.000008 | <0.000014 | 0.05 |  | mg/m3 | 否 |  |  | 是
江北新区2023年3月废气监督监测 | 中环信（南京）环境服务有限公司 | 水环境 | 危险废物治理 | 恶臭污染物排放标准(GB14554-93) | （表2）恶臭污染物排放标准值,排气筒高度25m | DA002(DA002) | 臭气浓度 | 2023-03-03 | [6 empty] | 416 | 416 | 6000 |  | 无量纲 | 否 |  |  | 是
江北新区2023年3月废气监督监测 | 中环信（南京）环境服务有限公司 | 水环境 | 危险废物治理 | 江苏省大气综合排放标准(DB32/4041-2021) | 表1 大气污染物有组织排放限值 | DA002(DA002) | 氟化物 | 2023-03-03 | [6 empty] | 0.08 | 0.08 | 3 |  | mg/m3 | 否 |  |  | 是
江北新区2023年3月废气监督监测 | 中环信（南京）环境服务有限公司 | 水环境 | 危险废物治理 | 《江苏省大气污染物综合排放标准》(DB32/4041-2021) | 表 1 大气污染物有组织排放限值,其他,最高允许排放浓度 | DA002(DA002) | 氯化氢 | 2023-03-03 | [6 empty] | <0.2 | <0.2 | 10 |  | mg/m3 | 否 |  |  | 是
江北新区2023年3月废气监督监测 | 中环信（南京）环境服务有限公司 | 水环境 | 危险废物治理 | 恶臭污染物排放标准(GB14554-93) | （表2）恶臭污染物排放标准值,排气筒高度30m | DA002(DA002) | 氨 | 2023-03-03 | [6 empty] | 0.18 | 0.18 | 20 |  | kg/h | 否 |  |  | 是
江北新区2023年3月废气监督监测 | 中环信（南京）环境服务有限公司 | 水环境 | 危险废物治理 | 《江苏省大气污染物综合排放标准》(DB32/4041-2021) | 表 1 大气污染物有组织排放限值,其他,最高允许排放浓度 | DA002(DA002) | 颗粒物 | 2023-03-03 | [6 empty] | 1.3 | 1.3 | 20 |  | mg/m3 | 否 |  |  | 是
江北新区2023年3月废气监督监测 | 中环信（南京）环境服务有限公司 | 水环境 | 危险废物治理 | 中环信（南京）环境服务有限公司排污许可证(9132019375689661XD001V) | 大气污染物排放标准 | DA002(DA002) | 硫化氢 | 2023-03-03 | [6 empty] | 0.0030 | 0.0030 | 1.14 |  | kg/h | 否 |  |  | 是
江北新区2023年3月废气监督监测 | 中环信（南京）环境服务有限公司 | 水环境 | 危险废物治理 | 危险废物焚烧污染控制标准(GB 18484—2020) | 表 3 危险废物焚烧设施烟气污染物排放浓度限值,测定均值 | DA004 6#焚烧炉废气排口(DA004 6#焚烧炉废气排口) | 锡、锑、铜、锰、镍、钴及其化合物 | 2023-03-10 | [6 empty] | 0.00309 | 0.00246 | 2.0 |  | mg/m3 | 否 |  |  | 是
江北新区2023年3月废气监督监测 | 中环信（南京）环境服务有限公司 | 水环境 | 危险废物治理 | 危险废物焚烧污染控制标准(GB 18484—2020) | 表 3 危险废物焚烧设施烟气污染物排放浓度限值,测定均值 | DA001 1#、2#、3#、5#焚烧炉废气排口(DA001) | 锡、锑、铜、锰、镍、钴及其化合物 | 2023-03-08 | [6 empty] | 0.00347 | 0.00440 | 2.0 |  | mg/m3 | 否 |  |  | 是
江北新区2023年3月废气监督监测 | 中环信（南京）环境服务有限公司 | 水环境 | 危险废物治理 | 危险废物焚烧污染控制标准(GB 18484—2020) | 表 3 危险废物焚烧设施烟气污染物排放浓度限值,测定均值 | DA005(DA005) | 锡、锑、铜、锰、镍、钴及其化合物 | 2023-03-10 | [6 empty] | 0.00226 | 0.00385 | 2.0 |  | mg/m3 | 否 |  |  | 是
江北新区2023年3月废气监督监测 | 南京金陵化工厂有限责任公司 | 水环境,大气环境 | 无机盐制造 | 无机化学工业污染物排放标准(GB31573-2015) | （表4）大气污染物特别排放限值,所有 | DA002氧化铅排口（FQ-01）(DA002) | 铅及其化合物 | 2023-03-10 | [6 empty] | <0.002 | <0.002 | 0.1 |  | mg/m3 | 否 |  |  | 是
江北新区2023年3月废气监督监测 | 南京金陵化工厂有限责任公司 | 水环境,大气环境 | 无机盐制造 | 无机化学工业污染物排放标准(GB31573-2015) | （表4）大气污染物特别排放限值,所有 | DA002氧化铅排口（FQ-01）(DA002) | 颗粒物 | 2023-03-10 | [6 empty] | 1.5 | 1.5 | 10 |  | mg/m3 | 否 |  |  | 是
江北新区2023年3月废气监督监测 | 南京长江江宇环保科技股份有限公司 | 水环境 | 危险废物治理 | 恶臭污染物排放标准(GB14554-93) | （表2）恶臭污染物排放标准值,排气筒高度15m | DA004(DA004) | 臭气浓度 | 2023-03-01 | [6 empty] | 354 | 354 | 2000 |  | 无量纲 | 否 |  |  | 是
江北新区2023年3月废气监督监测 | 南京长江江宇环保科技股份有限公司 | 水环境 | 危险废物治理 | 恶臭污染物排放标准(GB14554-93) | （表2）恶臭污染物排放标准值,排气筒高度15m | DA004(DA004) | 氨 | 2023-03-01 | [6 empty] | 0.0024 | 0.0024 | 4.9 |  | kg/h | 否 |  |  | 是
江北新区2023年3月废气监督监测 | 南京长江江宇环保科技股份有限公司 | 水环境 | 危险废物治理 | 恶臭污染物排放标准(GB14554-93) | （表2）恶臭污染物排放标准值,排气筒高度15m | DA004(DA004) | 硫化氢 | 2023-03-01 | [6 empty] | 0.000042 | 0.000042 | 0.33 |  | kg/h | 否 |  |  | 是
江北新区2023年3月废气监督监测 | 南京长江江宇环保科技股份有限公司 | 水环境 | 危险废物治理 | 南京长江江宇环保科技有限公司排污许可证(913201937681911667001V) | 大气污染物排放限值 | DA003(DA003) | 三甲胺 | 2023-03-01 | [6 empty] | <0.04 | <0.04 | 22 |  | mg/m3 | 否 |  |  | 是
江北新区2023年3月废气监督监测 | 南京长江江宇环保科技股份有限公司 | 水环境 | 危险废物治理 | 南京长江江宇环保科技有限公司排污许可证(913201937681911667001V) | 大气污染物排放限值 | DA001(FQ-02) | 氨 | 2023-03-01 | [6 empty] | 0.060 | 0.060 | 55 |  | kg/h | 否 |  |  | 是
江北新区2023年3月废气监督监测 | 南京长江江宇环保科技股份有限公司 | 水环境 | 危险废物治理 | 危险废物焚烧污染控制标准(GB 18484—2020) | 表 3 危险废物焚烧设施烟气污染物排放浓度限值,1 小时均值 | DA001(FQ-02) | 氟化氢 | 2023-03-01 | [6 empty] | 0.22 | 0.23 | 4.0 |  | mg/m3 | 否 |  |  | 是
江北新区2023年3月废气监督监测 | 南京长江江宇环保科技股份有限公司 | 水环境 | 危险废物治理 | 危险废物焚烧污染控制标准(GB 18484—2020) | 表 3 危险废物焚烧设施烟气污染物排放浓度限值,测定均值 | DA001(FQ-02) | 铅及其化合物 | 2023-03-01 | [6 empty] | <0.01 | <0.01 | 0.5 |  | mg/m3 | 否 |  |  | 是
江北新区2023年3月废气监督监测 | 南京长江江宇环保科技股份有限公司 | 水环境 | 危险废物治理 | 危险废物焚烧污染控制标准(GB 18484—2020) | 表 3 危险废物焚烧设施烟气污染物排放浓度限值,测定均值 | DA001(FQ-02) | 镉及其化合物 | 2023-03-01 | [6 empty] | <0.000003 | <0.000003 | 0.05 |  | mg/m3 | 否 |  |  | 是
江北新区2023年3月废气监督监测 | 南京长江江宇环保科技股份有限公司 | 水环境 | 危险废物治理 | 化学工业挥发性有机物排放标准(DB32/3151—2016) | 挥发性有机物及臭气浓度排放限值,最高允许排放浓度 | DA001(FQ-02) | 臭气浓度 | 2023-03-01 | [6 empty] | 309 | 309 | 1500 |  | 无量纲 | 否 |  |  | 是
江北新区2023年3月废气监督监测 | 南京长江江宇环保科技股份有限公司 | 水环境 | 危险废物治理 | 危险废物焚烧污染控制标准(GB 18484—2020) | 表 3 危险废物焚烧设施烟气污染物排放浓度限值,1 小时均值 | DA001(FQ-02) | 氮氧化物 | 2023-03-01 | [6 empty] | 76 | 79 | 300 |  | mg/m3 | 否 |  |  | 是
江北新区2023年3月废气监督监测 | 南京长江江宇环保科技股份有限公司 | 水环境 | 危险废物治理 | 危险废物焚烧污染控制标准(GB 18484—2020) | 表 3 危险废物焚烧设施烟气污染物排放浓度限值,1 小时均值 | DA001(FQ-02) | 二氧化硫 | 2023-03-01 | [6 empty] | <3 | <3 | 100 |  | mg/m3 | 否 |  |  | 是
江北新区2023年3月废气监督监测 | 南京长江江宇环保科技股份有限公司 | 水环境 | 危险废物治理 | 危险废物焚烧污染控制标准(GB 18484—2020) | 表 3 危险废物焚烧设施烟气污染物排放浓度限值,1 小时均值 | DA001(FQ-02) | 颗粒物 | 2023-03-01 | [6 empty] | 1.2 | 1.2 | 30 |  | mg/m3 | 否 |  |  | 是
江北新区2023年3月废气监督监测 | 南京长江江宇环保科技股份有限公司 | 水环境 | 危险废物治理 | 危险废物焚烧污染控制标准(GB 18484—2020) | 表 3 危险废物焚烧设施烟气污染物排放浓度限值,1 小时均值 | DA001(FQ-02) | 一氧化碳 | 2023-03-01 | [6 empty] | <3 | <3 | 100 |  | mg/m3 | 否 |  |  | 是
江北新区2023年3月废气监督监测 | 南京长江江宇环保科技股份有限公司 | 水环境 | 危险废物治理 | 恶臭污染物排放标准(GB14554-1993) | 表2恶臭污染物排放标准值 | DA001(FQ-02) | 硫化氢 | 2023-03-01 | [6 empty] | 0.00089 | 0.00089 | 3.7 |  | kg/h | 否 |  |  | 是
江北新区2023年3月废气监督监测 | 南京长江江宇环保科技股份有限公司 | 水环境 | 危险废物治理 | 南京长江江宇环保科技有限公司排污许可证(913201937681911667001V) | 大气污染物排放限值 | DA001(FQ-02) | 氯化氢 | 2023-03-01 | [6 empty] | <0.2 | <0.2 | 5.0 |  | mg/m3 | 否 |  |  | 是
江北新区2023年3月废气监督监测 | 南京长江江宇环保科技股份有限公司 | 水环境 | 危险废物治理 | 危险废物焚烧污染控制标准(GB 18484—2020) | 表 3 危险废物焚烧设施烟气污染物排放浓度限值,测定均值 | DA001(FQ-02) | 铬及其化合物 | 2023-03-07 | [6 empty] | 0.0010 | 0.0011 | 0.5 |  | mg/m3 | 否 |  |  | 是
江北新区2023年3月废气监督监测 | 南京长江江宇环保科技股份有限公司 | 水环境 | 危险废物治理 | 危险废物焚烧污染控制标准(GB 18484—2020) | 表 3 危险废物焚烧设施烟气污染物排放浓度限值,测定均值 | DA001(FQ-02) | 砷及其化合物 | 2023-03-07 | [6 empty] | 0.0335 | 0.0376 | 0.5 |  | mg/m3 | 否 |  |  | 是
江北新区2023年3月废气监督监测 | 南京长江江宇环保科技股份有限公司 | 水环境 | 危险废物治理 | 危险废物焚烧污染控制标准(GB 18484—2020) | 表 3 危险废物焚烧设施烟气污染物排放浓度限值,测定均值 | DA001(FQ-02) | 汞及其化合物 | 2023-03-07 | [6 empty] | <0.0025 | <0.0027 | 0.05 |  | mg/m3 | 否 |  |  | 是
江北新区2023年3月废气监督监测 | 南京长江江宇环保科技股份有限公司 | 水环境 | 危险废物治理 | 危险废物焚烧污染控制标准(GB 18484—2020) | 表 3 危险废物焚烧设施烟气污染物排放浓度限值,测定均值 | DA001(FQ-02) | 锡、锑、铜、锰、镍、钴及其化合物 | 2023-03-07 | [6 empty] | 0.00325 | 0.00365 | 2.0 |  | mg/m3 | 否 |  |  | 是
江北新区2023年3月废气监督监测 | 南京长江江宇环保科技股份有限公司 | 水环境 | 危险废物治理 | 危险废物焚烧污染控制标准(GB 18484—2020) | 表 3 危险废物焚烧设施烟气污染物排放浓度限值,测定均值 | DA001(FQ-02) | 铊及其化合物 | 2023-03-07 | [6 empty] | <0.000008 | <0.000009 | 0.05 |  | mg/m3 | 否 |  |  | 是
江北新区2023年3月废气监督监测 | 南京威立雅同骏环境服务有限公司 | 水环境 | 危险废物治理 | 恶臭污染物排放标准(GB14554-93) | （表2）恶臭污染物排放标准值,排气筒高度15m | DA002废水预处理车间(DA002) | 硫化氢 | 2023-03-07 | [6 empty] | 0.00064 | 0.00064 | 0.33 |  | kg/h | 否 |  |  | 是
江北新区2023年3月废气监督监测 | 南京威立雅同骏环境服务有限公司 | 水环境 | 危险废物治理 | 江苏省大气综合排放标准(DB32/4041-2021) | 表1 大气污染物有组织排放限值 | DA002废水预处理车间(DA002) | 氯化氢 | 2023-03-07 | [6 empty] | <0.2 | <0.2 | 10 |  | mg/m3 | 否 |  |  | 是
江北新区2023年3月废气监督监测 | 南京威立雅同骏环境服务有限公司 | 水环境 | 危险废物治理 | 恶臭污染物排放标准(GB14554-93) | （表2）恶臭污染物排放标准值,排气筒高度15m | DA002废水预处理车间(DA002) | 臭气浓度 | 2023-03-07 | [6 empty] | 354 | 354 | 2000 |  | 无量纲 | 否 |  |  | 是
江北新区2023年3月废气监督监测 | 南京威立雅同骏环境服务有限公司 | 水环境 | 危险废物治理 | 恶臭污染物排放标准(GB14554-93) | （表2）恶臭污染物排放标准值,排气筒高度15m | DA002废水预处理车间(DA002) | 氨 | 2023-03-07 | [6 empty] | 0.047 | 0.047 | 4.9 |  | kg/h | 否 |  |  | 是
江北新区2023年3月废气监督监测 | 南京威立雅同骏环境服务有限公司 | 水环境 | 危险废物治理 | 江苏省大气综合排放标准(DB32/4041-2021) | 表1 大气污染物有组织排放限值 | DA002废水预处理车间(DA002) | 非甲烷总烃 | 2023-03-07 | [6 empty] | 0.76 | 0.76 | 60 |  | mg/m3 | 否 |  |  | 是
江北新区2023年3月废气监督监测 | 南京威立雅同骏环境服务有限公司 | 水环境 | 危险废物治理 | 大气污染物综合排放标准（江苏省地方标准）(DB32/4041-2021) | 表1,其他 | DA004化验室通风橱(DA004) | 氟化物 | 2023-03-07 | [6 empty] | 0.08 | 0.08 | 3 |  | mg/m3 | 否 |  |  | 是
江北新区2023年3月废气监督监测 | 南京威立雅同骏环境服务有限公司 | 水环境 | 危险废物治理 | 恶臭污染物排放标准(GB14554-93) | （表2）恶臭污染物排放标准值,排气筒高度15m | DA004化验室通风橱(DA004) | 臭气浓度 | 2023-03-07 | [6 empty] | 309 | 309 | 2000 |  | 无量纲 | 否 |  |  | 是
江北新区2023年3月废气监督监测 | 南京威立雅同骏环境服务有限公司 | 水环境 | 危险废物治理 | 江苏省大气综合排放标准(DB32/4041-2021) | 表1 大气污染物有组织排放限值 | DA004化验室通风橱(DA004) | 氯化氢 | 2023-03-07 | [6 empty] | <0.2 | <0.2 | 10 |  | mg/m3 | 否 |  |  | 是
江北新区2023年3月废气监督监测 | 南京威立雅同骏环境服务有限公司 | 水环境 | 危险废物治理 | 大气污染物综合排放标准（江苏省地方标准）(DB32/4041-2021) | 表1,其他 | DA004化验室通风橱(DA004) | 乙醛 | 2023-03-07 | [6 empty] | <0.01 | <0.01 | 20 |  | mg/m3 | 否 |  |  | 是
江北新区2023年3月废气监督监测 | 南京威立雅同骏环境服务有限公司 | 水环境 | 危险废物治理 | 江苏省大气综合排放标准(DB32/4041-2021) | 表1 大气污染物有组织排放限值 | DA004化验室通风橱(DA004) | 非甲烷总烃 | 2023-03-07 | [6 empty] | 0.86 | 0.86 | 60 |  | mg/m3 | 否 |  |  | 是
江北新区2023年3月废气监督监测 | 南京威立雅同骏环境服务有限公司 | 水环境 | 危险废物治理 | 江苏省大气综合排放标准(DB32/4041-2021) | 表1 大气污染物有组织排放限值 | DA004化验室通风橱(DA004) | 颗粒物 | 2023-03-07 | [6 empty] | 1.2 | 1.2 | 20 |  | mg/m3 | 否 |  |  | 是
江北新区2023年3月废气监督监测 | 南京威立雅同骏环境服务有限公司 | 水环境 | 危险废物治理 | 不评价的项目(null) | 废气不评价的项目 | DA004化验室通风橱(DA004) | 丙酮 | 2023-03-07 | [6 empty] | <0.01 | <0.01 |  |  | mg/m3 | 否 |  |  | 否
江北新区2023年3月废气监督监测 | 南京威立雅同骏环境服务有限公司 | 水环境 | 危险废物治理 | 恶臭污染物排放标准[地标][地标][地标](GB14554-93) | FQ002废气,15,4.9 | DA004化验室通风橱(DA004) | 氨 | 2023-03-07 | [6 empty] | 0.053 | 0.053 | 4.9 |  | kg/h | 否 |  |  | 是
江北新区2023年3月废气监督监测 | 南京威立雅同骏环境服务有限公司 | 水环境 | 危险废物治理 | 恶臭污染物排放标准(GB14554-93) | （表2）恶臭污染物排放标准值,排气筒高度15m | DA004化验室通风橱(DA004) | 硫化氢 | 2023-03-07 | [6 empty] | 0.00095 | 0.00095 | 0.33 |  | kg/h | 否 |  |  | 是
江北新区2023年3月废气监督监测 | 南京威立雅同骏环境服务有限公司 | 水环境 | 危险废物治理 | 恶臭污染物排放标准(GB14554-93) | （表2）恶臭污染物排放标准值,排气筒高度15m | DA003有机库、卸料泵棚(DA003) | 硫化氢 | 2023-03-07 | [6 empty] | 0.0016 | 0.0016 | 0.33 |  | kg/h | 否 |  |  | 是
江北新区2023年3月废气监督监测 | 南京威立雅同骏环境服务有限公司 | 水环境 | 危险废物治理 | 恶臭污染物排放标准(GB14554-93) | （表2）恶臭污染物排放标准值,排气筒高度15m | DA003有机库、卸料泵棚(DA003) | 氨 | 2023-03-07 | [6 empty] | 0.093 | 0.093 | 4.9 |  | kg/h | 否 |  |  | 是
江北新区2023年3月废气监督监测 | 南京威立雅同骏环境服务有限公司 | 水环境 | 危险废物治理 | 江苏省大气综合排放标准(DB32/4041-2021) | 表1 大气污染物有组织排放限值 | DA003有机库、卸料泵棚(DA003) | 氯化氢 | 2023-03-07 | [6 empty] | 1.08 | 1.08 | 10 |  | mg/m3 | 否 |  |  | 是
江北新区2023年3月废气监督监测 | 南京威立雅同骏环境服务有限公司 | 水环境 | 危险废物治理 | 江苏省大气综合排放标准(DB32/4041-2021) | 表1 大气污染物有组织排放限值 | DA003有机库、卸料泵棚(DA003) | 氟化物 | 2023-03-07 | [6 empty] | 0.08 | 0.08 | 3 |  | mg/m3 | 否 |  |  | 是
江北新区2023年3月废气监督监测 | 南京威立雅同骏环境服务有限公司 | 水环境 | 危险废物治理 | 《江苏省大气污染物综合排放标准》(DB32/4041-2021) | 表 1 大气污染物有组织排放限值,其他,最高允许排放浓度 | DA003有机库、卸料泵棚(DA003) | 颗粒物 | 2023-03-07 | [6 empty] | 1.5 | 1.5 | 20 |  | mg/m3 | 否 |  |  | 是
江北新区2023年3月废气监督监测 | 南京威立雅同骏环境服务有限公司 | 水环境 | 危险废物治理 | 恶臭污染物排放标准(GB14554-93) | （表2）恶臭污染物排放标准值,排气筒高度15m | DA003有机库、卸料泵棚(DA003) | 臭气浓度 | 2023-03-07 | [6 empty] | 851 | 851 | 2000 |  | 无量纲 | 否 |  |  | 是
江北新区2023年3月废气监督监测 | 南京威立雅同骏环境服务有限公司 | 水环境 | 危险废物治理 | 大气污染物综合排放标准(DB 32/4041-2021) | 大气污染物有组织排放限值,其他 | DA003有机库、卸料泵棚(DA003) | 非甲烷总烃 | 2023-03-07 | [6 empty] | 1.09 | 1.09 | 60 |  | mg/m3 | 否 |  |  | 是
江北新区2023年3月废气监督监测 | 南京威立雅同骏环境服务有限公司 | 水环境 | 危险废物治理 | 江苏省大气综合排放标准(DB32/4041-2021) | 表1 大气污染物有组织排放限值 | DA001料坑、破碎机房、固废库、预处理区(DA001) | 非甲烷总烃 | 2023-03-07 | [6 empty] | 1.05 | 1.05 | 60 |  | mg/m3 | 否 |  |  | 是
江北新区2023年3月废气监督监测 | 南京威立雅同骏环境服务有限公司 | 水环境 | 危险废物治理 | 恶臭污染物排放标准(GB14554-93) | （表2）恶臭污染物排放标准值,排气筒高度15m | DA001料坑、破碎机房、固废库、预处理区(DA001) | 硫化氢 | 2023-03-07 | [6 empty] | 0.0024 | 0.0024 | 0.33 |  | kg/h | 否 |  |  | 是
江北新区2023年3月废气监督监测 | 南京威立雅同骏环境服务有限公司 | 水环境 | 危险废物治理 | 《江苏省大气污染物综合排放标准》(DB32/4041-2021) | 表 1 大气污染物有组织排放限值,其他,最高允许排放浓度 | DA001料坑、破碎机房、固废库、预处理区(DA001) | 颗粒物 | 2023-03-07 | [6 empty] | 1.7 | 1.7 | 20 |  | mg/m3 | 否 |  |  | 是
江北新区2023年3月废气监督监测 | 南京威立雅同骏环境服务有限公司 | 水环境 | 危险废物治理 | 恶臭污染物排放标准(GB14554-93) | （表2）恶臭污染物排放标准值,排气筒高度15m | DA001料坑、破碎机房、固废库、预处理区(DA001) | 臭气浓度 | 2023-03-07 | [6 empty] | 416 | 416 | 2000 |  | 无量纲 | 否 |  |  | 是
江北新区2023年3月废气监督监测 | 南京威立雅同骏环境服务有限公司 | 水环境 | 危险废物治理 | 恶臭污染物排放标准(GB14554-93) | （表2）恶臭污染物排放标准值,排气筒高度15m | DA001料坑、破碎机房、固废库、预处理区(DA001) | 氨 | 2023-03-07 | [6 empty] | 0.16 | 0.16 | 4.9 |  | kg/h | 否 |  |  | 是
江北新区2023年3月废气监督监测 | 南京威立雅同骏环境服务有限公司 | 水环境 | 危险废物治理 | 江苏省大气综合排放标准(DB32/4041-2021) | 表1 大气污染物有组织排放限值 | DA001料坑、破碎机房、固废库、预处理区(DA001) | 氟化物 | 2023-03-07 | [6 empty] | 0.10 | 0.10 | 3 |  | mg/m3 | 否 |  |  | 是
江北新区2023年3月废气监督监测 | 南京威立雅同骏环境服务有限公司 | 水环境 | 危险废物治理 | 《江苏省大气污染物综合排放标准》(DB32/4041-2021) | 表 1 大气污染物有组织排放限值,其他,最高允许排放浓度 | DA001料坑、破碎机房、固废库、预处理区(DA001) | 氯化氢 | 2023-03-07 | [6 empty] | <0.2 | <0.2 | 10 |  | mg/m3 | 否 |  |  | 是
江北新区2023年3月废气监督监测 | 南京威立雅同骏环境服务有限公司 | 水环境 | 危险废物治理 | 危险废物焚烧污染控制标准(GB 18484—2020) | 表 3 危险废物焚烧设施烟气污染物排放浓度限值,1 小时均值 | DA005回转窑焚烧炉(DA005) | 氟化氢 | 2023-03-07 | [6 empty] | <0.08 | <0.10 | 4.0 |  | mg/m3 | 否 |  |  | 是
江北新区2023年3月废气监督监测 | 南京威立雅同骏环境服务有限公司 | 水环境 | 危险废物治理 | 危险废物焚烧污染控制标准(GB 18484—2020) | 表 3 危险废物焚烧设施烟气污染物排放浓度限值,测定均值 | DA005回转窑焚烧炉(DA005) | 铬及其化合物 | 2023-03-08 | [6 empty] | 0.0031 | 0.0027 | 0.5 |  | mg/m3 | 否 |  |  | 是
江北新区2023年3月废气监督监测 | 南京威立雅同骏环境服务有限公司 | 水环境 | 危险废物治理 | 危险废物焚烧污染控制标准(GB 18484—2020) | 表 3 危险废物焚烧设施烟气污染物排放浓度限值,1 小时均值 | DA005回转窑焚烧炉(DA005) | 氮氧化物 | 2023-03-07 | [6 empty] | 73 | 95 | 300 |  | mg/m3 | 否 |  |  | 是
江北新区2023年3月废气监督监测 | 南京威立雅同骏环境服务有限公司 | 水环境 | 危险废物治理 | 危险废物焚烧污染控制标准(GB 18484—2020) | 表 3 危险废物焚烧设施烟气污染物排放浓度限值,1 小时均值 | DA005回转窑焚烧炉(DA005) | 颗粒物 | 2023-03-07 | [6 empty] | 1.4 | 1.8 | 30 |  | mg/m3 | 否 |  |  | 是
江北新区2023年3月废气监督监测 | 南京威立雅同骏环境服务有限公司 | 水环境 | 危险废物治理 | 危险废物焚烧污染控制标准(GB 18484—2020) | 表 3 危险废物焚烧设施烟气污染物排放浓度限值,测定均值 | DA005回转窑焚烧炉(DA005) | 铊及其化合物 | 2023-03-08 | [6 empty] | <0.000008 | <0.000008 | 0.05 |  | mg/m3 | 否 |  |  | 是
江北新区2023年3月废气监督监测 | 南京威立雅同骏环境服务有限公司 | 水环境 | 危险废物治理 | 危险废物焚烧污染控制标准(GB 18484—2020) | 表 3 危险废物焚烧设施烟气污染物排放浓度限值,测定均值 | DA005回转窑焚烧炉(DA005) | 镉及其化合物 | 2023-03-07 | [6 empty] | 0.000117 | 0.000152 | 0.05 |  | mg/m3 | 否 |  |  | 是
江北新区2023年3月废气监督监测 | 南京威立雅同骏环境服务有限公司 | 水环境 | 危险废物治理 | 危险废物焚烧污染控制标准(GB18484-2001) | （表3）危险废物焚烧炉大气污染物排放限值,不同焚烧容量时的最高允许排放浓度限值（mg/m3） | DA005回转窑焚烧炉(DA005) | 烟气黑度 | 2023-03-07 | [6 empty] | <1 | <1 | 1 |  | 级 | 否 |  |  | 是
江北新区2023年3月废气监督监测 | 南京威立雅同骏环境服务有限公司 | 水环境 | 危险废物治理 | 危险废物焚烧污染控制标准(GB 18484—2020) | 表 3 危险废物焚烧设施烟气污染物排放浓度限值,1 小时均值 | DA005回转窑焚烧炉(DA005) | 一氧化碳 | 2023-03-07 | [6 empty] | <3 | <4 | 100 |  | mg/m3 | 否 |  |  | 是
江北新区2023年3月废气监督监测 | 南京威立雅同骏环境服务有限公司 | 水环境 | 危险废物治理 | 危险废物焚烧污染控制标准(GB 18484—2020) | 表 3 危险废物焚烧设施烟气污染物排放浓度限值,测定均值 | DA005回转窑焚烧炉(DA005) | 砷及其化合物 | 2023-03-08 | [6 empty] | 0.0045 | 0.0040 | 0.5 |  | mg/m3 | 否 |  |  | 是
江北新区2023年3月废气监督监测 | 南京威立雅同骏环境服务有限公司 | 水环境 | 危险废物治理 | 危险废物焚烧污染控制标准(GB 18484—2020) | 表 3 危险废物焚烧设施烟气污染物排放浓度限值,测定均值 | DA005回转窑焚烧炉(DA005) | 铅及其化合物 | 2023-03-07 | [6 empty] | <0.01 | <0.01 | 0.5 |  | mg/m3 | 否 |  |  | 是
江北新区2023年3月废气监督监测 | 南京威立雅同骏环境服务有限公司 | 水环境 | 危险废物治理 | 危险废物焚烧污染控制标准(GB 18484—2020) | 表 3 危险废物焚烧设施烟气污染物排放浓度限值,1 小时均值 | DA005回转窑焚烧炉(DA005) | 氯化氢 | 2023-03-07 | [6 empty] | <0.2 | <0.3 | 60 |  | mg/m3 | 否 |  |  | 是
江北新区2023年3月废气监督监测 | 南京威立雅同骏环境服务有限公司 | 水环境 | 危险废物治理 | 危险废物焚烧污染控制标准(GB 18484—2020) | 表 3 危险废物焚烧设施烟气污染物排放浓度限值,测定均值 | DA005回转窑焚烧炉(DA005) | 汞及其化合物 | 2023-03-08 | [6 empty] | <0.0025 | <0.0025 | 0.05 |  | mg/m3 | 否 |  |  | 是
江北新区2023年3月废气监督监测 | 南京威立雅同骏环境服务有限公司 | 水环境 | 危险废物治理 | 危险废物焚烧污染控制标准(GB 18484—2020) | 表 3 危险废物焚烧设施烟气污染物排放浓度限值,1 小时均值 | DA005回转窑焚烧炉(DA005) | 二氧化硫 | 2023-03-07 | [6 empty] | <3 | <4 | 100 |  | mg/m3 | 否 |  |  | 是
江北新区2023年3月废气监督监测 | 南京威立雅同骏环境服务有限公司 | 水环境 | 危险废物治理 | 危险废物焚烧污染控制标准(GB 18484—2020) | 表 3 危险废物焚烧设施烟气污染物排放浓度限值,测定均值 | DA005回转窑焚烧炉(DA005) | 锡、锑、铜、锰、镍、钴及其化合物 | 2023-03-08 | [6 empty] | 0.0124 | 0.0109 | 2.0 |  | mg/m3 | 否 |  |  | 是
江北新区2023年3月废气监督监测 | 南京绿环废物处置有限公司 | 水环境 | 危险废物治理 | 恶臭污染物排放标准(GB14554-93) | （表2）恶臭污染物排放标准值,排气筒高度15m | 污水站废气排口DA002(DA002) | 臭气浓度 | 2023-03-01 | [6 empty] | 416 | 416 | 2000 |  | 无量纲 | 否 |  |  | 是
江北新区2023年3月废气监督监测 | 南京绿环废物处置有限公司 | 水环境 | 危险废物治理 | 恶臭污染物排放标准(GB14554-93) | （表2）恶臭污染物排放标准值,排气筒高度15m | 污水站废气排口DA002(DA002) | 硫化氢 | 2023-03-01 | [6 empty] | 0.000048 | 0.000048 | 0.33 |  | kg/h | 否 |  |  | 是
江北新区2023年3月废气监督监测 | 南京绿环废物处置有限公司 | 水环境 | 危险废物治理 | 恶臭污染物排放标准(GB14554-93) | （表2）恶臭污染物排放标准值,排气筒高度15m | 污水站废气排口DA002(DA002) | 氨 | 2023-03-01 | [6 empty] | 0.0028 | 0.0028 | 4.9 |  | kg/h | 否 |  |  | 是
江北新区2023年3月废气监督监测 | 南京化学工业园天宇固体废物处置有限公司 | 水环境 | 危险废物治理-焚烧 | 《江苏省大气污染物综合排放标准》(DB32/4041-2021) | 表 1 大气污染物有组织排放限值,其他,最高允许排放浓度 | DA004(DA004) | 颗粒物 | 2023-03-07 | [6 empty] | 1.4 | 1.4 | 20 |  | mg/m3 | 否 |  |  | 是
江北新区2023年3月废气监督监测 | 南京化学工业园天宇固体废物处置有限公司 | 水环境 | 危险废物治理-焚烧 | 恶臭污染物排放标准(GB14554-93) | （表2）恶臭污染物排放标准值,排气筒高度15m | DA004(DA004) | 硫化氢 | 2023-03-07 | [6 empty] | 0.00028 | 0.00028 | 0.33 |  | kg/h | 否 |  |  | 是
江北新区2023年3月废气监督监测 | 南京化学工业园天宇固体废物处置有限公司 | 水环境 | 危险废物治理-焚烧 | 江苏省大气综合排放标准(DB32/4041-2021) | 表1 大气污染物有组织排放限值 | DA004(DA004) | 非甲烷总烃 | 2023-03-07 | [6 empty] | 1.60 | 1.60 | 60 |  | mg/m3 | 否 |  |  | 是
江北新区2023年3月废气监督监测 | 南京化学工业园天宇固体废物处置有限公司 | 水环境 | 危险废物治理-焚烧 | 恶臭污染物排放标准(GB14554-93) | （表2）恶臭污染物排放标准值,排气筒高度15m | DA004(DA004) | 臭气浓度 | 2023-03-07 | [6 empty] | 630 | 630 | 2000 |  | 无量纲 | 否 |  |  | 是
江北新区2023年3月废气监督监测 | 南京化学工业园天宇固体废物处置有限公司 | 水环境 | 危险废物治理-焚烧 | 江苏省大气综合排放标准(DB32/4041-2021) | 表1 大气污染物有组织排放限值 | DA004(DA004) | 氟化物 | 2023-03-07 | [6 empty] | 0.09 | 0.09 | 3 |  | mg/m3 | 否 |  |  | 是
江北新区2023年3月废气监督监测 | 南京化学工业园天宇固体废物处置有限公司 | 水环境 | 危险废物治理-焚烧 | 恶臭污染物排放标准(GB14554-93) | （表2）恶臭污染物排放标准值,排气筒高度15m | DA004(DA004) | 氨 | 2023-03-07 | [6 empty] | 0.016 | 0.016 | 4.9 |  | kg/h | 否 |  |  | 是
江北新区2023年3月废气监督监测 | 南京化学工业园天宇固体废物处置有限公司 | 水环境 | 危险废物治理-焚烧 | 江苏省大气综合排放标准(DB32/4041-2021) | 表1 大气污染物有组织排放限值 | DA004(DA004) | 氯化氢 | 2023-03-07 | [6 empty] | <0.2 | <0.2 | 10 |  | mg/m3 | 否 |  |  | 是
江北新区2023年3月废气监督监测 | 南京化学工业园天宇固体废物处置有限公司 | 水环境 | 危险废物治理-焚烧 | 危险废物焚烧污染控制标准(GB 18484—2020) | 表 3 危险废物焚烧设施烟气污染物排放浓度限值,24 小时均值或日均值 | DA001一期焚烧炉排口(DA001) | 氯化氢 | 2023-03-07 | [6 empty] | 0.95 | 1.45 | 50 |  | mg/m3 | 否 |  |  | 是
江北新区2023年3月废气监督监测 | 南京化学工业园天宇固体废物处置有限公司 | 水环境 | 危险废物治理-焚烧 | 危险废物焚烧污染控制标准(GB 18484—2020) | 表 3 危险废物焚烧设施烟气污染物排放浓度限值,24 小时均值或日均值 | DA001一期焚烧炉排口(DA001) | 氮氧化物 | 2023-03-07 | [6 empty] | 40 | 61 | 250 |  | mg/m3 | 否 |  |  | 是
江北新区2023年3月废气监督监测 | 南京化学工业园天宇固体废物处置有限公司 | 水环境 | 危险废物治理-焚烧 | 危险废物焚烧污染控制标准(GB 18484—2020) | 表 3 危险废物焚烧设施烟气污染物排放浓度限值,24 小时均值或日均值 | DA001一期焚烧炉排口(DA001) | 氟化氢 | 2023-03-07 | [6 empty] | <0.08 | <0.12 | 2.0 |  | mg/m3 | 否 |  |  | 是
江北新区2023年3月废气监督监测 | 南京化学工业园天宇固体废物处置有限公司 | 水环境 | 危险废物治理-焚烧 | 危险废物焚烧污染控制标准(GB18484-2001) | （表3）危险废物焚烧炉大气污染物排放限值,不同焚烧容量时的最高允许排放浓度限值（mg/m3）≥2500(kg/h) | DA001一期焚烧炉排口(DA001) | 一氧化碳 | 2023-03-07 | [6 empty] | <3 | <5 | 80 |  | mg/m3 | 否 |  |  | 是
江北新区2023年3月废气监督监测 | 南京化学工业园天宇固体废物处置有限公司 | 水环境 | 危险废物治理-焚烧 | 危险废物焚烧污染控制标准(GB 18484—2020) | 表 3 危险废物焚烧设施烟气污染物排放浓度限值,24 小时均值或日均值 | DA001一期焚烧炉排口(DA001) | 二氧化硫 | 2023-03-07 | [6 empty] | <3 | <5 | 80 |  | mg/m3 | 否 |  |  | 是
江北新区2023年3月废气监督监测 | 南京化学工业园天宇固体废物处置有限公司 | 水环境 | 危险废物治理-焚烧 | 危险废物焚烧污染控制标准(GB 18484—2020) | 表 3 危险废物焚烧设施烟气污染物排放浓度限值,24 小时均值或日均值 | DA001一期焚烧炉排口(DA001) | 颗粒物 | 2023-03-07 | [6 empty] | 1.5 | 2.3 | 20 |  | mg/m3 | 否 |  |  | 是
江北新区2023年3月废气监督监测 | 南京化学工业园天宇固体废物处置有限公司 | 水环境 | 危险废物治理-焚烧 | 危险废物焚烧污染控制标准(GB 18484—2020) | 表 3 危险废物焚烧设施烟气污染物排放浓度限值,测定均值 | DA001一期焚烧炉排口(DA001) | 镉及其化合物 | 2023-03-07 | [6 empty] | <0.000003 | <0.000005 | 0.05 |  | mg/m3 | 否 |  |  | 是
江北新区2023年3月废气监督监测 | 南京化学工业园天宇固体废物处置有限公司 | 水环境 | 危险废物治理-焚烧 | 危险废物焚烧污染控制标准(GB 18484—2020) | 表 3 危险废物焚烧设施烟气污染物排放浓度限值,测定均值 | DA001一期焚烧炉排口(DA001) | 铅及其化合物 | 2023-03-07 | [6 empty] | <0.01 | <0.02 | 0.5 |  | mg/m3 | 否 |  |  | 是
江北新区2023年3月废气监督监测 | 南京化学工业园天宇固体废物处置有限公司 | 水环境 | 危险废物治理-焚烧 | 江苏省大气综合排放标准(DB32/4041-2021) | 表1 大气污染物有组织排放限值 | DA003暂存库排口(DA003) | 氯化氢 | 2023-03-07 | [6 empty] | <0.2 | <0.2 | 10 |  | mg/m3 | 否 |  |  | 是
江北新区2023年3月废气监督监测 | 南京化学工业园天宇固体废物处置有限公司 | 水环境 | 危险废物治理-焚烧 | 江苏省大气综合排放标准(DB32/4041-2021) | 表1 大气污染物有组织排放限值 | DA003暂存库排口(DA003) | 颗粒物 | 2023-03-07 | [6 empty] | 1.1 | 1.1 | 20 |  | mg/m3 | 否 |  |  | 是
江北新区2023年3月废气监督监测 | 南京化学工业园天宇固体废物处置有限公司 | 水环境 | 危险废物治理-焚烧 | 恶臭污染物排放标准(GB14554-93) | （表2）恶臭污染物排放标准值,排气筒高度15m | DA003暂存库排口(DA003) | 臭气浓度 | 2023-03-07 | [6 empty] | 851 | 851 | 2000 |  | 无量纲 | 否 |  |  | 是
江北新区2023年3月废气监督监测 | 南京化学工业园天宇固体废物处置有限公司 | 水环境 | 危险废物治理-焚烧 | 江苏省大气综合排放标准(DB32/4041-2021) | 表1 大气污染物有组织排放限值 | DA003暂存库排口(DA003) | 非甲烷总烃 | 2023-03-07 | [6 empty] | 1.60 | 1.60 | 60 |  | mg/m3 | 否 |  |  | 是
江北新区2023年3月废气监督监测 | 南京化学工业园天宇固体废物处置有限公司 | 水环境 | 危险废物治理-焚烧 | 恶臭污染物排放标准(GB14554-93) | （表2）恶臭污染物排放标准值,排气筒高度15m | DA003暂存库排口(DA003) | 硫化氢 | 2023-03-07 | [6 empty] | 0.0014 | 0.0014 | 0.33 |  | kg/h | 否 |  |  | 是
江北新区2023年3月废气监督监测 | 南京化学工业园天宇固体废物处置有限公司 | 水环境 | 危险废物治理-焚烧 | 恶臭污染物排放标准(GB14554-93) | （表2）恶臭污染物排放标准值,排气筒高度15m | DA003暂存库排口(DA003) | 氨 | 2023-03-07 | [6 empty] | 0.078 | 0.078 | 4.9 |  | kg/h | 否 |  |  | 是
江北新区2023年3月废气监督监测 | 南京化学工业园天宇固体废物处置有限公司 | 水环境 | 危险废物治理-焚烧 | 江苏省大气综合排放标准(DB32/4041-2021) | 表1 大气污染物有组织排放限值 | DA003暂存库排口(DA003) | 氟化物 | 2023-03-07 | [6 empty] | 0.07 | 0.07 | 3 |  | mg/m3 | 否 |  |  | 是
江北新区2023年3月废气监督监测 | 南京新奥环保技术有限公司 | 水环境 | 危险废物治理 | 恶臭污染物排放标准(GB14554-93) | （表2）恶臭污染物排放标准值,排气筒高度30m | DA001(DA001) | 硫化氢 | 2023-03-09 | [6 empty] | 0.0015 | 0.0015 | 1.3 |  | kg/h | 否 |  |  | 是
江北新区2023年3月废气监督监测 | 南京新奥环保技术有限公司 | 水环境 | 危险废物治理 | 恶臭污染物排放标准(GB14554-93) | （表2）恶臭污染物排放标准值,排气筒高度15m | DA001(DA001) | 臭气浓度 | 2023-03-09 | [6 empty] | 478 | 478 | 2000 |  | 无量纲 | 否 |  |  | 是
江北新区2023年3月废气监督监测 | 南京新奥环保技术有限公司 | 水环境 | 危险废物治理 | 恶臭污染物排放标准(GB14554-93) | （表2）恶臭污染物排放标准值,排气筒高度30m | DA001(DA001) | 氨 | 2023-03-09 | [6 empty] | 0.084 | 0.084 | 20 |  | kg/h | 否 |  |  | 是
江北新区2023年3月废气监督监测 | 南京新奥环保技术有限公司 | 水环境 | 危险废物治理 | 大气污染物综合排放标准(GB16297-1996) | （表2）新污染源大气污染物排放限值（1997年1月1日起）,最高允许排放浓度,通用,排气筒30m,二级,29 | DA001(DA001) | 甲醇 | 2023-03-09 | [6 empty] | <0.5 | <0.5 | 190 |  | mg/m3 | 否 |  |  | 是
江北新区2023年3月废气监督监测 | 南京新奥环保技术有限公司 | 水环境 | 危险废物治理 | 大气污染物综合排放标准(GB16297-1996) | （表2）新污染源大气污染物排放限值（1997年1月1日起）,最高允许排放浓度,使用溶剂汽油或其他混合烃类物质,排气筒30m,二级,53 | DA001(DA001) | 非甲烷总烃 | 2023-03-09 | [6 empty] | 0.30 | 0.30 | 120 |  | mg/m3 | 否 |  |  | 是
江北新区2023年3月废气监督监测 | 南京新奥环保技术有限公司 | 水环境 | 危险废物治理 | 大气污染物综合排放标准(GB16297-1996) | （表2）新污染源大气污染物排放限值（1997年1月1日起）,最高允许排放浓度,通用,排气筒30m,二级,0.0078 | DA002超临界氧化装置排气筒(FQ-02-2017) | 汞及其化合物 | 2023-03-10 | [6 empty] | <0.0025 | <0.0025 | 0.012 |  | mg/m3 | 否 |  |  | 是
江北新区2023年3月废气监督监测 | 南京新奥环保技术有限公司 | 水环境 | 危险废物治理 | 大气污染物综合排放标准(GB16297-1996) | （表2）新污染源大气污染物排放限值（1997年1月1日起）,最高允许排放浓度,除碳黑尘、燃料尘、玻璃棉尘、石英粉尘、矿渣棉尘外其他,排气筒30m,二级,23 | DA002超临界氧化装置排气筒(FQ-02-2017) | 颗粒物 | 2023-03-13 | [6 empty] | 1.1 | 1.1 | 120 |  | mg/m3 | 否 |  |  | 是
江北新区2023年3月废气监督监测 | 南京新奥环保技术有限公司 | 水环境 | 危险废物治理 | 危险废物焚烧污染控制标准(GB 18484—2020) | 表 3 危险废物焚烧设施烟气污染物排放浓度限值,测定均值 | DA002超临界氧化装置排气筒(FQ-02-2017) | 铬及其化合物 | 2023-03-10 | [6 empty] | 0.0003 | 0.0025 | 0.5 |  | mg/m3 | 否 |  |  | 是
江北新区2023年3月废气监督监测 | 南京新奥环保技术有限公司 | 水环境 | 危险废物治理 | 大气污染物综合排放标准(GB16297-1996) | （表2）新污染源大气污染物排放限值（1997年1月1日起）,最高允许排放浓度,使用溶剂汽油或其他混合烃类物质,排气筒30m,二级,53 | DA002超临界氧化装置排气筒(FQ-02-2017) | 非甲烷总烃 | 2023-03-13 | [6 empty] | 0.44 | 0.44 | 120 |  | mg/m3 | 否 |  |  | 是
江北新区2023年3月废气监督监测 | 南京新奥环保技术有限公司 | 水环境 | 危险废物治理 | 大气污染物综合排放标准(GB16297-1996) | （表2）新污染源大气污染物排放限值（1997年1月1日起）,最高允许排放浓度,通用,排气筒30m,二级,0.027 | DA002超临界氧化装置排气筒(FQ-02-2017) | 铅及其化合物 | 2023-03-13 | [6 empty] | <0.01 | <0.01 | 0.70 |  | mg/m3 | 否 |  |  | 是
江北新区2023年3月废气监督监测 | 南京新奥环保技术有限公司 | 水环境 | 危险废物治理 | 大气污染物综合排放标准(GB16297-1996) | （表2）新污染源大气污染物排放限值（1997年1月1日起）,最高允许排放浓度,硝酸使用和其他,排气筒30m,二级,4.4 | DA002超临界氧化装置排气筒(FQ-02-2017) | 氮氧化物 | 2023-03-13 | [6 empty] | 12 | 12 | 240 |  | mg/m3 | 否 |  |  | 是
江北新区2023年3月废气监督监测 | 南京新奥环保技术有限公司 | 水环境 | 危险废物治理 | 大气污染物综合排放标准(GB16297-1996) | （表2）新污染源大气污染物排放限值（1997年1月1日起）,最高允许排放浓度,通用,排气筒30m,二级,1.4 | DA002超临界氧化装置排气筒(FQ-02-2017) | 氯化氢 | 2023-03-13 | [6 empty] | 0.84 | 0.84 | 100 |  | mg/m3 | 否 |  |  | 是
江北新区2023年3月废气监督监测 | 南京新奥环保技术有限公司 | 水环境 | 危险废物治理 | 危险废物焚烧污染控制标准(GB 18484—2020) | 表 3 危险废物焚烧设施烟气污染物排放浓度限值,1 小时均值 | DA002超临界氧化装置排气筒(FQ-02-2017) | 氟化氢 | 2023-03-13 | [6 empty] | <0.08 | <0.26 | 4.0 |  | mg/m3 | 否 |  |  | 是
江北新区2023年3月废气监督监测 | 南京新奥环保技术有限公司 | 水环境 | 危险废物治理 | 危险废物焚烧污染控制标准(GB 18484—2020) | 表 3 危险废物焚烧设施烟气污染物排放浓度限值,测定均值 | DA002超临界氧化装置排气筒(FQ-02-2017) | 锡、锑、铜、锰、镍、钴及其化合物 | 2023-03-10 | [6 empty] | 0.0007 | 0.0058 | 2.0 |  | mg/m3 | 否 |  |  | 是
江北新区2023年3月废气监督监测 | 南京新奥环保技术有限公司 | 水环境 | 危险废物治理 | 大气污染物综合排放标准(GB16297-1996) | （表2）新污染源大气污染物排放限值（1997年1月1日起）,最高允许排放浓度,硫、二氧化硫、硫酸和其他含硫化合物使用,排气筒30m,二级,15 | DA002超临界氧化装置排气筒(FQ-02-2017) | 二氧化硫 | 2023-03-13 | [6 empty] | <3 | <3 | 550 |  | mg/m3 | 否 |  |  | 是
江北新区2023年3月废气监督监测 | 南京新奥环保技术有限公司 | 水环境 | 危险废物治理 | 大气污染物综合排放标准(GB16297-1996) | （表2）新污染源大气污染物排放限值（1997年1月1日起）,最高允许排放浓度,通用,排气筒30m,二级,0.29 | DA002超临界氧化装置排气筒(FQ-02-2017) | 镉及其化合物 | 2023-03-13 | [6 empty] | 0.000230 | 0.000230 | 0.85 |  | mg/m3 | 否 |  |  | 是
江北新区2023年3月废气监督监测 | 南京新奥环保技术有限公司 | 水环境 | 危险废物治理 | 危险废物焚烧污染控制标准(GB 18484—2020) | 表 3 危险废物焚烧设施烟气污染物排放浓度限值,测定均值 | DA002超临界氧化装置排气筒(FQ-02-2017) | 砷及其化合物 | 2023-03-10 | [6 empty] | <0.0002 | <0.0017 | 0.5 |  | mg/m3 | 否 |  |  | 是
江北新区2023年3月废气监督监测 | 南京新奥环保技术有限公司 | 水环境 | 危险废物治理 | 危险废物焚烧污染控制标准(GB 18484—2020) | 表 3 危险废物焚烧设施烟气污染物排放浓度限值,测定均值 | DA002超临界氧化装置排气筒(FQ-02-2017) | 铊及其化合物 | 2023-03-10 | [6 empty] | <0.000008 | <0.000067 | 0.05 |  | mg/m3 | 否 |  |  | 是
江北新区2023年3月废气监督监测 | 南京福邦特东方化工有限公司 | 水环境 | 合成纤维单(聚合)体制造 | 石油化学工业污染物排放标准(GB31571-2015) | （表6）废气中有机特征污染物及排放限值 | FQ-08-2020废气废液焚烧炉尾气排口(DA009) | 甲苯 | 2023-03-15 | [6 empty] | 0.027 | 0.049 | 15 |  | mg/m3 | 否 |  |  | 是
江北新区2023年3月废气监督监测 | 南京福邦特东方化工有限公司 | 水环境 | 合成纤维单(聚合)体制造 | 石油化学工业污染物排放标准(GB31571-2015) | （表6）废气中有机特征污染物及排放限值 | FQ-08-2020废气废液焚烧炉尾气排口(DA009) | 苯 | 2023-03-15 | [6 empty] | 0.040 | 0.072 | 4 |  | mg/m3 | 否 |  |  | 是
江北新区2023年3月废气监督监测 | 贺利氏贵金属技术（中国）有限公司 | 水环境 | 化学试剂和助剂制造 | 危险废物焚烧污染控制标准(GB 18484—2020) | 表 3 危险废物焚烧设施烟气污染物排放浓度限值,测定均值 | DA002热处理废气排口(FQ-02-2018排气筒处理设施后) | 铊及其化合物 | 2023-03-09 | [6 empty] | <0.000008 | <0.00001 | 0.05 |  | mg/m3 | 否 |  |  | 是
江北新区2023年3月废气监督监测 | 贺利氏贵金属技术（中国）有限公司 | 水环境 | 化学试剂和助剂制造 | 危险废物焚烧污染控制标准(GB 18484—2020) | 表 3 危险废物焚烧设施烟气污染物排放浓度限值,1 小时均值 | DA002热处理废气排口(FQ-02-2018排气筒处理设施后) | 氯化氢 | 2023-03-02 | [6 empty] | <0.2 | <0.2 | 60 |  | mg/m3 | 否 |  |  | 是
江北新区2023年3月废气监督监测 | 贺利氏贵金属技术（中国）有限公司 | 水环境 | 化学试剂和助剂制造 | 危险废物焚烧污染控制标准(GB 18484—2020) | 表 3 危险废物焚烧设施烟气污染物排放浓度限值,1 小时均值 | DA002热处理废气排口(FQ-02-2018排气筒处理设施后) | 氮氧化物 | 2023-03-02 | [6 empty] | 124 | 108 | 300 |  | mg/m3 | 否 |  |  | 是
江北新区2023年3月废气监督监测 | 贺利氏贵金属技术（中国）有限公司 | 水环境 | 化学试剂和助剂制造 | 危险废物焚烧污染控制标准(GB 18484—2020) | 表 3 危险废物焚烧设施烟气污染物排放浓度限值,1 小时均值 | DA002热处理废气排口(FQ-02-2018排气筒处理设施后) | 氟化氢 | 2023-03-02 | [6 empty] | 0.75 | 0.65 | 4.0 |  | mg/m3 | 否 |  |  | 是
江北新区2023年3月废气监督监测 | 贺利氏贵金属技术（中国）有限公司 | 水环境 | 化学试剂和助剂制造 | 危险废物焚烧污染控制标准(GB 18484—2020) | 表 3 危险废物焚烧设施烟气污染物排放浓度限值,1 小时均值 | DA002热处理废气排口(FQ-02-2018排气筒处理设施后) | 一氧化碳 | 2023-03-02 | [6 empty] | <3 | <3 | 100 |  | mg/m3 | 否 |  |  | 是
江北新区2023年3月废气监督监测 | 贺利氏贵金属技术（中国）有限公司 | 水环境 | 化学试剂和助剂制造 | 危险废物焚烧污染控制标准(GB 18484—2020) | 表 3 危险废物焚烧设施烟气污染物排放浓度限值,1 小时均值 | DA002热处理废气排口(FQ-02-2018排气筒处理设施后) | 二氧化硫 | 2023-03-02 | [6 empty] | <3 | <3 | 100 |  | mg/m3 | 否 |  |  | 是
江北新区2023年3月废气监督监测 | 贺利氏贵金属技术（中国）有限公司 | 水环境 | 化学试剂和助剂制造 | 危险废物焚烧污染控制标准(GB 18484—2020) | 表 3 危险废物焚烧设施烟气污染物排放浓度限值,测定均值 | DA002热处理废气排口(FQ-02-2018排气筒处理设施后) | 砷及其化合物 | 2023-03-09 | [6 empty] | 0.0225 | 0.0288 | 0.5 |  | mg/m3 | 否 |  |  | 是
江北新区2023年3月废气监督监测 | 贺利氏贵金属技术（中国）有限公司 | 水环境 | 化学试剂和助剂制造 | 危险废物焚烧污染控制标准(GB 18484—2020) | 表 3 危险废物焚烧设施烟气污染物排放浓度限值,测定均值 | DA002热处理废气排口(FQ-02-2018排气筒处理设施后) | 铬及其化合物 | 2023-03-09 | [6 empty] | 0.0026 | 0.0033 | 0.5 |  | mg/m3 | 否 |  |  | 是
江北新区2023年3月废气监督监测 | 贺利氏贵金属技术（中国）有限公司 | 水环境 | 化学试剂和助剂制造 | 危险废物焚烧污染控制标准(GB 18484—2020) | 表 3 危险废物焚烧设施烟气污染物排放浓度限值,测定均值 | DA002热处理废气排口(FQ-02-2018排气筒处理设施后) | 汞及其化合物 | 2023-03-09 | [6 empty] | <0.0025 | <0.0032 | 0.05 |  | mg/m3 | 否 |  |  | 是
江北新区2023年3月废气监督监测 | 贺利氏贵金属技术（中国）有限公司 | 水环境 | 化学试剂和助剂制造 | 无机化学工业污染物排放标准(GB31573-2015) | （表3）大气污染排放限值,所有 | 酸性废气排放口DA004(DA004) | 二氧化硫 | 2023-03-02 | [6 empty] | <3 | <3 | 100 |  | mg/m3 | 否 |  |  | 是
江北新区2023年3月废气监督监测 | 贺利氏贵金属技术（中国）有限公司 | 水环境 | 化学试剂和助剂制造 | 贺利氏贵金属技术（中国）有限公司排污许可证(91320100MA1MCURF02001V) | 废气 | 酸性废气排放口DA004(DA004) | 氟化氢 | 2023-03-02 | [6 empty] | <0.08 | <0.08 | 3 |  | mg/m3 | 否 |  |  | 是
江北新区2023年3月废气监督监测 | 贺利氏贵金属技术（中国）有限公司 | 水环境 | 化学试剂和助剂制造 | 无机化学工业污染物排放标准(GB31573-2015) | （表4）大气污染物特别排放限值,无机氯化合物及氯酸盐工业 | 酸性废气排放口DA004(DA004) | 氯气 | 2023-03-02 | [6 empty] | <0.2 | <0.2 | 8 |  | mg/m3 | 否 |  |  | 是
江北新区2023年3月废气监督监测 | 贺利氏贵金属技术（中国）有限公司 | 水环境 | 化学试剂和助剂制造 | 化学工业挥发性有机物排放标准(DB32/3151—2016) | 挥发性有机物及臭气浓度排放限值,最高允许排放浓度 | 酸性废气排放口DA004(DA004) | 非甲烷总烃 | 2023-03-02 | [6 empty] | 0.42 | 0.42 | 80 |  | mg/m3 | 否 |  |  | 是
江北新区2023年3月废气监督监测 | 贺利氏贵金属技术（中国）有限公司 | 水环境 | 化学试剂和助剂制造 | 无机化学工业污染物排放标准(GB31573-2015) | （表3）大气污染排放限值,无机氯化合物及氯酸盐工业 | 酸性废气排放口DA004(DA004) | 氯化氢 | 2023-03-02 | [6 empty] | <0.2 | <0.2 | 20 |  | mg/m3 | 否 |  |  | 是
江北新区2023年3月废气监督监测 | 贺利氏贵金属技术（中国）有限公司 | 水环境 | 化学试剂和助剂制造 | 无机化学工业污染物排放标准(GB31573-2015) | （表4）大气污染物特别排放限值,所有 | 酸性废气排放口DA004(DA004) | 氮氧化物 | 2023-03-02 | [6 empty] | 7 | 7 | 100 |  | mg/m3 | 否 |  |  | 是
江北新区2023年3月废气监督监测 | 贺利氏贵金属技术（中国）有限公司 | 水环境 | 化学试剂和助剂制造 | 贺利氏贵金属技术（中国）有限公司排污许可证(91320100MA1MCURF02001V) | 废气 | FQ-01-2018实验室废气排放口(DA001)(FQ-01-2018(DA001)) | 氟化氢 | 2023-03-02 | [6 empty] | <0.08 | <0.08 | 3 |  | mg/m3 | 否 |  |  | 是
江北新区2023年3月废气监督监测 | 贺利氏贵金属技术（中国）有限公司 | 水环境 | 化学试剂和助剂制造 | 无机化学工业污染物排放标准(GB31573-2015) | （表3）大气污染排放限值,其他(硫化合物及硫酸盐工业、无机氰化合物工业除外) | FQ-01-2018实验室废气排放口(DA001)(FQ-01-2018(DA001)) | 氯化氢 | 2023-03-02 | [6 empty] | <0.2 | <0.2 | 10 |  | mg/m3 | 否 |  |  | 是
江北新区2023年3月废气监督监测 | 贺利氏贵金属技术（中国）有限公司 | 水环境 | 化学试剂和助剂制造 | 无机化学工业污染物排放标准(GB31573-2015) | （表4）大气污染物特别排放限值,所有 | FQ-01-2018实验室废气排放口(DA001)(FQ-01-2018(DA001)) | 氮氧化物 | 2023-03-02 | [6 empty] | <3 | <3 | 100 |  | mg/m3 | 否 |  |  | 是
江北新区2023年3月废气监督监测 | 贺利氏贵金属技术（中国）有限公司 | 水环境 | 化学试剂和助剂制造 | 无机化学工业污染物排放标准(GB31573-2015) | （表4）大气污染物特别排放限值,所有 | FQ-01-2018实验室废气排放口(DA001)(FQ-01-2018(DA001)) | 二氧化硫 | 2023-03-02 | [6 empty] | <3 | <3 | 100 |  | mg/m3 | 否 |  |  | 是
江北新区2023年3月废气监督监测 | 贺利氏贵金属技术（中国）有限公司 | 水环境 | 化学试剂和助剂制造 | 化学工业挥发性有机物排放标准(DB32/3151—2016) | 挥发性有机物及臭气浓度排放限值,最高允许排放浓度 | FQ-01-2018实验室废气排放口(DA001)(FQ-01-2018(DA001)) | 非甲烷总烃 | 2023-03-02 | [6 empty] | 1.16 | 1.16 | 80 |  | mg/m3 | 否 |  |  | 是
江北新区2023年3月废气监督监测 | 贺利氏贵金属技术（中国）有限公司 | 水环境 | 化学试剂和助剂制造 | 恶臭污染物排放标准(GB14554-93) | （表2）恶臭污染物排放标准值,排气筒高度25m | 有机废气排放口(DA005)(DA005) | 甲硫醇 | 2023-03-02 | [6 empty] | 0.00010 | 0.00010 | 0.12 |  | kg/h | 否 |  |  | 是
江北新区2023年3月废气监督监测 | 贺利氏贵金属技术（中国）有限公司 | 水环境 | 化学试剂和助剂制造 | 合成树脂工业污染物排放标准(GB31572-2015) | （表5）大气污染物特别排放限值,非焚烧类有机废气排放口,聚苯硫醚树脂 | 有机废气排放口(DA005)(DA005) | 硫化氢 | 2023-03-02 | [6 empty] | 0.04 | 0.04 | 5 |  | mg/m3 | 否 |  |  | 是
江北新区2023年3月废气监督监测 | 贺利氏贵金属技术（中国）有限公司 | 水环境 | 化学试剂和助剂制造 | 化学工业挥发性有机物排放标准(DB32/3151—2016) | 挥发性有机物及臭气浓度排放限值,最高允许排放浓度 | 有机废气排放口(DA005)(DA005) | 二甲苯（总量） | 2023-03-02 | [6 empty] | <0.009 | <0.009 | 40 |  | mg/m3 | 否 |  |  | 是
江北新区2023年3月废气监督监测 | 贺利氏贵金属技术（中国）有限公司 | 水环境 | 化学试剂和助剂制造 | 不评价的项目(null) | 废气不评价的项目 | 有机废气排放口(DA005)(DA005) | 异丙醇 | 2023-03-02 | [6 empty] | <0.009 | <0.009 |  |  | mg/L | 否 |  |  | 否
江北新区2023年3月废气监督监测 | 贺利氏贵金属技术（中国）有限公司 | 水环境 | 化学试剂和助剂制造 | 不评价的项目(null) | 废气不评价的项目 | 有机废气排放口(DA005)(DA005) | 正己烷 | 2023-03-02 | [6 empty] | 0.011 | 0.011 |  |  | mg/m3 | 否 |  |  | 否
江北新区2023年3月废气监督监测 | 贺利氏贵金属技术（中国）有限公司 | 水环境 | 化学试剂和助剂制造 | 合成树脂工业污染物排放标准(GB31572-2015) | （表5）大气污染物特别排放限值,焚烧类有机废气排放口,酚醛树脂 | 有机废气排放口(DA005)(DA005) | 甲醛 | 2023-03-02 | [6 empty] | <0.5 | <0.5 | 5 |  | mg/m3 | 否 |  |  | 是
江北新区2023年3月废气监督监测 | 贺利氏贵金属技术（中国）有限公司 | 水环境 | 化学试剂和助剂制造 | 合成树脂工业污染物排放标准(GB31572-2015) | （表5）大气污染物特别排放限值,焚烧类有机废气排放口,有机硅树脂 | 有机废气排放口(DA005)(DA005) | 颗粒物 | 2023-03-02 | [6 empty] | 1.4 | 1.4 | 20 |  | mg/m3 | 否 |  |  | 是
江北新区2023年3月废气监督监测 | 贺利氏贵金属技术（中国）有限公司 | 水环境 | 化学试剂和助剂制造 | 合成树脂工业污染物排放标准(GB31572-2015) | （表5）大气污染物特别排放限值,焚烧类有机废气排放口,有机硅树脂 | 有机废气排放口(DA005)(DA005) | 非甲烷总烃 | 2023-03-02 | [6 empty] | 0.70 | 0.70 | 60 |  | mg/m3 | 否 |  |  | 是
江北新区2023年3月废气监督监测 | 贺利氏贵金属技术（中国）有限公司 | 水环境 | 化学试剂和助剂制造 | 无机化学工业污染物排放标准(GB31573-2015) | （表4）大气污染物特别排放限值,无机氯化合物及氯酸盐工业 | 有机废气排放口(DA005)(DA005) | 氯化氢 | 2023-03-02 | [6 empty] | <0.2 | <0.2 | 20 |  | mg/m3 | 否 |  |  | 是
江北新区2023年3月废气监督监测 | 贺利氏贵金属技术（中国）有限公司 | 水环境 | 化学试剂和助剂制造 | 无机化学工业污染物排放标准(GB31573-2015) | （表4）大气污染物特别排放限值,所有 | 有机废气排放口(DA005)(DA005) | 氮氧化物 | 2023-03-02 | [6 empty] | <3 | <3 | 100 |  | mg/m3 | 否 |  |  | 是
江北新区2023年3月废气监督监测 | 贺利氏贵金属技术（中国）有限公司 | 水环境 | 化学试剂和助剂制造 | 化学工业挥发性有机物排放标准(DB32/3151—2016) | 挥发性有机物及臭气浓度排放限值,最高允许排放浓度 | 有机废气排放口(DA005)(DA005) | 甲醇 | 2023-03-02 | [6 empty] | <0.5 | <0.5 | 60 |  | mg/m3 | 否 |  |  | 是
江北新区2023年3月废气监督监测 | 贺利氏贵金属技术（中国）有限公司 | 水环境 | 化学试剂和助剂制造 | 合成树脂工业污染物排放标准(GB31572-2015) | （表5）大气污染物特别排放限值,非焚烧类有机废气排放口,环氧树脂 | 有机废气排放口(DA005)(DA005) | 甲苯 | 2023-03-02 | [6 empty] | <0.004 | <0.004 | 8 |  | mg/m3 | 否 |  |  | 是
江北新区2023年3月废气监督监测 | 贺利氏贵金属技术（中国）有限公司 | 水环境 | 化学试剂和助剂制造 | 无机化学工业污染物排放标准(GB31573-2015) | （表4）大气污染物特别排放限值,所有 | 有机废气排放口(DA005)(DA005) | 二氧化硫 | 2023-03-02 | [6 empty] | <3 | <3 | 100 |  | mg/m3 | 否 |  |  | 是
江北新区2023年3月废气监督监测 | 贺利氏贵金属技术（中国）有限公司 | 水环境 | 化学试剂和助剂制造 | 化学工业挥发性有机物排放标准(DB32/3151—2016) | 挥发性有机物及臭气浓度排放限值,最高允许排放浓度 | 有机废气排放口(DA005)(DA005) | 丙酮 | 2023-03-02 | [6 empty] | <0.01 | <0.01 | 40 |  | mg/m3 | 否 |  |  | 是
江北新区2023年3月废气监督监测 | 贺利氏贵金属技术（中国）有限公司 | 水环境 | 化学试剂和助剂制造 | 恶臭污染物排放标准(GB14554-93) | （表2）恶臭污染物排放标准值,排气筒高度25m | （DA003）碱性废气排放口(（DA003）) | 氨 | 2023-03-02 | [6 empty] | 0.022 | 0.022 | 14 |  | kg/h | 否 |  |  | 是
江北新区2023年3月废气监督监测 | 贺利氏贵金属技术（中国）有限公司 | 水环境 | 化学试剂和助剂制造 | 危险废物焚烧污染控制标准(GB 18484—2020) | 表 3 危险废物焚烧设施烟气污染物排放浓度限值,测定均值 | DA002热处理废气排口(FQ-02-2018排气筒处理设施后) | 锡、锑、铜、锰、镍、钴及其化合物 | 2023-03-09 | [6 empty] | 0.0008 | 0.00106 | 2.0 |  | mg/m3 | 否 |  |  | 是
江北新区2023年3月废气监督监测 | 江苏德纳化学股份有限公司（EO厂区） | 水环境,大气环境 | 有机化学原料制造 | 锅炉大气污染物排放标准(GB13271-2014) | （表3）大气污染物特别排放限值,烟囱或烟道,燃气锅炉 | DA006废气排放口(废气燃烧锅炉排口FQ-15) | 颗粒物 | 2023-03-09 | [6 empty] | 1.5 | 2.7 | 20 |  | mg/m3 | 否 |  |  | 是
江北新区2023年3月废气监督监测 | 江苏德纳化学股份有限公司（EO厂区） | 水环境,大气环境 | 有机化学原料制造 | 江苏德纳化学股份有限公司（EO厂区）排污许可证(913201007681922810002P) | 大气污染物排放限值 | DA006废气排放口(废气燃烧锅炉排口FQ-15) | 氮氧化物 | 2023-03-09 | [6 empty] | <3 | <5 | 50 |  | mg/m3 | 否 |  |  | 是
江北新区2023年3月废气监督监测 | 江苏德纳化学股份有限公司（EO厂区） | 水环境,大气环境 | 有机化学原料制造 | 锅炉大气污染物排放标准(GB13271-2014) | （表3）大气污染物特别排放限值,烟囱排放口,燃气锅炉 | DA006废气排放口(废气燃烧锅炉排口FQ-15) | 林格曼黑度 | 2023-03-09 | [6 empty] | <1 | <1 | 1 |  | 级 | 否 |  |  | 是
江北新区2023年3月废气监督监测 | 江苏德纳化学股份有限公司（EO厂区） | 水环境,大气环境 | 有机化学原料制造 | 江苏德纳化学股份有限公司（EO厂区）排污许可证(913201007681922810002P) | 大气污染物排放限值 | DA006废气排放口(废气燃烧锅炉排口FQ-15) | 二氧化硫 | 2023-03-09 | [6 empty] | 12 | 21 | 20 |  | mg/m3 | 是 | 0.05 |  | 是
江北新区2023年3月废气监督监测 | 江苏德纳化学股份有限公司（EO厂区） | 水环境,大气环境 | 有机化学原料制造 | 江苏省大气综合排放标准(DB32/4041-2021) | 表1 大气污染物有组织排放限值 | DA007 实验室排放口(DA007 实验室排放口) | 硫酸雾 | 2023-03-09 | [6 empty] | <1.25 | <1.25 | 5 |  | mg/m3 | 否 |  |  | 是
江北新区2023年3月废气监督监测 | 江苏德纳化学股份有限公司（EO厂区） | 水环境,大气环境 | 有机化学原料制造 | 江苏省大气综合排放标准(DB32/4041-2021) | 表1 大气污染物有组织排放限值 | DA007 实验室排放口(DA007 实验室排放口) | 氯化氢 | 2023-03-09 | [6 empty] | 0.28 | 0.28 | 10 |  | mg/m3 | 否 |  |  | 是
江北新区2023年3月废气监督监测1 | 南京化学工业园天宇固体废物处置有限公司 | 水环境 | 危险废物治理-焚烧 | 危险废物焚烧污染控制标准(GB 18484—2020) | 表 3 危险废物焚烧设施烟气污染物排放浓度限值,测定均值 | DA001一期焚烧炉排口(DA001) | 铬及其化合物 | 2023-03-08 | [6 empty] | 0.0049 | 0.0066 | 0.5 |  | mg/m3 | 否 |  |  | 是
江北新区2023年3月废气监督监测1 | 南京化学工业园天宇固体废物处置有限公司 | 水环境 | 危险废物治理-焚烧 | 医疗废物处理处置污染控制标准(GB 39707—2020) | （表4）焚烧设施烟气污染物排放浓度限值,测定均值 | DA001一期焚烧炉排口(DA001) | 铊及其化合物 | 2023-03-08 | [6 empty] | 0.000008 | 0.00001 | 0.05 |  | mg/m3 | 否 |  |  | 是
江北新区2023年3月废气监督监测1 | 南京化学工业园天宇固体废物处置有限公司 | 水环境 | 危险废物治理-焚烧 | 危险废物焚烧污染控制标准(GB 18484—2020) | 表 3 危险废物焚烧设施烟气污染物排放浓度限值,测定均值 | DA001一期焚烧炉排口(DA001) | 锡、锑、铜、锰、镍、钴及其化合物 | 2023-03-08 | [6 empty] | 0.0020 | 0.0028 | 2.0 |  | mg/m3 | 否 |  |  | 是
江北新区2023年3月废气监督监测1 | 南京化学工业园天宇固体废物处置有限公司 | 水环境 | 危险废物治理-焚烧 | 危险废物焚烧污染控制标准(GB 18484—2020) | 表 3 危险废物焚烧设施烟气污染物排放浓度限值,测定均值 | DA001一期焚烧炉排口(DA001) | 砷及其化合物 | 2023-03-08 | [6 empty] | 0.0002 | 0.0003 | 0.5 |  | mg/m3 | 否 |  |  | 是
江北新区2023年3月废气监督监测1 | 南京化学工业园天宇固体废物处置有限公司 | 水环境 | 危险废物治理-焚烧 | 危险废物焚烧污染控制标准(GB 18484—2020) | 表 3 危险废物焚烧设施烟气污染物排放浓度限值,测定均值 | DA001一期焚烧炉排口(DA001) | 汞及其化合物 | 2023-03-08 | [6 empty] | <0.0025 | <0.0034 | 0.05 |  | mg/m3 | 否 |  |  | 是
江北新区2023年3月废气监督监测 | 南京凯信航空附件有限公司 | 水环境 | 飞机制造 | 《江苏省大气污染物综合排放标准》(DB32/4041-2021) | 表 1 大气污染物有组织排放限值,其他,最高允许排放浓度 | 喷漆废气排口(DA004) | 非甲烷总烃 | 2023-03-09 | [6 empty] | 4.00 | 4.00 | 60 |  | mg/m3 | 否 |  |  | 是
|  | 水环境 | 飞机制造 | 《江苏省大气污染物综合排放标准》(DB32/4041-2021) | 表 1 大气污染物有组织排放限值,其他,最高允许排放浓度 | 喷漆废气排口(DA004) | 颗粒物 | 2023-03-09 | [6 empty] | 2.1 | 2.1 | 20 |  | mg/m3 | 否 |  |  | 是
|  | 水环境 | 飞机制造 | 《江苏省大气污染物综合排放标准》(DB32/4041-2021) | 表 1 大气污染物有组织排放限值,其他,最高允许排放浓度 | 喷漆废气排口(DA004) | 甲苯 | 2023-03-09 | [6 empty] | <0.0015 | <0.0015 | 10 |  | mg/m3 | 否 |  |  | 是
|  | 水环境 | 飞机制造 | 《江苏省大气污染物综合排放标准》(DB32/4041-2021) | 表 1 大气污染物有组织排放限值,其他,最高允许排放浓度 | 喷漆废气排口(DA004) | 二甲苯 | 2023-03-09 | [6 empty] | <0.0015 | <0.0015 | 10 |  | mg/m3 | 否 |  |  | 是
|  | 水环境 | 飞机制造 | 电镀污染物排放标准(GB21900-2008) | （表4、表5）现有和新建企业大气污染排放限值,排气筒高度达到高出周围200m半径范围的建筑5m以上的要求 | 表面处理废气排口(DA001) | 铬酸雾 | 2023-03-09 | [6 empty] | 0.008 | 0.008 | 0.05 |  | mg/m3 | 否 |  |  | 是
|  | 水环境 | 飞机制造 | 电镀污染物排放标准(GB21900-2008) | （表4、表5）现有和新建企业大气污染排放限值,排气筒高度达到高出周围200m半径范围的建筑5m以上的要求 | 表面处理废气排口(DA001) | 硫酸雾 | 2023-03-09 | [6 empty] | <0.2 | <0.2 | 30 |  | mg/m3 | 否 |  |  | 是
|  | 水环境 | 飞机制造 | 电镀污染物排放标准(GB21900-2008) | （表4、表5）现有和新建企业大气污染排放限值,排气筒高度达到高出周围200m半径范围的建筑5m以上的要求 | 表面处理废气排口(DA001) | 氮氧化物 | 2023-03-09 | [6 empty] | <0.7 | <0.7 | 200 |  | mg/m3 | 否 |  |  | 是
|  | 水环境 | 飞机制造 | 电镀污染物排放标准(GB21900-2008) | （表4、表5）现有和新建企业大气污染排放限值,排气筒高度达到高出周围200m半径范围的建筑5m以上的要求 | 酸洗废气排口(DA002) | 氮氧化物 | 2023-03-09 | [6 empty] | <0.7 | <0.9 | 200 |  | mg/m3 | 否 |  |  | 是
|  | 水环境 | 飞机制造 | 电镀污染物排放标准(GB21900-2008) | （表4、表5）现有和新建企业大气污染排放限值,排气筒高度达到高出周围200m半径范围的建筑5m以上的要求 | 酸洗废气排口(DA002) | 氯化氢 | 2023-03-09 | [6 empty] | <0.2 | <0.3 | 30 |  | mg/m3 | 否 |  |  | 是
|  | 水环境 | 飞机制造 | 电镀污染物排放标准(GB21900-2008) | （表4、表5）现有和新建企业大气污染排放限值,排气筒高度达到高出周围200m半径范围的建筑5m以上的要求 | 酸洗废气排口(DA002) | 硫酸雾 | 2023-03-09 | [6 empty] | <0.2 | <0.3 | 30 |  | mg/m3 | 否 |  |  | 是
|  | 水环境 | 飞机制造 | 电镀污染物排放标准(GB21900-2008) | （表4、表5）现有和新建企业大气污染排放限值,排气筒高度达到高出周围200m半径范围的建筑5m以上的要求 | 酸洗废气排口(DA002) | 氟化物 | 2023-03-09 | [6 empty] | 2.78 | 3.55 | 7 |  | mg/m3 | 否 |  |  | 是
|  | 水环境 | 飞机制造 | 《江苏省大气污染物综合排放标准》(DB32/4041-2021) | 表 1 大气污染物有组织排放限值,其他,最高允许排放浓度 | 喷砂废气排口(DA003) | 颗粒物 | 2023-03-09 | [6 empty] | 3.1 | 3.1 | 20 |  | mg/m3 | 否 |  |  | 是
| 南京海融制药有限公司 | 水环境,大气环境 | 化学药品制剂制造 | 南京海融制药有限公司排污许可证(91320191339455768T001V) | 南京海融制药有限公司排污许可证-废气 | DA001废气总排口(DA001) | 颗粒物 | 2023-03-06 | [6 empty] | 2.8 | 2.8 | 20 |  | mg/m3 | 否 |  |  | 是
|  | 水环境,大气环境 | 化学药品制剂制造 | 南京海融制药有限公司排污许可证(91320191339455768T001V) | 南京海融制药有限公司排污许可证-废气 | DA001废气总排口(DA001) | 甲苯 | 2023-03-06 | [6 empty] | <0.0015 | <0.0015 | 20 |  | mg/m3 | 否 |  |  | 是
|  | 水环境,大气环境 | 化学药品制剂制造 | 南京海融制药有限公司排污许可证(91320191339455768T001V) | 南京海融制药有限公司排污许可证-废气 | DA001废气总排口(DA001) | 丙酮 | 2023-03-06 | [6 empty] | 0.05 | 0.05 | 40 |  | mg/m3 | 否 |  |  | 是
|  | 水环境,大气环境 | 化学药品制剂制造 | 南京海融制药有限公司排污许可证(91320191339455768T001V) | 南京海融制药有限公司排污许可证-废气 | DA001废气总排口(DA001) | 二氯甲烷 | 2023-03-06 | [6 empty] | 0.7 | 0.7 | 20 |  | mg/m3 | 否 |  |  | 是
|  | 水环境,大气环境 | 化学药品制剂制造 | 南京海融制药有限公司排污许可证(91320191339455768T001V) | 南京海融制药有限公司排污许可证-废气 | DA001废气总排口(DA001) | 异丙醇 | 2023-03-06 | [6 empty] | 0.012 | 0.012 |  |  | mg/m3 | 否 |  |  | 否
|  | 水环境,大气环境 | 化学药品制剂制造 | 南京海融制药有限公司排污许可证(91320191339455768T001V) | 南京海融制药有限公司排污许可证-废气 | DA001废气总排口(DA001) | 挥发性有机物 | 2023-03-06 | [6 empty] | 15.6 | 15.6 | 100 |  | mg/m3 | 否 |  |  | 是
|  | 水环境,大气环境 | 化学药品制剂制造 | 南京海融制药有限公司排污许可证(91320191339455768T001V) | 南京海融制药有限公司排污许可证-废气 | DA001废气总排口(DA001) | 正己烷 | 2023-03-06 | [6 empty] | 13.7 | 13.7 |  |  | mg/m3 | 否 |  |  | 否
|  | 水环境,大气环境 | 化学药品制剂制造 | 南京海融制药有限公司排污许可证(91320191339455768T001V) | 南京海融制药有限公司排污许可证-废气 | DA001废气总排口(DA001) | 甲醇 | 2023-03-06 | [6 empty] | <2 | <2 | 50 |  | mg/m3 | 否 |  |  | 是
|  | 水环境,大气环境 | 化学药品制剂制造 | 南京海融制药有限公司排污许可证(91320191339455768T001V) | 南京海融制药有限公司排污许可证-废气 | DA001废气总排口(DA001) | 异丙苯 | 2023-03-06 | [6 empty] | <0.0015 | <0.0015 |  |  | mg/m3 | 否 |  |  | 否
|  | 水环境,大气环境 | 化学药品制剂制造 | 南京海融制药有限公司排污许可证(91320191339455768T001V) | 南京海融制药有限公司排污许可证-废气 | DA001废气总排口(DA001) | 乙酸乙酯 | 2023-03-06 | [6 empty] | 0.432 | 0.432 | 40 |  | mg/m3 | 否 |  |  | 是
|  | 水环境,大气环境 | 化学药品制剂制造 | 南京海融制药有限公司排污许可证(91320191339455768T001V) | 南京海融制药有限公司排污许可证-废气 | DA001废气总排口(DA001) | 氯化氢 | 2023-03-06 | [6 empty] | <0.2 | <0.2 | 10 |  | mg/m3 | 否 |  |  | 是
|  | 水环境,大气环境 | 化学药品制剂制造 | 南京海融制药有限公司排污许可证(91320191339455768T001V) | 南京海融制药有限公司排污许可证-废气 | DA001废气总排口(DA001) | 非甲烷总烃 | 2023-03-06 | [6 empty] | 29.2 | 29.2 | 60 |  | mg/m3 | 否 |  |  | 是
| 江苏威凯尔医药科技有限公司 | 水环境,大气环境 | 医疗用品及器材批发 | 江苏威凯尔医药科技有限公司排污许可证(91320111558880182E) | 江苏威凯尔医药科技有限公司 | 化学研发中心废气排口(FQ02) | 乙酸乙酯 | 2023-03-09 | [6 empty] | 0.349 | 0.349 | 252.9 |  | mg/m3 | 否 |  |  | 是
|  | 水环境,大气环境 | 医疗用品及器材批发 | 大气污染物综合排放标准（江苏省）(DB32/4041-2021) | 表1 大气污染物有组织排放限值,其他 | 化学研发中心废气排口(FQ02) | 甲苯 | 2023-03-09 | [6 empty] | 0.061 | 0.061 | 10 |  | mg/m3 | 否 |  |  | 是
|  | 水环境,大气环境 | 医疗用品及器材批发 | 江苏威凯尔医药科技有限公司排污许可证(91320111558880182E) | 江苏威凯尔医药科技有限公司 | 化学研发中心废气排口(FQ02) | 二氯甲烷 | 2023-03-09 | [6 empty] | 4.0 | 4.0 | 50 |  | mg/m3 | 否 |  |  | 是
|  | 水环境,大气环境 | 医疗用品及器材批发 | 江苏威凯尔医药科技有限公司排污许可证(91320111558880182E) | 江苏威凯尔医药科技有限公司 | 化学研发中心废气排口(FQ02) | 非甲烷总烃 | 2023-03-09 | [6 empty] | 7.28 | 7.28 | 80 |  | mg/m3 | 否 |  |  | 是
|  | 水环境,大气环境 | 医疗用品及器材批发 | 江苏省地方标准大气污染物综合排放标准(DB32/4041—2021) | 表一 | 化学研发中心废气排口(FQ02) | 甲醇 | 2023-03-09 | [6 empty] | <2 | <2 | 50 |  | mg/m3 | 否 |  |  | 是
|  | 水环境,大气环境 | 医疗用品及器材批发 | 江苏威凯尔医药科技有限公司排污许可证(91320111558880182E) | 江苏威凯尔医药科技有限公司 | 化学研发中心废气排口(FQ02) | 正庚烷 | 2023-03-09 | [6 empty] | 0.280 | 0.280 | 9.99 |  | mg/m3 | 否 |  |  | 是
|  | 水环境,大气环境 | 医疗用品及器材批发 | 江苏省大气综合排放标准(DB32/4041-2021) | 表1 大气污染物有组织排放限值 | 化学研发中心废气排口(FQ02) | 氯化氢 | 2023-03-09 | [6 empty] | <0.2 | <0.2 | 10 |  | mg/m3 | 否 |  |  | 是
|  | 水环境,大气环境 | 医疗用品及器材批发 | 江苏威凯尔医药科技有限公司排污许可证(91320111558880182E) | 江苏威凯尔医药科技有限公司 | 原料库废气排口(FQ07) | 非甲烷总烃 | 2023-03-09 | [6 empty] | 10.6 | 10.6 | 80 |  | mg/m3 | 否 |  |  | 是
|  | 水环境,大气环境 | 医疗用品及器材批发 | 江苏威凯尔医药科技有限公司排污许可证(91320111558880182E) | 江苏威凯尔医药科技有限公司 | 药物研发中心废气排口(FQ05) | 非甲烷总烃 | 2023-03-09 | [6 empty] | 5.28 | 5.28 | 80 |  | mg/m3 | 否 |  |  | 是
|  | 水环境,大气环境 | 医疗用品及器材批发 | 江苏威凯尔医药科技有限公司排污许可证(91320111558880182E) | 江苏威凯尔医药科技有限公司 | 化学研发中心废气排口(FQ03) | 二氯甲烷 | 2023-03-09 | [6 empty] | 11.1 | 11.1 | 50 |  | mg/m3 | 否 |  |  | 是
|  | 水环境,大气环境 | 医疗用品及器材批发 | 江苏威凯尔医药科技有限公司排污许可证(91320111558880182E) | 江苏威凯尔医药科技有限公司 | 化学研发中心废气排口(FQ03) | 非甲烷总烃 | 2023-03-09 | [6 empty] | 10.7 | 10.7 | 80 |  | mg/m3 | 否 |  |  | 是
|  | 水环境,大气环境 | 医疗用品及器材批发 | 江苏威凯尔医药科技有限公司排污许可证(91320111558880182E) | 江苏威凯尔医药科技有限公司 | 化学研发中心废气排口(FQ03) | 正庚烷 | 2023-03-09 | [6 empty] | 0.259 | 0.259 | 9.99 |  | mg/m3 | 否 |  |  | 是
|  | 水环境,大气环境 | 医疗用品及器材批发 | 江苏省地方标准大气污染物综合排放标准(DB32/4041—2021) | 表一 | 化学研发中心废气排口(FQ03) | 甲醇 | 2023-03-09 | [6 empty] | <2 | <2 | 50 |  | mg/m3 | 否 |  |  | 是
|  | 水环境,大气环境 | 医疗用品及器材批发 | 江苏威凯尔医药科技有限公司排污许可证(91320111558880182E) | 江苏威凯尔医药科技有限公司 | 化学研发中心废气排口(FQ03) | 乙酸乙酯 | 2023-03-09 | [6 empty] | 0.153 | 0.153 | 252.9 |  | mg/m3 | 否 |  |  | 是
|  | 水环境,大气环境 | 医疗用品及器材批发 | 大气污染物综合排放标准（江苏省）(DB32/4041-2021) | 表1 大气污染物有组织排放限值,其他 | 化学研发中心废气排口(FQ03) | 甲苯 | 2023-03-09 | [6 empty] | 0.017 | 0.017 | 10 |  | mg/m3 | 否 |  |  | 是
|  | 水环境,大气环境 | 医疗用品及器材批发 | 江苏省大气综合排放标准(DB32/4041-2021) | 表1 大气污染物有组织排放限值 | 化学研发中心废气排口(FQ03) | 氯化氢 | 2023-03-09 | [6 empty] | <0.2 | <0.2 | 10 |  | mg/m3 | 否 |  |  | 是
|  | 水环境,大气环境 | 医疗用品及器材批发 | 江苏威凯尔医药科技有限公司排污许可证(91320111558880182E) | 江苏威凯尔医药科技有限公司 | 污水处理站废气排口(FQ06) | 非甲烷总烃 | 2023-03-09 | [6 empty] | 0.12 | 0.12 | 80 |  | mg/m3 | 否 |  |  | 是
|  | 水环境,大气环境 | 医疗用品及器材批发 | 恶臭污染物排放标准(GB14554-93) | （表2）恶臭污染物排放标准值,排气筒高度15m | 污水处理站废气排口(FQ06) | 硫化氢 | 2023-03-09 | [6 empty] | 0.00000772 | 0.00000772 | 0.33 |  | kg/h | 否 |  |  | 是
|  | 水环境,大气环境 | 医疗用品及器材批发 | 恶臭污染物排放标准(GB14554-93) | （表2）恶臭污染物排放标准值,排气筒高度15m | 污水处理站废气排口(FQ06) | 氨 | 2023-03-09 | [6 empty] | 0.001 | 0.001 | 4.9 |  | kg/h | 否 |  |  | 是
|  | 水环境,大气环境 | 医疗用品及器材批发 | 江苏威凯尔医药科技有限公司排污许可证(91320111558880182E) | 江苏威凯尔医药科技有限公司 | 药物研发中心废气排口(FQ04) | 非甲烷总烃 | 2023-03-09 | [6 empty] | 14.1 | 14.1 | 80 |  | mg/m3 | 否 |  |  | 是
|  | 水环境,大气环境 | 医疗用品及器材批发 | 江苏省大气综合排放标准(DB32/4041-2021) | 表1 大气污染物有组织排放限值 | 化学研发中心废气排口(FQ01) | 氯化氢 | 2023-03-09 | [6 empty] | <0.2 | <0.2 | 10 |  | mg/m3 | 否 |  |  | 是
|  | 水环境,大气环境 | 医疗用品及器材批发 | 大气污染物综合排放标准（江苏省）(DB32/4041-2021) | 表1 大气污染物有组织排放限值,其他 | 化学研发中心废气排口(FQ01) | 甲苯 | 2023-03-09 | [6 empty] | 0.015 | 0.015 | 10 |  | mg/m3 | 否 |  |  | 是
|  | 水环境,大气环境 | 医疗用品及器材批发 | 江苏威凯尔医药科技有限公司排污许可证(91320111558880182E) | 江苏威凯尔医药科技有限公司 | 化学研发中心废气排口(FQ01) | 正庚烷 | 2023-03-09 | [6 empty] | 0.011 | 0.011 | 9.99 |  | mg/m3 | 否 |  |  | 是
|  | 水环境,大气环境 | 医疗用品及器材批发 | 江苏威凯尔医药科技有限公司排污许可证(91320111558880182E) | 江苏威凯尔医药科技有限公司 | 化学研发中心废气排口(FQ01) | 二氯甲烷 | 2023-03-09 | [6 empty] | <0.3 | <0.3 | 50 |  | mg/m3 | 否 |  |  | 是
|  | 水环境,大气环境 | 医疗用品及器材批发 | 江苏省地方标准大气污染物综合排放标准(DB32/4041—2021) | 表一 | 化学研发中心废气排口(FQ01) | 甲醇 | 2023-03-09 | [6 empty] | <2 | <2 | 50 |  | mg/m3 | 否 |  |  | 是
|  | 水环境,大气环境 | 医疗用品及器材批发 | 江苏威凯尔医药科技有限公司排污许可证(91320111558880182E) | 江苏威凯尔医药科技有限公司 | 化学研发中心废气排口(FQ01) | 乙酸乙酯 | 2023-03-09 | [6 empty] | 0.108 | 0.108 | 252.9 |  | mg/m3 | 否 |  |  | 是
|  | 水环境,大气环境 | 医疗用品及器材批发 | 江苏威凯尔医药科技有限公司排污许可证(91320111558880182E) | 江苏威凯尔医药科技有限公司 | 化学研发中心废气排口(FQ01) | 非甲烷总烃 | 2023-03-09 | [6 empty] | 11.6 | 11.6 | 80 |  | mg/m3 | 否 |  |  | 是
| 南京易亨制药有限公司 | 水环境,大气环境 | 化学药品制剂制造 | 南京易亨制药有限公司(91320111751298514H001Q) | 南京易亨制药有限公司废气限值 | 废气排放口1(DW001) | 非甲烷总烃 | 2023-03-20 | [6 empty] | 0.99 | 0.99 | 60 |  | mg/m3 | 否 |  |  | 是
|  | 水环境,大气环境 | 化学药品制剂制造 | 南京易亨制药有限公司(91320111751298514H001Q) | 南京易亨制药有限公司废气限值 | 废气排放口1(DW001) | 颗粒物 | 2023-03-20 | [6 empty] | 4.9 | 4.9 | 15 |  | mg/m3 | 否 |  |  | 是
|  | 水环境,大气环境 | 化学药品制剂制造 | 南京易亨制药有限公司(91320111751298514H001Q) | 南京易亨制药有限公司废气限值 | 废气排放口1(DW001) | 挥发性有机物 | 2023-03-20 | [6 empty] | 0.068 | 0.068 | 100 |  | mg/m3 | 否 |  |  | 是
| 南京绿叶制药有限公司 | 水环境 | 化学药品原料药制造 | 化学工业挥发性有机物排放标准(DB32/3151-2016) | 表1挥发性有机物及臭气浓度排放限值 | DA001GMP厂房废气排放口(FQ01) | 乙酸乙酯 | 2023-03-06 | [6 empty] | 0.438 | 0.438 | 40 |  | mg/m3 | 否 |  |  | 是
|  | 水环境 | 化学药品原料药制造 | 制药工业大气污染物排放标准(征求意见稿) | 表1 大气污染物排放限值,发酵尾气、污水处理站废气 | DA001GMP厂房废气排放口(FQ01) | 颗粒物 | 2023-03-06 | [6 empty] | 2.5 | 2.5 | 20 |  | mg/m3 | 否 |  |  | 是
|  | 水环境 | 化学药品原料药制造 | 制药工业大气污染物排放标准(GB37823-2019) | （表1）大气污染物排放限值,车间或生产设施排气筒,化学药品原料药制造、兽用药品原料药制造、生物药品制品制造、医药中间体生产和药物研发机构工艺废气 | DA001GMP厂房废气排放口(FQ01) | 氯化氢 | 2023-03-06 | [6 empty] | 0.93 | 0.93 | 10 |  | mg/m3 | 否 |  |  | 是
|  | 水环境 | 化学药品原料药制造 | 大气污染物综合排放标准(GB16297-1996) | （表2）新污染源大气污染物排放限值（1997年1月1日起）,最高允许排放浓度,使用溶剂汽油或其他混合烃类物质,排气筒40m,二级,100 | DA001GMP厂房废气排放口(FQ01) | 非甲烷总烃 | 2023-03-06 | [6 empty] | 5.27 | 5.27 | 60 |  | mg/m3 | 否 |  |  | 是
|  | 水环境 | 化学药品原料药制造 | 江苏省大气综合排放标准(DB32/4041-2021) | 表1 大气污染物有组织排放限值 | DA001GMP厂房废气排放口(FQ01) | 硫酸雾 | 2023-03-06 | [6 empty] | <0.2 | <0.2 | 5 |  | mg/m3 | 否 |  |  | 是
|  | 水环境 | 化学药品原料药制造 | 化学工业挥发性有机物排放标准(DB32/3151—2016) | 挥发性有机物及臭气浓度排放限值,最高允许排放浓度 | DA001GMP厂房废气排放口(FQ01) | 三氯甲烷 | 2023-03-06 | [6 empty] | 2.10 | 2.10 | 20 |  | mg/m3 | 否 |  |  | 是
|  | 水环境 | 化学药品原料药制造 | 南京绿叶制药有限公司华康路厂区排污许可证(91320100745351171H003P) | 绿叶制药华康路厂区排污许可证-废水 | DA001GMP厂房废气排放口(FQ01) | 二氯甲烷 | 2023-03-06 | [6 empty] | 8.9 | 8.9 | 40 |  | mg/m3 | 否 |  |  | 是
|  | 水环境 | 化学药品原料药制造 | 化学工业挥发性有机物排放标准(DB32/3151—2016) | 挥发性有机物及臭气浓度排放限值,最高允许排放浓度 | DA001GMP厂房废气排放口(FQ01) | 丙酮 | 2023-03-06 | [6 empty] | 6.17 | 6.17 | 40 |  | mg/m3 | 否 |  |  | 是
|  | 水环境 | 化学药品原料药制造 | 南京绿叶制药有限公司华康路厂区排污许可证(91320100745351171H003P) | 绿叶制药华康路厂区排污许可证-废气 | DA001GMP厂房废气排放口(FQ01) | 挥发性有机物 | 2023-03-06 | [6 empty] | 10.0 | 10.0 | 100 |  | mg/m3 | 否 |  |  | 是
|  | 水环境 | 化学药品原料药制造 | 南京绿叶制药有限公司华康路厂区排污许可证(91320100745351171H003P) | 绿叶制药华康路厂区排污许可证-废气 | DA004药物实验楼实验室废气排放口(FQ04) | 甲醇 | 2023-03-06 | [6 empty] | <2 | <2 | 50 |  | mg/m3 | 否 |  |  | 是
|  | 水环境 | 化学药品原料药制造 | 南京绿叶制药有限公司华康路厂区排污许可证(91320100745351171H003P) | 绿叶制药华康路厂区排污许可证-废气 | DA004药物实验楼实验室废气排放口(FQ04) | 丙酮 | 2023-03-06 | [6 empty] | 0.08 | 0.08 | 40 |  | mg/m3 | 否 |  |  | 是
|  | 水环境 | 化学药品原料药制造 | 南京绿叶制药有限公司华康路厂区排污许可证(91320100745351171H003P) | 绿叶制药华康路厂区排污许可证-废气 | DA004药物实验楼实验室废气排放口(FQ04) | 挥发性有机物 | 2023-03-06 | [6 empty] | 2.04 | 2.04 | 100 |  | mg/m3 | 否 |  |  | 是
|  | 水环境 | 化学药品原料药制造 | 大气污染物综合排放标准(GB16297-1996) | （表2）新污染源大气污染物排放限值（1997年1月1日起）,最高允许排放浓度,使用溶剂汽油或其他混合烃类物质,排气筒15m,二级,10 | DA004药物实验楼实验室废气排放口(FQ04) | 非甲烷总烃 | 2023-03-06 | [6 empty] | 2.37 | 2.37 | 60 |  | mg/m3 | 否 |  |  | 是
|  | 水环境 | 化学药品原料药制造 | 南京绿叶制药有限公司华康路厂区排污许可证(91320100745351171H003P) | 绿叶制药华康路厂区排污许可证-废气 | DA002质管楼废气排放口(FQ02) | 挥发性有机物 | 2023-03-06 | [6 empty] | 0.776 | 0.776 | 100 |  | mg/m3 | 否 |  |  | 是
|  | 水环境 | 化学药品原料药制造 | 南京绿叶制药有限公司华康路厂区排污许可证(91320100745351171H003P) | 绿叶制药华康路厂区排污许可证-废气 | DA002质管楼废气排放口(FQ02) | 甲醇 | 2023-03-06 | [6 empty] | <2 | <2 | 50 |  | mg/m3 | 否 |  |  | 是
|  | 水环境 | 化学药品原料药制造 | 化学工业挥发性有机物排放标准(DB32/3151—2016) | 挥发性有机物及臭气浓度排放限值,最高允许排放浓度 | DA002质管楼废气排放口(FQ02) | 丙酮 | 2023-03-06 | [6 empty] | 0.08 | 0.08 | 40 |  | mg/m3 | 否 |  |  | 是
|  | 水环境 | 化学药品原料药制造 | 大气污染物综合排放标准(GB16297-1996) | （表2）新污染源大气污染物排放限值（1997年1月1日起）,最高允许排放浓度,使用溶剂汽油或其他混合烃类物质,排气筒15m,二级,10 | DA002质管楼废气排放口(FQ02) | 非甲烷总烃 | 2023-03-06 | [6 empty] | 0.83 | 0.83 | 60 |  | mg/m3 | 否 |  |  | 是
|  | 水环境 | 化学药品原料药制造 | 化学工业挥发性有机物排放标准(DB32/3151—2016) | 挥发性有机物及臭气浓度排放限值,最高允许排放浓度 | DA003研发楼废气排放口(FQ03) | 丙酮 | 2023-03-06 | [6 empty] | 0.06 | 0.06 | 40 |  | mg/m3 | 否 |  |  | 是
|  | 水环境 | 化学药品原料药制造 | 南京绿叶制药有限公司华康路厂区排污许可证(91320100745351171H003P) | 绿叶制药华康路厂区排污许可证-废气 | DA003研发楼废气排放口(FQ03) | 挥发性有机物 | 2023-03-06 | [6 empty] | 0.283 | 0.283 | 100 |  | mg/m3 | 否 |  |  | 是
|  | 水环境 | 化学药品原料药制造 | 大气污染物综合排放标准(GB16297-1996) | （表2）新污染源大气污染物排放限值（1997年1月1日起）,最高允许排放浓度,使用溶剂汽油或其他混合烃类物质,排气筒15m,二级,10 | DA003研发楼废气排放口(FQ03) | 非甲烷总烃 | 2023-03-06 | [6 empty] | 0.47 | 0.47 | 60 |  | mg/m3 | 否 |  |  | 是
|  | 水环境 | 化学药品原料药制造 | 南京绿叶制药有限公司华康路厂区排污许可证(91320100745351171H003P) | 绿叶制药华康路厂区排污许可证-废气 | DA005药物实验楼动物房废气排放口(FQ05) | 臭气浓度 | 2023-03-06 | [6 empty] | 47 | 47 | 1000 |  | 无量纲 | 否 |  |  | 是
|  | 水环境 | 化学药品原料药制造 | 南京绿叶制药有限公司华康路厂区排污许可证(91320100745351171H003P) | 绿叶制药华康路厂区排污许可证-废气 | DA005药物实验楼动物房废气排放口(FQ05) | 氨 | 2023-03-06 | [6 empty] | 3.99 | 3.99 | 10 |  | mg/m3 | 否 |  |  | 是
|  | 水环境 | 化学药品原料药制造 | 制药工业大气污染物排放标准(GB37823-2019) | （表2）大气污染物特别排放限值,车间或生产设施排气筒,污水处理站废气 | DA005药物实验楼动物房废气排放口(FQ05) | 硫化氢 | 2023-03-06 | [6 empty] | 0.003 | 0.003 |  |  | mg/m3 | 否 |  |  | 否
|  | 水环境 | 化学药品原料药制造 | 南京绿叶制药有限公司华康路厂区排污许可证(91320100745351171H003P) | 绿叶制药华康路厂区排污许可证-废气 | DA006污染站危废库废气排放口(DA006) | 挥发性有机物 | 2023-03-06 | [6 empty] | 0.890 | 0.890 |  |  | mg/m3 | 否 |  |  | 否
|  | 水环境 | 化学药品原料药制造 | 大气污染物综合排放标准(GB16297-1996) | （表2）新污染源大气污染物排放限值（1997年1月1日起）,最高允许排放浓度,使用溶剂汽油或其他混合烃类物质,排气筒15m,二级,10 | DA006污染站危废库废气排放口(DA006) | 非甲烷总烃 | 2023-03-06 | [6 empty] | 2.22 | 2.22 | 60 |  | mg/m3 | 否 |  |  | 是
|  | 水环境 | 化学药品原料药制造 | 制药工业大气污染物排放标准(GB37823-2019) | （表2）大气污染物特别排放限值,车间或生产设施排气筒,化学药品原料药制造、兽用药品原料药制造、生物药品制品制造、医药中间体生产和药物研发机构工艺废气 | DA006污染站危废库废气排放口(DA006) | 氨 | 2023-03-06 | [6 empty] | 0.89 | 0.89 | 20 |  | mg/m3 | 否 |  |  | 是
|  | 水环境 | 化学药品原料药制造 | 南京绿叶制药有限公司华康路厂区排污许可证(91320100745351171H003P) | 绿叶制药华康路厂区排污许可证-废气 | DA006污染站危废库废气排放口(DA006) | 臭气浓度 | 2023-03-06 | [6 empty] | 47 | 47 | 1000 |  | 无量纲 | 否 |  |  | 是
|  | 水环境 | 化学药品原料药制造 | 制药工业大气污染物排放标准(GB37823-2019) | （表2）大气污染物特别排放限值,车间或生产设施排气筒,污水处理站废气 | DA006污染站危废库废气排放口(DA006) | 硫化氢 | 2023-03-06 | [6 empty] | 0.004 | 0.004 | 5 |  | mg/m3 | 否 |  |  | 是
| 中航工业南京伺服控制系统有限公司 | 水环境,大气环境 | 其他未列明制造业 | 大气污染物综合排放标准（江苏省）(DB32/4041-2021) | 表1 大气污染物有组织排放限值,其他 | 危废库废气处理设施排口(QF2) | 非甲烷总烃 | 2023-03-07 | [6 empty] | 24.5 | 24.5 | 60 |  | mg/m3 | 否 |  |  | 是
|  | 水环境,大气环境 | 其他未列明制造业 | 大气污染物综合排放标准（江苏省）(DB32/4041-2021) | 表1 大气污染物有组织排放限值,其他 | 清洗车间废气处理设施排口(QF1) | 非甲烷总烃 | 2023-03-07 | [6 empty] | 4.04 | 4.04 | 60 |  | mg/m3 | 否 |  |  | 是
| 南京汇众汽车底盘系统有限公司 | 土壤环境 | 汽车零部件及配件制造 | 南京汇众汽车底盘系统有限公司排污许可证(91320191558881484Q001Q) | 南京汇众汽车底盘系统有限公司排污许可证-废气 | DA005电泳烘干废气排放口-5(FQ-05) | 挥发性有机物 | 2023-03-08 | [6 empty] | 0.510 | 0.510 | 60 |  | mg/m3 | 否 |  |  | 是
|  | 土壤环境 | 汽车零部件及配件制造 | 南京汇众汽车底盘系统有限公司排污许可证(91320191558881484Q001Q) | 南京汇众汽车底盘系统有限公司排污许可证-废气 | DA005电泳烘干废气排放口-5(FQ-05) | 甲苯 | 2023-03-08 | [6 empty] | 0.022 | 0.022 | 15 |  | mg/m3 | 否 |  |  | 是
|  | 土壤环境 | 汽车零部件及配件制造 | 南京汇众汽车底盘系统有限公司排污许可证(91320191558881484Q001Q) | 南京汇众汽车底盘系统有限公司排污许可证-废气 | DA005电泳烘干废气排放口-5(FQ-05) | 颗粒物 | 2023-03-08 | [6 empty] | 3.2 | 3.2 | 10 |  | mg/m3 | 否 |  |  | 是
|  | 土壤环境 | 汽车零部件及配件制造 | 南京汇众汽车底盘系统有限公司排污许可证(91320191558881484Q001Q) | 南京汇众汽车底盘系统有限公司排污许可证-废气 | DA005电泳烘干废气排放口-5(FQ-05) | 二氧化硫 | 2023-03-08 | [6 empty] | <3 | <3 | 200 |  | mg/m3 | 否 |  |  | 是
|  | 土壤环境 | 汽车零部件及配件制造 | 南京汇众汽车底盘系统有限公司排污许可证(91320191558881484Q001Q) | 南京汇众汽车底盘系统有限公司排污许可证-废气 | DA005电泳烘干废气排放口-5(FQ-05) | 二甲苯 | 2023-03-08 | [6 empty] | 0.093 | 0.093 | 15 |  | mg/m3 | 否 |  |  | 是
|  | 土壤环境 | 汽车零部件及配件制造 | 南京汇众汽车底盘系统有限公司排污许可证(91320191558881484Q001Q) | 南京汇众汽车底盘系统有限公司排污许可证-废气 | DA005电泳烘干废气排放口-5(FQ-05) | 非甲烷总烃 | 2023-03-08 | [6 empty] | 1.10 | 1.10 | 40 |  | mg/m3 | 否 |  |  | 是
|  | 土壤环境 | 汽车零部件及配件制造 | 南京汇众汽车底盘系统有限公司排污许可证(91320191558881484Q001Q) | 南京汇众汽车底盘系统有限公司排污许可证-废气 | DA005电泳烘干废气排放口-5(FQ-05) | 氮氧化物 | 2023-03-08 | [6 empty] | 52 | 52 | 200 |  | mg/m3 | 否 |  |  | 是
|  | 土壤环境 | 汽车零部件及配件制造 | 《江苏省大气污染物综合排放标准》(DB32/4041-2021) | 表 1 大气污染物有组织排放限值,其他,最高允许排放浓度 | DA002焊接烟尘排放口-2(FQ-02) | 颗粒物 | 2023-03-15 | [6 empty] | 1.2 | 1.2 | 20 |  | mg/m3 | 否 |  |  | 是
|  | 土壤环境 | 汽车零部件及配件制造 | 《江苏省大气污染物综合排放标准》(DB32/4041-2021) | 表 1 大气污染物有组织排放限值,其他,最高允许排放浓度 | DA003焊接烟尘排放口-3(FQ-03) | 颗粒物 | 2023-03-15 | [6 empty] | 2.9 | 2.9 | 20 |  | mg/m3 | 否 |  |  | 是
|  | 土壤环境 | 汽车零部件及配件制造 | 《江苏省大气污染物综合排放标准》(DB32/4041-2021) | 表 1 大气污染物有组织排放限值,其他,最高允许排放浓度 | DA001焊接烟尘排放口-1(FQ-01) | 颗粒物 | 2023-03-15 | [6 empty] | 2.1 | 2.1 | 20 |  | mg/m3 | 否 |  |  | 是
|  | 土壤环境 | 汽车零部件及配件制造 | 南京汇众汽车底盘系统有限公司排污许可证(91320191558881484Q001Q) | 南京汇众汽车底盘系统有限公司排污许可证-废气 | DA004电泳前处理废气排放口-4(DA004) | 碱雾 | 2023-03-08 | [6 empty] | 0.5 | 0.5 |  |  | mg/m3 | 否 |  |  | 否
| 南京绿叶制药有限公司华康路121号厂区 | 水环境,大气环境 | 化学药品原料药制造 | 南京绿叶制药有限公司华康路厂区排污许可证(91320100745351171H003P) | 绿叶制药华康路厂区排污许可证-废气 | DA009危废库废气排放口(DA009) | 臭气浓度 | 2023-03-03 | [6 empty] | 35 | 35 | 1000 |  | 无量纲 | 否 |  |  | 是
|  | 水环境,大气环境 | 化学药品原料药制造 | 南京绿叶制药有限公司华康路厂区排污许可证(91320100745351171H003P) | 绿叶制药华康路厂区排污许可证-废气 | DA009危废库废气排放口(DA009) | 非甲烷总烃 | 2023-03-03 | [6 empty] | 0.39 | 0.39 | 60 |  | mg/m3 | 否 |  |  | 是
|  | 水环境,大气环境 | 化学药品原料药制造 | 南京绿叶制药有限公司华康路厂区排污许可证(91320100745351171H003P) | 绿叶制药华康路厂区排污许可证-废气 | DA008甲类库一废弃排放口(DA008) | 氨 | 2023-03-03 | [6 empty] | 0.37 | 0.37 | 10 |  | mg/m3 | 否 |  |  | 是
|  | 水环境,大气环境 | 化学药品原料药制造 | 南京绿叶制药有限公司华康路厂区排污许可证(91320100745351171H003P) | 绿叶制药华康路厂区排污许可证-废气 | DA008甲类库一废弃排放口(DA008) | 非甲烷总烃 | 2023-03-03 | [6 empty] | 1.04 | 1.04 | 60 |  | mg/m3 | 否 |  |  | 是
|  | 水环境,大气环境 | 化学药品原料药制造 | 南京绿叶制药有限公司华康路厂区排污许可证(91320100745351171H003P) | 绿叶制药华康路厂区排污许可证-废水 | DA008甲类库一废弃排放口(DA008) | 二氯甲烷 | 2023-03-03 | [6 empty] | 0.9 | 0.9 | 40 |  | mg/m3 | 否 |  |  | 是
|  | 水环境,大气环境 | 化学药品原料药制造 | 南京绿叶制药有限公司华康路厂区排污许可证(91320100745351171H003P) | 绿叶制药华康路厂区排污许可证-废气 | DA008甲类库一废弃排放口(DA008) | 丙酮 | 2023-03-03 | [6 empty] | 0.05 | 0.05 | 40 |  | mg/m3 | 否 |  |  | 是
|  | 水环境,大气环境 | 化学药品原料药制造 | 南京绿叶制药有限公司华康路厂区排污许可证(91320100745351171H003P) | 绿叶制药华康路厂区排污许可证-废气 | DA008甲类库一废弃排放口(DA008) | 三氯甲烷 | 2023-03-03 | [6 empty] | 1.46 | 1.46 | 20 |  | mg/m3 | 否 |  |  | 是
|  | 水环境,大气环境 | 化学药品原料药制造 | 南京绿叶制药有限公司华康路厂区排污许可证(91320100745351171H003P) | 绿叶制药华康路厂区排污许可证-废气 | DA008甲类库一废弃排放口(DA008) | 氯化氢 | 2023-03-03 | [6 empty] | 0.34 | 0.34 | 10 |  | mg/m3 | 否 |  |  | 是
|  | 水环境,大气环境 | 化学药品原料药制造 | 南京绿叶制药有限公司华康路厂区排污许可证(91320100745351171H003P) | 绿叶制药华康路厂区排污许可证-废气 | DA006质检楼废弃排放口(DA006) | 非甲烷总烃 | 2023-03-03 | [6 empty] | 1.20 | 1.20 | 60 |  | mg/m3 | 否 |  |  | 是
|  | 水环境,大气环境 | 化学药品原料药制造 | 南京绿叶制药有限公司华康路厂区排污许可证(91320100745351171H003P) | 绿叶制药华康路厂区排污许可证-废气 | DA006质检楼废弃排放口(DA006) | 正己烷 | 2023-03-03 | [6 empty] | 0.045 | 0.045 |  |  | mg/m3 | 否 |  |  | 否
|  | 水环境,大气环境 | 化学药品原料药制造 | 南京绿叶制药有限公司华康路厂区排污许可证(91320100745351171H003P) | 绿叶制药华康路厂区排污许可证-废气 | DA006质检楼废弃排放口(DA006) | 甲醇 | 2023-03-03 | [6 empty] | <2 | <2 | 50 |  | mg/m3 | 否 |  |  | 是
|  | 水环境,大气环境 | 化学药品原料药制造 | 南京绿叶制药有限公司华康路厂区排污许可证(91320100745351171H003P) | 绿叶制药华康路厂区排污许可证-废气 | DA006质检楼废弃排放口(DA006) | 三氯甲烷 | 2023-03-03 | [6 empty] | 2.00 | 2.00 | 20 |  | mg/m3 | 否 |  |  | 是
|  | 水环境,大气环境 | 化学药品原料药制造 | 南京绿叶制药有限公司华康路厂区排污许可证(91320100745351171H003P) | 绿叶制药华康路厂区排污许可证-废气 | DA006质检楼废弃排放口(DA006) | 异丙醇 | 2023-03-03 | [6 empty] | 0.006 | 0.006 |  |  | mg/m3 | 否 |  |  | 否
|  | 水环境,大气环境 | 化学药品原料药制造 | 南京绿叶制药有限公司华康路厂区排污许可证(91320100745351171H003P) | 绿叶制药华康路厂区排污许可证-废气 | DA006质检楼废弃排放口(DA006) | 挥发性有机物 | 2023-03-03 | [6 empty] | 0.491 | 0.491 |  |  | mg/m3 | 否 |  |  | 否
|  | 水环境,大气环境 | 化学药品原料药制造 | 南京绿叶制药有限公司华康路厂区排污许可证(91320100745351171H003P) | 绿叶制药华康路厂区排污许可证-废气 | DA018污水处理站废气排放口(DA018) | 硫化氢 | 2023-03-03 | [6 empty] | 0.005 | 0.005 | 5 |  | mg/m3 | 否 |  |  | 是
|  | 水环境,大气环境 | 化学药品原料药制造 | 南京绿叶制药有限公司华康路厂区排污许可证(91320100745351171H003P) | 绿叶制药华康路厂区排污许可证-废气 | DA018污水处理站废气排放口(DA018) | 氨 | 2023-03-03 | [6 empty] | 0.44 | 0.44 | 20 |  | mg/m3 | 否 |  |  | 是
|  | 水环境,大气环境 | 化学药品原料药制造 | 南京绿叶制药有限公司华康路厂区排污许可证(91320100745351171H003P) | 绿叶制药华康路厂区排污许可证-废气 | DA018污水处理站废气排放口(DA018) | 臭气浓度 | 2023-03-03 | [6 empty] | 85 | 85 | 1000 |  | 无量纲 | 否 |  |  | 是
|  | 水环境,大气环境 | 化学药品原料药制造 | 南京绿叶制药有限公司华康路厂区排污许可证(91320100745351171H003P) | 绿叶制药华康路厂区排污许可证-废气 | DA018污水处理站废气排放口(DA018) | 非甲烷总烃 | 2023-03-03 | [6 empty] | 1.95 | 1.95 | 60 |  | mg/m3 | 否 |  |  | 是
| 南京汽车集团有限公司 | 水环境,大气环境 | 汽车整车制造 | 锅炉大气污染物排放标准(GB13271-2014) | （表2）新建锅炉大气污染物排放浓度限值（2014年7月1日起新建锅炉）,烟囱或烟道,燃气锅炉 | 发动机热试废气排口(DA028) | 氮氧化物 | 2023-03-13 | [6 empty] | <3 | <3 | 200 |  | mg/m3 | 否 |  |  | 是
|  | 水环境,大气环境 | 汽车整车制造 | 南京汽车集团有限公司排污许可证(913201007331624457001V) | 废气（一般排放口） | 新涂喷漆废气排口(DA018) | 氮氧化物 | 2023-03-14 | [6 empty] | <3 | <3 | 180 |  | mg/m3 | 否 |  |  | 是
|  | 水环境,大气环境 | 汽车整车制造 | 南京汽车集团有限公司排污许可证(913201007331624457001V) | 废气（主要排放口） | 新涂喷漆废气排口(DA018) | 烟气黑度 | 2023-03-14 | [6 empty] | <1 | <1 | 1 |  | 级 | 否 |  |  | 是
|  | 水环境,大气环境 | 汽车整车制造 | 南京汽车集团有限公司排污许可证(913201007331624457001V) | 废气（主要排放口） | 新涂喷漆废气排口(DA018) | 二氧化硫 | 2023-03-14 | [6 empty] | <3 | <3 | 80 |  | mg/m3 | 否 |  |  | 是
|  | 水环境,大气环境 | 汽车整车制造 | 南京汽车集团有限公司排污许可证(913201007331624457001V) | 废气（主要排放口） | 新涂喷漆废气排口(DA018) | 颗粒物 | 2023-03-14 | [6 empty] | 2.3 | 2.3 | 20 |  | mg/m3 | 否 |  |  | 是
|  | 水环境,大气环境 | 汽车整车制造 | 南京汽车集团有限公司排污许可证(913201007331624457001V) | 废气（一般排放口） | 总装检测废气1排口(DA001) | 氮氧化物 | 2023-03-13 | [6 empty] | <3 | <3 | 100 |  | mg/m3 | 否 |  |  | 是
|  | 水环境,大气环境 | 汽车整车制造 | 南京汽车集团有限公司排污许可证(913201007331624457001V) | 废气（主要排放口） | 总装检测废气1排口(DA001) | 颗粒物 | 2023-03-13 | [6 empty] | 2.8 | 2.8 | 20 |  | mg/m3 | 否 |  |  | 是
|  | 水环境,大气环境 | 汽车整车制造 | 南京汽车集团有限公司排污许可证(913201007331624457001V) | 废气（主要排放口） | 曲轴加工废气排口(DA025) | 颗粒物 | 2023-03-13 | [6 empty] | 2.4 | 2.4 | 20 |  | mg/m3 | 否 |  |  | 是
|  | 水环境,大气环境 | 汽车整车制造 | 南京汽车集团有限公司排污许可证(913201007331624457001V) | 废气（一般排放口） | 总装检测废气2排口(DA030) | 氮氧化物 | 2023-03-13 | [6 empty] | <3 | <3 | 100 |  | mg/m3 | 否 |  |  | 是
|  | 水环境,大气环境 | 汽车整车制造 | 南京汽车集团有限公司排污许可证(913201007331624457001V) | 废气（主要排放口） | 总装检测废气2排口(DA030) | 颗粒物 | 2023-03-13 | [6 empty] | 3.0 | 3.0 | 20 |  | mg/m3 | 否 |  |  | 是
|  | 水环境,大气环境 | 汽车整车制造 | 南京汽车集团有限公司排污许可证(913201007331624457001V) | 废气（主要排放口） | 新涂电泳二区烘干废气排口(DA017) | 二氧化硫 | 2023-03-14 | [6 empty] | <3 | <3 | 80 |  | mg/m3 | 否 |  |  | 是
|  | 水环境,大气环境 | 汽车整车制造 | 锅炉大气污染物排放标准(GB13271-2014) | （表3）大气污染物特别排放限值,烟囱或烟道,燃气锅炉 | 新涂电泳二区烘干废气排口(DA017) | 颗粒物 | 2023-03-14 | [6 empty] | 3.3 | 3.2 | 20 |  | mg/m3 | 否 |  |  | 是
|  | 水环境,大气环境 | 汽车整车制造 | 南京汽车集团有限公司排污许可证(913201007331624457001V) | 废气（一般排放口） | 新涂电泳二区烘干废气排口(DA017) | 氮氧化物 | 2023-03-14 | [6 empty] | 56 | 55 | 180 |  | mg/m3 | 否 |  |  | 是
|  | 水环境,大气环境 | 汽车整车制造 | 南京汽车集团有限公司排污许可证(913201007331624457001V) | 废气（主要排放口） | 新涂电泳二区烘干废气排口(DA017) | 烟气黑度 | 2023-03-14 | [6 empty] | <1 | <1 | 1 |  | 级 | 否 |  |  | 是
| 南京浦江电子有限公司 | 水环境 | 电子电路制造 | 大气污染物排放限值(DB44/27-2001) | 表2 工艺废气大气污染物排放限值（第二时段） | DA002 2号废气排口(FQ-02) | 锡及其化合物 | 2023-03-01 | [6 empty] | 0.00000793 | 0.00000793 | 0.22 |  | kg/h | 否 |  |  | 是
江北新区2023年3月VOCs重点管控企业废气监督监测 | 南京汽车集团有限公司 | 水环境,大气环境 | 汽车整车制造 | 南京汽车集团有限公司排污许可证(913201007331624457001V) | 废气（一般排放口） | DA043总装涂胶3排口(DA043) | 挥发性有机物 | 2023-03-13 | [6 empty] | 0.155 | 0.155 | 30 |  | mg/m3 | 否 |  |  | 是
|  | 水环境,大气环境 | 汽车整车制造 | 南京汽车集团有限公司排污许可证(913201007331624457001V) | 废气（一般排放口） | 发动机热试废气排口(DA028) | 非甲烷总烃 | 2023-03-13 | [6 empty] | 0.71 | 0.71 | 60 |  | mg/m3 | 否 |  |  | 是
|  | 水环境,大气环境 | 汽车整车制造 | 南京汽车集团有限公司排污许可证(913201007331624457001V) | 废气（主要排放口） | 新涂喷漆废气排口(DA018) | 甲苯 | 2023-03-14 | [6 empty] | <0.0015 | <0.0015 | 3 |  | mg/m3 | 否 |  |  | 是
|  | 水环境,大气环境 | 汽车整车制造 | 南京汽车集团有限公司排污许可证(913201007331624457001V) | 废气（一般排放口） | 新涂喷漆废气排口(DA018) | 二甲苯 | 2023-03-14 | [6 empty] | <0.0015 | <0.0015 | 12 |  | mg/m3 | 否 |  |  | 是
|  | 水环境,大气环境 | 汽车整车制造 | 南京汽车集团有限公司排污许可证(913201007331624457001V) | 废气（主要排放口） | 新涂喷漆废气排口(DA018) | 苯系物 | 2023-03-14 | [6 empty] | <0.0015 | <0.0015 | 20 |  | mg/m3 | 否 |  |  | 是
|  | 水环境,大气环境 | 汽车整车制造 | 南京汽车集团有限公司排污许可证(913201007331624457001V) | 废气（一般排放口） | 新涂喷漆废气排口(DA018) | 挥发性有机物 | 2023-03-14 | [6 empty] | 0.227 | 0.227 | 30 |  | mg/m3 | 否 |  |  | 是
|  | 水环境,大气环境 | 汽车整车制造 | 南京汽车集团有限公司排污许可证(913201007331624457001V) | 废气（一般排放口） | 新涂喷漆废气排口(DA018) | 乙酸丁酯 | 2023-03-14 | [6 empty] | 0.008 | 0.008 |  |  | mg/m3 | 否 |  |  | 否
|  | 水环境,大气环境 | 汽车整车制造 | 南京汽车集团有限公司排污许可证(913201007331624457001V) | 废气（一般排放口） | 总装检测废气1排口(DA001) | 非甲烷总烃 | 2023-03-13 | [6 empty] | 0.40 | 0.40 | 60 |  | mg/m3 | 否 |  |  | 是
|  | 水环境,大气环境 | 汽车整车制造 | 南京汽车集团有限公司排污许可证(913201007331624457001V) | 废气（一般排放口） | 曲轴加工废气排口(DA025) | 非甲烷总烃 | 2023-03-13 | [6 empty] | 0.43 | 0.43 | 60 |  | mg/m3 | 否 |  |  | 是
|  | 水环境,大气环境 | 汽车整车制造 | 南京汽车集团有限公司排污许可证(913201007331624457001V) | 废气（一般排放口） | 缸体加工废气排口(DA026) | 非甲烷总烃 | 2023-03-13 | [6 empty] | 0.44 | 0.44 | 60 |  | mg/m3 | 否 |  |  | 是
|  | 水环境,大气环境 | 汽车整车制造 | 南京汽车集团有限公司排污许可证(913201007331624457001V) | 废气（一般排放口） | 总装检测废气2排口(DA030) | 非甲烷总烃 | 2023-03-13 | [6 empty] | 0.84 | 0.84 | 60 |  | mg/m3 | 否 |  |  | 是
|  | 水环境,大气环境 | 汽车整车制造 | 南京汽车集团有限公司排污许可证(913201007331624457001V) | 废气（一般排放口） | DA042总装涂胶2排口(DA042) | 挥发性有机物 | 2023-03-13 | [6 empty] | 0.366 | 0.366 | 30 |  | mg/m3 | 否 |  |  | 是
|  | 水环境,大气环境 | 汽车整车制造 | 南京汽车集团有限公司排污许可证(913201007331624457001V) | 废气（一般排放口） | DA041总装涂胶1排口(DA041) | 挥发性有机物 | 2023-03-13 | [6 empty] | 0.044 | 0.044 | 30 |  | mg/m3 | 否 |  |  | 是

## 废水排放
任务名称 | 企业名称 | 名录类别 | 行业类别 | 受纳水体 | 执行标准名称 | 执行标准条目名称 | 监测点 | 监测项目 | 监测日期 | 流量(m³/s) | 水温(°C) | 生产负荷(%) | 进口浓度 | 排放浓度 | 上限 | 下限 | 单位 | 是否超标 | 超标倍数 | 备注 | 是否有评价限值
江北新区2023年3月废水监督监测 | 贺利氏贵金属技术（中国）有限公司 | 水环境 | 化学试剂和助剂制造 |  | 污水综合排放标准(GB8978-1996) | （表1）第一类污染物最高允许排放浓度 | 290重金属排口DW001 | 总汞 | 2023-03-02 | 0 |  |  |  | 0.00170 | 0.05 |  | mg/L | 否 |  |  | 是
江北新区2023年3月废水监督监测 | 贺利氏贵金属技术（中国）有限公司 | 水环境 | 化学试剂和助剂制造 |  | 污水综合排放标准(GB8978-1996) | （表1）第一类污染物最高允许排放浓度 | 290重金属排口DW001 | 六价铬 | 2023-03-02 | 0 |  |  |  | <0.004 | 0.5 |  | mg/L | 否 |  |  | 是
江北新区2023年3月废水监督监测 | 贺利氏贵金属技术（中国）有限公司 | 水环境 | 化学试剂和助剂制造 |  | 污水综合排放标准(GB8978-1996) | （表1）第一类污染物最高允许排放浓度 | 290重金属排口DW001 | 总镉 | 2023-03-02 | 0 |  |  |  | <0.05 | 0.1 |  | mg/L | 否 |  |  | 是
江北新区2023年3月废水监督监测 | 贺利氏贵金属技术（中国）有限公司 | 水环境 | 化学试剂和助剂制造 |  | 污水综合排放标准(GB8978-1996) | （表1）第一类污染物最高允许排放浓度 | 290重金属排口DW001 | 总铅 | 2023-03-02 | 0 |  |  |  | <0.1 | 1.0 |  | mg/L | 否 |  |  | 是
江北新区2023年3月废水监督监测 | 贺利氏贵金属技术（中国）有限公司 | 水环境 | 化学试剂和助剂制造 |  | 污水综合排放标准(GB8978-1996) | （表1）第一类污染物最高允许排放浓度 | 290重金属排口DW001 | 总砷 | 2023-03-02 | 0 |  |  |  | <0.0003 | 0.5 |  | mg/L | 否 |  |  | 是
江北新区2023年3月废水监督监测 | 贺利氏贵金属技术（中国）有限公司 | 水环境 | 化学试剂和助剂制造 |  | 污水综合排放标准(GB8978-1996) | （表1）第一类污染物最高允许排放浓度 | 290重金属排口DW001 | 总铬 | 2023-03-02 | 0 |  |  |  | <0.03 | 1.5 |  | mg/L | 否 |  |  | 是
江北新区2023年3月废水监督监测 | 贺利氏贵金属技术（中国）有限公司 | 水环境 | 化学试剂和助剂制造 |  | 污水综合排放标准(GB8978-1996) | （表1）第一类污染物最高允许排放浓度 | 290重金属排口DW001 | 总银 | 2023-03-02 | 0 |  |  |  | <0.03 | 0.5 |  | mg/L | 否 |  |  | 是
江北新区2023年3月废水监督监测 | 贺利氏贵金属技术（中国）有限公司 | 水环境 | 化学试剂和助剂制造 |  | 污水综合排放标准(GB8978-1996) | （表1）第一类污染物最高允许排放浓度 | 290重金属排口DW001 | 总镍 | 2023-03-02 | 0 |  |  |  | <0.007 | 1.0 |  | mg/L | 否 |  |  | 是
江北新区2023年3月废水监督监测 | 贺利氏贵金属技术（中国）有限公司 | 水环境 | 化学试剂和助剂制造 |  | 贺利氏贵金属技术（中国）有限公司排污许可证(91320100MA1MCURF02001V) | 水污染物排放限值 | DW002 290总排口(DW002) | 总氮 | 2023-03-02 | 0 |  |  |  | 33.1 | 70 |  | mg/L | 否 |  |  | 是
江北新区2023年3月废水监督监测 | 贺利氏贵金属技术（中国）有限公司 | 水环境 | 化学试剂和助剂制造 |  | 不评价的项目(null) | 废水不评价的项目 | DW002 290总排口(DW002) | 氯化物 | 2023-03-02 | 0 |  |  |  | 1780 |  |  | mg/L | 否 |  |  | 否
江北新区2023年3月废水监督监测 | 贺利氏贵金属技术（中国）有限公司 | 水环境 | 化学试剂和助剂制造 |  | 不评价的项目(null) | 废水不评价的项目 | DW002 290总排口(DW002) | 粪大肠菌群 | 2023-03-02 | 0 |  |  |  | 5800 |  |  | CFU/L | 否 |  |  | 否
江北新区2023年3月废水监督监测 | 贺利氏贵金属技术（中国）有限公司 | 水环境 | 化学试剂和助剂制造 |  | 贺利氏贵金属技术（中国）有限公司排污许可证(91320100MA1MCURF02001V) | 水污染物排放限值 | DW002 290总排口(DW002) | 色度 | 2023-03-02 | 0 |  |  |  | 3 | 50 |  | 倍 | 否 |  |  | 是
江北新区2023年3月废水监督监测 | 贺利氏贵金属技术（中国）有限公司 | 水环境 | 化学试剂和助剂制造 |  | 贺利氏贵金属技术（中国）有限公司排污许可证(91320100MA1MCURF02001V) | 水污染物排放限值 | DW002 290总排口(DW002) | 氨氮 | 2023-03-02 | 0 |  |  |  | 19.8 | 50 |  | mg/L | 否 |  |  | 是
江北新区2023年3月废水监督监测 | 贺利氏贵金属技术（中国）有限公司 | 水环境 | 化学试剂和助剂制造 |  | 贺利氏贵金属技术（中国）有限公司排污许可证(91320100MA1MCURF02001V) | 水污染物排放限值 | DW002 290总排口(DW002) | pH | 2023-03-02 | 0 |  |  |  | 7.3 | 9 | 6 | 无量纲 | 否 |  |  | 是
江北新区2023年3月废水监督监测 | 贺利氏贵金属技术（中国）有限公司 | 水环境 | 化学试剂和助剂制造 |  | 贺利氏贵金属技术（中国）有限公司排污许可证(91320100MA1MCURF02001V) | 水污染物排放限值 | DW002 290总排口(DW002) | 动植物油类 | 2023-03-02 | 0 |  |  |  | 0.81 | 100 |  | mg/L | 否 |  |  | 是
江北新区2023年3月废水监督监测 | 贺利氏贵金属技术（中国）有限公司 | 水环境 | 化学试剂和助剂制造 |  | 贺利氏贵金属技术（中国）有限公司排污许可证(91320100MA1MCURF02001V) | 水污染物排放限值 | DW002 290总排口(DW002) | 五日生化需氧量 | 2023-03-02 | 0 |  |  |  | 47.5 | 300 |  | mg/L | 否 |  |  | 是
江北新区2023年3月废水监督监测 | 贺利氏贵金属技术（中国）有限公司 | 水环境 | 化学试剂和助剂制造 |  | 贺利氏贵金属技术（中国）有限公司排污许可证(91320100MA1MCURF02001V) | 水污染物排放限值 | DW002 290总排口(DW002) | 总磷 | 2023-03-02 | 0 |  |  |  | 0.94 | 5.0 |  | mg/L | 否 |  |  | 是
江北新区2023年3月废水监督监测 | 贺利氏贵金属技术（中国）有限公司 | 水环境 | 化学试剂和助剂制造 |  | 贺利氏贵金属技术（中国）有限公司排污许可证(91320100MA1MCURF02001V) | 水污染物排放限值 | DW002 290总排口(DW002) | 甲苯 | 2023-03-02 | 0 |  |  |  | <0.0005 | 0.3 |  | mg/L | 否 |  |  | 是
江北新区2023年3月废水监督监测 | 贺利氏贵金属技术（中国）有限公司 | 水环境 | 化学试剂和助剂制造 |  | 贺利氏贵金属技术（中国）有限公司排污许可证(91320100MA1MCURF02001V) | 水污染物排放限值 | DW002 290总排口(DW002) | 氟化物 | 2023-03-02 | 0 |  |  |  | 5.91 | 10 |  | mg/L | 否 |  |  | 是
江北新区2023年3月废水监督监测 | 贺利氏贵金属技术（中国）有限公司 | 水环境 | 化学试剂和助剂制造 |  | 贺利氏贵金属技术（中国）有限公司排污许可证(91320100MA1MCURF02001V) | 水污染物排放限值 | DW002 290总排口(DW002) | 甲醛 | 2023-03-02 | 0 |  |  |  | <0.05 | 5.0 |  | mg/L | 否 |  |  | 是
江北新区2023年3月废水监督监测 | 贺利氏贵金属技术（中国）有限公司 | 水环境 | 化学试剂和助剂制造 |  | 贺利氏贵金属技术（中国）有限公司排污许可证(91320100MA1MCURF02001V) | 水污染物排放限值 | DW002 290总排口(DW002) | 铜 | 2023-03-02 | 0 |  |  |  | <0.04 | 0.5 |  | mg/L | 否 |  |  | 是
江北新区2023年3月废水监督监测 | 贺利氏贵金属技术（中国）有限公司 | 水环境 | 化学试剂和助剂制造 |  | 贺利氏贵金属技术（中国）有限公司排污许可证(91320100MA1MCURF02001V) | 水污染物排放限值 | DW002 290总排口(DW002) | 全盐量 | 2023-03-02 | 0 |  |  |  | 5730 | 10000 |  | mg/L | 否 |  |  | 是
江北新区2023年3月废水监督监测 | 贺利氏贵金属技术（中国）有限公司 | 水环境 | 化学试剂和助剂制造 |  | 贺利氏贵金属技术（中国）有限公司排污许可证(91320100MA1MCURF02001V) | 水污染物排放限值 | DW002 290总排口(DW002) | 总有机碳 | 2023-03-02 | 0 |  |  |  | 17.6 |  |  | mg/L | 否 |  |  | 否
江北新区2023年3月废水监督监测 | 贺利氏贵金属技术（中国）有限公司 | 水环境 | 化学试剂和助剂制造 |  | 贺利氏贵金属技术（中国）有限公司排污许可证(91320100MA1MCURF02001V) | 水污染物排放限值 | DW002 290总排口(DW002) | 锌 | 2023-03-02 | 0 |  |  |  | 0.021 | 2.0 |  | mg/L | 否 |  |  | 是
江北新区2023年3月废水监督监测 | 贺利氏贵金属技术（中国）有限公司 | 水环境 | 化学试剂和助剂制造 |  | 贺利氏贵金属技术（中国）有限公司排污许可证(91320100MA1MCURF02001V) | 水污染物排放限值 | DW002 290总排口(DW002) | 化学需氧量 | 2023-03-02 | 0 |  |  |  | 193 | 500 |  | mg/L | 否 |  |  | 是
江北新区2023年3月废水监督监测 | 贺利氏贵金属技术（中国）有限公司 | 水环境 | 化学试剂和助剂制造 |  | 贺利氏贵金属技术（中国）有限公司排污许可证(91320100MA1MCURF02001V) | 水污染物排放限值 | DW002 290总排口(DW002) | 锰 | 2023-03-02 | 0 |  |  |  | 0.05 | 2.0 |  | mg/L | 否 |  |  | 是
江北新区2023年3月废水监督监测 | 贺利氏贵金属技术（中国）有限公司 | 水环境 | 化学试剂和助剂制造 |  | 贺利氏贵金属技术（中国）有限公司排污许可证(91320100MA1MCURF02001V) | 水污染物排放限值 | DW002 290总排口(DW002) | 悬浮物 | 2023-03-02 | 0 |  |  |  | 15 | 400 |  | mg/L | 否 |  |  | 是
江北新区2023年3月废水监督监测 | 南京诚志清洁能源有限公司 | 水环境 | 煤制液体燃料生产 |  | 南京诚志清洁能源有限公司排污许可证(91320100748236988A001V) | 废水 | 污水总排口(DW021) | 可吸附有机卤素化合物（AOX） | 2023-03-13 | 0 |  |  |  | 0.647 | 5 |  | mg/L | 否 |  |  | 是
江北新区2023年3月废水监督监测 | 南京诚志清洁能源有限公司 | 水环境 | 煤制液体燃料生产 |  | 南京诚志清洁能源有限公司排污许可证(91320100748236988A001V) | 废水 | 污水总排口(DW021) | 铜 | 2023-03-13 | 0 |  |  |  | <0.04 | 0.5 |  | mg/L | 否 |  |  | 是
江北新区2023年3月废水监督监测 | 南京诚志清洁能源有限公司 | 水环境 | 煤制液体燃料生产 |  | 《南京江北新区新材料科技园企业污水排放管理规定（2020年版）》（宁新区新科办发〔2020〕73号）(宁新区新科办发〔2020〕73号) | 第二类污染物接管标准 | 污水总排口(DW021) | 氟化物 | 2023-03-13 | 0 |  |  |  | 7.16 | 10 |  | mg/L | 否 |  |  | 是
江北新区2023年3月废水监督监测 | 南京诚志清洁能源有限公司 | 水环境 | 煤制液体燃料生产 |  | 《南京江北新区新材料科技园企业污水排放管理规定（2020年版）》（宁新区新科办发〔2020〕73号）(宁新区新科办发〔2020〕73号) | 第二类污染物接管标准 | 污水总排口(DW021) | 总磷（以P计） | 2023-03-13 | 0 |  |  |  | 0.05 | 5.0 |  | mg/L | 否 |  |  | 是
江北新区2023年3月废水监督监测 | 南京诚志清洁能源有限公司 | 水环境 | 煤制液体燃料生产 |  | 《南京江北新区新材料科技园企业污水排放管理规定（2020年版）》（宁新区新科办发〔2020〕73号）(宁新区新科办发〔2020〕73号) | 第二类污染物接管标准 | 污水总排口(DW021) | 五日生化需氧量 | 2023-03-13 | 0 |  |  |  | 3.7 | 300 |  | mg/L | 否 |  |  | 是
江北新区2023年3月废水监督监测 | 南京诚志清洁能源有限公司 | 水环境 | 煤制液体燃料生产 |  | 《南京江北新区新材料科技园企业污水排放管理规定（2020年版）》（宁新区新科办发〔2020〕73号）(宁新区新科办发〔2020〕73号) | 第二类污染物接管标准 | 污水总排口(DW021) | 硫化物 | 2023-03-13 | 0 |  |  |  | <0.01 | 1.0 |  | mg/L | 否 |  |  | 是
江北新区2023年3月废水监督监测 | 南京诚志清洁能源有限公司 | 水环境 | 煤制液体燃料生产 |  | 《南京江北新区新材料科技园企业污水排放管理规定（2020年版）》（宁新区新科办发〔2020〕73号）(宁新区新科办发〔2020〕73号) | 第二类污染物接管标准 | 污水总排口(DW021) | 化学需氧量 | 2023-03-13 | 0 |  |  |  | 13 | 500 |  | mg/L | 否 |  |  | 是
江北新区2023年3月废水监督监测 | 南京诚志清洁能源有限公司 | 水环境 | 煤制液体燃料生产 |  | 《南京江北新区新材料科技园企业污水排放管理规定（2020年版）》（宁新区新科办发〔2020〕73号）(宁新区新科办发〔2020〕73号) | 第二类污染物接管标准 | 污水总排口(DW021) | 石油类 | 2023-03-13 | 0 |  |  |  | <0.06 | 20 |  | mg/L | 否 |  |  | 是
江北新区2023年3月废水监督监测 | 南京诚志清洁能源有限公司 | 水环境 | 煤制液体燃料生产 |  | 南京诚志清洁能源有限公司排污许可证(91320100748236988A001V) | 废水 | 污水总排口(DW021) | 间-二甲苯 | 2023-03-13 | 0 |  |  |  | <0.0005 | 0.4 |  | mg/L | 否 |  |  | 是
江北新区2023年3月废水监督监测 | 南京诚志清洁能源有限公司 | 水环境 | 煤制液体燃料生产 |  | 南京诚志清洁能源有限公司排污许可证(91320100748236988A001V) | 废水 | 污水总排口(DW021) | 对-二甲苯 | 2023-03-13 | 0 |  |  |  | 0.0009 | 0.4 |  | mg/L | 否 |  |  | 是
江北新区2023年3月废水监督监测 | 南京诚志清洁能源有限公司 | 水环境 | 煤制液体燃料生产 |  | 《南京江北新区新材料科技园企业污水排放管理规定（2020年版）》（宁新区新科办发〔2020〕73号）(宁新区新科办发〔2020〕73号) | 第二类污染物接管标准 | 污水总排口(DW021) | 悬浮物 | 2023-03-13 | 0 |  |  |  | 9 | 400 |  | mg/L | 否 |  |  | 是
江北新区2023年3月废水监督监测 | 南京诚志清洁能源有限公司 | 水环境 | 煤制液体燃料生产 |  | 南京诚志清洁能源有限公司排污许可证(91320100748236988A001V) | 废水 | 污水总排口(DW021) | 钒 | 2023-03-13 | 0 |  |  |  | <0.01 | 1.0 |  | mg/L | 否 |  |  | 是
江北新区2023年3月废水监督监测 | 南京诚志清洁能源有限公司 | 水环境 | 煤制液体燃料生产 |  | 南京诚志清洁能源有限公司排污许可证(91320100748236988A001V) | 废水 | 污水总排口(DW021) | 甲苯 | 2023-03-13 | 0 |  |  |  | 0.0012 | 0.1 |  | mg/L | 否 |  |  | 是
江北新区2023年3月废水监督监测 | 南京诚志清洁能源有限公司 | 水环境 | 煤制液体燃料生产 |  | 南京诚志清洁能源有限公司排污许可证(91320100748236988A001V) | 废水 | 污水总排口(DW021) | 邻-二甲苯 | 2023-03-13 | 0 |  |  |  | <0.0005 | 0.4 |  | mg/L | 否 |  |  | 是
江北新区2023年3月废水监督监测 | 南京诚志清洁能源有限公司 | 水环境 | 煤制液体燃料生产 |  | 《南京江北新区新材料科技园企业污水排放管理规定（2020年版）》（宁新区新科办发〔2020〕73号）(宁新区新科办发〔2020〕73号) | 第二类污染物接管标准 | 污水总排口(DW021) | pH值 | 2023-03-13 | 0 |  |  |  | 7.6 | 9 | 6 | 无量纲 | 否 |  |  | 是
江北新区2023年3月废水监督监测 | 南京诚志清洁能源有限公司 | 水环境 | 煤制液体燃料生产 |  | 《南京江北新区新材料科技园企业污水排放管理规定（2020年版）》（宁新区新科办发〔2020〕73号）(宁新区新科办发〔2020〕73号) | 第二类污染物接管标准 | 污水总排口(DW021) | 总氮（以N计） | 2023-03-13 | 0 |  |  |  | 7.77 | 70 |  | mg/L | 否 |  |  | 是
江北新区2023年3月废水监督监测 | 南京诚志清洁能源有限公司 | 水环境 | 煤制液体燃料生产 |  | 南京诚志清洁能源有限公司排污许可证(91320100748236988A001V) | 废水 | 污水总排口(DW021) | 苯 | 2023-03-13 | 0 |  |  |  | <0.0005 | 0.1 |  | mg/L | 否 |  |  | 是
江北新区2023年3月废水监督监测 | 南京诚志清洁能源有限公司 | 水环境 | 煤制液体燃料生产 |  | 《南京江北新区新材料科技园企业污水排放管理规定（2020年版）》（宁新区新科办发〔2020〕73号）(宁新区新科办发〔2020〕73号) | 第二类污染物接管标准 | 污水总排口(DW021) | 氨氮（NH3-N） | 2023-03-13 | 0 |  |  |  | 0.045 | 45 |  | mg/L | 否 |  |  | 是
江北新区2023年3月废水监督监测 | 南京诚志清洁能源有限公司 | 水环境 | 煤制液体燃料生产 |  | 南京诚志清洁能源有限公司排污许可证(91320100748236988A001V) | 废水 | 污水总排口(DW021) | 锌 | 2023-03-13 | 0 |  |  |  | 0.011 | 2.0 |  | mg/L | 否 |  |  | 是
江北新区2023年3月废水监督监测 | 南京诚志清洁能源有限公司 | 水环境 | 煤制液体燃料生产 |  | 南京诚志清洁能源有限公司排污许可证(91320100748236988A001V) | 废水 | 污水总排口(DW021) | 氰化物 | 2023-03-13 | 0 |  |  |  | <0.004 | 0.5 |  | mg/L | 否 |  |  | 是
江北新区2023年3月废水监督监测 | 南京诚志清洁能源有限公司 | 水环境 | 煤制液体燃料生产 |  | 不评价的项目(null) | 废水不评价的项目 | 污水总排口(DW021) | 总有机碳 | 2023-03-13 | 0 |  |  |  | 9.0 |  |  | mg/L | 否 |  |  | 否
江北新区2023年3月废水监督监测 | 纳尔科工业服务（南京）有限公司 | 土壤环境 | 环境污染处理专用药剂材料制造 |  | 《南京江北新区新材料科技园企业污水排放管理规定（2020年版）》（宁新区新科办发〔2020〕73号）(宁新区新科办发〔2020〕73号) | 第二类污染物接管标准 | 废水总排口(DW001) | 五日生化需氧量 | 2023-03-03 | 0 |  |  |  | 59.7 | 300 |  | mg/L | 否 |  |  | 是
江北新区2023年3月废水监督监测 | 纳尔科工业服务（南京）有限公司 | 土壤环境 | 环境污染处理专用药剂材料制造 |  | 《南京江北新区新材料科技园企业污水排放管理规定（2020年版）》（宁新区新科办发〔2020〕73号）(宁新区新科办发〔2020〕73号) | 第二类污染物接管标准 | 废水总排口(DW001) | 阴离子表面活性剂（LAS） | 2023-03-03 | 0 |  |  |  | 0.12 | 20 |  | mg/L | 否 |  |  | 是
江北新区2023年3月废水监督监测 | 纳尔科工业服务（南京）有限公司 | 土壤环境 | 环境污染处理专用药剂材料制造 |  | 《南京江北新区新材料科技园企业污水排放管理规定（2020年版）》（宁新区新科办发〔2020〕73号）(宁新区新科办发〔2020〕73号) | 第二类污染物接管标准 | 废水总排口(DW001) | 甲苯 | 2023-03-03 | 0 |  |  |  | <0.0014 | 0.3 |  | mg/L | 否 |  |  | 是
江北新区2023年3月废水监督监测 | 纳尔科工业服务（南京）有限公司 | 土壤环境 | 环境污染处理专用药剂材料制造 |  | 《南京江北新区新材料科技园企业污水排放管理规定（2020年版）》（宁新区新科办发〔2020〕73号）(宁新区新科办发〔2020〕73号) | 第二类污染物接管标准 | 废水总排口(DW001) | 悬浮物 | 2023-03-03 | 0 |  |  |  | 27 | 400 |  | mg/L | 否 |  |  | 是
江北新区2023年3月废水监督监测 | 纳尔科工业服务（南京）有限公司 | 土壤环境 | 环境污染处理专用药剂材料制造 |  | 《南京江北新区新材料科技园企业污水排放管理规定（2020年版）》（宁新区新科办发〔2020〕73号）(宁新区新科办发〔2020〕73号) | 第二类污染物接管标准 | 废水总排口(DW001) | 总氮（以N计） | 2023-03-03 | 0 |  |  |  | 8.83 | 70 |  | mg/L | 否 |  |  | 是
江北新区2023年3月废水监督监测 | 纳尔科工业服务（南京）有限公司 | 土壤环境 | 环境污染处理专用药剂材料制造 |  | 《南京江北新区新材料科技园企业污水排放管理规定（2020年版）》（宁新区新科办发〔2020〕73号）(宁新区新科办发〔2020〕73号) | 第二类污染物接管标准 | 废水总排口(DW001) | 硝基苯类 | 2023-03-03 | 0 |  |  |  | <0.0002 | 5.0 |  | mg/L | 否 |  |  | 是
江北新区2023年3月废水监督监测 | 纳尔科工业服务（南京）有限公司 | 土壤环境 | 环境污染处理专用药剂材料制造 |  | 《南京江北新区新材料科技园企业污水排放管理规定（2020年版）》（宁新区新科办发〔2020〕73号）(宁新区新科办发〔2020〕73号) | 第二类污染物接管标准 | 废水总排口(DW001) | 间-甲酚 | 2023-03-03 | 0 |  |  |  | <0.0005 | 0.5 |  | mg/L | 否 |  |  | 是
江北新区2023年3月废水监督监测 | 纳尔科工业服务（南京）有限公司 | 土壤环境 | 环境污染处理专用药剂材料制造 |  | 《南京江北新区新材料科技园企业污水排放管理规定（2020年版）》（宁新区新科办发〔2020〕73号）(宁新区新科办发〔2020〕73号) | 第二类污染物接管标准 | 废水总排口(DW001) | 二甲苯（总量） | 2023-03-03 | 0 |  |  |  | <0.0022 | 1.0 |  | mg/L | 否 |  |  | 是
江北新区2023年3月废水监督监测 | 纳尔科工业服务（南京）有限公司 | 土壤环境 | 环境污染处理专用药剂材料制造 |  | 《南京江北新区新材料科技园企业污水排放管理规定（2020年版）》（宁新区新科办发〔2020〕73号）(宁新区新科办发〔2020〕73号) | 第一类污染物接管标准 | 废水总排口(DW001) | 总镍 | 2023-03-03 | 0 |  |  |  | 0.018 | 0.5 |  | mg/L | 否 |  |  | 是
江北新区2023年3月废水监督监测 | 纳尔科工业服务（南京）有限公司 | 土壤环境 | 环境污染处理专用药剂材料制造 |  | 《南京江北新区新材料科技园企业污水排放管理规定（2020年版）》（宁新区新科办发〔2020〕73号）(宁新区新科办发〔2020〕73号) | 第二类污染物接管标准 | 废水总排口(DW001) | 挥发酚 | 2023-03-03 | 0 |  |  |  | 0.026 | 2.0 |  | mg/L | 否 |  |  | 是
江北新区2023年3月废水监督监测 | 纳尔科工业服务（南京）有限公司 | 土壤环境 | 环境污染处理专用药剂材料制造 |  | 《南京江北新区新材料科技园企业污水排放管理规定（2020年版）》（宁新区新科办发〔2020〕73号）(宁新区新科办发〔2020〕73号) | 第二类污染物接管标准 | 废水总排口(DW001) | 可吸附有机卤素化合物（AOX） | 2023-03-03 | 0 |  |  |  | 1.05 | 8.0 |  | mg/L | 否 |  |  | 是
江北新区2023年3月废水监督监测 | 纳尔科工业服务（南京）有限公司 | 土壤环境 | 环境污染处理专用药剂材料制造 |  | 《南京江北新区新材料科技园企业污水排放管理规定（2020年版）》（宁新区新科办发〔2020〕73号）(宁新区新科办发〔2020〕73号) | 第二类污染物接管标准 | 废水总排口(DW001) | 对硝基氯苯 | 2023-03-03 | 0 |  |  |  | <0.00005 | 5.0 |  | mg/L | 否 |  |  | 是
江北新区2023年3月废水监督监测 | 纳尔科工业服务（南京）有限公司 | 土壤环境 | 环境污染处理专用药剂材料制造 |  | 不评价的项目(null) | 废水不评价的项目 | 废水总排口(DW001) | 氯化物 | 2023-03-03 | 0 |  |  |  | 1320 |  |  | mg/L | 否 |  |  | 否
江北新区2023年3月废水监督监测 | 纳尔科工业服务（南京）有限公司 | 土壤环境 | 环境污染处理专用药剂材料制造 |  | 《南京江北新区新材料科技园企业污水排放管理规定（2020年版）》（宁新区新科办发〔2020〕73号）(宁新区新科办发〔2020〕73号) | 第二类污染物接管标准 | 废水总排口(DW001) | 甲醛 | 2023-03-03 | 0 |  |  |  | 0.07 | 5.0 |  | mg/L | 否 |  |  | 是
江北新区2023年3月废水监督监测 | 纳尔科工业服务（南京）有限公司 | 土壤环境 | 环境污染处理专用药剂材料制造 |  | 《南京江北新区新材料科技园企业污水排放管理规定（2020年版）》（宁新区新科办发〔2020〕73号）(宁新区新科办发〔2020〕73号) | 第二类污染物接管标准 | 废水总排口(DW001) | 2，4，6-三氯酚 | 2023-03-03 | 0 |  |  |  | <0.0012 | 1.0 |  | mg/L | 否 |  |  | 是
江北新区2023年3月废水监督监测 | 纳尔科工业服务（南京）有限公司 | 土壤环境 | 环境污染处理专用药剂材料制造 |  | 《南京江北新区新材料科技园企业污水排放管理规定（2020年版）》（宁新区新科办发〔2020〕73号）(宁新区新科办发〔2020〕73号) | 第二类污染物接管标准 | 废水总排口(DW001) | 氨氮（NH3-N） | 2023-03-03 | 0 |  |  |  | 0.853 | 45 |  | mg/L | 否 |  |  | 是
江北新区2023年3月废水监督监测 | 纳尔科工业服务（南京）有限公司 | 土壤环境 | 环境污染处理专用药剂材料制造 |  | 《南京江北新区新材料科技园企业污水排放管理规定（2020年版）》（宁新区新科办发〔2020〕73号）(宁新区新科办发〔2020〕73号) | 第二类污染物接管标准 | 废水总排口(DW001) | 化学需氧量 | 2023-03-03 | 0 |  |  |  | 215 | 500 |  | mg/L | 否 |  |  | 是
江北新区2023年3月废水监督监测 | 纳尔科工业服务（南京）有限公司 | 土壤环境 | 环境污染处理专用药剂材料制造 |  | 《南京江北新区新材料科技园企业污水排放管理规定（2020年版）》（宁新区新科办发〔2020〕73号）(宁新区新科办发〔2020〕73号) | 第二类污染物接管标准 | 废水总排口(DW001) | pH值 | 2023-03-03 | 0 |  |  |  | 8.6 | 9 | 6 | 无量纲 | 否 |  |  | 是
江北新区2023年3月废水监督监测 | 纳尔科工业服务（南京）有限公司 | 土壤环境 | 环境污染处理专用药剂材料制造 |  | 《南京江北新区新材料科技园企业污水排放管理规定（2020年版）》（宁新区新科办发〔2020〕73号）(宁新区新科办发〔2020〕73号) | 第二类污染物接管标准 | 废水总排口(DW001) | 总磷（以P计） | 2023-03-03 | 0 |  |  |  | 0.29 | 5.0 |  | mg/L | 否 |  |  | 是
江北新区2023年3月废水监督监测 | 纳尔科工业服务（南京）有限公司 | 土壤环境 | 环境污染处理专用药剂材料制造 |  | 《南京江北新区新材料科技园企业污水排放管理规定（2020年版）》（宁新区新科办发〔2020〕73号）(宁新区新科办发〔2020〕73号) | 第二类污染物接管标准 | 废水总排口(DW001) | 氯苯 | 2023-03-03 | 0 |  |  |  | <0.001 | 1.0 |  | mg/L | 否 |  |  | 是
江北新区2023年3月废水监督监测 | 纳尔科工业服务（南京）有限公司 | 土壤环境 | 环境污染处理专用药剂材料制造 |  | 《南京江北新区新材料科技园企业污水排放管理规定（2020年版）》（宁新区新科办发〔2020〕73号）(宁新区新科办发〔2020〕73号) | 第二类污染物接管标准 | 废水总排口(DW001) | 2，4-二硝基氯苯 | 2023-03-03 | 0 |  |  |  | <0.00004 | 5.0 |  | mg/L | 否 |  |  | 是
江北新区2023年3月废水监督监测 | 纳尔科工业服务（南京）有限公司 | 土壤环境 | 环境污染处理专用药剂材料制造 |  | 《南京江北新区新材料科技园企业污水排放管理规定（2020年版）》（宁新区新科办发〔2020〕73号）(宁新区新科办发〔2020〕73号) | 第二类污染物接管标准 | 废水总排口(DW001) | 铜 | 2023-03-03 | 0 |  |  |  | <0.04 | 0.5 |  | mg/L | 否 |  |  | 是
江北新区2023年3月废水监督监测 | 纳尔科工业服务（南京）有限公司 | 土壤环境 | 环境污染处理专用药剂材料制造 |  | 《南京江北新区新材料科技园企业污水排放管理规定（2020年版）》（宁新区新科办发〔2020〕73号）(宁新区新科办发〔2020〕73号) | 第二类污染物接管标准 | 废水总排口(DW001) | 2，4-二氯酚 | 2023-03-03 | 0 |  |  |  | <0.0011 | 1.0 |  | mg/L | 否 |  |  | 是
江北新区2023年3月废水监督监测 | 纳尔科工业服务（南京）有限公司 | 土壤环境 | 环境污染处理专用药剂材料制造 |  | 《南京江北新区新材料科技园企业污水排放管理规定（2020年版）》（宁新区新科办发〔2020〕73号）(宁新区新科办发〔2020〕73号) | 第二类污染物接管标准 | 废水总排口(DW001) | 总锌 | 2023-03-03 | 0 |  |  |  | 0.039 | 2.0 |  | mg/L | 否 |  |  | 是
江北新区2023年3月废水监督监测 | 纳尔科工业服务（南京）有限公司 | 土壤环境 | 环境污染处理专用药剂材料制造 |  | 《南京江北新区新材料科技园企业污水排放管理规定（2020年版）》（宁新区新科办发〔2020〕73号）(宁新区新科办发〔2020〕73号) | 第二类污染物接管标准 | 废水总排口(DW001) | 苯酚 | 2023-03-03 | 0 |  |  |  | <0.0005 | 1.0 |  | mg/L | 否 |  |  | 是
江北新区2023年3月废水监督监测 | 纳尔科工业服务（南京）有限公司 | 土壤环境 | 环境污染处理专用药剂材料制造 |  | 《南京江北新区新材料科技园企业污水排放管理规定（2020年版）》（宁新区新科办发〔2020〕73号）(宁新区新科办发〔2020〕73号) | 第二类污染物接管标准 | 废水总排口(DW001) | 石油类 | 2023-03-03 | 0 |  |  |  | 0.06 | 20 |  | mg/L | 否 |  |  | 是
江北新区2023年3月废水监督监测 | 纳尔科工业服务（南京）有限公司 | 土壤环境 | 环境污染处理专用药剂材料制造 |  | 《南京江北新区新材料科技园企业污水排放管理规定（2020年版）》（宁新区新科办发〔2020〕73号）(宁新区新科办发〔2020〕73号) | 第二类污染物接管标准 | 废水总排口(DW001) | 色度 | 2023-03-03 | 0 |  |  |  | 3 | 50 |  | 倍 | 否 |  |  | 是
江北新区2023年3月废水监督监测 | 纳尔科工业服务（南京）有限公司 | 土壤环境 | 环境污染处理专用药剂材料制造 |  | 《南京江北新区新材料科技园企业污水排放管理规定（2020年版）》（宁新区新科办发〔2020〕73号）(宁新区新科办发〔2020〕73号) | 第二类污染物接管标准 | 废水总排口(DW001) | 全盐量 | 2023-03-03 | 0 |  |  |  | 9580 | 10000 |  | mg/L | 否 |  |  | 是
江北新区2023年3月废水监督监测 | 纳尔科工业服务（南京）有限公司 | 土壤环境 | 环境污染处理专用药剂材料制造 |  | 《南京江北新区新材料科技园企业污水排放管理规定（2020年版）》（宁新区新科办发〔2020〕73号）(宁新区新科办发〔2020〕73号) | 第二类污染物接管标准 | 废水总排口(DW001) | 苯 | 2023-03-03 | 0 |  |  |  | <0.0014 | 0.3 |  | mg/L | 否 |  |  | 是
江北新区2023年3月废水监督监测 | 纳尔科工业服务（南京）有限公司 | 土壤环境 | 环境污染处理专用药剂材料制造 |  | 《南京江北新区新材料科技园企业污水排放管理规定（2020年版）》（宁新区新科办发〔2020〕73号）(宁新区新科办发〔2020〕73号) | 第二类污染物接管标准 | 废水总排口(DW001) | 邻-二氯苯 | 2023-03-03 | 0 |  |  |  | <0.0008 | 1.0 |  | mg/L | 否 |  |  | 是
江北新区2023年3月废水监督监测 | 南京齐东化工有限公司 | 水环境 | 初级形态塑料及合成树脂制造 |  | 南京齐东化工有限公司排污许可证(91320193663760545F001P) | 水污染物排放限值 | 污水排口(DW001) | 对-二甲苯 | 2023-03-14 | 0 |  |  |  | 0.0095 | 1.0 |  | mg/L | 否 |  |  | 是
江北新区2023年3月废水监督监测 | 南京齐东化工有限公司 | 水环境 | 初级形态塑料及合成树脂制造 |  | 南京齐东化工有限公司排污许可证(91320193663760545F001P) | 水污染物排放限值 | 污水排口(DW001) | 总有机碳 | 2023-03-14 | 0 |  |  |  | 28.5 |  |  | mg/L | 否 |  |  | 否
江北新区2023年3月废水监督监测 | 南京齐东化工有限公司 | 水环境 | 初级形态塑料及合成树脂制造 |  | 南京齐东化工有限公司排污许可证(91320193663760545F001P) | 水污染物排放限值 | 污水排口(DW001) | 乙苯 | 2023-03-14 | 0 |  |  |  | 0.0010 | 1 |  | mg/L | 否 |  |  | 是
江北新区2023年3月废水监督监测 | 南京齐东化工有限公司 | 水环境 | 初级形态塑料及合成树脂制造 |  | 南京齐东化工有限公司排污许可证(91320193663760545F001P) | 水污染物排放限值 | 污水排口(DW001) | 间-二甲苯 | 2023-03-14 | 0 |  |  |  | 0.0204 | 1.0 |  | mg/L | 否 |  |  | 是
江北新区2023年3月废水监督监测 | 南京齐东化工有限公司 | 水环境 | 初级形态塑料及合成树脂制造 |  | 南京齐东化工有限公司排污许可证(91320193663760545F001P) | 水污染物排放限值 | 污水排口(DW001) | 总磷 | 2023-03-14 | 0 |  |  |  | 0.67 | 5.0 |  | mg/L | 否 |  |  | 是
江北新区2023年3月废水监督监测 | 南京齐东化工有限公司 | 水环境 | 初级形态塑料及合成树脂制造 |  | 南京齐东化工有限公司排污许可证(91320193663760545F001P) | 水污染物排放限值 | 污水排口(DW001) | 甲苯 | 2023-03-14 | 0 |  |  |  | 0.0066 | 0.3 |  | mg/L | 否 |  |  | 是
江北新区2023年3月废水监督监测 | 南京齐东化工有限公司 | 水环境 | 初级形态塑料及合成树脂制造 |  | 南京齐东化工有限公司排污许可证(91320193663760545F001P) | 水污染物排放限值 | 污水排口(DW001) | 化学需氧量 | 2023-03-14 | 0 |  |  |  | 82 | 500 |  | mg/L | 否 |  |  | 是
江北新区2023年3月废水监督监测 | 南京齐东化工有限公司 | 水环境 | 初级形态塑料及合成树脂制造 |  | 南京齐东化工有限公司排污许可证(91320193663760545F001P) | 水污染物排放限值 | 污水排口(DW001) | 可吸附有机卤素化合物（AOX） | 2023-03-14 | 0 |  |  |  | 0.141 | 5 |  | mg/L | 否 |  |  | 是
江北新区2023年3月废水监督监测 | 南京齐东化工有限公司 | 水环境 | 初级形态塑料及合成树脂制造 |  | 南京齐东化工有限公司排污许可证(91320193663760545F001P) | 水污染物排放限值 | 污水排口(DW001) | 邻-二甲苯 | 2023-03-14 | 0 |  |  |  | 0.0354 | 1.0 |  | mg/L | 否 |  |  | 是
江北新区2023年3月废水监督监测 | 南京齐东化工有限公司 | 水环境 | 初级形态塑料及合成树脂制造 |  | 南京齐东化工有限公司排污许可证(91320193663760545F001P) | 水污染物排放限值 | 污水排口(DW001) | 氨氮 | 2023-03-14 | 0 |  |  |  | 4.22 | 45 |  | mg/L | 否 |  |  | 是
江北新区2023年3月废水监督监测 | 南京齐东化工有限公司 | 水环境 | 初级形态塑料及合成树脂制造 |  | 南京齐东化工有限公司排污许可证(91320193663760545F001P) | 水污染物排放限值 | 污水排口(DW001) | 石油类 | 2023-03-14 | 0 |  |  |  | <0.06 | 20 |  | mg/L | 否 |  |  | 是
江北新区2023年3月废水监督监测 | 南京齐东化工有限公司 | 水环境 | 初级形态塑料及合成树脂制造 |  | 南京齐东化工有限公司排污许可证(91320193663760545F001P) | 水污染物排放限值 | 污水排口(DW001) | pH | 2023-03-14 | 0 |  |  |  | 7.8 | 9 | 6 | 无量纲 | 否 |  |  | 是
江北新区2023年3月废水监督监测 | 南京齐东化工有限公司 | 水环境 | 初级形态塑料及合成树脂制造 |  | 南京齐东化工有限公司排污许可证(91320193663760545F001P) | 水污染物排放限值 | 污水排口(DW001) | 悬浮物 | 2023-03-14 | 0 |  |  |  | 41 | 400 |  | mg/L | 否 |  |  | 是
江北新区2023年3月废水监督监测 | 南京齐东化工有限公司 | 水环境 | 初级形态塑料及合成树脂制造 |  | 南京齐东化工有限公司排污许可证(91320193663760545F001P) | 水污染物排放限值 | 污水排口(DW001) | 五日生化需氧量 | 2023-03-14 | 0 |  |  |  | 20.2 | 300 |  | mg/L | 否 |  |  | 是
江北新区2023年3月废水监督监测 | 南京齐东化工有限公司 | 水环境 | 初级形态塑料及合成树脂制造 |  | 南京齐东化工有限公司排污许可证(91320193663760545F001P) | 水污染物排放限值 | 污水排口(DW001) | 总氮（以N计） | 2023-03-14 | 0 |  |  |  | 6.45 | 70 |  | mg/L | 否 |  |  | 是
江北新区2023年3月废水监督监测 | 南京齐东化工有限公司 | 水环境 | 初级形态塑料及合成树脂制造 |  | 南京齐东化工有限公司排污许可证(91320193663760545F001P) | 水污染物排放限值 | 污水排口(DW001) | 苯乙烯 | 2023-03-14 | 0 |  |  |  | 0.0710 |  |  | mg/L | 否 |  |  | 否
江北新区2023年3月废水监督监测 | 南京齐东化工有限公司 | 水环境 | 初级形态塑料及合成树脂制造 |  | 南京齐东化工有限公司排污许可证(91320193663760545F001P) | 水污染物排放限值 | 污水排口(DW001) | 苯 | 2023-03-14 | 0 |  |  |  | 0.0044 | 0.3 |  | mg/L | 否 |  |  | 是
江北新区2023年3月废水监督监测 | 南京齐东化工有限公司 | 水环境 | 初级形态塑料及合成树脂制造 |  | 南京齐东化工有限公司排污许可证(91320193663760545F001P) | 水污染物排放限值 | 污水排口(DW001) | 甲醇 | 2023-03-14 | 0 |  |  |  | <0.2 |  |  | mg/L | 否 |  |  | 否
江北新区2023年3月废水监督监测 | 南京长江江宇环保科技股份有限公司 | 水环境 | 危险废物治理 |  | 《南京江北新区新材料科技园企业污水排放管理规定（2020年版）》（宁新区新科办发〔2020〕73号）(宁新区新科办发〔2020〕73号) | 第二类污染物接管标准 | 废水排放口 | 苯胺类 | 2023-03-01 | 0 |  |  |  | <0.03 | 5.0 |  | mg/L | 否 |  |  | 是
江北新区2023年3月废水监督监测 | 南京长江江宇环保科技股份有限公司 | 水环境 | 危险废物治理 |  | 不评价的项目(null) | 废水不评价的项目 | 废水排放口 | 总有机碳 | 2023-03-01 | 0 |  |  |  | 9.1 |  |  | mg/L | 否 |  |  | 否
江北新区2023年3月废水监督监测 | 南京长江江宇环保科技股份有限公司 | 水环境 | 危险废物治理 |  | 《南京江北新区新材料科技园企业污水排放管理规定（2020年版）》（宁新区新科办发〔2020〕73号）(宁新区新科办发〔2020〕73号) | 第二类污染物接管标准 | 废水排放口 | 五日生化需氧量 | 2023-03-01 | 0 |  |  |  | 17.5 | 300 |  | mg/L | 否 |  |  | 是
江北新区2023年3月废水监督监测 | 南京长江江宇环保科技股份有限公司 | 水环境 | 危险废物治理 |  | 《南京江北新区新材料科技园企业污水排放管理规定（2020年版）》（宁新区新科办发〔2020〕73号）(宁新区新科办发〔2020〕73号) | 第二类污染物接管标准 | 废水排放口 | 化学需氧量 | 2023-03-01 | 0 |  |  |  | 66 | 500 |  | mg/L | 否 |  |  | 是
江北新区2023年3月废水监督监测 | 南京长江江宇环保科技股份有限公司 | 水环境 | 危险废物治理 |  | 《南京江北新区新材料科技园企业污水排放管理规定（2020年版）》（宁新区新科办发〔2020〕73号）(宁新区新科办发〔2020〕73号) | 第二类污染物接管标准 | 废水排放口 | 石油类 | 2023-03-01 | 0 |  |  |  | <0.06 | 20 |  | mg/L | 否 |  |  | 是
江北新区2023年3月废水监督监测 | 南京长江江宇环保科技股份有限公司 | 水环境 | 危险废物治理 |  | 《南京江北新区新材料科技园企业污水排放管理规定（2020年版）》（宁新区新科办发〔2020〕73号）(宁新区新科办发〔2020〕73号) | 第二类污染物接管标准 | 废水排放口 | 氨氮（NH3-N） | 2023-03-01 | 0 |  |  |  | 25.9 | 45 |  | mg/L | 否 |  |  | 是
江北新区2023年3月废水监督监测 | 南京长江江宇环保科技股份有限公司 | 水环境 | 危险废物治理 |  | 《南京江北新区新材料科技园企业污水排放管理规定（2020年版）》（宁新区新科办发〔2020〕73号）(宁新区新科办发〔2020〕73号) | 第二类污染物接管标准 | 废水排放口 | pH值 | 2023-03-01 | 0 |  |  |  | 7.7 | 9 | 6 | 无量纲 | 否 |  |  | 是
江北新区2023年3月废水监督监测 | 南京长江江宇环保科技股份有限公司 | 水环境 | 危险废物治理 |  | 《南京江北新区新材料科技园企业污水排放管理规定（2020年版）》（宁新区新科办发〔2020〕73号）(宁新区新科办发〔2020〕73号) | 第二类污染物接管标准 | 废水排放口 | 悬浮物 | 2023-03-01 | 0 |  |  |  | 16 | 400 |  | mg/L | 否 |  |  | 是
江北新区2023年3月废水监督监测 | 南京长江江宇环保科技股份有限公司 | 水环境 | 危险废物治理 |  | 《南京江北新区新材料科技园企业污水排放管理规定（2020年版）》（宁新区新科办发〔2020〕73号）(宁新区新科办发〔2020〕73号) | 第二类污染物接管标准 | 废水排放口 | 总磷（以P计） | 2023-03-01 | 0 |  |  |  | 0.98 | 5.0 |  | mg/L | 否 |  |  | 是
江北新区2023年3月废水监督监测 | 南京长江江宇环保科技股份有限公司 | 水环境 | 危险废物治理 |  | 南京长江江宇环保科技有限公司排污许可证(913201937681911667001V) | 水污染物排放限值 | 废水排放口 | 苯 | 2023-03-01 | 0 |  |  |  | <0.0005 | 0.5 |  | mg/L | 否 |  |  | 是
江北新区2023年3月废水监督监测 | 南京长江江宇环保科技股份有限公司 | 水环境 | 危险废物治理 |  | 不评价的项目(null) | 废水不评价的项目 | 废水排放口 | 粪大肠菌群 | 2023-03-01 | 0 |  |  |  | 3300 |  |  | MPN/L | 否 |  |  | 否
江北新区2023年3月废水监督监测 | 南京长江江宇环保科技股份有限公司 | 水环境 | 危险废物治理 |  | 《南京江北新区新材料科技园企业污水排放管理规定（2020年版）》（宁新区新科办发〔2020〕73号）(宁新区新科办发〔2020〕73号) | 第二类污染物接管标准 | 废水排放口 | 总氮（以N计） | 2023-03-01 | 0 |  |  |  | 35.0 | 70 |  | mg/L | 否 |  |  | 是
江北新区2023年3月废水监督监测 | 金城化学（江苏）有限公司 | 水环境 | 有机化学原料制造 |  | 《南京江北新区新材料科技园企业污水排放管理规定（2020年版）》（宁新区新科办发〔2020〕73号）(宁新区新科办发〔2020〕73号) | 第二类污染物接管标准 | 废水总排口(DW001) | 苯胺类 | 2023-03-14 | 0 |  |  |  | <0.03 | 5.0 |  | mg/L | 否 |  |  | 是
江北新区2023年3月废水监督监测 | 金城化学（江苏）有限公司 | 水环境 | 有机化学原料制造 |  | 不评价(1) | 不评价 | 废水总排口(DW001) | 总有机碳 | 2023-03-14 | 0 |  |  |  | 11.7 |  |  | mg/L | 否 |  |  | 否
江北新区2023年3月废水监督监测 | 金城化学（江苏）有限公司 | 水环境 | 有机化学原料制造 |  | 《南京江北新区新材料科技园企业污水排放管理规定（2020年版）》（宁新区新科办发〔2020〕73号）(宁新区新科办发〔2020〕73号) | 第二类污染物接管标准 | 废水总排口(DW001) | 总氮（以N计） | 2023-03-14 | 0 |  |  |  | 44.8 | 70 |  | mg/L | 否 |  |  | 是
江北新区2023年3月废水监督监测 | 金城化学（江苏）有限公司 | 水环境 | 有机化学原料制造 |  | 《南京江北新区新材料科技园企业污水排放管理规定（2020年版）》（宁新区新科办发〔2020〕73号）(宁新区新科办发〔2020〕73号) | 第二类污染物接管标准 | 废水总排口(DW001) | 氨氮（NH3-N） | 2023-03-14 | 0 |  |  |  | 1.92 | 45 |  | mg/L | 否 |  |  | 是
江北新区2023年3月废水监督监测 | 金城化学（江苏）有限公司 | 水环境 | 有机化学原料制造 |  | 《南京江北新区新材料科技园企业污水排放管理规定（2020年版）》（宁新区新科办发〔2020〕73号）(宁新区新科办发〔2020〕73号) | 第二类污染物接管标准 | 废水总排口(DW001) | pH值 | 2023-03-14 | 0 |  |  |  | 7.8 | 9 | 6 | 无量纲 | 否 |  |  | 是
江北新区2023年3月废水监督监测 | 金城化学（江苏）有限公司 | 水环境 | 有机化学原料制造 |  | 《南京江北新区新材料科技园企业污水排放管理规定（2020年版）》（宁新区新科办发〔2020〕73号）(宁新区新科办发〔2020〕73号) | 第二类污染物接管标准 | 废水总排口(DW001) | 悬浮物 | 2023-03-14 | 0 |  |  |  | 23 | 400 |  | mg/L | 否 |  |  | 是
江北新区2023年3月废水监督监测 | 金城化学（江苏）有限公司 | 水环境 | 有机化学原料制造 |  | 《南京江北新区新材料科技园企业污水排放管理规定（2020年版）》（宁新区新科办发〔2020〕73号）(宁新区新科办发〔2020〕73号) | 第二类污染物接管标准 | 废水总排口(DW001) | 总磷（以P计） | 2023-03-14 | 0 |  |  |  | 1.43 | 5.0 |  | mg/L | 否 |  |  | 是
江北新区2023年3月废水监督监测 | 金城化学（江苏）有限公司 | 水环境 | 有机化学原料制造 |  | 《南京江北新区新材料科技园企业污水排放管理规定（2020年版）》（宁新区新科办发〔2020〕73号）(宁新区新科办发〔2020〕73号) | 第二类污染物接管标准 | 废水总排口(DW001) | 化学需氧量 | 2023-03-14 | 0 |  |  |  | 30 | 500 |  | mg/L | 否 |  |  | 是
江北新区2023年3月废水监督监测 | 金城化学（江苏）有限公司 | 水环境 | 有机化学原料制造 |  | 《南京江北新区新材料科技园企业污水排放管理规定（2020年版）》（宁新区新科办发〔2020〕73号）(宁新区新科办发〔2020〕73号) | 第二类污染物接管标准 | 废水总排口(DW001) | 五日生化需氧量 | 2023-03-14 | 0 |  |  |  | 5.7 | 300 |  | mg/L | 否 |  |  | 是
江北新区2023年3月废水监督监测 | 南京诚志永清能源科技有限公司 | 水环境 | 有机化学原料制造 |  | 《南京江北新区新材料科技园企业污水排放管理规定（2020年版）》（宁新区新科办发〔2020〕73号）(宁新区新科办发〔2020〕73号) | 第二类污染物接管标准 | 废水总排口 | 化学需氧量 | 2023-03-16 | 0 |  |  |  | 105 | 500 |  | mg/L | 否 |  |  | 是
江北新区2023年3月废水监督监测 | 南京诚志永清能源科技有限公司 | 水环境 | 有机化学原料制造 |  | 《南京江北新区新材料科技园企业污水排放管理规定（2020年版）》（宁新区新科办发〔2020〕73号）(宁新区新科办发〔2020〕73号) | 第二类污染物接管标准 | 废水总排口 | 全盐量 | 2023-03-16 | 0 |  |  |  | 6440 | 10000 |  | mg/L | 否 |  |  | 是
江北新区2023年3月废水监督监测 | 南京诚志永清能源科技有限公司 | 水环境 | 有机化学原料制造 |  | 《南京江北新区新材料科技园企业污水排放管理规定（2020年版）》（宁新区新科办发〔2020〕73号）(宁新区新科办发〔2020〕73号) | 第二类污染物接管标准 | 废水总排口 | pH值 | 2023-03-16 | 0 |  |  |  | 8.1 | 9 | 6 | 无量纲 | 否 |  |  | 是
江北新区2023年3月废水监督监测 | 南京诚志永清能源科技有限公司 | 水环境 | 有机化学原料制造 |  | 《南京江北新区新材料科技园企业污水排放管理规定（2020年版）》（宁新区新科办发〔2020〕73号）(宁新区新科办发〔2020〕73号) | 第二类污染物接管标准 | 废水总排口 | 悬浮物 | 2023-03-16 | 0 |  |  |  | 10 | 400 |  | mg/L | 否 |  |  | 是
江北新区2023年3月废水监督监测 | 南京诚志永清能源科技有限公司 | 水环境 | 有机化学原料制造 |  | 《南京江北新区新材料科技园企业污水排放管理规定（2020年版）》（宁新区新科办发〔2020〕73号）(宁新区新科办发〔2020〕73号) | 第二类污染物接管标准 | 废水总排口 | 五日生化需氧量 | 2023-03-16 | 0 |  |  |  | 23.3 | 300 |  | mg/L | 否 |  |  | 是
江北新区2023年3月废水监督监测 | 南京诚志永清能源科技有限公司 | 水环境 | 有机化学原料制造 |  | 《南京江北新区新材料科技园企业污水排放管理规定（2020年版）》（宁新区新科办发〔2020〕73号）(宁新区新科办发〔2020〕73号) | 第二类污染物接管标准 | 废水总排口 | 总磷（以P计） | 2023-03-16 | 0 |  |  |  | 0.40 | 5.0 |  | mg/L | 否 |  |  | 是
江北新区2023年3月废水监督监测 | 南京诚志永清能源科技有限公司 | 水环境 | 有机化学原料制造 |  | 不评价的项目(null) | 废水不评价的项目 | 废水总排口 | 总有机碳 | 2023-03-16 | 0 |  |  |  | 46.7 |  |  | mg/L | 否 |  |  | 否
江北新区2023年3月废水监督监测 | 南京诚志永清能源科技有限公司 | 水环境 | 有机化学原料制造 |  | 《南京江北新区新材料科技园企业污水排放管理规定（2020年版）》（宁新区新科办发〔2020〕73号）(宁新区新科办发〔2020〕73号) | 第二类污染物接管标准 | 废水总排口 | 总氮（以N计） | 2023-03-16 | 0 |  |  |  | 2.47 | 70 |  | mg/L | 否 |  |  | 是
江北新区2023年3月废水监督监测 | 南京诚志永清能源科技有限公司 | 水环境 | 有机化学原料制造 |  | 《南京江北新区新材料科技园企业污水排放管理规定（2020年版）》（宁新区新科办发〔2020〕73号）(宁新区新科办发〔2020〕73号) | 第二类污染物接管标准 | 废水总排口 | 硫化物 | 2023-03-16 | 0 |  |  |  | <0.01 | 1.0 |  | mg/L | 否 |  |  | 是
江北新区2023年3月废水监督监测 | 南京诚志永清能源科技有限公司 | 水环境 | 有机化学原料制造 |  | 《南京江北新区新材料科技园企业污水排放管理规定（2020年版）》（宁新区新科办发〔2020〕73号）(宁新区新科办发〔2020〕73号) | 第二类污染物接管标准 | 废水总排口 | 色度 | 2023-03-16 | 0 |  |  |  | 3 | 50 |  | 倍 | 否 |  |  | 是
江北新区2023年3月废水监督监测 | 南京诚志永清能源科技有限公司 | 水环境 | 有机化学原料制造 |  | 《南京江北新区新材料科技园企业污水排放管理规定（2020年版）》（宁新区新科办发〔2020〕73号）(宁新区新科办发〔2020〕73号) | 第二类污染物接管标准 | 废水总排口 | 氨氮（NH3-N） | 2023-03-16 | 0 |  |  |  | 0.613 | 45 |  | mg/L | 否 |  |  | 是
江北新区2023年3月废水监督监测 | 南京诚志永清能源科技有限公司 | 水环境 | 有机化学原料制造 |  | 《南京江北新区新材料科技园企业污水排放管理规定（2020年版）》（宁新区新科办发〔2020〕73号）(宁新区新科办发〔2020〕73号) | 第二类污染物接管标准 | 废水总排口 | 石油类 | 2023-03-16 | 0 |  |  |  | <0.06 | 20 |  | mg/L | 否 |  |  | 是
江北新区2023年3月废水监督监测 | 南京博特新材料有限公司 | 水环境 | 初级形态塑料及合成树脂制造 |  | 南京博特新材料有限公司排污许可证(913201937937389447001P) | 水污染物排放限值 | 污水总排口 | 氨氮 | 2023-03-13 | 0 |  |  |  | 6.25 | 45 |  | mg/L | 否 |  |  | 是
江北新区2023年3月废水监督监测 | 南京博特新材料有限公司 | 水环境 | 初级形态塑料及合成树脂制造 |  | 南京博特新材料有限公司排污许可证(913201937937389447001P) | 水污染物排放限值 | 污水总排口 | 化学需氧量 | 2023-03-13 | 0 |  |  |  | 406 | 500 |  | mg/L | 否 |  |  | 是
江北新区2023年3月废水监督监测 | 南京博特新材料有限公司 | 水环境 | 初级形态塑料及合成树脂制造 |  | 南京博特新材料有限公司排污许可证(913201937937389447001P) | 水污染物排放限值 | 污水总排口 | 动植物油类 | 2023-03-13 | 0 |  |  |  | 1.25 | 100 |  | mg/L | 否 |  |  | 是
江北新区2023年3月废水监督监测 | 南京博特新材料有限公司 | 水环境 | 初级形态塑料及合成树脂制造 |  | 南京博特新材料有限公司排污许可证(913201937937389447001P) | 水污染物排放限值 | 污水总排口 | pH | 2023-03-13 | 0 |  |  |  | 6.9 | 9 | 6 | 无量纲 | 否 |  |  | 是
江北新区2023年3月废水监督监测 | 南京博特新材料有限公司 | 水环境 | 初级形态塑料及合成树脂制造 |  | 南京博特新材料有限公司排污许可证(913201937937389447001P) | 水污染物排放限值 | 污水总排口 | 总磷 | 2023-03-13 | 0 |  |  |  | 2.13 | 5.0 |  | mg/L | 否 |  |  | 是
江北新区2023年3月废水监督监测 | 南京博特新材料有限公司 | 水环境 | 初级形态塑料及合成树脂制造 |  | 南京博特新材料有限公司排污许可证(913201937937389447001P) | 水污染物排放限值 | 污水总排口 | 石油类 | 2023-03-13 | 0 |  |  |  | <0.06 | 20 |  | mg/L | 否 |  |  | 是
江北新区2023年3月废水监督监测 | 南京博特新材料有限公司 | 水环境 | 初级形态塑料及合成树脂制造 |  | 南京博特新材料有限公司排污许可证(913201937937389447001P) | 水污染物排放限值 | 污水总排口 | 悬浮物 | 2023-03-13 | 0 |  |  |  | 60 | 400 |  | mg/L | 否 |  |  | 是
江北新区2023年3月废水监督监测 | 南京博特新材料有限公司 | 水环境 | 初级形态塑料及合成树脂制造 |  | 南京博特新材料有限公司排污许可证(913201937937389447001P) | 水污染物排放限值 | 污水总排口 | 总氮 | 2023-03-13 | 0 |  |  |  | 9.25 | 70 |  | mg/L | 否 |  |  | 是
江北新区2023年3月废水监督监测 | 江苏金桐表面活性剂有限公司 | 水环境 | 有机化学原料制造 |  | 《南京江北新区新材料科技园企业污水排放管理规定（2020年版）》（宁新区新科办发〔2020〕73号）(宁新区新科办发〔2020〕73号) | 第二类污染物接管标准 | DW001污水排放口(DW001) | 氨氮（NH3-N） | 2023-03-09 | 0 |  |  |  | 3.11 | 45 |  | mg/L | 否 |  |  | 是
江北新区2023年3月废水监督监测 | 江苏金桐表面活性剂有限公司 | 水环境 | 有机化学原料制造 |  | 《南京江北新区新材料科技园企业污水排放管理规定（2020年版）》（宁新区新科办发〔2020〕73号）(宁新区新科办发〔2020〕73号) | 第二类污染物接管标准 | DW001污水排放口(DW001) | 化学需氧量 | 2023-03-09 | 0 |  |  |  | 39 | 500 |  | mg/L | 否 |  |  | 是
江北新区2023年3月废水监督监测 | 江苏金桐表面活性剂有限公司 | 水环境 | 有机化学原料制造 |  | 《南京江北新区新材料科技园企业污水排放管理规定（2020年版）》（宁新区新科办发〔2020〕73号）(宁新区新科办发〔2020〕73号) | 第二类污染物接管标准 | DW001污水排放口(DW001) | pH值 | 2023-03-09 | 0 |  |  |  | 7.8 | 9 | 6 | 无量纲 | 否 |  |  | 是
江北新区2023年3月废水监督监测 | 江苏金桐表面活性剂有限公司 | 水环境 | 有机化学原料制造 |  | 《南京江北新区新材料科技园企业污水排放管理规定（2020年版）》（宁新区新科办发〔2020〕73号）(宁新区新科办发〔2020〕73号) | 第二类污染物接管标准 | DW001污水排放口(DW001) | 悬浮物 | 2023-03-09 | 0 |  |  |  | 18 | 400 |  | mg/L | 否 |  |  | 是
江北新区2023年3月废水监督监测 | 江苏金桐表面活性剂有限公司 | 水环境 | 有机化学原料制造 |  | 《南京江北新区新材料科技园企业污水排放管理规定（2020年版）》（宁新区新科办发〔2020〕73号）(宁新区新科办发〔2020〕73号) | 第二类污染物接管标准 | DW001污水排放口(DW001) | 总磷（以P计） | 2023-03-09 | 0 |  |  |  | 0.46 | 5.0 |  | mg/L | 否 |  |  | 是
江北新区2023年3月废水监督监测 | 江苏金桐表面活性剂有限公司 | 水环境 | 有机化学原料制造 |  | 《南京江北新区新材料科技园企业污水排放管理规定（2020年版）》（宁新区新科办发〔2020〕73号）(宁新区新科办发〔2020〕73号) | 第二类污染物接管标准 | DW001污水排放口(DW001) | 苯 | 2023-03-09 | 0 |  |  |  | <0.0005 | 0.3 |  | mg/L | 否 |  |  | 是
江北新区2023年3月废水监督监测 | 江苏金桐表面活性剂有限公司 | 水环境 | 有机化学原料制造 |  | 《南京江北新区新材料科技园企业污水排放管理规定（2020年版）》（宁新区新科办发〔2020〕73号）(宁新区新科办发〔2020〕73号) | 第二类污染物接管标准 | DW001污水排放口(DW001) | 氟化物 | 2023-03-09 | 0 |  |  |  | 1.77 | 10 |  | mg/L | 否 |  |  | 是
江北新区2023年3月废水监督监测 | 江苏金桐表面活性剂有限公司 | 水环境 | 有机化学原料制造 |  | 《南京江北新区新材料科技园企业污水排放管理规定（2020年版）》（宁新区新科办发〔2020〕73号）(宁新区新科办发〔2020〕73号) | 第二类污染物接管标准 | DW001污水排放口(DW001) | 石油类 | 2023-03-09 | 0 |  |  |  | 0.16 | 20 |  | mg/L | 否 |  |  | 是
江北新区2023年3月废水监督监测 | 江苏金桐表面活性剂有限公司 | 水环境 | 有机化学原料制造 |  | 《南京江北新区新材料科技园企业污水排放管理规定（2020年版）》（宁新区新科办发〔2020〕73号）(宁新区新科办发〔2020〕73号) | 第二类污染物接管标准 | DW001污水排放口(DW001) | 总氮（以N计） | 2023-03-09 | 0 |  |  |  | 6.19 | 70 |  | mg/L | 否 |  |  | 是
江北新区2023年3月废水监督监测 | 江苏金桐表面活性剂有限公司 | 水环境 | 有机化学原料制造 |  | 《南京江北新区新材料科技园企业污水排放管理规定（2020年版）》（宁新区新科办发〔2020〕73号）(宁新区新科办发〔2020〕73号) | 第二类污染物接管标准 | DW001污水排放口(DW001) | 五日生化需氧量 | 2023-03-09 | 0 |  |  |  | 11.1 | 300 |  | mg/L | 否 |  |  | 是
江北新区2023年3月废水监督监测 | 江苏新瀚新材料股份有限公司 |  | 有机化学原料制造 |  | 江苏新瀚新材料股份有限公司排污许可证(91320000678952216F001P) | 水污染物排放标准 | 废水排放口(DW001) | 五日生化需氧量 | 2023-03-07 | 0 |  |  |  | 20.4 | 300 |  | mg/L | 否 |  |  | 是
江北新区2023年3月废水监督监测 | 江苏新瀚新材料股份有限公司 |  | 有机化学原料制造 |  | 江苏新瀚新材料股份有限公司排污许可证(91320000678952216F001P) | 水污染物排放标准 | 废水排放口(DW001) | 全盐量 | 2023-03-07 | 0 |  |  |  | 1080 | 6000 |  | mg/L | 否 |  |  | 是
江北新区2023年3月废水监督监测 | 江苏新瀚新材料股份有限公司 |  | 有机化学原料制造 |  | 江苏新瀚新材料股份有限公司排污许可证(91320000678952216F001P) | 水污染物排放标准 | 废水排放口(DW001) | 1，2-二氯乙烷 | 2023-03-07 | 0 |  |  |  | 0.0225 | 0.3 |  | mg/L | 否 |  |  | 是
江北新区2023年3月废水监督监测 | 江苏新瀚新材料股份有限公司 |  | 有机化学原料制造 |  | 江苏新瀚新材料股份有限公司排污许可证(91320000678952216F001P) | 水污染物排放标准 | 废水排放口(DW001) | 氯苯 | 2023-03-07 | 0 |  |  |  | <0.0010 | 0.2 |  | mg/L | 否 |  |  | 是
江北新区2023年3月废水监督监测 | 江苏新瀚新材料股份有限公司 |  | 有机化学原料制造 |  | 江苏新瀚新材料股份有限公司排污许可证(91320000678952216F001P) | 水污染物排放标准 | 废水排放口(DW001) | 石油类 | 2023-03-07 | 0 |  |  |  | 0.11 | 20 |  | mg/L | 否 |  |  | 是
江北新区2023年3月废水监督监测 | 江苏新瀚新材料股份有限公司 |  | 有机化学原料制造 |  | 江苏新瀚新材料股份有限公司排污许可证(91320000678952216F001P) | 水污染物排放标准 | 废水排放口(DW001) | 氨氮 | 2023-03-07 | 0 |  |  |  | 4.81 | 35 |  | mg/L | 否 |  |  | 是
江北新区2023年3月废水监督监测 | 江苏新瀚新材料股份有限公司 |  | 有机化学原料制造 |  | 《南京江北新区新材料科技园企业污水排放管理规定（2020年版）》（宁新区新科办发〔2020〕73号）(宁新区新科办发〔2020〕73号) | 第二类污染物接管标准 | 废水排放口(DW001) | 化学需氧量 | 2023-03-07 | 0 |  |  |  | 76 | 500 |  | mg/L | 否 |  |  | 是
江北新区2023年3月废水监督监测 | 江苏新瀚新材料股份有限公司 |  | 有机化学原料制造 |  | 江苏新瀚新材料股份有限公司排污许可证(91320000678952216F001P) | 水污染物排放标准 | 废水排放口(DW001) | pH | 2023-03-07 | 0 |  |  |  | 7.3 | 9 | 6 | 无量纲 | 否 |  |  | 是
江北新区2023年3月废水监督监测 | 江苏新瀚新材料股份有限公司 |  | 有机化学原料制造 |  | 江苏新瀚新材料股份有限公司排污许可证(91320000678952216F001P) | 水污染物排放标准 | 废水排放口(DW001) | 悬浮物 | 2023-03-07 | 0 |  |  |  | 24 | 400 |  | mg/L | 否 |  |  | 是
江北新区2023年3月废水监督监测 | 江苏新瀚新材料股份有限公司 |  | 有机化学原料制造 |  | 江苏新瀚新材料股份有限公司排污许可证(91320000678952216F001P) | 水污染物排放标准 | 废水排放口(DW001) | 总磷 | 2023-03-07 | 0 |  |  |  | 0.44 | 5.0 |  | mg/L | 否 |  |  | 是
江北新区2023年3月废水监督监测 | 江苏新瀚新材料股份有限公司 |  | 有机化学原料制造 |  | 江苏新瀚新材料股份有限公司排污许可证(91320000678952216F001P) | 水污染物排放标准 | 废水排放口(DW001) | 总氮 | 2023-03-07 | 0 |  |  |  | 7.48 | 70 |  | mg/L | 否 |  |  | 是
江北新区2023年3月废水监督监测 | 江苏新瀚新材料股份有限公司 |  | 有机化学原料制造 |  | 江苏新瀚新材料股份有限公司排污许可证(91320000678952216F001P) | 水污染物排放标准 | 废水排放口(DW001) | 甲苯 | 2023-03-07 | 0 |  |  |  | <0.0014 | 0.1 |  | mg/L | 否 |  |  | 是
江北新区2023年3月废水监督监测 | 综研高新材料（南京）有限公司 | 水环境 | 其他专用化学产品制造 |  | 综研高新材料（南京）有限公司排污许可证(91320100585054505W001P) | 水污染物排放限值 | DW001 污水总排口(DW001) | 甲醇 | 2023-03-06 | 0 |  |  |  | <0.2 |  |  | mg/L | 否 |  |  | 否
江北新区2023年3月废水监督监测 | 综研高新材料（南京）有限公司 | 水环境 | 其他专用化学产品制造 |  | 《南京江北新区新材料科技园企业污水排放管理规定（2020年版）》（宁新区新科办发〔2020〕73号）(宁新区新科办发〔2020〕73号) | 第二类污染物接管标准 | DW001 污水总排口(DW001) | 挥发酚 | 2023-03-06 | 0 |  |  |  | <0.01 | 2.0 |  | mg/L | 否 |  |  | 是
江北新区2023年3月废水监督监测 | 综研高新材料（南京）有限公司 | 水环境 | 其他专用化学产品制造 |  | 《南京江北新区新材料科技园企业污水排放管理规定（2020年版）》（宁新区新科办发〔2020〕73号）(宁新区新科办发〔2020〕73号) | 第二类污染物接管标准 | DW001 污水总排口(DW001) | 五日生化需氧量 | 2023-03-06 | 0 |  |  |  | 4.5 | 300 |  | mg/L | 否 |  |  | 是
江北新区2023年3月废水监督监测 | 综研高新材料（南京）有限公司 | 水环境 | 其他专用化学产品制造 |  | 《南京江北新区新材料科技园企业污水排放管理规定（2020年版）》（宁新区新科办发〔2020〕73号）(宁新区新科办发〔2020〕73号) | 第二类污染物接管标准 | DW001 污水总排口(DW001) | 动植物油类 | 2023-03-06 | 0 |  |  |  | 0.37 | 100 |  | mg/L | 否 |  |  | 是
江北新区2023年3月废水监督监测 | 综研高新材料（南京）有限公司 | 水环境 | 其他专用化学产品制造 |  | 《南京江北新区新材料科技园企业污水排放管理规定（2020年版）》（宁新区新科办发〔2020〕73号）(宁新区新科办发〔2020〕73号) | 第二类污染物接管标准 | DW001 污水总排口(DW001) | 阴离子表面活性剂（LAS） | 2023-03-06 | 0 |  |  |  | 0.07 | 20 |  | mg/L | 否 |  |  | 是
江北新区2023年3月废水监督监测 | 综研高新材料（南京）有限公司 | 水环境 | 其他专用化学产品制造 |  | 不评价的项目(null) | 废气不评价的项目 | DW001 污水总排口(DW001) | 丙酮 | 2023-03-06 | 0 |  |  |  | <0.02 |  |  | mg/m3 | 否 |  |  | 否
江北新区2023年3月废水监督监测 | 综研高新材料（南京）有限公司 | 水环境 | 其他专用化学产品制造 |  | 不评价的项目(null) | 废水不评价的项目 | DW001 污水总排口(DW001) | 苯乙烯 | 2023-03-06 | 0 |  |  |  | <0.0005 |  |  | mg/L | 否 |  |  | 否
江北新区2023年3月废水监督监测 | 综研高新材料（南京）有限公司 | 水环境 | 其他专用化学产品制造 |  | 《南京江北新区新材料科技园企业污水排放管理规定（2020年版）》（宁新区新科办发〔2020〕73号）(宁新区新科办发〔2020〕73号) | 第二类污染物接管标准 | DW001 污水总排口(DW001) | 氨氮（NH3-N） | 2023-03-06 | 0 |  |  |  | 0.667 | 45 |  | mg/L | 否 |  |  | 是
江北新区2023年3月废水监督监测 | 综研高新材料（南京）有限公司 | 水环境 | 其他专用化学产品制造 |  | 《南京江北新区新材料科技园企业污水排放管理规定（2020年版）》（宁新区新科办发〔2020〕73号）(宁新区新科办发〔2020〕73号) | 第二类污染物接管标准 | DW001 污水总排口(DW001) | 化学需氧量 | 2023-03-06 | 0 |  |  |  | 19 | 500 |  | mg/L | 否 |  |  | 是
江北新区2023年3月废水监督监测 | 综研高新材料（南京）有限公司 | 水环境 | 其他专用化学产品制造 |  | 《南京江北新区新材料科技园企业污水排放管理规定（2020年版）》（宁新区新科办发〔2020〕73号）(宁新区新科办发〔2020〕73号) | 第二类污染物接管标准 | DW001 污水总排口(DW001) | pH值 | 2023-03-06 | 0 |  |  |  | 7.4 | 9 | 6 | 无量纲 | 否 |  |  | 是
江北新区2023年3月废水监督监测 | 综研高新材料（南京）有限公司 | 水环境 | 其他专用化学产品制造 |  | 《南京江北新区新材料科技园企业污水排放管理规定（2020年版）》（宁新区新科办发〔2020〕73号）(宁新区新科办发〔2020〕73号) | 第二类污染物接管标准 | DW001 污水总排口(DW001) | 悬浮物 | 2023-03-06 | 0 |  |  |  | 30 | 400 |  | mg/L | 否 |  |  | 是
江北新区2023年3月废水监督监测 | 综研高新材料（南京）有限公司 | 水环境 | 其他专用化学产品制造 |  | 《南京江北新区新材料科技园企业污水排放管理规定（2020年版）》（宁新区新科办发〔2020〕73号）(宁新区新科办发〔2020〕73号) | 第二类污染物接管标准 | DW001 污水总排口(DW001) | 总磷（以P计） | 2023-03-06 | 0 |  |  |  | 0.09 | 5.0 |  | mg/L | 否 |  |  | 是
江北新区2023年3月废水监督监测 | 综研高新材料（南京）有限公司 | 水环境 | 其他专用化学产品制造 |  | 综研高新材料（南京）有限公司排污许可证(91320100585054505W001P) | 水污染物排放限值 | DW001 污水总排口(DW001) | 甲苯 | 2023-03-06 | 0 |  |  |  | <0.0005 | 0.3 |  | mg/L | 否 |  |  | 是
江北新区2023年3月废水监督监测 | 综研高新材料（南京）有限公司 | 水环境 | 其他专用化学产品制造 |  | 综研高新材料（南京）有限公司排污许可证(91320100585054505W001P) | 水污染物排放限值 | DW001 污水总排口(DW001) | 总氮 | 2023-03-06 | 0 |  |  |  | 1.81 | 70 |  | mg/L | 否 |  |  | 是
江北新区2023年3月废水监督监测 | 综研高新材料（南京）有限公司 | 水环境 | 其他专用化学产品制造 |  | 《南京江北新区新材料科技园企业污水排放管理规定（2020年版）》（宁新区新科办发〔2020〕73号）(宁新区新科办发〔2020〕73号) | 第二类污染物接管标准 | DW001 污水总排口(DW001) | 石油类 | 2023-03-06 | 0 |  |  |  | <0.06 | 20 |  | mg/L | 否 |  |  | 是
江北新区2023年3月废水监督监测 | 南京化工园博瑞德水务有限公司 | 水环境 | 污水处理及其再生利用 |  | 污水综合排放标准(GB8978-1996) | （表4）第二类污染物最高允许排放浓度（1998年1月1日后建的单位）,一切排污单位 ,一级标准 | 污水排放口 | 2，4-二硝基氯苯 | 2023-03-08 | 0 |  |  | <0.00004 | <0.00004 | 0.5 |  | mg/L | 否 |  |  | 是
江北新区2023年3月废水监督监测 | 南京化工园博瑞德水务有限公司 | 水环境 | 污水处理及其再生利用 |  | 化学工业水污染物排放标准(（DB32/939-2020）) | 表2化工集中去废水处理厂主要水污染物排放限值 | 污水排放口 | 总氮 | 2023-03-08 | 0 |  |  | 7.64 | 6.56 | 15 |  | mg/L | 否 |  |  | 是
江北新区2023年3月废水监督监测 | 南京化工园博瑞德水务有限公司 | 水环境 | 污水处理及其再生利用 |  | 不评价的项目(null) | 废水不评价的项目 | 污水排放口 | 硝酸盐氮 | 2023-03-08 | 0 |  |  | 3.85 | 8.83 |  |  | mg/L | 否 |  |  | 否
江北新区2023年3月废水监督监测 | 南京化工园博瑞德水务有限公司 | 水环境 | 污水处理及其再生利用 |  | 化学工业水污染物排放标准(（DB32/939-2020）) | 表4有机特征污染物排放限值,相关排污单位 | 污水排放口 | 2，4-二氯酚 | 2023-03-08 | 0 |  |  | <0.0011 | <0.0011 | 0.6 |  | mg/L | 否 |  |  | 是
江北新区2023年3月废水监督监测 | 南京化工园博瑞德水务有限公司 | 水环境 | 污水处理及其再生利用 |  | 化学工业水污染物排放标准(（DB32/939-2020）) | 表4有机特征污染物排放限值,相关排污单位 | 污水排放口 | 三氯甲烷 | 2023-03-08 | 0 |  |  | 0.0446 | <0.0014 | 0.3 |  | mg/L | 否 |  |  | 是
江北新区2023年3月废水监督监测 | 南京化工园博瑞德水务有限公司 | 水环境 | 污水处理及其再生利用 |  | 化学工业水污染物排放标准(（DB32/939-2020）) | 表2化工集中去废水处理厂主要水污染物排放限值 | 污水排放口 | 可吸附有机卤素化合物（AOX） | 2023-03-08 | 0 |  |  | 1.17 | 0.462 | 0.5 |  | mg/L | 否 |  |  | 是
江北新区2023年3月废水监督监测 | 南京化工园博瑞德水务有限公司 | 水环境 | 污水处理及其再生利用 |  | 化学工业水污染物排放标准(（DB32/939-2020）) | 表4有机特征污染物排放限值,相关排污单位 | 污水排放口 | 二氯甲烷 | 2023-03-08 | 0 |  |  | <0.0010 | <0.0010 | 0.2 |  | mg/L | 否 |  |  | 是
江北新区2023年3月废水监督监测 | 南京化工园博瑞德水务有限公司 | 水环境 | 污水处理及其再生利用 |  | 化学工业水污染物排放标准(（DB32/939-2020）) | 表3涉重金属特征污染物排放限值,其他相关排污单位 | 污水排放口 | 总锰 | 2023-03-08 | 0 |  |  | 0.01 | <0.01 | 2.0 |  | mg/L | 否 |  |  | 是
江北新区2023年3月废水监督监测 | 南京化工园博瑞德水务有限公司 | 水环境 | 污水处理及其再生利用 |  | 化学工业水污染物排放标准(（DB32/939-2020）) | 表3涉重金属特征污染物排放限值,相关排污单位 | 污水排放口 | 总银 | 2023-03-08 | 0 |  |  | <0.03 | <0.03 | 0.3 |  | mg/L | 否 |  |  | 是
江北新区2023年3月废水监督监测 | 南京化工园博瑞德水务有限公司 | 水环境 | 污水处理及其再生利用 |  | 污水综合排放标准(GB8978-1996) | （表4）第二类污染物最高允许排放浓度（1998年1月1日后建的单位）,一切排污单位 ,一级标准 | 污水排放口 | 间一甲酚 | 2023-03-08 | 0 |  |  | <0.0005 | <0.0005 | 0.1 |  | mg/L | 否 |  |  | 是
江北新区2023年3月废水监督监测 | 南京化工园博瑞德水务有限公司 | 水环境 | 污水处理及其再生利用 |  | 化学工业水污染物排放标准(（DB32/939-2020）) | 表4有机特征污染物排放限值,相关排污单位 | 污水排放口 | 1，2-二氯乙烷 | 2023-03-08 | 0 |  |  | <0.0014 | <0.0014 | 0.3 |  | mg/L | 否 |  |  | 是
江北新区2023年3月废水监督监测 | 南京化工园博瑞德水务有限公司 | 水环境 | 污水处理及其再生利用 |  | 污水综合排放标准(GB8978-1996) | （表4）第二类污染物最高允许排放浓度（1998年1月1日后建的单位）,一切排污单位 ,一级标准 | 污水排放口 | 对硝基氯苯 | 2023-03-08 | 0 |  |  | <0.00005 | <0.00005 | 0.5 |  | mg/L | 否 |  |  | 是
江北新区2023年3月废水监督监测 | 南京化工园博瑞德水务有限公司 | 水环境 | 污水处理及其再生利用 |  | 化学工业水污染物排放标准(（DB32/939-2020）) | 表4有机特征污染物排放限值,相关排污单位 | 污水排放口 | 吡啶 | 2023-03-08 | 0 |  |  | <0.03 | <0.03 | 2 |  | mg/L | 否 |  |  | 是
江北新区2023年3月废水监督监测 | 南京化工园博瑞德水务有限公司 | 水环境 | 污水处理及其再生利用 |  | 南京化工园博瑞德水务有限公司排污许可证(913201933023168443001V) | 水污染物排放限值 | 污水排放口 | 磷酸盐 | 2023-03-08 | 0 |  |  | <0.051 | <0.051 | 0.5 |  | mg/L | 否 |  |  | 是
江北新区2023年3月废水监督监测 | 南京化工园博瑞德水务有限公司 | 水环境 | 污水处理及其再生利用 |  | 不评价的项目(null) | 废水不评价的项目 | 污水排放口 | 游离氯 | 2023-03-08 | 0 |  |  | 0.80 | 0.21 |  |  | mg/L | 否 |  |  | 否
江北新区2023年3月废水监督监测 | 南京化工园博瑞德水务有限公司 | 水环境 | 污水处理及其再生利用 |  | 不评价的项目(null) | 废水不评价的项目 | 污水排放口 | 百草枯离子 | 2023-03-08 | 0 |  |  | <0.0003 | <0.0003 |  |  | mg/L | 否 |  |  | 否
江北新区2023年3月废水监督监测 | 南京化工园博瑞德水务有限公司 | 水环境 | 污水处理及其再生利用 |  | 化学工业水污染物排放标准(（DB32/939-2020）) | 表4有机特征污染物排放限值,有机化学原料制造 | 污水排放口 | 1，2-二氯苯 | 2023-03-08 | 0 |  |  | <0.00029 | <0.00029 | 0.4 |  | mg/L | 否 |  |  | 是
江北新区2023年3月废水监督监测 | 南京化工园博瑞德水务有限公司 | 水环境 | 污水处理及其再生利用 |  | 化学工业水污染物排放标准(（DB32/939-2020）) | 表3涉重金属特征污染物排放限值,其他相关排污单位 | 污水排放口 | 钼 | 2023-03-08 | 0 |  |  | <0.05 | 0.09 | 0.5 |  | mg/L | 否 |  |  | 是
江北新区2023年3月废水监督监测 | 南京化工园博瑞德水务有限公司 | 水环境 | 污水处理及其再生利用 |  | 污水综合排放标准(GB8978-1996) | （表4）第二类污染物最高允许排放浓度（1998年1月1日后建的单位）,一切排污单位 ,一级标准 | 污水排放口 | 邻-二甲苯 | 2023-03-08 | 0 |  |  | <0.0014 | <0.0014 | 0.4 |  | mg/L | 否 |  |  | 是
江北新区2023年3月废水监督监测 | 南京化工园博瑞德水务有限公司 | 水环境 | 污水处理及其再生利用 |  | 化学工业水污染物排放标准(（DB32/939-2020）) | 表3涉重金属特征污染物排放限值,其他相关排污单位 | 污水排放口 | 总镉 | 2023-03-08 | 0 |  |  | <0.05 | <0.05 | 0.1 |  | mg/L | 否 |  |  | 是
江北新区2023年3月废水监督监测 | 南京化工园博瑞德水务有限公司 | 水环境 | 污水处理及其再生利用 |  | 化学工业水污染物排放标准(（DB32/939-2020）) | 表2化工集中去废水处理厂主要水污染物排放限值 | 污水排放口 | 硫化物 | 2023-03-08 | 0 |  |  | 0.03 | <0.01 | 0.5 |  | mg/L | 否 |  |  | 是
江北新区2023年3月废水监督监测 | 南京化工园博瑞德水务有限公司 | 水环境 | 污水处理及其再生利用 |  | 化学工业水污染物排放标准(（DB32/939-2020）) | 表2化工集中去废水处理厂主要水污染物排放限值 | 污水排放口 | 石油类 | 2023-03-08 | 0 |  |  | 0.06 | 0.07 | 3 |  | mg/L | 否 |  |  | 是
江北新区2023年3月废水监督监测 | 南京化工园博瑞德水务有限公司 | 水环境 | 污水处理及其再生利用 |  | 化学工业水污染物排放标准(（DB32/939-2020）) | 表2化工集中去废水处理厂主要水污染物排放限值 | 污水排放口 | 氟化物 | 2023-03-08 | 0 |  |  | 0.52 | 0.89 | 8 |  | mg/L | 否 |  |  | 是
江北新区2023年3月废水监督监测 | 南京化工园博瑞德水务有限公司 | 水环境 | 污水处理及其再生利用 |  | 化学工业水污染物排放标准(（DB32/939-2020）) | 表2化工集中去废水处理厂主要水污染物排放限值 | 污水排放口 | 氨氮（NH3-N） | 2023-03-08 | 0 |  |  | 4.17 | 0.323 | 5 |  | mg/L | 否 |  |  | 是
江北新区2023年3月废水监督监测 | 南京化工园博瑞德水务有限公司 | 水环境 | 污水处理及其再生利用 |  | 化学工业水污染物排放标准(（DB32/939-2020）) | 表3涉重金属特征污染物排放限值,基础化学原料制造,合成材料制造,其他相关排污单位 | 污水排放口 | 总汞 | 2023-03-08 | 0 |  |  | 0.00069 | 0.00007 | 0.01 |  | mg/L | 否 |  |  | 是
江北新区2023年3月废水监督监测 | 南京化工园博瑞德水务有限公司 | 水环境 | 污水处理及其再生利用 |  | 化学工业水污染物排放标准(（DB32/939-2020）) | 表2化工集中去废水处理厂主要水污染物排放限值 | 污水排放口 | 化学需氧量 | 2023-03-08 | 0 |  |  | 222 | 47 | 50 |  | mg/L | 否 |  |  | 是
江北新区2023年3月废水监督监测 | 南京化工园博瑞德水务有限公司 | 水环境 | 污水处理及其再生利用 |  | 化学工业水污染物排放标准(（DB32/939-2020）) | 表2化工集中去废水处理厂主要水污染物排放限值 | 污水排放口 | 色度 | 2023-03-08 | 0 |  |  | 30 | 3 | 30 |  | 倍 | 否 |  |  | 是
江北新区2023年3月废水监督监测 | 南京化工园博瑞德水务有限公司 | 水环境 | 污水处理及其再生利用 |  | 化学工业水污染物排放标准(（DB32/939-2020）) | 表3涉重金属特征污染物排放限值,其他相关排污单位 | 污水排放口 | 六价铬 | 2023-03-08 | 0 |  |  | <0.004 | <0.004 | 0.2 |  | mg/L | 否 |  |  | 是
江北新区2023年3月废水监督监测 | 南京化工园博瑞德水务有限公司 | 水环境 | 污水处理及其再生利用 |  | 化学工业水污染物排放标准(（DB32/939-2020）) | 表2化工集中去废水处理厂主要水污染物排放限值 | 污水排放口 | 总磷 | 2023-03-08 | 0 |  |  | 2.20 | 0.08 | 0.5 |  | mg/L | 否 |  |  | 是
江北新区2023年3月废水监督监测 | 南京化工园博瑞德水务有限公司 | 水环境 | 污水处理及其再生利用 |  | 化学工业水污染物排放标准(（DB32/939-2020）) | 表3涉重金属特征污染物排放限值,相关排污单位 | 污水排放口 | 总砷 | 2023-03-08 | 0 |  |  | 0.0013 | 0.0004 | 0.3 |  | mg/L | 否 |  |  | 是
江北新区2023年3月废水监督监测 | 南京化工园博瑞德水务有限公司 | 水环境 | 污水处理及其再生利用 |  | 化学工业水污染物排放标准(（DB32/939-2020）) | 表2化工集中去废水处理厂主要水污染物排放限值 | 污水排放口 | pH | 2023-03-08 | 0 |  |  | 8.2 | 8.4 | 9 | 6 | 无量纲 | 否 |  |  | 是
江北新区2023年3月废水监督监测 | 南京化工园博瑞德水务有限公司 | 水环境 | 污水处理及其再生利用 |  | 化学工业水污染物排放标准(（DB32/939-2020）) | 表3涉重金属特征污染物排放限值,其他相关排污单位 | 污水排放口 | 总铅 | 2023-03-08 | 0 |  |  | <0.07 | <0.07 | 0.5 |  | mg/L | 否 |  |  | 是
江北新区2023年3月废水监督监测 | 南京化工园博瑞德水务有限公司 | 水环境 | 污水处理及其再生利用 |  | 化学工业水污染物排放标准(（DB32/939-2020）) | 表2化工集中去废水处理厂主要水污染物排放限值 | 污水排放口 | 悬浮物 | 2023-03-08 | 0 |  |  | 86 | 9 | 20 |  | mg/L | 否 |  |  | 是
江北新区2023年3月废水监督监测 | 南京化工园博瑞德水务有限公司 | 水环境 | 污水处理及其再生利用 |  | 化学工业水污染物排放标准(（DB32/939-2020）) | 表2化工集中去废水处理厂主要水污染物排放限值 | 污水排放口 | 总氰化物 | 2023-03-08 | 0 |  |  | <0.004 | <0.004 | 0.2 |  | mg/L | 否 |  |  | 是
江北新区2023年3月废水监督监测 | 南京化工园博瑞德水务有限公司 | 水环境 | 污水处理及其再生利用 |  | 化学工业水污染物排放标准(（DB32/939-2020）) | 表2化工集中去废水处理厂主要水污染物排放限值 | 污水排放口 | 挥发酚 | 2023-03-08 | 0 |  |  | 0.076 | <0.01 | 0.5 |  | mg/L | 否 |  |  | 是
江北新区2023年3月废水监督监测 | 南京化工园博瑞德水务有限公司 | 水环境 | 污水处理及其再生利用 |  | 化学工业水污染物排放标准(（DB32/939-2020）) | 表3涉重金属特征污染物排放限值,其他相关排污单位 | 污水排放口 | 总铬 | 2023-03-08 | 0 |  |  | <0.03 | <0.03 | 0.5 |  | mg/L | 否 |  |  | 是
江北新区2023年3月废水监督监测 | 南京化工园博瑞德水务有限公司 | 水环境 | 污水处理及其再生利用 |  | 化学工业水污染物排放标准（地标）(DB32/939-2020) | 化学原料及化学制品制造业表一限值 | 污水排放口 | 五日生化需氧量 | 2023-03-08 | 0 |  |  | 58.8 | 5.3 | 20 |  | mg/L | 否 |  |  | 是
江北新区2023年3月废水监督监测 | 南京化工园博瑞德水务有限公司 | 水环境 | 污水处理及其再生利用 |  | 化学工业水污染物排放标准(（DB32/939-2020）) | 表4有机特征污染物排放限值,相关排污单位 | 污水排放口 | 二甲苯（总量） | 2023-03-08 | 0 |  |  | <0.0022 | <0.0022 | 0.4 |  | mg/L | 否 |  |  | 是
江北新区2023年3月废水监督监测 | 南京化工园博瑞德水务有限公司 | 水环境 | 污水处理及其再生利用 |  | 化学工业水污染物排放标准(（DB32/939-2020）) | 表4有机特征污染物排放限值,其他相关排污单位 | 污水排放口 | 甲苯 | 2023-03-08 | 0 |  |  | <0.0014 | <0.0014 | 0.1 |  | mg/L | 否 |  |  | 是
江北新区2023年3月废水监督监测 | 南京化工园博瑞德水务有限公司 | 水环境 | 污水处理及其再生利用 |  | 化学工业水污染物排放标准(（DB32/939-2020）) | 表4有机特征污染物排放限值,相关排污单位 | 污水排放口 | 乙苯 | 2023-03-08 | 0 |  |  | <0.0008 | <0.0008 | 0.4 |  | mg/L | 否 |  |  | 是
江北新区2023年3月废水监督监测 | 南京化工园博瑞德水务有限公司 | 水环境 | 污水处理及其再生利用 |  | 化学工业水污染物排放标准(（DB32/939-2020）) | 表4有机特征污染物排放限值,相关排污单位 | 污水排放口 | 硝基苯类 | 2023-03-08 | 0 |  |  | <0.2 | <0.2 | 2 |  | mg/L | 否 |  |  | 是
江北新区2023年3月废水监督监测 | 南京化工园博瑞德水务有限公司 | 水环境 | 污水处理及其再生利用 |  | 化学工业水污染物排放标准(（DB32/939-2020）) | 表4有机特征污染物排放限值,其他相关排污单位 | 污水排放口 | 苯胺类 | 2023-03-08 | 0 |  |  | <0.03 | <0.03 | 0.5 |  | mg/L | 否 |  |  | 是
江北新区2023年3月废水监督监测 | 南京化工园博瑞德水务有限公司 | 水环境 | 污水处理及其再生利用 |  | 污水综合排放标准(GB8978-1996) | （表4）第二类污染物最高允许排放浓度（1998年1月1日后建的单位）,一切排污单位 ,一级标准 | 污水排放口 | 动植物油 | 2023-03-08 | 0 |  |  | 1.95 | 0.16 | 10 |  | mg/L | 否 |  |  | 是
江北新区2023年3月废水监督监测 | 南京化工园博瑞德水务有限公司 | 水环境 | 污水处理及其再生利用 |  | 污水综合排放标准(GB8978-1996) | （表4）第二类污染物最高允许排放浓度（1998年1月1日后建的单位）,一切排污单位 ,一级标准 | 污水排放口 | 阴离子表面活性剂（LAS） | 2023-03-08 | 0 |  |  | 0.07 | <0.05 | 5.0 |  | mg/L | 否 |  |  | 是
江北新区2023年3月废水监督监测 | 南京化工园博瑞德水务有限公司 | 水环境 | 污水处理及其再生利用 |  | 化学工业水污染物排放标准(（DB32/939-2020）) | 表4有机特征污染物排放限值,其他相关排污单位 | 污水排放口 | 苯 | 2023-03-08 | 0 |  |  | <0.0014 | <0.0014 | 0.1 |  | mg/L | 否 |  |  | 是
江北新区2023年3月废水监督监测 | 南京化工园博瑞德水务有限公司 | 水环境 | 污水处理及其再生利用 |  | 污水综合排放标准(GB8978-1996) | （表1）第一类污染物最高允许排放浓度 | 污水排放口 | 苯并(a)芘 | 2023-03-08 | 0 |  |  | <0.000004 | <0.000004 | 0.00003 |  | mg/L | 否 |  |  | 是
江北新区2023年3月废水监督监测 | 南京化工园博瑞德水务有限公司 | 水环境 | 污水处理及其再生利用 |  | 化学工业水污染物排放标准(（DB32/939-2020）) | 表3涉重金属特征污染物排放限值,其他相关排污单位 | 污水排放口 | 总锌 | 2023-03-08 | 0 |  |  | 0.029 | <0.009 | 2.0 |  | mg/L | 否 |  |  | 是
江北新区2023年3月废水监督监测 | 南京化工园博瑞德水务有限公司 | 水环境 | 污水处理及其再生利用 |  | 城镇污水处理厂污染物排放标准[国标](GB18918-2002) | （表1）基本控制项目最高允许排放浓度（日均值）,一级标准（水温＞12℃或≤12℃）,A标准,通用 | 污水排放口 | 粪大肠菌群数 | 2023-03-08 | 0 |  |  | 2800 | <20 | 1000 |  | 个/L | 否 |  |  | 是
江北新区2023年3月废水监督监测 | 南京化工园博瑞德水务有限公司 | 水环境 | 污水处理及其再生利用 |  | 化学工业水污染物排放标准(（DB32/939-2020）) | 表4有机特征污染物排放限值,有机化学原料制造 | 污水排放口 | 氯苯 | 2023-03-08 | 0 |  |  | <0.012 | <0.012 | 0.2 |  | mg/L | 否 |  |  | 是
江北新区2023年3月废水监督监测 | 南京化工园博瑞德水务有限公司 | 水环境 | 污水处理及其再生利用 |  | 不评价的项目(null) | 废水不评价的项目 | 污水排放口 | 氯化物 | 2023-03-08 | 0 |  |  | 424 | 439 |  |  | mg/L | 否 |  |  | 否
江北新区2023年3月废水监督监测 | 南京化工园博瑞德水务有限公司 | 水环境 | 污水处理及其再生利用 |  | 化学工业水污染物排放标准(（DB32/939-2020）) | 表3涉重金属特征污染物排放限值,相关排污单位 | 污水排放口 | 总铜 | 2023-03-08 | 0 |  |  | <0.04 | <0.04 | 0.5 |  | mg/L | 否 |  |  | 是
江北新区2023年3月废水监督监测 | 南京化工园博瑞德水务有限公司 | 水环境 | 污水处理及其再生利用 |  | 不评价的项目(null) | 废水不评价的项目 | 污水排放口 | 水温 | 2023-03-08 | 0 |  |  | 19.9 | 24.0 |  |  | °C | 否 |  |  | 否
江北新区2023年3月废水监督监测 | 南京化工园博瑞德水务有限公司 | 水环境 | 污水处理及其再生利用 |  | 化学工业水污染物排放标准(（DB32/939-2020）) | 表2化工集中去废水处理厂主要水污染物排放限值 | 污水排放口 | 全盐量 | 2023-03-08 | 0 |  |  | 3760 | 4070 | 10000 |  | mg/L | 否 |  |  | 是
江北新区2023年3月废水监督监测 | 南京化工园博瑞德水务有限公司 | 水环境 | 污水处理及其再生利用 |  | 污水综合排放标准(GB8978-1996) | （表4）第二类污染物最高允许排放浓度（1998年1月1日后建的单位）,一切排污单位 ,一级标准 | 污水排放口 | 间-二甲苯 | 2023-03-08 | 0 |  |  | <0.0022 | <0.0022 | 0.4 |  | mg/L | 否 |  |  | 是
江北新区2023年3月废水监督监测 | 南京化工园博瑞德水务有限公司 | 水环境 | 污水处理及其再生利用 |  | 化学工业水污染物排放标准(（DB32/939-2020）) | 表3涉重金属特征污染物排放限值,其他相关排污单位 | 污水排放口 | 总镍 | 2023-03-08 | 0 |  |  | 0.008 | <0.007 | 0.5 |  | mg/L | 否 |  |  | 是
江北新区2023年3月废水监督监测 | 南京化工园博瑞德水务有限公司 | 水环境 | 污水处理及其再生利用 |  | 化学工业水污染物排放标准(（DB32/939-2020）) | 表4有机特征污染物排放限值,相关排污单位 | 污水排放口 | 苯酚 | 2023-03-08 | 0 |  |  | <0.0005 | <0.0005 | 0.3 |  | mg/L | 否 |  |  | 是
江北新区2023年3月废水监督监测 | 南京化工园博瑞德水务有限公司 | 水环境 | 污水处理及其再生利用 |  | 化学工业水污染物排放标准(（DB32/939-2020）) | 表2化工集中去废水处理厂主要水污染物排放限值 | 污水排放口 | 总有机碳 | 2023-03-08 | 0 |  |  | 44.0 | 13.7 | 20 |  | mg/L | 否 |  |  | 是
江北新区2023年3月废水监督监测 | 南京化工园博瑞德水务有限公司 | 水环境 | 污水处理及其再生利用 |  | 不评价的项目(null) | 废气不评价的项目 | 污水排放口 | 丙酮 | 2023-03-08 | 0 |  |  | <0.02 | <0.02 |  |  | mg/m3 | 否 |  |  | 否
江北新区2023年3月废水监督监测 | 南京化工园博瑞德水务有限公司 | 水环境 | 污水处理及其再生利用 |  | 不评价的项目(null) | 废水不评价的项目 | 污水排放口 | 甲醇 | 2023-03-08 | 0 |  |  | <0.2 | <0.2 |  |  | mg/L | 否 |  |  | 否
江北新区2023年3月废水监督监测 | 南京化工园博瑞德水务有限公司 | 水环境 | 污水处理及其再生利用 |  | 化学工业水污染物排放标准(（DB32/939-2020）) | 表4有机特征污染物排放限值,相关排污单位 | 污水排放口 | 甲醛 | 2023-03-08 | 0 |  |  | 0.08 | <0.05 | 1 |  | mg/L | 否 |  |  | 是
江北新区2023年3月废水监督监测 | 南京化工园博瑞德水务有限公司 | 水环境 | 污水处理及其再生利用 |  | 不评价的项目(null) | 废水不评价的项目 | 污水排放口 | 2，4，6-三氯苯酚 | 2023-03-08 | 0 |  |  | <0.0012 | <0.0012 |  |  | mg/L | 否 |  |  | 否
江北新区2023年3月废水监督监测 | 南京化工园博瑞德水务有限公司 | 水环境 | 污水处理及其再生利用 |  | 化学工业水污染物排放标准(（DB32/939-2020）) | 表3涉重金属特征污染物排放限值,相关排污单位 | 污水排放口 | 总钒 | 2023-03-08 | 0 |  |  | <0.01 | <0.01 | 1.0 |  | mg/L | 否 |  |  | 是
江北新区2023年3月废水监督监测 | 南京化工园博瑞德水务有限公司 | 水环境 | 污水处理及其再生利用 |  | 污水综合排放标准(GB8978-1996) | （表4）第二类污染物最高允许排放浓度（1998年1月1日后建的单位）,一切排污单位 ,一级标准 | 污水排放口 | 对-二甲苯 | 2023-03-08 | 0 |  |  | <0.0022 | <0.0022 | 0.4 |  | mg/L | 否 |  |  | 是
江北新区2023年3月废水监督监测 | 南京化工园博瑞德水务有限公司 | 水环境 | 污水处理及其再生利用 |  | 不评价的项目(null) | 废水不评价的项目 | 污水排放口 | 乙腈 | 2023-03-08 | 0 |  |  | <0.04 | <0.04 |  |  | mg/L | 否 |  |  | 否
江北新区2023年3月废水监督监测 | 南京胜科水务有限公司 | 水环境 | 污水处理及其再生利用 |  | 化学工业水污染物排放标准(（DB32/939-2020）) | 表4有机特征污染物排放限值,相关排污单位 | 总排 | 二氯甲烷 | 2023-03-06 | 0 |  |  | 0.0201 | <0.0010 | 0.2 |  | mg/L | 否 |  |  | 是
江北新区2023年3月废水监督监测 | 南京胜科水务有限公司 | 水环境 | 污水处理及其再生利用 |  | 化学工业水污染物排放标准(（DB32/939-2020）) | 表4有机特征污染物排放限值,相关排污单位 | 总排 | 苯酚 | 2023-03-06 | 0 |  |  | <0.0005 | <0.0005 | 0.3 |  | mg/L | 否 |  |  | 是
江北新区2023年3月废水监督监测 | 南京胜科水务有限公司 | 水环境 | 污水处理及其再生利用 |  | 化学工业水污染物排放标准(（DB32/939-2020）) | 表2化工集中去废水处理厂主要水污染物排放限值 | 总排 | 总氮 | 2023-03-06 | 0 |  |  | 21.3 | 4.19 | 15 |  | mg/L | 否 |  |  | 是
江北新区2023年3月废水监督监测 | 南京胜科水务有限公司 | 水环境 | 污水处理及其再生利用 |  | 化学工业水污染物排放标准(（DB32/939-2020）) | 表4有机特征污染物排放限值,相关排污单位 | 总排 | 三氯甲烷 | 2023-03-06 | 0 |  |  | <0.0014 | <0.0014 | 0.3 |  | mg/L | 否 |  |  | 是
江北新区2023年3月废水监督监测 | 南京胜科水务有限公司 | 水环境 | 污水处理及其再生利用 |  | 化学工业水污染物排放标准(（DB32/939-2020）) | 表4有机特征污染物排放限值,其他相关排污单位 | 总排 | 甲苯 | 2023-03-06 | 0 |  |  | 0.0051 | <0.0014 | 0.1 |  | mg/L | 否 |  |  | 是
江北新区2023年3月废水监督监测 | 南京胜科水务有限公司 | 水环境 | 污水处理及其再生利用 |  | 化学工业水污染物排放标准(（DB32/939-2020）) | 表4有机特征污染物排放限值,相关排污单位 | 总排 | 乙苯 | 2023-03-06 | 0 |  |  | <0.0008 | <0.0008 | 0.4 |  | mg/L | 否 |  |  | 是
江北新区2023年3月废水监督监测 | 南京胜科水务有限公司 | 水环境 | 污水处理及其再生利用 |  | 化学工业水污染物排放标准(（DB32/939-2020）) | 表4有机特征污染物排放限值,相关排污单位 | 总排 | 硝基苯类 | 2023-03-06 | 0 |  |  | <0.2 | <0.2 | 2 |  | mg/L | 否 |  |  | 是
江北新区2023年3月废水监督监测 | 南京胜科水务有限公司 | 水环境 | 污水处理及其再生利用 |  | 化学工业水污染物排放标准(（DB32/939-2020）) | 表2化工集中去废水处理厂主要水污染物排放限值 | 总排 | 氨氮（NH3-N） | 2023-03-06 | 0 |  |  | 13.3 | 0.357 | 5 |  | mg/L | 否 |  |  | 是
江北新区2023年3月废水监督监测 | 南京胜科水务有限公司 | 水环境 | 污水处理及其再生利用 |  | 化学工业水污染物排放标准(（DB32/939-2020）) | 表3涉重金属特征污染物排放限值,相关排污单位 | 总排 | 总钒 | 2023-03-06 | 0 |  |  | <0.01 | <0.01 | 1.0 |  | mg/L | 否 |  |  | 是
江北新区2023年3月废水监督监测 | 南京胜科水务有限公司 | 水环境 | 污水处理及其再生利用 |  | 城镇污水处理厂污染物排放标准[国标](GB18918-2002) | （表1）基本控制项目最高允许排放浓度（日均值）,一级标准（水温＞12℃或≤12℃）,A标准,通用 | 总排 | 粪大肠菌群数 | 2023-03-06 | 0 |  |  | 11000 | <20 | 1000 |  | 个/L | 否 |  |  | 是
江北新区2023年3月废水监督监测 | 南京胜科水务有限公司 | 水环境 | 污水处理及其再生利用 |  | 化学工业水污染物排放标准(（DB32/939-2020）) | 表4有机特征污染物排放限值,相关排污单位 | 总排 | 丙烯腈 | 2023-03-06 | 0 |  |  | 0.048 | <0.003 | 2 |  | mg/L | 否 |  |  | 是
江北新区2023年3月废水监督监测 | 南京胜科水务有限公司 | 水环境 | 污水处理及其再生利用 |  | 污水综合排放标准(GB8978-1996) | （表4）第二类污染物最高允许排放浓度（1998年1月1日后建的单位）,一切排污单位 ,一级标准 | 总排 | 邻-二甲苯 | 2023-03-06 | 0 |  |  | <0.0014 | <0.0014 | 0.4 |  | mg/L | 否 |  |  | 是
江北新区2023年3月废水监督监测 | 南京胜科水务有限公司 | 水环境 | 污水处理及其再生利用 |  | 化学工业水污染物排放标准(（DB32/939-2020）) | 表4有机特征污染物排放限值,其他相关排污单位 | 总排 | 苯乙烯 | 2023-03-06 | 0 |  |  | <0.0006 | <0.0006 | 0.2 |  | mg/L | 否 |  |  | 是
江北新区2023年3月废水监督监测 | 南京胜科水务有限公司 | 水环境 | 污水处理及其再生利用 |  | 化学工业水污染物排放标准(（DB32/939-2020）) | 表2化工集中去废水处理厂主要水污染物排放限值 | 总排 | 石油类 | 2023-03-06 | 0 |  |  | 0.14 | <0.06 | 3 |  | mg/L | 否 |  |  | 是
江北新区2023年3月废水监督监测 | 南京胜科水务有限公司 | 水环境 | 污水处理及其再生利用 |  | 化学工业水污染物排放标准(（DB32/939-2020）) | 表2化工集中去废水处理厂主要水污染物排放限值 | 总排 | 硫化物 | 2023-03-06 | 0 |  |  | 0.02 | <0.01 | 0.5 |  | mg/L | 否 |  |  | 是
江北新区2023年3月废水监督监测 | 南京胜科水务有限公司 | 水环境 | 污水处理及其再生利用 |  | 化学工业水污染物排放标准(（DB32/939-2020）) | 表2化工集中去废水处理厂主要水污染物排放限值 | 总排 | 悬浮物 | 2023-03-06 | 0 |  |  | 45 | 9 | 20 |  | mg/L | 否 |  |  | 是
江北新区2023年3月废水监督监测 | 南京胜科水务有限公司 | 水环境 | 污水处理及其再生利用 |  | 不评价的项目(null) | 废水不评价的项目 | 总排 | 乙腈 | 2023-03-06 | 0 |  |  | <0.04 | <0.04 |  |  | mg/L | 否 |  |  | 否
江北新区2023年3月废水监督监测 | 南京胜科水务有限公司 | 水环境 | 污水处理及其再生利用 |  | 污水综合排放标准(GB8978-1996) | （表4）第二类污染物最高允许排放浓度（1998年1月1日后建的单位）,一切排污单位 ,一级标准 | 总排 | 对硝基氯苯 | 2023-03-06 | 0 |  |  | <0.00005 | <0.00005 | 0.5 |  | mg/L | 否 |  |  | 是
江北新区2023年3月废水监督监测 | 南京胜科水务有限公司 | 水环境 | 污水处理及其再生利用 |  | 化学工业水污染物排放标准(（DB32/939-2020）) | 表2化工集中去废水处理厂主要水污染物排放限值 | 总排 | 五日生化需氧量 | 2023-03-06 | 0 |  |  | 78.9 | 8.3 | 20 |  | mg/L | 否 |  |  | 是
江北新区2023年3月废水监督监测 | 南京胜科水务有限公司 | 水环境 | 污水处理及其再生利用 |  | 化学工业水污染物排放标准(（DB32/939-2020）) | 表3涉重金属特征污染物排放限值,相关排污单位 | 总排 | 总铜 | 2023-03-06 | 0 |  |  | <0.04 | <0.04 | 0.5 |  | mg/L | 否 |  |  | 是
江北新区2023年3月废水监督监测 | 南京胜科水务有限公司 | 水环境 | 污水处理及其再生利用 |  | 化学工业水污染物排放标准（地标）(DB32/939-2020) | 化学原料及化学制品制造业表一限值 | 总排 | pH值 | 2023-03-06 | 0 |  |  | 7.6 | 7.7 | 9 | 6 | 无量纲 | 否 |  |  | 是
江北新区2023年3月废水监督监测 | 南京胜科水务有限公司 | 水环境 | 污水处理及其再生利用 |  | 不评价的项目(null) | 废水不评价的项目 | 总排 | 硝酸盐氮 | 2023-03-06 | 0 |  |  | 2.01 | 3.74 |  |  | mg/L | 否 |  |  | 否
江北新区2023年3月废水监督监测 | 南京胜科水务有限公司 | 水环境 | 污水处理及其再生利用 |  | 化学工业水污染物排放标准(（DB32/939-2020）) | 表4有机特征污染物排放限值,相关排污单位 | 总排 | 2，4-二氯酚 | 2023-03-06 | 0 |  |  | <0.0011 | <0.0011 | 0.6 |  | mg/L | 否 |  |  | 是
江北新区2023年3月废水监督监测 | 南京胜科水务有限公司 | 水环境 | 污水处理及其再生利用 |  | 化学工业水污染物排放标准(（DB32/939-2020）) | 表4有机特征污染物排放限值,相关排污单位 | 总排 | 吡啶 | 2023-03-06 | 0 |  |  | <0.03 | <0.03 | 2 |  | mg/L | 否 |  |  | 是
江北新区2023年3月废水监督监测 | 南京胜科水务有限公司 | 水环境 | 污水处理及其再生利用 |  | 不评价的项目(null) | 废水不评价的项目 | 总排 | 百草枯离子 | 2023-03-06 | 0 |  |  | <0.0003 | <0.0003 |  |  | mg/L | 否 |  |  | 否
江北新区2023年3月废水监督监测 | 南京胜科水务有限公司 | 水环境 | 污水处理及其再生利用 |  | 南京胜科水务有限公司排污许可证(91320100745391480F001Q) | 水污染物排放限值 | 总排 | 磷酸盐 | 2023-03-06 | 0 |  |  | <0.051 | <0.051 | 0.5 |  | mg/L | 否 |  |  | 是
江北新区2023年3月废水监督监测 | 南京胜科水务有限公司 | 水环境 | 污水处理及其再生利用 |  | 不评价的项目(null) | 废水不评价的项目 | 总排 | 游离氯 | 2023-03-06 | 0 |  |  | 1.62 | 2.81 |  |  | mg/L | 否 |  |  | 否
江北新区2023年3月废水监督监测 | 南京胜科水务有限公司 | 水环境 | 污水处理及其再生利用 |  | 化学工业水污染物排放标准(（DB32/939-2020）) | 表4有机特征污染物排放限值,有机化学原料制造 | 总排 | 氯苯 | 2023-03-06 | 0 |  |  | <0.012 | <0.012 | 0.2 |  | mg/L | 否 |  |  | 是
江北新区2023年3月废水监督监测 | 南京胜科水务有限公司 | 水环境 | 污水处理及其再生利用 |  | 污水综合排放标准(GB8978-1996) | （表4）第二类污染物最高允许排放浓度（1998年1月1日后建的单位）,一切排污单位 ,一级标准 | 总排 | 动植物油 | 2023-03-06 | 0 |  |  | 1.69 | 0.52 | 10 |  | mg/L | 否 |  |  | 是
江北新区2023年3月废水监督监测 | 南京胜科水务有限公司 | 水环境 | 污水处理及其再生利用 |  | 化学工业水污染物排放标准(（DB32/939-2020）) | 表3涉重金属特征污染物排放限值,其他相关排污单位 | 总排 | 六价铬 | 2023-03-06 | 0 |  |  | <0.004 | <0.004 | 0.2 |  | mg/L | 否 |  |  | 是
江北新区2023年3月废水监督监测 | 南京胜科水务有限公司 | 水环境 | 污水处理及其再生利用 |  | 化学工业水污染物排放标准(（DB32/939-2020）) | 表3涉重金属特征污染物排放限值,相关排污单位 | 总排 | 总银 | 2023-03-06 | 0 |  |  | <0.03 | <0.03 | 0.3 |  | mg/L | 否 |  |  | 是
江北新区2023年3月废水监督监测 | 南京胜科水务有限公司 | 水环境 | 污水处理及其再生利用 |  | 化学工业水污染物排放标准(（DB32/939-2020）) | 表4有机特征污染物排放限值,有机化学原料制造 | 总排 | 1，2-二氯苯 | 2023-03-06 | 0 |  |  | <0.00029 | <0.00029 | 0.4 |  | mg/L | 否 |  |  | 是
江北新区2023年3月废水监督监测 | 南京胜科水务有限公司 | 水环境 | 污水处理及其再生利用 |  | 化学工业水污染物排放标准(（DB32/939-2020）) | 表2化工集中去废水处理厂主要水污染物排放限值 | 总排 | 总氰化物 | 2023-03-06 | 0 |  |  | 0.008 | <0.004 | 0.2 |  | mg/L | 否 |  |  | 是
江北新区2023年3月废水监督监测 | 南京胜科水务有限公司 | 水环境 | 污水处理及其再生利用 |  | 化学工业水污染物排放标准(（DB32/939-2020）) | 表4有机特征污染物排放限值,其他相关排污单位 | 总排 | 苯胺类 | 2023-03-06 | 0 |  |  | <0.03 | <0.03 | 0.5 |  | mg/L | 否 |  |  | 是
江北新区2023年3月废水监督监测 | 南京胜科水务有限公司 | 水环境 | 污水处理及其再生利用 |  | 污水综合排放标准(GB8978-1996) | （表4）第二类污染物最高允许排放浓度（1998年1月1日后建的单位）,一切排污单位 ,一级标准 | 总排 | 阴离子表面活性剂（LAS） | 2023-03-06 | 0 |  |  | 0.19 | <0.05 | 5.0 |  | mg/L | 否 |  |  | 是
江北新区2023年3月废水监督监测 | 南京胜科水务有限公司 | 水环境 | 污水处理及其再生利用 |  | 不评价的项目(null) | 废水不评价的项目 | 总排 | 甲醇 | 2023-03-06 | 0 |  |  | <0.2 | <0.2 |  |  | mg/L | 否 |  |  | 否
江北新区2023年3月废水监督监测 | 南京胜科水务有限公司 | 水环境 | 污水处理及其再生利用 |  | 化学工业水污染物排放标准(（DB32/939-2020）) | 表3涉重金属特征污染物排放限值,其他相关排污单位 | 总排 | 总镍 | 2023-03-06 | 0 |  |  | 0.012 | 0.019 | 0.5 |  | mg/L | 否 |  |  | 是
江北新区2023年3月废水监督监测 | 南京胜科水务有限公司 | 水环境 | 污水处理及其再生利用 |  | 化学工业水污染物排放标准(（DB32/939-2020）) | 表3涉重金属特征污染物排放限值,其他相关排污单位 | 总排 | 总锌 | 2023-03-06 | 0 |  |  | 0.031 | 0.016 | 2.0 |  | mg/L | 否 |  |  | 是
江北新区2023年3月废水监督监测 | 南京胜科水务有限公司 | 水环境 | 污水处理及其再生利用 |  | 化学工业水污染物排放标准(（DB32/939-2020）) | 表2化工集中去废水处理厂主要水污染物排放限值 | 总排 | 氟化物 | 2023-03-06 | 0 |  |  | 3.94 | 2.61 | 8 |  | mg/L | 否 |  |  | 是
江北新区2023年3月废水监督监测 | 南京胜科水务有限公司 | 水环境 | 污水处理及其再生利用 |  | 污水综合排放标准(GB8978-1996) | （表4）第二类污染物最高允许排放浓度（1998年1月1日后建的单位）,一切排污单位 ,一级标准 | 总排 | 间一甲酚 | 2023-03-06 | 0 |  |  | <0.0005 | <0.0005 | 0.1 |  | mg/L | 否 |  |  | 是
江北新区2023年3月废水监督监测 | 南京胜科水务有限公司 | 水环境 | 污水处理及其再生利用 |  | 污水综合排放标准(GB8978-1996) | （表4）第二类污染物最高允许排放浓度（1998年1月1日后建的单位）,一切排污单位 ,一级标准 | 总排 | 2，4-二硝基氯苯 | 2023-03-06 | 0 |  |  | <0.00004 | <0.00004 | 0.5 |  | mg/L | 否 |  |  | 是
江北新区2023年3月废水监督监测 | 南京胜科水务有限公司 | 水环境 | 污水处理及其再生利用 |  | 化学工业水污染物排放标准(（DB32/939-2020）) | 表2化工集中去废水处理厂主要水污染物排放限值 | 总排 | 总有机碳 | 2023-03-06 | 0 |  |  | 35.8 | 17.3 | 20 |  | mg/L | 否 |  |  | 是
江北新区2023年3月废水监督监测 | 南京胜科水务有限公司 | 水环境 | 污水处理及其再生利用 |  | 化学工业水污染物排放标准(（DB32/939-2020）) | 表4有机特征污染物排放限值,相关排污单位 | 总排 | 1，2-二氯乙烷 | 2023-03-06 | 0 |  |  | 0.0658 | <0.0014 | 0.3 |  | mg/L | 否 |  |  | 是
江北新区2023年3月废水监督监测 | 南京胜科水务有限公司 | 水环境 | 污水处理及其再生利用 |  | 化学工业水污染物排放标准(（DB32/939-2020）) | 表4有机特征污染物排放限值,相关排污单位 | 总排 | 甲醛 | 2023-03-06 | 0 |  |  | 1.47 | <0.05 | 1 |  | mg/L | 否 |  |  | 是
江北新区2023年3月废水监督监测 | 南京胜科水务有限公司 | 水环境 | 污水处理及其再生利用 |  | 化学工业水污染物排放标准(（DB32/939-2020）) | 表4有机特征污染物排放限值,相关排污单位 | 总排 | 二甲苯（总量） | 2023-03-06 | 0 |  |  | <0.0022 | <0.0022 | 0.4 |  | mg/L | 否 |  |  | 是
江北新区2023年3月废水监督监测 | 南京胜科水务有限公司 | 水环境 | 污水处理及其再生利用 |  | 化学工业水污染物排放标准(（DB32/939-2020）) | 表3涉重金属特征污染物排放限值,其他相关排污单位 | 总排 | 总铬 | 2023-03-06 | 0 |  |  | <0.03 | <0.03 | 0.5 |  | mg/L | 否 |  |  | 是
江北新区2023年3月废水监督监测 | 南京胜科水务有限公司 | 水环境 | 污水处理及其再生利用 |  | 化学工业水污染物排放标准(（DB32/939-2020）) | 表2化工集中去废水处理厂主要水污染物排放限值 | 总排 | 挥发酚 | 2023-03-06 | 0 |  |  | <0.01 | <0.01 | 0.5 |  | mg/L | 否 |  |  | 是
江北新区2023年3月废水监督监测 | 南京胜科水务有限公司 | 水环境 | 污水处理及其再生利用 |  | 化学工业水污染物排放标准(（DB32/939-2020）) | 表3涉重金属特征污染物排放限值,其他相关排污单位 | 总排 | 总镉 | 2023-03-06 | 0 |  |  | <0.005 | <0.005 | 0.1 |  | mg/L | 否 |  |  | 是
江北新区2023年3月废水监督监测 | 南京胜科水务有限公司 | 水环境 | 污水处理及其再生利用 |  | 化学工业水污染物排放标准(（DB32/939-2020）) | 表2化工集中去废水处理厂主要水污染物排放限值 | 总排 | 化学需氧量 | 2023-03-06 | 0 |  |  | 320 | 36 | 50 |  | mg/L | 否 |  |  | 是
江北新区2023年3月废水监督监测 | 南京胜科水务有限公司 | 水环境 | 污水处理及其再生利用 |  | 化学工业水污染物排放标准(（DB32/939-2020）) | 表3涉重金属特征污染物排放限值,基础化学原料制造,合成材料制造,其他相关排污单位 | 总排 | 总汞 | 2023-03-06 | 0 |  |  | 0.00119 | 0.00108 | 0.01 |  | mg/L | 否 |  |  | 是
江北新区2023年3月废水监督监测 | 南京胜科水务有限公司 | 水环境 | 污水处理及其再生利用 |  | 化学工业水污染物排放标准(（DB32/939-2020）) | 表4有机特征污染物排放限值,其他相关排污单位 | 总排 | 苯 | 2023-03-06 | 0 |  |  | <0.0014 | <0.0014 | 0.1 |  | mg/L | 否 |  |  | 是
江北新区2023年3月废水监督监测 | 南京胜科水务有限公司 | 水环境 | 污水处理及其再生利用 |  | 污水综合排放标准(GB8978-1996) | （表1）第一类污染物最高允许排放浓度 | 总排 | 苯并(a)芘 | 2023-03-06 | 0 |  |  | <0.000004 | <0.000004 | 0.00003 |  | mg/L | 否 |  |  | 是
江北新区2023年3月废水监督监测 | 南京胜科水务有限公司 | 水环境 | 污水处理及其再生利用 |  | 污水综合排放标准(GB8978-1996) | （表4）第二类污染物最高允许排放浓度（1998年1月1日后建的单位）,一切排污单位 ,一级标准 | 总排 | 对-二甲苯 | 2023-03-06 | 0 |  |  | <0.0022 | <0.0022 | 0.4 |  | mg/L | 否 |  |  | 是
江北新区2023年3月废水监督监测 | 南京胜科水务有限公司 | 水环境 | 污水处理及其再生利用 |  | 不评价的项目(null) | 废水不评价的项目 | 总排 | 甲基丙烯酸甲酯 | 2023-03-06 | 0 |  |  | <0.0020 | <0.0020 |  |  | mg/L | 否 |  |  | 否
江北新区2023年3月废水监督监测 | 南京胜科水务有限公司 | 水环境 | 污水处理及其再生利用 |  | 化学工业水污染物排放标准(（DB32/939-2020）) | 表2化工集中去废水处理厂主要水污染物排放限值 | 总排 | 全盐量 | 2023-03-06 | 0 |  |  | 4430 | 6550 | 10000 |  | mg/L | 否 |  |  | 是
江北新区2023年3月废水监督监测 | 南京胜科水务有限公司 | 水环境 | 污水处理及其再生利用 |  | 不评价的项目(null) | 废水不评价的项目 | 总排 | 2，4，6-三氯苯酚 | 2023-03-06 | 0 |  |  | <0.0012 | <0.0012 |  |  | mg/L | 否 |  |  | 否
江北新区2023年3月废水监督监测 | 南京胜科水务有限公司 | 水环境 | 污水处理及其再生利用 |  | 污水综合排放标准(GB8978-1996) | （表4）第二类污染物最高允许排放浓度（1998年1月1日后建的单位）,一切排污单位 ,一级标准 | 总排 | 间-二甲苯 | 2023-03-06 | 0 |  |  | <0.0022 | <0.0022 | 0.4 |  | mg/L | 否 |  |  | 是
江北新区2023年3月废水监督监测 | 南京胜科水务有限公司 | 水环境 | 污水处理及其再生利用 |  | 化学工业水污染物排放标准(（DB32/939-2020）) | 表3涉重金属特征污染物排放限值,相关排污单位 | 总排 | 总砷 | 2023-03-06 | 0 |  |  | 0.0010 | 0.0004 | 0.3 |  | mg/L | 否 |  |  | 是
江北新区2023年3月废水监督监测 | 南京胜科水务有限公司 | 水环境 | 污水处理及其再生利用 |  | 化学工业水污染物排放标准(（DB32/939-2020）) | 表3涉重金属特征污染物排放限值,其他相关排污单位 | 总排 | 总锰 | 2023-03-06 | 0 |  |  | 0.03 | 0.09 | 2.0 |  | mg/L | 否 |  |  | 是
江北新区2023年3月废水监督监测 | 南京胜科水务有限公司 | 水环境 | 污水处理及其再生利用 |  | 不评价的项目(null) | 废水不评价的项目 | 总排 | 氯化物 | 2023-03-06 | 0 |  |  | 894 | 1320 |  |  | mg/L | 否 |  |  | 否
江北新区2023年3月废水监督监测 | 南京胜科水务有限公司 | 水环境 | 污水处理及其再生利用 |  | 化学工业水污染物排放标准(（DB32/939-2020）) | 表3涉重金属特征污染物排放限值,其他相关排污单位 | 总排 | 总铅 | 2023-03-06 | 0 |  |  | <0.07 | <0.07 | 0.5 |  | mg/L | 否 |  |  | 是
江北新区2023年3月废水监督监测 | 南京胜科水务有限公司 | 水环境 | 污水处理及其再生利用 |  | 化学工业水污染物排放标准(（DB32/939-2020）) | 表2化工集中去废水处理厂主要水污染物排放限值 | 总排 | 可吸附有机卤素化合物（AOX） | 2023-03-06 | 0 |  |  | 1.19 | 0.373 | 0.5 |  | mg/L | 否 |  |  | 是
江北新区2023年3月废水监督监测 | 南京胜科水务有限公司 | 水环境 | 污水处理及其再生利用 |  | 化学工业水污染物排放标准(（DB32/939-2020）) | 表2化工集中去废水处理厂主要水污染物排放限值 | 总排 | 色度 | 2023-03-06 | 0 |  |  | 30 | 3 | 30 |  | 倍 | 否 |  |  | 是
江北新区2023年3月废水监督监测 | 南京胜科水务有限公司 | 水环境 | 污水处理及其再生利用 |  | 化学工业水污染物排放标准(（DB32/939-2020）) | 表2化工集中去废水处理厂主要水污染物排放限值 | 总排 | 总磷 | 2023-03-06 | 0 |  |  | 1.16 | 0.09 | 0.5 |  | mg/L | 否 |  |  | 是
江北新区2023年3月废水监督监测 | 南京胜科水务有限公司 | 水环境 | 污水处理及其再生利用 |  | 不评价的项目(null) | 废水不评价的项目 | 总排 | 水温 | 2023-03-06 | 0 |  |  | 19.8 | 21.0 |  |  | °C | 否 |  |  | 否
江北新区2023年3月废水监督监测 | 江苏德纳化学股份有限公司（EO厂区） | 水环境,大气环境 | 有机化学原料制造 |  | 《南京江北新区新材料科技园企业污水排放管理规定（2020年版）》（宁新区新科办发〔2020〕73号）(宁新区新科办发〔2020〕73号) | 第二类污染物接管标准 | EO厂总排 | 总氮（以N计） | 2023-03-07 | 0 |  |  |  | 1.60 | 70 |  | mg/L | 否 |  |  | 是
江北新区2023年3月废水监督监测 | 江苏德纳化学股份有限公司（EO厂区） | 水环境,大气环境 | 有机化学原料制造 |  | 《南京江北新区新材料科技园企业污水排放管理规定（2020年版）》（宁新区新科办发〔2020〕73号）(宁新区新科办发〔2020〕73号) | 第二类污染物接管标准 | EO厂总排 | 悬浮物 | 2023-03-07 | 0 |  |  |  | 18 | 400 |  | mg/L | 否 |  |  | 是
江北新区2023年3月废水监督监测 | 江苏德纳化学股份有限公司（EO厂区） | 水环境,大气环境 | 有机化学原料制造 |  | 《南京江北新区新材料科技园企业污水排放管理规定（2020年版）》（宁新区新科办发〔2020〕73号）(宁新区新科办发〔2020〕73号) | 第二类污染物接管标准 | EO厂总排 | 氨氮（NH3-N） | 2023-03-07 | 0 |  |  |  | 0.380 | 45 |  | mg/L | 否 |  |  | 是
江北新区2023年3月废水监督监测 | 江苏德纳化学股份有限公司（EO厂区） | 水环境,大气环境 | 有机化学原料制造 |  | 《南京江北新区新材料科技园企业污水排放管理规定（2020年版）》（宁新区新科办发〔2020〕73号）(宁新区新科办发〔2020〕73号) | 第二类污染物接管标准 | EO厂总排 | 总磷（以P计） | 2023-03-07 | 0 |  |  |  | 0.38 | 5.0 |  | mg/L | 否 |  |  | 是
江北新区2023年3月废水监督监测 | 江苏德纳化学股份有限公司（EO厂区） | 水环境,大气环境 | 有机化学原料制造 |  | 《南京江北新区新材料科技园企业污水排放管理规定（2020年版）》（宁新区新科办发〔2020〕73号）(宁新区新科办发〔2020〕73号) | 第二类污染物接管标准 | EO厂总排 | 化学需氧量 | 2023-03-07 | 0 |  |  |  | 331 | 500 |  | mg/L | 否 |  |  | 是
江北新区2023年3月废水监督监测 | 江苏德纳化学股份有限公司（EO厂区） | 水环境,大气环境 | 有机化学原料制造 |  | 《南京江北新区新材料科技园企业污水排放管理规定（2020年版）》（宁新区新科办发〔2020〕73号）(宁新区新科办发〔2020〕73号) | 第二类污染物接管标准 | EO厂总排 | pH值 | 2023-03-07 | 0 |  |  |  | 6.7 | 9 | 6 | 无量纲 | 否 |  |  | 是
江北新区2023年3月废水监督监测 | 江苏德纳化学股份有限公司（EO厂区） | 水环境,大气环境 | 有机化学原料制造 |  | 《南京江北新区新材料科技园企业污水排放管理规定（2020年版）》（宁新区新科办发〔2020〕73号）(宁新区新科办发〔2020〕73号) | 第二类污染物接管标准 | EO厂总排 | 甲醛 | 2023-03-07 | 0 |  |  |  | 3.62 |  |  | mg/L | 否 |  |  | 否
江北新区2023年3月废水监督监测 | 伊士曼化学品（南京）有限公司 | 水环境 | 有机化学原料制造 |  | 石油化学工业污染物排放标准(GB31571-2015) | （表2）水污染物特别排放限值,企业废水总排放口,间接排放限值 | 总排口 | 石油类 | 2023-03-09 | 0 |  |  |  | <0.06 | 15 |  | mg/L | 否 |  |  | 是
江北新区2023年3月废水监督监测 | 伊士曼化学品（南京）有限公司 | 水环境 | 有机化学原料制造 |  | 《南京江北新区新材料科技园企业污水排放管理规定（2020年版）》（宁新区新科办发〔2020〕73号）(宁新区新科办发〔2020〕73号) | 第二类污染物接管标准 | 总排口 | 总氮（以N计） | 2023-03-09 | 0 |  |  |  | 9.85 | 70 |  | mg/L | 否 |  |  | 是
江北新区2023年3月废水监督监测 | 伊士曼化学品（南京）有限公司 | 水环境 | 有机化学原料制造 |  | 《南京江北新区新材料科技园企业污水排放管理规定（2020年版）》（宁新区新科办发〔2020〕73号）(宁新区新科办发〔2020〕73号) | 第二类污染物接管标准 | 总排口 | pH值 | 2023-03-09 | 0 |  |  |  | 7.6 | 9 | 6 | 无量纲 | 否 |  |  | 是
江北新区2023年3月废水监督监测 | 伊士曼化学品（南京）有限公司 | 水环境 | 有机化学原料制造 |  | 《南京江北新区新材料科技园企业污水排放管理规定（2020年版）》（宁新区新科办发〔2020〕73号）(宁新区新科办发〔2020〕73号) | 第二类污染物接管标准 | 总排口 | 总磷（以P计） | 2023-03-09 | 0 |  |  |  | 1.03 | 5.0 |  | mg/L | 否 |  |  | 是
江北新区2023年3月废水监督监测 | 伊士曼化学品（南京）有限公司 | 水环境 | 有机化学原料制造 |  | 《南京江北新区新材料科技园企业污水排放管理规定（2020年版）》（宁新区新科办发〔2020〕73号）(宁新区新科办发〔2020〕73号) | 第二类污染物接管标准 | 总排口 | 悬浮物 | 2023-03-09 | 0 |  |  |  | 21 | 400 |  | mg/L | 否 |  |  | 是
江北新区2023年3月废水监督监测 | 伊士曼化学品（南京）有限公司 | 水环境 | 有机化学原料制造 |  |  |  | 总排口 | 总有机碳 | 2023-03-09 | 0 |  |  |  | 48.7 |  |  | mg/L | 否 |  |  | 否
江北新区2023年3月废水监督监测 | 伊士曼化学品（南京）有限公司 | 水环境 | 有机化学原料制造 |  | 《南京江北新区新材料科技园企业污水排放管理规定（2020年版）》（宁新区新科办发〔2020〕73号）(宁新区新科办发〔2020〕73号) | 第二类污染物接管标准 | 总排口 | 动植物油类 | 2023-03-09 | 0 |  |  |  | 0.06 | 100 |  | mg/L | 否 |  |  | 是
江北新区2023年3月废水监督监测 | 伊士曼化学品（南京）有限公司 | 水环境 | 有机化学原料制造 |  | 《南京江北新区新材料科技园企业污水排放管理规定（2020年版）》（宁新区新科办发〔2020〕73号）(宁新区新科办发〔2020〕73号) | 第二类污染物接管标准 | 总排口 | 化学需氧量 | 2023-03-09 | 0 |  |  |  | 141 | 500 |  | mg/L | 否 |  |  | 是
江北新区2023年3月废水监督监测 | 伊士曼化学品（南京）有限公司 | 水环境 | 有机化学原料制造 |  | 《南京江北新区新材料科技园企业污水排放管理规定（2020年版）》（宁新区新科办发〔2020〕73号）(宁新区新科办发〔2020〕73号) | 第二类污染物接管标准 | 总排口 | 氨氮（NH3-N） | 2023-03-09 | 0 |  |  |  | 0.425 | 45 |  | mg/L | 否 |  |  | 是
江北新区2023年3月废水监督监测 | 伊士曼化学品（南京）有限公司 | 水环境 | 有机化学原料制造 |  | 石油化学工业污染物排放标准(GB31571-2015) | （表1）水污染物排放限值,企业废水总排放口,间接排放限值 | 总排口 | 挥发酚 | 2023-03-09 | 0 |  |  |  | <0.01 | 0.5 |  | mg/L | 否 |  |  | 是
江北新区2023年3月废水监督监测 | 伊士曼化学品（南京）有限公司 | 水环境 | 有机化学原料制造 |  | 《南京江北新区新材料科技园企业污水排放管理规定（2020年版）》（宁新区新科办发〔2020〕73号）(宁新区新科办发〔2020〕73号) | 第二类污染物接管标准 | 总排口 | 五日生化需氧量 | 2023-03-09 | 0 |  |  |  | 39.2 | 300 |  | mg/L | 否 |  |  | 是
江北新区2023年3月废水监督监测 | 南京红宝丽醇胺化学有限公司 | 水环境 | 有机化学原料制造 |  | 不评价(1) | 不评价 | DW001废水排放口(DW001) | 总有机碳 | 2023-03-09 | 0 |  |  |  | 45.6 |  |  | mg/L | 否 |  |  | 否
江北新区2023年3月废水监督监测 | 南京红宝丽醇胺化学有限公司 | 水环境 | 有机化学原料制造 |  | 《南京江北新区新材料科技园企业污水排放管理规定（2020年版）》（宁新区新科办发〔2020〕73号）(宁新区新科办发〔2020〕73号) | 第二类污染物接管标准 | DW001废水排放口(DW001) | 五日生化需氧量 | 2023-03-09 | 0 |  |  |  | 36.5 | 300 |  | mg/L | 否 |  |  | 是
江北新区2023年3月废水监督监测 | 南京红宝丽醇胺化学有限公司 | 水环境 | 有机化学原料制造 |  | 《南京江北新区新材料科技园企业污水排放管理规定（2020年版）》（宁新区新科办发〔2020〕73号）(宁新区新科办发〔2020〕73号) | 第二类污染物接管标准 | DW001废水排放口(DW001) | 总氮（以N计） | 2023-03-09 | 0 |  |  |  | 25.1 | 70 |  | mg/L | 否 |  |  | 是
江北新区2023年3月废水监督监测 | 南京红宝丽醇胺化学有限公司 | 水环境 | 有机化学原料制造 |  | 《南京江北新区新材料科技园企业污水排放管理规定（2020年版）》（宁新区新科办发〔2020〕73号）(宁新区新科办发〔2020〕73号) | 第二类污染物接管标准 | DW001废水排放口(DW001) | 石油类 | 2023-03-09 | 0 |  |  |  | 0.28 | 20 |  | mg/L | 否 |  |  | 是
江北新区2023年3月废水监督监测 | 南京红宝丽醇胺化学有限公司 | 水环境 | 有机化学原料制造 |  | 《南京江北新区新材料科技园企业污水排放管理规定（2020年版）》（宁新区新科办发〔2020〕73号）(宁新区新科办发〔2020〕73号) | 第二类污染物接管标准 | DW001废水排放口(DW001) | 氨氮（NH3-N） | 2023-03-09 | 0 |  |  |  | 18.7 | 45 |  | mg/L | 否 |  |  | 是
江北新区2023年3月废水监督监测 | 南京红宝丽醇胺化学有限公司 | 水环境 | 有机化学原料制造 |  | 《南京江北新区新材料科技园企业污水排放管理规定（2020年版）》（宁新区新科办发〔2020〕73号）(宁新区新科办发〔2020〕73号) | 第二类污染物接管标准 | DW001废水排放口(DW001) | 化学需氧量 | 2023-03-09 | 0 |  |  |  | 148 | 500 |  | mg/L | 否 |  |  | 是
江北新区2023年3月废水监督监测 | 南京红宝丽醇胺化学有限公司 | 水环境 | 有机化学原料制造 |  | 《南京江北新区新材料科技园企业污水排放管理规定（2020年版）》（宁新区新科办发〔2020〕73号）(宁新区新科办发〔2020〕73号) | 第二类污染物接管标准 | DW001废水排放口(DW001) | pH值 | 2023-03-09 | 0 |  |  |  | 7.0 | 9 | 6 | 无量纲 | 否 |  |  | 是
江北新区2023年3月废水监督监测 | 南京红宝丽醇胺化学有限公司 | 水环境 | 有机化学原料制造 |  | 《南京江北新区新材料科技园企业污水排放管理规定（2020年版）》（宁新区新科办发〔2020〕73号）(宁新区新科办发〔2020〕73号) | 第二类污染物接管标准 | DW001废水排放口(DW001) | 悬浮物 | 2023-03-09 | 0 |  |  |  | 23 | 400 |  | mg/L | 否 |  |  | 是
江北新区2023年3月废水监督监测 | 南京红宝丽醇胺化学有限公司 | 水环境 | 有机化学原料制造 |  | 《南京江北新区新材料科技园企业污水排放管理规定（2020年版）》（宁新区新科办发〔2020〕73号）(宁新区新科办发〔2020〕73号) | 第二类污染物接管标准 | DW001废水排放口(DW001) | 总磷（以P计） | 2023-03-09 | 0 |  |  |  | 1.18 | 5.0 |  | mg/L | 否 |  |  | 是
江北新区2023年3月废水监督监测 | 江苏德纳化学股份有限公司（醇醚厂区） | 水环境,大气环境 | 有机化学原料制造 |  | 《南京江北新区新材料科技园企业污水排放管理规定（2020年版）》（宁新区新科办发〔2020〕73号）(宁新区新科办发〔2020〕73号) | 第二类污染物接管标准 | DW001醇醚厂区综合污水预处理装置(DW001) | 总氮（以N计） | 2023-03-07 | 0 |  |  |  | 4.60 | 70 |  | mg/L | 否 |  |  | 是
江北新区2023年3月废水监督监测 | 江苏德纳化学股份有限公司（醇醚厂区） | 水环境,大气环境 | 有机化学原料制造 |  | 《南京江北新区新材料科技园企业污水排放管理规定（2020年版）》（宁新区新科办发〔2020〕73号）(宁新区新科办发〔2020〕73号) | 第二类污染物接管标准 | DW001醇醚厂区综合污水预处理装置(DW001) | 总磷（以P计） | 2023-03-07 | 0 |  |  |  | 0.95 | 5.0 |  | mg/L | 否 |  |  | 是
江北新区2023年3月废水监督监测 | 江苏德纳化学股份有限公司（醇醚厂区） | 水环境,大气环境 | 有机化学原料制造 |  | 《南京江北新区新材料科技园企业污水排放管理规定（2020年版）》（宁新区新科办发〔2020〕73号）(宁新区新科办发〔2020〕73号) | 第二类污染物接管标准 | DW001醇醚厂区综合污水预处理装置(DW001) | 悬浮物 | 2023-03-07 | 0 |  |  |  | 43 | 400 |  | mg/L | 否 |  |  | 是
江北新区2023年3月废水监督监测 | 江苏德纳化学股份有限公司（醇醚厂区） | 水环境,大气环境 | 有机化学原料制造 |  | 《南京江北新区新材料科技园企业污水排放管理规定（2020年版）》（宁新区新科办发〔2020〕73号）(宁新区新科办发〔2020〕73号) | 第二类污染物接管标准 | DW001醇醚厂区综合污水预处理装置(DW001) | 氨氮（NH3-N） | 2023-03-07 | 0 |  |  |  | 0.715 | 45 |  | mg/L | 否 |  |  | 是
江北新区2023年3月废水监督监测 | 江苏德纳化学股份有限公司（醇醚厂区） | 水环境,大气环境 | 有机化学原料制造 |  | 《南京江北新区新材料科技园企业污水排放管理规定（2020年版）》（宁新区新科办发〔2020〕73号）(宁新区新科办发〔2020〕73号) | 第二类污染物接管标准 | DW001醇醚厂区综合污水预处理装置(DW001) | pH值 | 2023-03-07 | 0 |  |  |  | 7.6 | 9 | 6 | 无量纲 | 否 |  |  | 是
江北新区2023年3月废水监督监测 | 江苏德纳化学股份有限公司（醇醚厂区） | 水环境,大气环境 | 有机化学原料制造 |  | 《南京江北新区新材料科技园企业污水排放管理规定（2020年版）》（宁新区新科办发〔2020〕73号）(宁新区新科办发〔2020〕73号) | 第二类污染物接管标准 | DW001醇醚厂区综合污水预处理装置(DW001) | 化学需氧量 | 2023-03-07 | 0 |  |  |  | 235 | 500 |  | mg/L | 否 |  |  | 是
江北新区2023年3月废水监督监测 | 富乐（南京）化学有限公司 | 大气环境 | 其他专用化学产品制造 |  | 《南京江北新区新材料科技园企业污水排放管理规定（2020年版）》（宁新区新科办发〔2020〕73号）(宁新区新科办发〔2020〕73号) | 第二类污染物接管标准 | 总排口 | 动植物油类 | 2023-03-02 | 0 |  |  |  | 8.56 | 100 |  | mg/L | 否 |  |  | 是
江北新区2023年3月废水监督监测 | 富乐（南京）化学有限公司 | 大气环境 | 其他专用化学产品制造 |  | 《南京江北新区新材料科技园企业污水排放管理规定（2020年版）》（宁新区新科办发〔2020〕73号）(宁新区新科办发〔2020〕73号) | 第二类污染物接管标准 | 总排口 | 总氮（以N计） | 2023-03-02 | 0 |  |  |  | 2.86 | 70 |  | mg/L | 否 |  |  | 是
江北新区2023年3月废水监督监测 | 富乐（南京）化学有限公司 | 大气环境 | 其他专用化学产品制造 |  | 《南京江北新区新材料科技园企业污水排放管理规定（2020年版）》（宁新区新科办发〔2020〕73号）(宁新区新科办发〔2020〕73号) | 第二类污染物接管标准 | 总排口 | 石油类 | 2023-03-02 | 0 |  |  |  | 15.5 | 20 |  | mg/L | 否 |  |  | 是
江北新区2023年3月废水监督监测 | 富乐（南京）化学有限公司 | 大气环境 | 其他专用化学产品制造 |  | 《南京江北新区新材料科技园企业污水排放管理规定（2020年版）》（宁新区新科办发〔2020〕73号）(宁新区新科办发〔2020〕73号) | 第二类污染物接管标准 | 总排口 | 氨氮（NH3-N） | 2023-03-02 | 0 |  |  |  | 1.62 | 45 |  | mg/L | 否 |  |  | 是
江北新区2023年3月废水监督监测 | 富乐（南京）化学有限公司 | 大气环境 | 其他专用化学产品制造 |  | 《南京江北新区新材料科技园企业污水排放管理规定（2020年版）》（宁新区新科办发〔2020〕73号）(宁新区新科办发〔2020〕73号) | 第二类污染物接管标准 | 总排口 | 化学需氧量 | 2023-03-02 | 0 |  |  |  | 78 | 500 |  | mg/L | 否 |  |  | 是
江北新区2023年3月废水监督监测 | 富乐（南京）化学有限公司 | 大气环境 | 其他专用化学产品制造 |  | 《南京江北新区新材料科技园企业污水排放管理规定（2020年版）》（宁新区新科办发〔2020〕73号）(宁新区新科办发〔2020〕73号) | 第二类污染物接管标准 | 总排口 | pH值 | 2023-03-02 | 0 |  |  |  | 7.1 | 9 | 6 | 无量纲 | 否 |  |  | 是
江北新区2023年3月废水监督监测 | 富乐（南京）化学有限公司 | 大气环境 | 其他专用化学产品制造 |  | 《南京江北新区新材料科技园企业污水排放管理规定（2020年版）》（宁新区新科办发〔2020〕73号）(宁新区新科办发〔2020〕73号) | 第二类污染物接管标准 | 总排口 | 悬浮物 | 2023-03-02 | 0 |  |  |  | 32 | 400 |  | mg/L | 否 |  |  | 是
江北新区2023年3月废水监督监测 | 富乐（南京）化学有限公司 | 大气环境 | 其他专用化学产品制造 |  | 《南京江北新区新材料科技园企业污水排放管理规定（2020年版）》（宁新区新科办发〔2020〕73号）(宁新区新科办发〔2020〕73号) | 第二类污染物接管标准 | 总排口 | 总磷（以P计） | 2023-03-02 | 0 |  |  |  | 0.52 | 5.0 |  | mg/L | 否 |  |  | 是
江北新区2023年3月废水监督监测 | 南京红太阳生物化学有限责任公司 | 水环境 | 化学农药制造 |  | 南京红太阳生物化学有限责任公司排污许可证(913201937453514038001P) | 水污染物排放限值 | 总排口 | 氟化物 | 2023-03-07 | 0 |  |  |  | 4.38 | 10 |  | mg/L | 否 |  |  | 是
江北新区2023年3月废水监督监测 | 南京红太阳生物化学有限责任公司 | 水环境 | 化学农药制造 |  | 南京红太阳生物化学有限责任公司排污许可证(913201937453514038001P) | 水污染物排放限值 | 总排口 | 悬浮物 | 2023-03-07 | 0 |  |  |  | 14 | 400 |  | mg/L | 否 |  |  | 是
江北新区2023年3月废水监督监测 | 南京红太阳生物化学有限责任公司 | 水环境 | 化学农药制造 |  | 南京红太阳生物化学有限责任公司排污许可证(913201937453514038001P) | 水污染物排放限值 | 总排口 | 石油类 | 2023-03-07 | 0 |  |  |  | <0.06 | 20 |  | mg/L | 否 |  |  | 是
江北新区2023年3月废水监督监测 | 南京红太阳生物化学有限责任公司 | 水环境 | 化学农药制造 |  | 南京红太阳生物化学有限责任公司排污许可证(913201937453514038001P) | 水污染物排放限值 | 总排口 | 总氰化物 | 2023-03-07 | 0 |  |  |  | 0.055 | 1 |  | mg/L | 否 |  |  | 是
江北新区2023年3月废水监督监测 | 南京红太阳生物化学有限责任公司 | 水环境 | 化学农药制造 |  | 南京红太阳生物化学有限责任公司排污许可证(913201937453514038001P) | 水污染物排放限值 | 总排口 | 总氮 | 2023-03-07 | 0 |  |  |  | 33.0 | 70 |  | mg/L | 否 |  |  | 是
江北新区2023年3月废水监督监测 | 南京红太阳生物化学有限责任公司 | 水环境 | 化学农药制造 |  | 南京红太阳生物化学有限责任公司排污许可证(913201937453514038001P) | 水污染物排放限值 | 总排口 | 总磷 | 2023-03-07 | 0 |  |  |  | 0.55 | 5.0 |  | mg/L | 否 |  |  | 是
江北新区2023年3月废水监督监测 | 南京红太阳生物化学有限责任公司 | 水环境 | 化学农药制造 |  | 南京红太阳生物化学有限责任公司排污许可证(913201937453514038001P) | 水污染物排放限值 | 总排口 | 硫化物 | 2023-03-07 | 0 |  |  |  | <0.01 | 1 |  | mg/L | 否 |  |  | 是
江北新区2023年3月废水监督监测 | 南京红太阳生物化学有限责任公司 | 水环境 | 化学农药制造 |  | 不评价的项目(null) | 废水不评价的项目 | 总排口 | 氯苯 | 2023-03-07 | 0 |  |  |  | <0.001 | 1.0 |  | mg/L | 否 |  |  | 是
江北新区2023年3月废水监督监测 | 南京红太阳生物化学有限责任公司 | 水环境 | 化学农药制造 |  | 南京红太阳生物化学有限责任公司排污许可证(913201937453514038001P) | 水污染物排放限值 | 总排口 | pH | 2023-03-07 | 0 |  |  |  | 7.5 | 9 | 6 | 无量纲 | 否 |  |  | 是
江北新区2023年3月废水监督监测 | 南京红太阳生物化学有限责任公司 | 水环境 | 化学农药制造 |  | 南京红太阳生物化学有限责任公司排污许可证(913201937453514038001P) | 水污染物排放限值 | 总排口 | 色度 | 2023-03-07 | 0 |  |  |  | 20 | 50 |  | 倍 | 否 |  |  | 是
江北新区2023年3月废水监督监测 | 南京红太阳生物化学有限责任公司 | 水环境 | 化学农药制造 |  | 南京红太阳生物化学有限责任公司排污许可证(913201937453514038001P) | 水污染物排放限值 | 总排口 | 百草枯离子 | 2023-03-07 | 0 |  |  |  | <0.0003 | 0.1 |  | mg/L | 否 |  |  | 是
江北新区2023年3月废水监督监测 | 南京红太阳生物化学有限责任公司 | 水环境 | 化学农药制造 |  | 南京红太阳生物化学有限责任公司排污许可证(913201937453514038001P) | 水污染物排放限值 | 总排口 | 甲醛 | 2023-03-07 | 0 |  |  |  | <0.05 | 5 |  | mg/L | 否 |  |  | 是
江北新区2023年3月废水监督监测 | 南京红太阳生物化学有限责任公司 | 水环境 | 化学农药制造 |  | 南京红太阳生物化学有限责任公司排污许可证(913201937453514038001P) | 水污染物排放限值 | 总排口 | 吡啶 | 2023-03-07 | 0 |  |  |  | <0.03 | 5 |  | mg/L | 否 |  |  | 是
江北新区2023年3月废水监督监测 | 南京红太阳生物化学有限责任公司 | 水环境 | 化学农药制造 |  | 南京红太阳生物化学有限责任公司排污许可证(913201937453514038001P) | 水污染物排放限值 | 总排口 | 五日生化需氧量 | 2023-03-07 | 0 |  |  |  | 16.8 | 300 |  | mg/L | 否 |  |  | 是
江北新区2023年3月废水监督监测 | 南京红太阳生物化学有限责任公司 | 水环境 | 化学农药制造 |  | 南京红太阳生物化学有限责任公司排污许可证(913201937453514038001P) | 水污染物排放限值 | 总排口 | 氨氮 | 2023-03-07 | 0 |  |  |  | 22.7 | 45 |  | mg/L | 否 |  |  | 是
江北新区2023年3月废水监督监测 | 南京红太阳生物化学有限责任公司 | 水环境 | 化学农药制造 |  | 南京红太阳生物化学有限责任公司排污许可证(913201937453514038001P) | 水污染物排放限值 | 总排口 | 可吸附有机卤素化合物（AOX） | 2023-03-07 | 0 |  |  |  | 0.545 | 8 |  | mg/L | 否 |  |  | 是
江北新区2023年3月废水监督监测 | 南京红太阳生物化学有限责任公司 | 水环境 | 化学农药制造 |  | 不评价的项目(null) | 废水不评价的项目 | 总排口 | 总有机碳 | 2023-03-07 | 0 |  |  |  | 16.3 |  |  | mg/L | 否 |  |  | 否
江北新区2023年3月废水监督监测 | 南京红太阳生物化学有限责任公司 | 水环境 | 化学农药制造 |  | 南京红太阳生物化学有限责任公司排污许可证(913201937453514038001P) | 水污染物排放限值 | 总排口 | 甲苯 | 2023-03-07 | 0 |  |  |  | <0.0014 | 0.3 |  | mg/L | 否 |  |  | 是
江北新区2023年3月废水监督监测 | 南京红太阳生物化学有限责任公司 | 水环境 | 化学农药制造 |  | 南京红太阳生物化学有限责任公司排污许可证(913201937453514038001P) | 水污染物排放限值 | 总排口 | 全盐量 | 2023-03-07 | 0 |  |  |  | 1610 | 10000 |  | mg/L | 否 |  |  | 是
江北新区2023年3月废水监督监测 | 南京红太阳生物化学有限责任公司 | 水环境 | 化学农药制造 |  | 南京红太阳生物化学有限责任公司排污许可证(913201937453514038001P) | 水污染物排放限值 | 总排口 | 化学需氧量 | 2023-03-07 | 0 |  |  |  | 67 | 500 |  | mg/L | 否 |  |  | 是
江北新区2023年3月废水监督监测 | 南京红太阳生物化学有限责任公司 | 水环境 | 化学农药制造 |  | 南京红太阳生物化学有限责任公司排污许可证(913201937453514038001P) | 水污染物排放限值 | 总排口 | 苯 | 2023-03-07 | 0 |  |  |  | <0.0014 | 0.3 |  | mg/L | 否 |  |  | 是
江北新区2023年3月废水监督监测 | 南京红太阳生物化学有限责任公司 | 水环境 | 化学农药制造 |  | 南京红太阳生物化学有限责任公司排污许可证(913201937453514038001P) | 水污染物排放限值 | 总排口 | 动植物油类 | 2023-03-07 | 0 |  |  |  | 0.34 | 100 |  | mg/L | 否 |  |  | 是
江北新区2023年3月废水监督监测 | 斯泰潘（南京）化学有限公司 | 水环境 | 有机化学原料制造 |  | 《南京江北新区新材料科技园企业污水排放管理规定（2020年版）》（宁新区新科办发〔2020〕73号）(宁新区新科办发〔2020〕73号) | 第二类污染物接管标准 | 总排 | 石油类 | 2023-03-01 | 0 |  |  |  | 1.31 | 20 |  | mg/L | 否 |  |  | 是
江北新区2023年3月废水监督监测 | 斯泰潘（南京）化学有限公司 | 水环境 | 有机化学原料制造 |  | 《南京江北新区新材料科技园企业污水排放管理规定（2020年版）》（宁新区新科办发〔2020〕73号）(宁新区新科办发〔2020〕73号) | 第二类污染物接管标准 | 总排 | 氨氮（NH3-N） | 2023-03-01 | 0 |  |  |  | 13.0 | 45 |  | mg/L | 否 |  |  | 是
江北新区2023年3月废水监督监测 | 斯泰潘（南京）化学有限公司 | 水环境 | 有机化学原料制造 |  | 《南京江北新区新材料科技园企业污水排放管理规定（2020年版）》（宁新区新科办发〔2020〕73号）(宁新区新科办发〔2020〕73号) | 第二类污染物接管标准 | 总排 | 化学需氧量 | 2023-03-01 | 0 |  |  |  | 138 | 500 |  | mg/L | 否 |  |  | 是
江北新区2023年3月废水监督监测 | 斯泰潘（南京）化学有限公司 | 水环境 | 有机化学原料制造 |  | 《南京江北新区新材料科技园企业污水排放管理规定（2020年版）》（宁新区新科办发〔2020〕73号）(宁新区新科办发〔2020〕73号) | 第二类污染物接管标准 | 总排 | pH值 | 2023-03-01 | 0 |  |  |  | 7.6 | 9 | 6 | 无量纲 | 否 |  |  | 是
江北新区2023年3月废水监督监测 | 斯泰潘（南京）化学有限公司 | 水环境 | 有机化学原料制造 |  | 《南京江北新区新材料科技园企业污水排放管理规定（2020年版）》（宁新区新科办发〔2020〕73号）(宁新区新科办发〔2020〕73号) | 第二类污染物接管标准 | 总排 | 悬浮物 | 2023-03-01 | 0 |  |  |  | 29 | 400 |  | mg/L | 否 |  |  | 是
江北新区2023年3月废水监督监测 | 斯泰潘（南京）化学有限公司 | 水环境 | 有机化学原料制造 |  | 《南京江北新区新材料科技园企业污水排放管理规定（2020年版）》（宁新区新科办发〔2020〕73号）(宁新区新科办发〔2020〕73号) | 第二类污染物接管标准 | 总排 | 总磷（以P计） | 2023-03-01 | 0 |  |  |  | 0.28 | 5.0 |  | mg/L | 否 |  |  | 是
江北新区2023年3月废水监督监测 | 斯泰潘（南京）化学有限公司 | 水环境 | 有机化学原料制造 |  | 《南京江北新区新材料科技园企业污水排放管理规定（2020年版）》（宁新区新科办发〔2020〕73号）(宁新区新科办发〔2020〕73号) | 第二类污染物接管标准 | 总排 | 总氮（以N计） | 2023-03-01 | 0 |  |  |  | 17.8 | 70 |  | mg/L | 否 |  |  | 是
江北新区2023年3月废水监督监测 | 斯泰潘（南京）化学有限公司 | 水环境 | 有机化学原料制造 |  | 《南京江北新区新材料科技园企业污水排放管理规定（2020年版）》（宁新区新科办发〔2020〕73号）(宁新区新科办发〔2020〕73号) | 第二类污染物接管标准 | 总排 | 五日生化需氧量 | 2023-03-01 | 0 |  |  |  | 29.5 | 300 |  | mg/L | 否 |  |  | 是
江北新区2023年3月废水监督监测 | 南京威立雅同骏环境服务有限公司 | 水环境 | 危险废物治理 |  | 南京威立雅同骏环境服务有限公司排污许可证(913201006790472854001Q) | 水污染物排放限值 | 污水排放口(DW001) | 铜 | 2023-03-01 | 0 |  |  |  | <0.04 | 0.5 |  | mg/L | 否 |  |  | 是
江北新区2023年3月废水监督监测 | 南京威立雅同骏环境服务有限公司 | 水环境 | 危险废物治理 |  | 南京威立雅同骏环境服务有限公司排污许可证(913201006790472854001Q) | 水污染物排放限值 | 污水排放口(DW001) | 化学需氧量 | 2023-03-01 | 0 |  |  |  | 74 | 500 |  | mg/L | 否 |  |  | 是
江北新区2023年3月废水监督监测 | 南京威立雅同骏环境服务有限公司 | 水环境 | 危险废物治理 |  | 南京威立雅同骏环境服务有限公司排污许可证(913201006790472854001Q) | 水污染物排放限值 | 污水排放口(DW001) | 石油类 | 2023-03-01 | 0 |  |  |  | 0.08 | 20 |  | mg/L | 否 |  |  | 是
江北新区2023年3月废水监督监测 | 南京威立雅同骏环境服务有限公司 | 水环境 | 危险废物治理 |  | 南京威立雅同骏环境服务有限公司排污许可证(913201006790472854001Q) | 水污染物排放限值 | 污水排放口(DW001) | 氨氮 | 2023-03-01 | 0 |  |  |  | 0.624 | 45 |  | mg/L | 否 |  |  | 是
江北新区2023年3月废水监督监测 | 南京威立雅同骏环境服务有限公司 | 水环境 | 危险废物治理 |  | 南京威立雅同骏环境服务有限公司排污许可证(913201006790472854001Q) | 水污染物排放限值 | 污水排放口(DW001) | 总氮 | 2023-03-01 | 0 |  |  |  | 2.66 | 70 |  | mg/L | 否 |  |  | 是
江北新区2023年3月废水监督监测 | 南京威立雅同骏环境服务有限公司 | 水环境 | 危险废物治理 |  | 南京威立雅同骏环境服务有限公司排污许可证(913201006790472854001Q) | 水污染物排放限值 | 污水排放口(DW001) | 总磷 | 2023-03-01 | 0 |  |  |  | 0.38 | 5 |  | mg/L | 否 |  |  | 是
江北新区2023年3月废水监督监测 | 南京威立雅同骏环境服务有限公司 | 水环境 | 危险废物治理 |  | 南京威立雅同骏环境服务有限公司排污许可证(913201006790472854001Q) | 水污染物排放限值 | 污水排放口(DW001) | 五日生化需氧量 | 2023-03-01 | 0 |  |  |  | 23.0 | 300 |  | mg/L | 否 |  |  | 是
江北新区2023年3月废水监督监测 | 南京威立雅同骏环境服务有限公司 | 水环境 | 危险废物治理 |  | 南京威立雅同骏环境服务有限公司排污许可证(913201006790472854001Q) | 水污染物排放限值 | 污水排放口(DW001) | 砷 | 2023-03-01 | 0 |  |  |  | 0.0004 | 0.3 |  | mg/L | 否 |  |  | 是
江北新区2023年3月废水监督监测 | 南京威立雅同骏环境服务有限公司 | 水环境 | 危险废物治理 |  | 南京威立雅同骏环境服务有限公司排污许可证(913201006790472854001Q) | 水污染物排放限值 | 污水排放口(DW001) | 六价铬 | 2023-03-01 | 0 |  |  |  | <0.004 | 0.2 |  | mg/L | 否 |  |  | 是
江北新区2023年3月废水监督监测 | 南京威立雅同骏环境服务有限公司 | 水环境 | 危险废物治理 |  | 南京威立雅同骏环境服务有限公司排污许可证(913201006790472854001Q) | 水污染物排放限值 | 污水排放口(DW001) | 粪大肠菌群 | 2023-03-01 | 0 |  |  |  | <10 | 1000 |  | 个/L | 否 |  |  | 是
江北新区2023年3月废水监督监测 | 南京威立雅同骏环境服务有限公司 | 水环境 | 危险废物治理 |  | 南京威立雅同骏环境服务有限公司排污许可证(913201006790472854001Q) | 水污染物排放限值 | 污水排放口(DW001) | 铅 | 2023-03-01 | 0 |  |  |  | <0.1 | 0.5 |  | mg/L | 否 |  |  | 是
江北新区2023年3月废水监督监测 | 南京威立雅同骏环境服务有限公司 | 水环境 | 危险废物治理 |  | 南京威立雅同骏环境服务有限公司排污许可证(913201006790472854001Q) | 水污染物排放限值 | 污水排放口(DW001) | 锌 | 2023-03-01 | 0 |  |  |  | 0.014 | 2.0 |  | mg/L | 否 |  |  | 是
江北新区2023年3月废水监督监测 | 南京威立雅同骏环境服务有限公司 | 水环境 | 危险废物治理 |  | 南京威立雅同骏环境服务有限公司排污许可证(913201006790472854001Q) | 水污染物排放限值 | 污水排放口(DW001) | 镉 | 2023-03-01 | 0 |  |  |  | <0.05 | 0.1 |  | mg/L | 否 |  |  | 是
江北新区2023年3月废水监督监测 | 南京威立雅同骏环境服务有限公司 | 水环境 | 危险废物治理 |  | 南京威立雅同骏环境服务有限公司排污许可证(913201006790472854001Q) | 水污染物排放限值 | 污水排放口(DW001) | 总铬 | 2023-03-01 | 0 |  |  |  | <0.03 | 1.0 |  | mg/L | 否 |  |  | 是
江北新区2023年3月废水监督监测 | 南京威立雅同骏环境服务有限公司 | 水环境 | 危险废物治理 |  | 南京威立雅同骏环境服务有限公司排污许可证(913201006790472854001Q) | 水污染物排放限值 | 污水排放口(DW001) | 氟化物 | 2023-03-01 | 0 |  |  |  | 1.42 | 10 |  | mg/L | 否 |  |  | 是
江北新区2023年3月废水监督监测 | 南京威立雅同骏环境服务有限公司 | 水环境 | 危险废物治理 |  | 南京威立雅同骏环境服务有限公司排污许可证(913201006790472854001Q) | 水污染物排放限值 | 污水排放口(DW001) | 汞 | 2023-03-01 | 0 |  |  |  | 0.00021 | 0.01 |  | mg/L | 否 |  |  | 是
江北新区2023年3月废水监督监测 | 南京威立雅同骏环境服务有限公司 | 水环境 | 危险废物治理 |  | 南京威立雅同骏环境服务有限公司排污许可证(913201006790472854001Q) | 水污染物排放限值 | 污水排放口(DW001) | pH | 2023-03-01 | 0 |  |  |  |  | 9 | 6 | 无量纲 | 否 |  |  | 是
江北新区2023年3月废水监督监测 | 南京威立雅同骏环境服务有限公司 | 水环境 | 危险废物治理 |  | 南京威立雅同骏环境服务有限公司排污许可证(913201006790472854001Q) | 水污染物排放限值 | 污水排放口(DW001) | 悬浮物 | 2023-03-01 | 0 |  |  |  | 22 | 400 |  | mg/L | 否 |  |  | 是
江北新区2023年3月废水监督监测 | 南京威立雅同骏环境服务有限公司 | 水环境 | 危险废物治理 |  | 南京威立雅同骏环境服务有限公司排污许可证(913201006790472854001Q) | 水污染物排放限值 | 污水排放口(DW001) | 磷酸盐 | 2023-03-01 | 0 |  |  |  | <0.051 |  |  | mg/L | 否 |  |  | 否
江北新区2023年3月废水监督监测 | 南京绿环废物处置有限公司 | 水环境 | 危险废物治理 |  | 南京绿环废物处置有限公司排污许可证(91320100738871371R001U) | 水污染物排放限值 | DW003渗滤液调节池排放口 | 总铅 | 2023-03-15 | 0 |  |  |  | <0.1 | 0.05 |  | mg/L | 否 |  |  | 是
江北新区2023年3月废水监督监测 | 南京绿环废物处置有限公司 | 水环境 | 危险废物治理 |  | 南京绿环废物处置有限公司排污许可证(91320100738871371R001U) | 水污染物排放限值 | DW003渗滤液调节池排放口 | 总银 | 2023-03-15 | 0 |  |  |  | <0.03 | 0.3 |  | mg/L | 否 |  |  | 是
江北新区2023年3月废水监督监测 | 南京绿环废物处置有限公司 | 水环境 | 危险废物治理 |  | 南京绿环废物处置有限公司排污许可证(91320100738871371R001U) | 水污染物排放限值 | DW003渗滤液调节池排放口 | 总汞 | 2023-03-15 | 0 |  |  |  | 0.00020 | 0.001 |  | mg/L | 否 |  |  | 是
江北新区2023年3月废水监督监测 | 南京绿环废物处置有限公司 | 水环境 | 危险废物治理 |  | 南京绿环废物处置有限公司排污许可证(91320100738871371R001U) | 水污染物排放限值 | DW003渗滤液调节池排放口 | 总铍 | 2023-03-15 | 0 |  |  |  | <0.008 | 0.002 |  | mg/L | 否 |  |  | 否
江北新区2023年3月废水监督监测 | 南京绿环废物处置有限公司 | 水环境 | 危险废物治理 |  | 南京绿环废物处置有限公司排污许可证(91320100738871371R001U) | 水污染物排放限值 | DW003渗滤液调节池排放口 | 六价铬 | 2023-03-15 | 0 |  |  |  | <0.004 | 0.05 |  | mg/L | 否 |  |  | 是
江北新区2023年3月废水监督监测 | 南京绿环废物处置有限公司 | 水环境 | 危险废物治理 |  | 南京绿环废物处置有限公司排污许可证(91320100738871371R001U) | 水污染物排放限值 | DW003渗滤液调节池排放口 | 苯并(a)芘 | 2023-03-15 | 0 |  |  |  | <0.000004 | 0.00003 |  | mg/L | 否 |  |  | 是
江北新区2023年3月废水监督监测 | 南京绿环废物处置有限公司 | 水环境 | 危险废物治理 |  | 南京绿环废物处置有限公司排污许可证(91320100738871371R001U) | 水污染物排放限值 | DW003渗滤液调节池排放口 | 总镉 | 2023-03-15 | 0 |  |  |  | <0.05 | 0.01 |  | mg/L | 否 |  |  | 是
江北新区2023年3月废水监督监测 | 南京绿环废物处置有限公司 | 水环境 | 危险废物治理 |  | 南京绿环废物处置有限公司排污许可证(91320100738871371R001U) | 水污染物排放限值 | DW003渗滤液调节池排放口 | 总铬 | 2023-03-15 | 0 |  |  |  | <0.03 | 0.1 |  | mg/L | 否 |  |  | 是
江北新区2023年3月废水监督监测 | 南京绿环废物处置有限公司 | 水环境 | 危险废物治理 |  | 南京绿环废物处置有限公司排污许可证(91320100738871371R001U) | 水污染物排放限值 | DW003渗滤液调节池排放口 | 总镍 | 2023-03-15 | 0 |  |  |  | <0.007 | 0.05 |  | mg/L | 否 |  |  | 是
江北新区2023年3月废水监督监测 | 南京绿环废物处置有限公司 | 水环境 | 危险废物治理 |  | 南京绿环废物处置有限公司排污许可证(91320100738871371R001U) | 水污染物排放限值 | DW003渗滤液调节池排放口 | 总砷 | 2023-03-15 | 0 |  |  |  | <0.0003 | 0.05 |  | mg/L | 否 |  |  | 是
江北新区2023年3月废水监督监测 | 南京绿环废物处置有限公司 | 水环境 | 危险废物治理 |  | 南京绿环废物处置有限公司排污许可证(91320100738871371R001U) | 水污染物排放限值 | DW001生产废水排口 | 氟化物（以F-计） | 2023-03-15 | 0 |  |  |  | 0.269 | 1 |  | mg/L | 否 |  |  | 是
江北新区2023年3月废水监督监测 | 南京绿环废物处置有限公司 | 水环境 | 危险废物治理 |  | 南京绿环废物处置有限公司排污许可证(91320100738871371R001U) | 水污染物排放限值 | DW001生产废水排口 | 化学需氧量 | 2023-03-15 | 0 |  |  |  | 12 | 200 |  | mg/L | 否 |  |  | 是
江北新区2023年3月废水监督监测 | 南京绿环废物处置有限公司 | 水环境 | 危险废物治理 |  | 南京绿环废物处置有限公司排污许可证(91320100738871371R001U) | 水污染物排放限值 | DW001生产废水排口 | 石油类 | 2023-03-15 | 0 |  |  |  | 1.48 | 20 |  | mg/L | 否 |  |  | 是
江北新区2023年3月废水监督监测 | 南京绿环废物处置有限公司 | 水环境 | 危险废物治理 |  | 南京绿环废物处置有限公司排污许可证(91320100738871371R001U) | 水污染物排放限值 | DW001生产废水排口 | 氨氮 | 2023-03-15 | 0 |  |  |  | 0.131 | 30 |  | mg/L | 否 |  |  | 是
江北新区2023年3月废水监督监测 | 南京绿环废物处置有限公司 | 水环境 | 危险废物治理 |  | 南京绿环废物处置有限公司排污许可证(91320100738871371R001U) | 水污染物排放限值 | DW001生产废水排口 | 总钡 | 2023-03-15 | 0 |  |  |  | 0.04 | 1 |  | mg/L | 否 |  |  | 是
江北新区2023年3月废水监督监测 | 南京绿环废物处置有限公司 | 水环境 | 危险废物治理 |  | 南京绿环废物处置有限公司排污许可证(91320100738871371R001U) | 水污染物排放限值 | DW001生产废水排口 | 五日生化需氧量 | 2023-03-15 | 0 |  |  |  | 3.0 | 50 |  | mg/L | 否 |  |  | 是
江北新区2023年3月废水监督监测 | 南京绿环废物处置有限公司 | 水环境 | 危险废物治理 |  | 南京绿环废物处置有限公司排污许可证(91320100738871371R001U) | 水污染物排放限值 | DW001生产废水排口 | 总锌 | 2023-03-15 | 0 |  |  |  | 0.027 | 1 |  | mg/L | 否 |  |  | 是
江北新区2023年3月废水监督监测 | 南京绿环废物处置有限公司 | 水环境 | 危险废物治理 |  | 南京绿环废物处置有限公司排污许可证(91320100738871371R001U) | 水污染物排放限值 | DW001生产废水排口 | 动植物油 | 2023-03-15 | 0 |  |  |  | 0.54 | 100 |  | mg/L | 否 |  |  | 是
江北新区2023年3月废水监督监测 | 南京绿环废物处置有限公司 | 水环境 | 危险废物治理 |  | 南京绿环废物处置有限公司排污许可证(91320100738871371R001U) | 水污染物排放限值 | DW001生产废水排口 | 悬浮物 | 2023-03-15 | 0 |  |  |  | 9 | 100 |  | mg/L | 否 |  |  | 是
江北新区2023年3月废水监督监测 | 南京绿环废物处置有限公司 | 水环境 | 危险废物治理 |  | 南京绿环废物处置有限公司排污许可证(91320100738871371R001U) | 水污染物排放限值 | DW001生产废水排口 | 总有机碳 | 2023-03-15 | 0 |  |  |  | 2.6 | 30 |  | mg/L | 否 |  |  | 是
江北新区2023年3月废水监督监测 | 南京绿环废物处置有限公司 | 水环境 | 危险废物治理 |  | 南京绿环废物处置有限公司排污许可证(91320100738871371R001U) | 水污染物排放限值 | DW001生产废水排口 | 总磷（以P计） | 2023-03-15 | 0 |  |  |  | 0.10 | 3 |  | mg/L | 否 |  |  | 是
江北新区2023年3月废水监督监测 | 南京绿环废物处置有限公司 | 水环境 | 危险废物治理 |  | 南京绿环废物处置有限公司排污许可证(91320100738871371R001U) | 水污染物排放限值 | DW001生产废水排口 | 氰化物 | 2023-03-15 | 0 |  |  |  | <0.004 | 0.2 |  | mg/L | 否 |  |  | 是
江北新区2023年3月废水监督监测 | 南京绿环废物处置有限公司 | 水环境 | 危险废物治理 |  | 南京绿环废物处置有限公司排污许可证(91320100738871371R001U) | 水污染物排放限值 | DW001生产废水排口 | 总氮（以N计） | 2023-03-15 | 0 |  |  |  | 1.62 | 50 |  | mg/L | 否 |  |  | 是
江北新区2023年3月废水监督监测 | 南京绿环废物处置有限公司 | 水环境 | 危险废物治理 |  | 南京绿环废物处置有限公司排污许可证(91320100738871371R001U) | 水污染物排放限值 | DW001生产废水排口 | 总铜 | 2023-03-15 | 0 |  |  |  | <0.04 | 0.5 |  | mg/L | 否 |  |  | 是
江北新区2023年3月废水监督监测 | 南京绿环废物处置有限公司 | 水环境 | 危险废物治理 |  | 南京绿环废物处置有限公司排污许可证(91320100738871371R001U) | 水污染物排放限值 | DW001生产废水排口 | pH | 2023-03-15 | 0 |  |  |  | 7.7 | 9 | 6 | 无量纲 | 否 |  |  | 是
江北新区2023年3月废水监督监测 | 南京利邦化工有限公司 | 水环境 | 有机化学原料制造 |  | 南京利邦化工有限公司排污许可证(91320193134902683F001P) | 水污染物排放标准 | 污水排口(DW001) | 氨氮 | 2023-03-15 | 0 |  |  |  | 0.691 | 45 |  | mg/L | 否 |  |  | 是
江北新区2023年3月废水监督监测 | 南京利邦化工有限公司 | 水环境 | 有机化学原料制造 |  | 南京利邦化工有限公司排污许可证(91320193134902683F001P) | 水污染物排放标准 | 污水排口(DW001) | 五日生化需氧量 | 2023-03-15 | 0 |  |  |  | 59.8 | 300 |  | mg/L | 否 |  |  | 是
江北新区2023年3月废水监督监测 | 南京利邦化工有限公司 | 水环境 | 有机化学原料制造 |  | 南京利邦化工有限公司排污许可证(91320193134902683F001P) | 水污染物排放标准 | 污水排口(DW001) | 总氮 | 2023-03-15 | 0 |  |  |  | 10.7 | 70 |  | mg/L | 否 |  |  | 是
江北新区2023年3月废水监督监测 | 南京利邦化工有限公司 | 水环境 | 有机化学原料制造 |  | 南京利邦化工有限公司排污许可证(91320193134902683F001P) | 水污染物排放标准 | 污水排口(DW001) | 总磷 | 2023-03-15 | 0 |  |  |  | 0.92 | 5.0 |  | mg/L | 否 |  |  | 是
江北新区2023年3月废水监督监测 | 南京利邦化工有限公司 | 水环境 | 有机化学原料制造 |  | 南京利邦化工有限公司排污许可证(91320193134902683F001P) | 水污染物排放标准 | 污水排口(DW001) | pH | 2023-03-15 | 0 |  |  |  | 7.7 | 9 | 6 | 无量纲 | 否 |  |  | 是
江北新区2023年3月废水监督监测 | 南京利邦化工有限公司 | 水环境 | 有机化学原料制造 |  | 南京利邦化工有限公司排污许可证(91320193134902683F001P) | 水污染物排放标准 | 污水排口(DW001) | 石油类 | 2023-03-15 | 0 |  |  |  | 3.84 | 20 |  | mg/L | 否 |  |  | 是
江北新区2023年3月废水监督监测 | 南京利邦化工有限公司 | 水环境 | 有机化学原料制造 |  | 南京利邦化工有限公司排污许可证(91320193134902683F001P) | 水污染物排放标准 | 污水排口(DW001) | 化学需氧量 | 2023-03-15 | 0 |  |  |  | 222 | 500 |  | mg/L | 否 |  |  | 是
江北新区2023年3月废水监督监测 | 南京利邦化工有限公司 | 水环境 | 有机化学原料制造 |  | 南京利邦化工有限公司排污许可证(91320193134902683F001P) | 水污染物排放标准 | 污水排口(DW001) | 邻二甲苯 | 2023-03-15 | 0 |  |  |  | <0.0014 | 0.4 |  | mg/L | 否 |  |  | 是
江北新区2023年3月废水监督监测 | 南京利邦化工有限公司 | 水环境 | 有机化学原料制造 |  | 南京利邦化工有限公司排污许可证(91320193134902683F001P) | 水污染物排放标准 | 污水排口(DW001) | 悬浮物 | 2023-03-15 | 0 |  |  |  | 86 | 400 |  | mg/L | 否 |  |  | 是
江北新区2023年3月废水监督监测 | 南京利邦化工有限公司 | 水环境 | 有机化学原料制造 |  | 不评价的项目(null) | 废水不评价的项目 | 污水排口(DW001) | 总有机碳 | 2023-03-15 | 0 |  |  |  | 64.8 |  |  | mg/L | 否 |  |  | 否
江北新区2023年3月废水监督监测 | 爱克太尔新材料（南京）有限公司 | 水环境 | 初级形态塑料及合成树脂制造 |  | 《南京江北新区新材料科技园企业污水排放管理规定（2020年版）》（宁新区新科办发〔2020〕73号）(宁新区新科办发〔2020〕73号) | 第二类污染物接管标准 | DW001污水总排口(DW001) | 五日生化需氧量 | 2023-03-03 | 0 |  |  |  | 5.2 | 300 |  | mg/L | 否 |  |  | 是
江北新区2023年3月废水监督监测 | 爱克太尔新材料（南京）有限公司 | 水环境 | 初级形态塑料及合成树脂制造 |  | 合成树脂工业污染物排放标准(GB31572-2015) | （表1）水污染物排放限值,企业废水总排放口,氨基树脂,间接排放 | DW001污水总排口(DW001) | 甲醛 | 2023-03-03 | 0 |  |  |  | 0.95 | 5.0 |  | mg/L | 否 |  |  | 是
江北新区2023年3月废水监督监测 | 爱克太尔新材料（南京）有限公司 | 水环境 | 初级形态塑料及合成树脂制造 |  | 《南京江北新区新材料科技园企业污水排放管理规定（2020年版）》（宁新区新科办发〔2020〕73号）(宁新区新科办发〔2020〕73号) | 第二类污染物接管标准 | DW001污水总排口(DW001) | 氨氮（NH3-N） | 2023-03-03 | 0 |  |  |  | 0.552 | 45 |  | mg/L | 否 |  |  | 是
江北新区2023年3月废水监督监测 | 爱克太尔新材料（南京）有限公司 | 水环境 | 初级形态塑料及合成树脂制造 |  | 《南京江北新区新材料科技园企业污水排放管理规定（2020年版）》（宁新区新科办发〔2020〕73号）(宁新区新科办发〔2020〕73号) | 第二类污染物接管标准 | DW001污水总排口(DW001) | 化学需氧量 | 2023-03-03 | 0 |  |  |  | 24 | 500 |  | mg/L | 否 |  |  | 是
江北新区2023年3月废水监督监测 | 爱克太尔新材料（南京）有限公司 | 水环境 | 初级形态塑料及合成树脂制造 |  | 合成树脂工业污染物排放标准(GB31572-2015) | （表1）水污染物排放限值,企业废水总排放口,酚醛树脂,间接排放 | DW001污水总排口(DW001) | 苯酚 | 2023-03-03 | 0 |  |  |  | <0.0005 | 0.5 |  | mg/L | 否 |  |  | 是
江北新区2023年3月废水监督监测 | 爱克太尔新材料（南京）有限公司 | 水环境 | 初级形态塑料及合成树脂制造 |  | 《南京江北新区新材料科技园企业污水排放管理规定（2020年版）》（宁新区新科办发〔2020〕73号）(宁新区新科办发〔2020〕73号) | 第二类污染物接管标准 | DW001污水总排口(DW001) | pH值 | 2023-03-03 | 0 |  |  |  | 7.3 | 9 | 6 | 无量纲 | 否 |  |  | 是
江北新区2023年3月废水监督监测 | 爱克太尔新材料（南京）有限公司 | 水环境 | 初级形态塑料及合成树脂制造 |  | 《南京江北新区新材料科技园企业污水排放管理规定（2020年版）》（宁新区新科办发〔2020〕73号）(宁新区新科办发〔2020〕73号) | 第二类污染物接管标准 | DW001污水总排口(DW001) | 悬浮物 | 2023-03-03 | 0 |  |  |  | 21 | 400 |  | mg/L | 否 |  |  | 是
江北新区2023年3月废水监督监测 | 爱克太尔新材料（南京）有限公司 | 水环境 | 初级形态塑料及合成树脂制造 |  | 《南京江北新区新材料科技园企业污水排放管理规定（2020年版）》（宁新区新科办发〔2020〕73号）(宁新区新科办发〔2020〕73号) | 第二类污染物接管标准 | DW001污水总排口(DW001) | 总磷（以P计） | 2023-03-03 | 0 |  |  |  | 0.14 | 5.0 |  | mg/L | 否 |  |  | 是
江北新区2023年3月废水监督监测 | 爱克太尔新材料（南京）有限公司 | 水环境 | 初级形态塑料及合成树脂制造 |  | 不评价(1) | 不评价 | DW001污水总排口(DW001) | 总有机碳 | 2023-03-03 | 0 |  |  |  | 16.4 |  |  | mg/L | 否 |  |  | 否
江北新区2023年3月废水监督监测 | 爱克太尔新材料（南京）有限公司 | 水环境 | 初级形态塑料及合成树脂制造 |  | 《南京江北新区新材料科技园企业污水排放管理规定（2020年版）》（宁新区新科办发〔2020〕73号）(宁新区新科办发〔2020〕73号) | 第二类污染物接管标准 | DW001污水总排口(DW001) | 石油类 | 2023-03-03 | 0 |  |  |  | 0.07 | 20 |  | mg/L | 否 |  |  | 是
江北新区2023年3月废水监督监测 | 爱克太尔新材料（南京）有限公司 | 水环境 | 初级形态塑料及合成树脂制造 |  | 《南京江北新区新材料科技园企业污水排放管理规定（2020年版）》（宁新区新科办发〔2020〕73号）(宁新区新科办发〔2020〕73号) | 第二类污染物接管标准 | DW001污水总排口(DW001) | 总氮（以N计） | 2023-03-03 | 0 |  |  |  | 38.2 | 70 |  | mg/L | 否 |  |  | 是
江北新区2023年3月废水监督监测 | 爱克太尔新材料（南京）有限公司 | 水环境 | 初级形态塑料及合成树脂制造 |  | 合成树脂工业污染物排放标准(GB31572-2015) | （表1）水污染物排放限值,企业废水总排放口,所有合成树脂,间接排放 | DW001污水总排口(DW001) | 可吸附有机卤素化合物（AOX） | 2023-03-03 | 0 |  |  |  | 0.133 | 5 |  | mg/L | 否 |  |  | 是
江北新区2023年3月废水监督监测 | 南京海纳制药有限公司 | 水环境,大气环境 | 化学药品制剂制造 |  | 南京海纳制药有限公司排污许可证(913201160841704872001V) | 海纳制药排污许可证-废水 | 污水总排口(DW001) | 总有机碳 | 2023-03-07 | 0 |  |  |  | 9.3 |  |  | mg/L | 否 |  |  | 否
江北新区2023年3月废水监督监测 | 南京海纳制药有限公司 | 水环境,大气环境 | 化学药品制剂制造 |  | 南京海纳制药有限公司排污许可证(913201160841704872001V) | 海纳制药排污许可证-废水 | 污水总排口(DW001) | 总磷 | 2023-03-07 | 0 |  |  |  | 1.11 | 8 |  | mg/L | 否 |  |  | 是
江北新区2023年3月废水监督监测 | 南京海纳制药有限公司 | 水环境,大气环境 | 化学药品制剂制造 |  | 南京海纳制药有限公司排污许可证(913201160841704872001V) | 海纳制药排污许可证-废水 | 污水总排口(DW001) | 氨氮 | 2023-03-07 | 0 |  |  |  | 8.49 | 45 |  | mg/L | 否 |  |  | 是
江北新区2023年3月废水监督监测 | 南京海纳制药有限公司 | 水环境,大气环境 | 化学药品制剂制造 |  | 南京海纳制药有限公司排污许可证(913201160841704872001V) | 海纳制药排污许可证-废水 | 污水总排口(DW001) | 化学需氧量 | 2023-03-07 | 0 |  |  |  | 80 | 500 |  | mg/L | 否 |  |  | 是
江北新区2023年3月废水监督监测 | 南京海纳制药有限公司 | 水环境,大气环境 | 化学药品制剂制造 |  | 南京海纳制药有限公司排污许可证(913201160841704872001V) | 海纳制药排污许可证-废水 | 污水总排口(DW001) | 总氮 | 2023-03-07 | 0 |  |  |  | 12.3 | 70 |  | mg/L | 否 |  |  | 是
江北新区2023年3月废水监督监测 | 南京海纳制药有限公司 | 水环境,大气环境 | 化学药品制剂制造 |  | 污水综合排放标准(GB8978-1996) | （表2）第二类污染物最高允许排放浓度（1997年12月31日之前建的单位）,其他排污单位,二级标准 | 污水总排口(DW001) | pH值 | 2023-03-07 | 0 |  |  |  | 7.5 | 9 | 6 | 无量纲 | 否 |  |  | 是
江北新区2023年3月废水监督监测 | 南京海纳制药有限公司 | 水环境,大气环境 | 化学药品制剂制造 |  | 南京海纳制药有限公司排污许可证(913201160841704872001V) | 海纳制药排污许可证-废水 | 污水总排口(DW001) | 悬浮物 | 2023-03-07 | 0 |  |  |  | 6 | 400 |  | mg/L | 否 |  |  | 是
江北新区2023年3月废水监督监测 | 南京海纳制药有限公司 | 水环境,大气环境 | 化学药品制剂制造 |  | 南京海纳制药有限公司排污许可证(913201160841704872001V) | 海纳制药排污许可证-废水 | 污水总排口(DW001) | 动植物油类 | 2023-03-07 | 0 |  |  |  | 0.43 | 100 |  | mg/L | 否 |  |  | 是
江北新区2023年3月废水监督监测 | 南京海纳制药有限公司 | 水环境,大气环境 | 化学药品制剂制造 |  | 南京海纳制药有限公司排污许可证(913201160841704872001V) | 海纳制药排污许可证-废水 | 污水总排口(DW001) | 五日生化需氧量 | 2023-03-07 | 0 |  |  |  | 20.4 | 300 |  | mg/L | 否 |  |  | 是
江北新区2023年3月废水监督监测 | 南京金栖化工集团有限公司 | 水环境,大气环境 | 有机化学原料制造 |  | 不评价的项目(null) | 废水不评价的项目 | DW001总排放口(DW001) | 总有机碳 | 2023-03-08 | 0 |  |  |  | 70.9 |  |  | mg/L | 否 |  |  | 否
江北新区2023年3月废水监督监测 | 南京金栖化工集团有限公司 | 水环境,大气环境 | 有机化学原料制造 |  | 南京金栖化工集团有限公司排污许可证(913201935672347640001P) | 水污染物排放限值 | DW001总排放口(DW001) | 总磷 | 2023-03-08 | 0 |  |  |  | 0.69 | 5.0 |  | mg/L | 否 |  |  | 是
江北新区2023年3月废水监督监测 | 南京金栖化工集团有限公司 | 水环境,大气环境 | 有机化学原料制造 |  | 南京金栖化工集团有限公司排污许可证(913201935672347640001P) | 水污染物排放限值 | DW001总排放口(DW001) | 五日生化需氧量 | 2023-03-08 | 0 |  |  |  | 58.7 | 300 |  | mg/L | 否 |  |  | 是
江北新区2023年3月废水监督监测 | 南京金栖化工集团有限公司 | 水环境,大气环境 | 有机化学原料制造 |  | 南京金栖化工集团有限公司排污许可证(913201935672347640001P) | 水污染物排放限值 | DW001总排放口(DW001) | 化学需氧量 | 2023-03-08 | 0 |  |  |  | 211 | 1000 |  | mg/L | 否 |  |  | 是
江北新区2023年3月废水监督监测 | 南京金栖化工集团有限公司 | 水环境,大气环境 | 有机化学原料制造 |  | 南京金栖化工集团有限公司排污许可证(913201935672347640001P) | 水污染物排放限值 | DW001总排放口(DW001) | 总氮 | 2023-03-08 | 0 |  |  |  | 4.45 | 70 |  | mg/L | 否 |  |  | 是
江北新区2023年3月废水监督监测 | 南京金栖化工集团有限公司 | 水环境,大气环境 | 有机化学原料制造 |  | 南京金栖化工集团有限公司排污许可证(913201935672347640001P) | 水污染物排放限值 | DW001总排放口(DW001) | 石油类 | 2023-03-08 | 0 |  |  |  | 0.22 | 20 |  | mg/L | 否 |  |  | 是
江北新区2023年3月废水监督监测 | 南京金栖化工集团有限公司 | 水环境,大气环境 | 有机化学原料制造 |  | 南京金栖化工集团有限公司排污许可证(913201935672347640001P) | 水污染物排放限值 | DW001总排放口(DW001) | 氨氮 | 2023-03-08 | 0 |  |  |  | 2.20 | 50 |  | mg/L | 否 |  |  | 是
江北新区2023年3月废水监督监测 | 南京金栖化工集团有限公司 | 水环境,大气环境 | 有机化学原料制造 |  | 南京金栖化工集团有限公司排污许可证(913201935672347640001P) | 水污染物排放限值 | DW001总排放口(DW001) | 悬浮物 | 2023-03-08 | 0 |  |  |  | 14 | 400 |  | mg/L | 否 |  |  | 是
江北新区2023年3月废水监督监测 | 南京金栖化工集团有限公司 | 水环境,大气环境 | 有机化学原料制造 |  | 南京金栖化工集团有限公司排污许可证(913201935672347640001P) | 水污染物排放限值 | DW001总排放口(DW001) | pH | 2023-03-08 | 0 |  |  |  | 7.2 | 9 | 6 | 无量纲 | 否 |  |  | 是
江北新区2023年3月废水监督监测 | 木林森活性炭江苏有限公司 | 其他 | 林产化学产品制造 |  | 《南京江北新区新材料科技园企业污水排放管理规定（2020年版）》（宁新区新科办发〔2020〕73号）(宁新区新科办发〔2020〕73号) | 第二类污染物接管标准 | 总排 | 全盐量 | 2023-03-10 | 0 |  |  |  | 6530 | 10000 |  | mg/L | 否 |  |  | 是
江北新区2023年3月废水监督监测 | 木林森活性炭江苏有限公司 | 其他 | 林产化学产品制造 |  | 《南京江北新区新材料科技园企业污水排放管理规定（2020年版）》（宁新区新科办发〔2020〕73号）(宁新区新科办发〔2020〕73号) | 第二类污染物接管标准 | 总排 | 悬浮物 | 2023-03-10 | 0 |  |  |  | 9 | 400 |  | mg/L | 否 |  |  | 是
江北新区2023年3月废水监督监测 | 木林森活性炭江苏有限公司 | 其他 | 林产化学产品制造 |  | 《南京江北新区新材料科技园企业污水排放管理规定（2020年版）》（宁新区新科办发〔2020〕73号）(宁新区新科办发〔2020〕73号) | 第二类污染物接管标准 | 总排 | 总磷（以P计） | 2023-03-10 | 0 |  |  |  | 0.54 | 5.0 |  | mg/L | 否 |  |  | 是
江北新区2023年3月废水监督监测 | 木林森活性炭江苏有限公司 | 其他 | 林产化学产品制造 |  | 《南京江北新区新材料科技园企业污水排放管理规定（2020年版）》（宁新区新科办发〔2020〕73号）(宁新区新科办发〔2020〕73号) | 第二类污染物接管标准 | 总排 | 动植物油类 | 2023-03-10 | 0 |  |  |  | 0.20 | 100 |  | mg/L | 否 |  |  | 是
江北新区2023年3月废水监督监测 | 木林森活性炭江苏有限公司 | 其他 | 林产化学产品制造 |  | 《南京江北新区新材料科技园企业污水排放管理规定（2020年版）》（宁新区新科办发〔2020〕73号）(宁新区新科办发〔2020〕73号) | 第二类污染物接管标准 | 总排 | 总氮（以N计） | 2023-03-10 | 0 |  |  |  | 14.0 | 70 |  | mg/L | 否 |  |  | 是
江北新区2023年3月废水监督监测 | 木林森活性炭江苏有限公司 | 其他 | 林产化学产品制造 |  | 《南京江北新区新材料科技园企业污水排放管理规定（2020年版）》（宁新区新科办发〔2020〕73号）(宁新区新科办发〔2020〕73号) | 第二类污染物接管标准 | 总排 | 氨氮（NH3-N） | 2023-03-10 | 0 |  |  |  | 10.3 | 45 |  | mg/L | 否 |  |  | 是
江北新区2023年3月废水监督监测 | 木林森活性炭江苏有限公司 | 其他 | 林产化学产品制造 |  | 《南京江北新区新材料科技园企业污水排放管理规定（2020年版）》（宁新区新科办发〔2020〕73号）(宁新区新科办发〔2020〕73号) | 第二类污染物接管标准 | 总排 | 五日生化需氧量 | 2023-03-10 | 0 |  |  |  | 11.7 | 300 |  | mg/L | 否 |  |  | 是
江北新区2023年3月废水监督监测 | 木林森活性炭江苏有限公司 | 其他 | 林产化学产品制造 |  | 《南京江北新区新材料科技园企业污水排放管理规定（2020年版）》（宁新区新科办发〔2020〕73号）(宁新区新科办发〔2020〕73号) | 第二类污染物接管标准 | 总排 | pH值 | 2023-03-10 | 0 |  |  |  | 7.7 | 9 | 6 | 无量纲 | 否 |  |  | 是
江北新区2023年3月废水监督监测 | 江苏环宝物流有限公司 | 其他 | 其他仓储业 |  | 《南京江北新区新材料科技园企业污水排放管理规定（2020年版）》（宁新区新科办发〔2020〕73号）(宁新区新科办发〔2020〕73号) | 第二类污染物接管标准 | 污水总排口 | 总磷（以P计） | 2023-03-10 | 0 |  |  |  | 0.87 | 5.0 |  | mg/L | 否 |  |  | 是
江北新区2023年3月废水监督监测 | 江苏环宝物流有限公司 | 其他 | 其他仓储业 |  | 《南京江北新区新材料科技园企业污水排放管理规定（2020年版）》（宁新区新科办发〔2020〕73号）(宁新区新科办发〔2020〕73号) | 第二类污染物接管标准 | 污水总排口 | 悬浮物 | 2023-03-10 | 0 |  |  |  | 18 | 400 |  | mg/L | 否 |  |  | 是
江北新区2023年3月废水监督监测 | 江苏环宝物流有限公司 | 其他 | 其他仓储业 |  | 《南京江北新区新材料科技园企业污水排放管理规定（2020年版）》（宁新区新科办发〔2020〕73号）(宁新区新科办发〔2020〕73号) | 第二类污染物接管标准 | 污水总排口 | 化学需氧量 | 2023-03-10 | 0 |  |  |  | 27 | 500 |  | mg/L | 否 |  |  | 是
江北新区2023年3月废水监督监测 | 江苏环宝物流有限公司 | 其他 | 其他仓储业 |  | 《南京江北新区新材料科技园企业污水排放管理规定（2020年版）》（宁新区新科办发〔2020〕73号）(宁新区新科办发〔2020〕73号) | 第二类污染物接管标准 | 污水总排口 | 石油类 | 2023-03-10 | 0 |  |  |  | 0.06 | 20 |  | mg/L | 否 |  |  | 是
江北新区2023年3月废水监督监测 | 江苏环宝物流有限公司 | 其他 | 其他仓储业 |  | 《南京江北新区新材料科技园企业污水排放管理规定（2020年版）》（宁新区新科办发〔2020〕73号）(宁新区新科办发〔2020〕73号) | 第二类污染物接管标准 | 污水总排口 | 氨氮（NH3-N） | 2023-03-10 | 0 |  |  |  | 12.6 | 45 |  | mg/L | 否 |  |  | 是
江北新区2023年3月废水监督监测 | 江苏环宝物流有限公司 | 其他 | 其他仓储业 |  | 《南京江北新区新材料科技园企业污水排放管理规定（2020年版）》（宁新区新科办发〔2020〕73号）(宁新区新科办发〔2020〕73号) | 第二类污染物接管标准 | 污水总排口 | pH值 | 2023-03-10 | 0 |  |  |  | 7.7 | 9 | 6 | 无量纲 | 否 |  |  | 是
江北新区2023年3月废水监督监测 | 南京市大厂欣乐肉类食品中心 | 水环境 | 牲畜屠宰 |  | 南京市大厂欣乐肉类食品中心排污许可证(9132011672456408X2001P) | 水污染物排放限值 | 废水总排口(DW001) | 总氮 | 2023-03-06 | 0 |  |  |  | 7.13 | 70 |  | mg/L | 否 |  |  | 是
江北新区2023年3月废水监督监测 | 南京市大厂欣乐肉类食品中心 | 水环境 | 牲畜屠宰 |  | 南京市大厂欣乐肉类食品中心排污许可证(9132011672456408X2001P) | 水污染物排放限值 | 废水总排口(DW001) | 总大肠菌群 | 2023-03-06 | 0 |  |  |  | 130 |  |  | MPN/100mL | 否 |  |  | 否
江北新区2023年3月废水监督监测 | 南京市大厂欣乐肉类食品中心 | 水环境 | 牲畜屠宰 |  | 南京市大厂欣乐肉类食品中心排污许可证(9132011672456408X2001P) | 水污染物排放限值 | 废水总排口(DW001) | pH | 2023-03-06 | 0 |  |  |  | 7.0 | 8.5 | 6.0 | 无量纲 | 否 |  |  | 是
江北新区2023年3月废水监督监测 | 南京市大厂欣乐肉类食品中心 | 水环境 | 牲畜屠宰 |  | 南京市大厂欣乐肉类食品中心排污许可证(9132011672456408X2001P) | 水污染物排放限值 | 废水总排口(DW001) | 总磷 | 2023-03-06 | 0 |  |  |  | 0.60 | 8 |  | mg/L | 否 |  |  | 是
江北新区2023年3月废水监督监测 | 南京市大厂欣乐肉类食品中心 | 水环境 | 牲畜屠宰 |  | 南京市大厂欣乐肉类食品中心排污许可证(9132011672456408X2001P) | 水污染物排放限值 | 废水总排口(DW001) | 氨氮 | 2023-03-06 | 0 |  |  |  | 1.48 | 45 |  | mg/L | 否 |  |  | 是
江北新区2023年3月废水监督监测 | 南京市大厂欣乐肉类食品中心 | 水环境 | 牲畜屠宰 |  | 南京市大厂欣乐肉类食品中心排污许可证(9132011672456408X2001P) | 水污染物排放限值 | 废水总排口(DW001) | 五日生化需氧量 | 2023-03-06 | 0 |  |  |  | 6.3 | 300 |  | mg/L | 否 |  |  | 是
江北新区2023年3月废水监督监测 | 南京市大厂欣乐肉类食品中心 | 水环境 | 牲畜屠宰 |  | 南京市大厂欣乐肉类食品中心排污许可证(9132011672456408X2001P) | 水污染物排放限值 | 废水总排口(DW001) | 悬浮物 | 2023-03-06 | 0 |  |  |  | 6 | 400 |  | mg/L | 否 |  |  | 是
江北新区2023年3月废水监督监测 | 南京市大厂欣乐肉类食品中心 | 水环境 | 牲畜屠宰 |  | 南京市大厂欣乐肉类食品中心排污许可证(9132011672456408X2001P) | 水污染物排放限值 | 废水总排口(DW001) | 化学需氧量 | 2023-03-06 | 0 |  |  |  | 22 | 500 |  | mg/L | 否 |  |  | 是
江北新区2023年3月废水监督监测 | 南京市大厂欣乐肉类食品中心 | 水环境 | 牲畜屠宰 |  | 南京市大厂欣乐肉类食品中心排污许可证(9132011672456408X2001P) | 水污染物排放限值 | 废水总排口(DW001) | 动植物油类 | 2023-03-06 | 0 |  |  |  | <0.06 | 60 |  | mg/L | 否 |  |  | 是
江北新区2023年3月废水监督监测 | 南京汇和环境工程技术有限公司 | 大气环境 | 危险废物治理 |  | 南京汇和环境工程技术有限公司排污许可证(91320193674947428H001U) | 水污染物排放限值 | 总排 | 五日生化需氧量 | 2023-03-02 | 0 |  |  |  | 5.3 | 100 |  | mg/L | 否 |  |  | 是
江北新区2023年3月废水监督监测 | 南京汇和环境工程技术有限公司 | 大气环境 | 危险废物治理 |  | 南京汇和环境工程技术有限公司排污许可证(91320193674947428H001U) | 水污染物排放限值 | 总排 | 总氮（以N计） | 2023-03-02 | 0 |  |  |  | 12.7 | 70 |  | mg/L | 否 |  |  | 是
江北新区2023年3月废水监督监测 | 南京汇和环境工程技术有限公司 | 大气环境 | 危险废物治理 |  | 南京汇和环境工程技术有限公司排污许可证(91320193674947428H001U) | 水污染物排放限值 | 总排 | 化学需氧量 | 2023-03-02 | 0 |  |  |  | 26 | 250 |  | mg/L | 否 |  |  | 是
江北新区2023年3月废水监督监测 | 南京汇和环境工程技术有限公司 | 大气环境 | 危险废物治理 |  | 南京汇和环境工程技术有限公司排污许可证(91320193674947428H001U) | 水污染物排放限值 | 总排 | pH | 2023-03-02 | 0 |  |  |  | 7.4 | 9 | 6 | 无量纲 | 否 |  |  | 是
江北新区2023年3月废水监督监测 | 南京汇和环境工程技术有限公司 | 大气环境 | 危险废物治理 |  | 南京汇和环境工程技术有限公司排污许可证(91320193674947428H001U) | 水污染物排放限值 | 总排 | 总铬 | 2023-03-02 | 0 |  |  |  | <0.03 | 1.0 |  | mg/L | 否 |  |  | 是
江北新区2023年3月废水监督监测 | 南京汇和环境工程技术有限公司 | 大气环境 | 危险废物治理 |  | 南京汇和环境工程技术有限公司排污许可证(91320193674947428H001U) | 水污染物排放限值 | 总排 | 铅 | 2023-03-02 | 0 |  |  |  | <0.1 | 1.0 |  | mg/L | 否 |  |  | 是
江北新区2023年3月废水监督监测 | 南京汇和环境工程技术有限公司 | 大气环境 | 危险废物治理 |  | 南京汇和环境工程技术有限公司排污许可证(91320193674947428H001U) | 水污染物排放限值 | 总排 | 六价铬 | 2023-03-02 | 0 |  |  |  | <0.004 | 0.2 |  | mg/L | 否 |  |  | 是
江北新区2023年3月废水监督监测 | 南京汇和环境工程技术有限公司 | 大气环境 | 危险废物治理 |  | 南京汇和环境工程技术有限公司排污许可证(91320193674947428H001U) | 水污染物排放限值 | 总排 | 镉 | 2023-03-02 | 0 |  |  |  | <0.05 | 0.1 |  | mg/L | 否 |  |  | 是
江北新区2023年3月废水监督监测 | 南京汇和环境工程技术有限公司 | 大气环境 | 危险废物治理 |  | 南京汇和环境工程技术有限公司排污许可证(91320193674947428H001U) | 水污染物排放限值 | 总排 | 汞 | 2023-03-02 | 0 |  |  |  | 0.00075 | 0.05 |  | mg/L | 否 |  |  | 是
江北新区2023年3月废水监督监测 | 南京汇和环境工程技术有限公司 | 大气环境 | 危险废物治理 |  | 南京汇和环境工程技术有限公司排污许可证(91320193674947428H001U) | 水污染物排放限值 | 总排 | 总磷 | 2023-03-02 | 0 |  |  |  | 0.20 | 5 |  | mg/L | 否 |  |  | 是
江北新区2023年3月废水监督监测 | 南京汇和环境工程技术有限公司 | 大气环境 | 危险废物治理 |  | 南京汇和环境工程技术有限公司排污许可证(91320193674947428H001U) | 水污染物排放限值 | 总排 | 石油类 | 2023-03-02 | 0 |  |  |  | <0.06 | 5 |  | mg/L | 否 |  |  | 是
江北新区2023年3月废水监督监测 | 南京汇和环境工程技术有限公司 | 大气环境 | 危险废物治理 |  | 南京汇和环境工程技术有限公司排污许可证(91320193674947428H001U) | 水污染物排放限值 | 总排 | 悬浮物 | 2023-03-02 | 0 |  |  |  | 9 | 60 |  | mg/L | 否 |  |  | 是
江北新区2023年3月废水监督监测 | 南京汇和环境工程技术有限公司 | 大气环境 | 危险废物治理 |  | 南京汇和环境工程技术有限公司排污许可证(91320193674947428H001U) | 水污染物排放限值 | 总排 | 氨氮 | 2023-03-02 | 0 |  |  |  | 4.18 | 45 |  | mg/L | 否 |  |  | 是
江北新区2023年3月废水监督监测 | 南京汇和环境工程技术有限公司 | 大气环境 | 危险废物治理 |  | 南京汇和环境工程技术有限公司排污许可证(91320193674947428H001U) | 水污染物排放限值 | 总排 | 砷 | 2023-03-02 | 0 |  |  |  | 0.0006 | 0.3 |  | mg/L | 否 |  |  | 是
江北新区2023年3月废水监督监测 | 南京汇和环境工程技术有限公司 | 大气环境 | 危险废物治理 |  | 南京汇和环境工程技术有限公司排污许可证(91320193674947428H001U) | 水污染物排放限值 | 总排 | 氟化物（以F计） | 2023-03-02 | 0 |  |  |  | 1.11 | 10 |  | mg/L | 否 |  |  | 是
江北新区2023年3月废水监督监测 | 南京曙光精细化工有限公司 | 水环境 | 有机化学原料制造 |  | 南京曙光精细化工有限公司排污许可证(91320193567218406C001P) | 水污染物排放限值 | 污水排口 | 全盐量 | 2023-03-13 | 0 |  |  |  | 3530 | 10000 |  | mg/L | 否 |  |  | 是
江北新区2023年3月废水监督监测 | 南京曙光精细化工有限公司 | 水环境 | 有机化学原料制造 |  | 南京曙光精细化工有限公司排污许可证(91320193567218406C001P) | 水污染物排放限值 | 污水排口 | 化学需氧量 | 2023-03-13 | 0 |  |  |  | 32 | 500 |  | mg/L | 否 |  |  | 是
江北新区2023年3月废水监督监测 | 南京曙光精细化工有限公司 | 水环境 | 有机化学原料制造 |  | 南京曙光精细化工有限公司排污许可证(91320193567218406C001P) | 水污染物排放限值 | 污水排口 | 悬浮物 | 2023-03-13 | 0 |  |  |  | 38 | 400 |  | mg/L | 否 |  |  | 是
江北新区2023年3月废水监督监测 | 南京曙光精细化工有限公司 | 水环境 | 有机化学原料制造 |  | 南京曙光精细化工有限公司排污许可证(91320193567218406C001P) | 水污染物排放限值 | 污水排口 | 总氮 | 2023-03-13 | 0 |  |  |  | 5.76 | 70 |  | mg/L | 否 |  |  | 是
江北新区2023年3月废水监督监测 | 南京曙光精细化工有限公司 | 水环境 | 有机化学原料制造 |  | 南京曙光精细化工有限公司排污许可证(91320193567218406C001P) | 水污染物排放限值 | 污水排口 | pH | 2023-03-13 | 0 |  |  |  | 7.8 | 9 | 6 | 无量纲 | 否 |  |  | 是
江北新区2023年3月废水监督监测 | 南京曙光精细化工有限公司 | 水环境 | 有机化学原料制造 |  | 南京曙光精细化工有限公司排污许可证(91320193567218406C001P) | 水污染物排放限值 | 污水排口 | 石油类 | 2023-03-13 | 0 |  |  |  | <0.06 | 20 |  | mg/L | 否 |  |  | 是
江北新区2023年3月废水监督监测 | 南京曙光精细化工有限公司 | 水环境 | 有机化学原料制造 |  | 南京曙光精细化工有限公司排污许可证(91320193567218406C001P) | 水污染物排放限值 | 污水排口 | 总磷 | 2023-03-13 | 0 |  |  |  | 0.05 | 5.0 |  | mg/L | 否 |  |  | 是
江北新区2023年3月废水监督监测 | 南京曙光精细化工有限公司 | 水环境 | 有机化学原料制造 |  | 南京曙光精细化工有限公司排污许可证(91320193567218406C001P) | 水污染物排放限值 | 污水排口 | 五日生化需氧量 | 2023-03-13 | 0 |  |  |  | 7.2 | 300 |  | mg/L | 否 |  |  | 是
江北新区2023年3月废水监督监测 | 南京曙光精细化工有限公司 | 水环境 | 有机化学原料制造 |  | 南京曙光精细化工有限公司排污许可证(91320193567218406C001P) | 水污染物排放限值 | 污水排口 | 氨氮 | 2023-03-13 | 0 |  |  |  | 0.148 | 45 |  | mg/L | 否 |  |  | 是
江北新区2023年3月废水监督监测 | 南京曙光精细化工有限公司 | 水环境 | 有机化学原料制造 |  | 南京曙光精细化工有限公司排污许可证(91320193567218406C001P) | 水污染物排放限值 | 污水排口 | 硫化物 | 2023-03-13 | 0 |  |  |  | <0.01 | 1.0 |  | mg/L | 否 |  |  | 是
江北新区2023年3月废水监督监测 | 中环信（南京）环境服务有限公司 | 水环境 | 危险废物治理 |  | 《南京江北新区新材料科技园企业污水排放管理规定（2020年版）》（宁新区新科办发〔2020〕73号）(宁新区新科办发〔2020〕73号) | 第一类污染物接管标准 | DW004 | 六价铬 | 2023-03-03 | 0 |  |  |  | <0.004 | 0.2 |  | mg/L | 否 |  |  | 是
江北新区2023年3月废水监督监测 | 中环信（南京）环境服务有限公司 | 水环境 | 危险废物治理 |  | 《南京江北新区新材料科技园企业污水排放管理规定（2020年版）》（宁新区新科办发〔2020〕73号）(宁新区新科办发〔2020〕73号) | 第一类污染物接管标准 | DW004 | 总铬 | 2023-03-03 | 0 |  |  |  | <0.03 | 1.0 |  | mg/L | 否 |  |  | 是
江北新区2023年3月废水监督监测 | 中环信（南京）环境服务有限公司 | 水环境 | 危险废物治理 |  | 《南京江北新区新材料科技园企业污水排放管理规定（2020年版）》（宁新区新科办发〔2020〕73号）(宁新区新科办发〔2020〕73号) | 第一类污染物接管标准 | DW004 | 总砷 | 2023-03-03 | 0 |  |  |  | 0.0014 | 0.3 |  | mg/L | 否 |  |  | 是
江北新区2023年3月废水监督监测 | 中环信（南京）环境服务有限公司 | 水环境 | 危险废物治理 |  | 《南京江北新区新材料科技园企业污水排放管理规定（2020年版）》（宁新区新科办发〔2020〕73号）(宁新区新科办发〔2020〕73号) | 第一类污染物接管标准 | DW004 | 总镉 | 2023-03-03 | 0 |  |  |  | <0.05 | 0.1 |  | mg/L | 否 |  |  | 是
江北新区2023年3月废水监督监测 | 中环信（南京）环境服务有限公司 | 水环境 | 危险废物治理 |  | 《南京江北新区新材料科技园企业污水排放管理规定（2020年版）》（宁新区新科办发〔2020〕73号）(宁新区新科办发〔2020〕73号) | 第一类污染物接管标准 | DW004 | 总铅 | 2023-03-03 | 0 |  |  |  | <0.1 | 0.5 |  | mg/L | 否 |  |  | 是
江北新区2023年3月废水监督监测 | 中环信（南京）环境服务有限公司 | 水环境 | 危险废物治理 |  | 《南京江北新区新材料科技园企业污水排放管理规定（2020年版）》（宁新区新科办发〔2020〕73号）(宁新区新科办发〔2020〕73号) | 第一类污染物接管标准 | DW004 | 总汞 | 2023-03-03 | 0 |  |  |  | 0.00138 | 0.01 |  | mg/L | 否 |  |  | 是
江北新区2023年3月废水监督监测 | 中环信（南京）环境服务有限公司 | 水环境 | 危险废物治理 |  | 《南京江北新区新材料科技园企业污水排放管理规定（2020年版）》（宁新区新科办发〔2020〕73号）(宁新区新科办发〔2020〕73号) | 第一类污染物接管标准 | DW001废水总排口 | 总汞 | 2023-03-03 | 0 |  |  |  | 0.00166 | 0.01 |  | mg/L | 否 |  |  | 是
江北新区2023年3月废水监督监测 | 中环信（南京）环境服务有限公司 | 水环境 | 危险废物治理 |  | 《南京江北新区新材料科技园企业污水排放管理规定（2020年版）》（宁新区新科办发〔2020〕73号）(宁新区新科办发〔2020〕73号) | 第一类污染物接管标准 | DW001废水总排口 | 总铅 | 2023-03-03 | 0 |  |  |  | <0.1 | 0.5 |  | mg/L | 否 |  |  | 是
江北新区2023年3月废水监督监测 | 中环信（南京）环境服务有限公司 | 水环境 | 危险废物治理 |  | 《南京江北新区新材料科技园企业污水排放管理规定（2020年版）》（宁新区新科办发〔2020〕73号）(宁新区新科办发〔2020〕73号) | 第一类污染物接管标准 | DW001废水总排口 | 总砷 | 2023-03-03 | 0 |  |  |  | 0.0020 | 0.3 |  | mg/L | 否 |  |  | 是
江北新区2023年3月废水监督监测 | 中环信（南京）环境服务有限公司 | 水环境 | 危险废物治理 |  | 《南京江北新区新材料科技园企业污水排放管理规定（2020年版）》（宁新区新科办发〔2020〕73号）(宁新区新科办发〔2020〕73号) | 第一类污染物接管标准 | DW001废水总排口 | 六价铬 | 2023-03-03 | 0 |  |  |  | <0.004 | 0.2 |  | mg/L | 否 |  |  | 是
江北新区2023年3月废水监督监测 | 中环信（南京）环境服务有限公司 | 水环境 | 危险废物治理 |  | 《南京江北新区新材料科技园企业污水排放管理规定（2020年版）》（宁新区新科办发〔2020〕73号）(宁新区新科办发〔2020〕73号) | 第二类污染物接管标准 | DW001废水总排口 | 化学需氧量 | 2023-03-03 | 0 |  |  |  | 11 | 500 |  | mg/L | 否 |  |  | 是
江北新区2023年3月废水监督监测 | 中环信（南京）环境服务有限公司 | 水环境 | 危险废物治理 |  | 《南京江北新区新材料科技园企业污水排放管理规定（2020年版）》（宁新区新科办发〔2020〕73号）(宁新区新科办发〔2020〕73号) | 第二类污染物接管标准 | DW001废水总排口 | 氨氮（NH3-N） | 2023-03-03 | 0 |  |  |  | 2.32 | 45 |  | mg/L | 否 |  |  | 是
江北新区2023年3月废水监督监测 | 中环信（南京）环境服务有限公司 | 水环境 | 危险废物治理 |  | 《南京江北新区新材料科技园企业污水排放管理规定（2020年版）》（宁新区新科办发〔2020〕73号）(宁新区新科办发〔2020〕73号) | 第二类污染物接管标准 | DW001废水总排口 | 总磷（以P计） | 2023-03-03 | 0 |  |  |  | 0.17 | 5.0 |  | mg/L | 否 |  |  | 是
江北新区2023年3月废水监督监测 | 中环信（南京）环境服务有限公司 | 水环境 | 危险废物治理 |  | 《南京江北新区新材料科技园企业污水排放管理规定（2020年版）》（宁新区新科办发〔2020〕73号）(宁新区新科办发〔2020〕73号) | 第二类污染物接管标准 | DW001废水总排口 | 悬浮物 | 2023-03-03 | 0 |  |  |  | 15 | 400 |  | mg/L | 否 |  |  | 是
江北新区2023年3月废水监督监测 | 中环信（南京）环境服务有限公司 | 水环境 | 危险废物治理 |  | 《南京江北新区新材料科技园企业污水排放管理规定（2020年版）》（宁新区新科办发〔2020〕73号）(宁新区新科办发〔2020〕73号) | 第二类污染物接管标准 | DW001废水总排口 | pH值 | 2023-03-03 | 0 |  |  |  | 7.2 | 9 | 6 | 无量纲 | 否 |  |  | 是
江北新区2023年3月废水监督监测 | 中环信（南京）环境服务有限公司 | 水环境 | 危险废物治理 |  | 《南京江北新区新材料科技园企业污水排放管理规定（2020年版）》（宁新区新科办发〔2020〕73号）(宁新区新科办发〔2020〕73号) | 第二类污染物接管标准 | DW001废水总排口 | 石油类 | 2023-03-03 | 0 |  |  |  | 0.08 | 20 |  | mg/L | 否 |  |  | 是
江北新区2023年3月废水监督监测 | 中环信（南京）环境服务有限公司 | 水环境 | 危险废物治理 |  | 《南京江北新区新材料科技园企业污水排放管理规定（2020年版）》（宁新区新科办发〔2020〕73号）(宁新区新科办发〔2020〕73号) | 第二类污染物接管标准 | DW001废水总排口 | 氟化物 | 2023-03-03 | 0 |  |  |  | 3.17 | 10 |  | mg/L | 否 |  |  | 是
江北新区2023年3月废水监督监测 | 中环信（南京）环境服务有限公司 | 水环境 | 危险废物治理 |  | 《南京江北新区新材料科技园企业污水排放管理规定（2020年版）》（宁新区新科办发〔2020〕73号）(宁新区新科办发〔2020〕73号) | 第一类污染物接管标准 | DW001废水总排口 | 总镉 | 2023-03-03 | 0 |  |  |  | <0.05 | 0.1 |  | mg/L | 否 |  |  | 是
江北新区2023年3月废水监督监测 | 中环信（南京）环境服务有限公司 | 水环境 | 危险废物治理 |  | 中环信（南京）环境服务有限公司排污许可证(9132019375689661XD001V) | 水污染物排放限值 | DW001废水总排口 | 全盐量 | 2023-03-03 | 0 |  |  |  | 2500 | 6000 |  | mg/L | 否 |  |  | 是
江北新区2023年3月废水监督监测 | 中环信（南京）环境服务有限公司 | 水环境 | 危险废物治理 |  | 《南京江北新区新材料科技园企业污水排放管理规定（2020年版）》（宁新区新科办发〔2020〕73号）(宁新区新科办发〔2020〕73号) | 第一类污染物接管标准 | DW001废水总排口 | 总铬 | 2023-03-03 | 0 |  |  |  | <0.03 | 1.0 |  | mg/L | 否 |  |  | 是
江北新区2023年3月废水监督监测 | 中环信（南京）环境服务有限公司 | 水环境 | 危险废物治理 |  | 不评价的项目(null) | 废水不评价的项目 | DW001废水总排口 | 粪大肠菌群 | 2023-03-03 | 0 |  |  |  | 2500 |  |  | CFU/L | 否 |  |  | 否
江北新区2023年3月废水监督监测 | 中环信（南京）环境服务有限公司 | 水环境 | 危险废物治理 |  | 《南京江北新区新材料科技园企业污水排放管理规定（2020年版）》（宁新区新科办发〔2020〕73号）(宁新区新科办发〔2020〕73号) | 第二类污染物接管标准 | DW001废水总排口 | 五日生化需氧量 | 2023-03-03 | 0 |  |  |  | 2.6 | 300 |  | mg/L | 否 |  |  | 是
江北新区2023年3月废水监督监测 | 中环信（南京）环境服务有限公司 | 水环境 | 危险废物治理 |  | 《南京江北新区新材料科技园企业污水排放管理规定（2020年版）》（宁新区新科办发〔2020〕73号）(宁新区新科办发〔2020〕73号) | 第二类污染物接管标准 | DW001废水总排口 | 总氮（以N计） | 2023-03-03 | 0 |  |  |  | 7.57 | 70 |  | mg/L | 否 |  |  | 是
江北新区2023年3月废水监督监测 | 南京美思德新材料有限公司 | 水环境 | 专项化学用品制造 |  | 南京美思德新材料有限公司排污许可证(913201935715978918001V) | 水污染物排放限值 | 总排 | 化学需氧量 | 2023-03-14 | 0 |  |  |  | 173 | 500 |  | mg/L | 否 |  |  | 是
江北新区2023年3月废水监督监测 | 南京美思德新材料有限公司 | 水环境 | 专项化学用品制造 |  | 南京美思德新材料有限公司排污许可证(913201935715978918001V) | 水污染物排放限值 | 总排 | 总氮 | 2023-03-14 | 0 |  |  |  | 19.3 | 70 |  | mg/L | 否 |  |  | 是
江北新区2023年3月废水监督监测 | 南京美思德新材料有限公司 | 水环境 | 专项化学用品制造 |  | 南京美思德新材料有限公司排污许可证(913201935715978918001V) | 水污染物排放限值 | 总排 | pH | 2023-03-14 | 0 |  |  |  | 7.5 | 9 | 6 | 无量纲 | 否 |  |  | 是
江北新区2023年3月废水监督监测 | 南京美思德新材料有限公司 | 水环境 | 专项化学用品制造 |  | 南京美思德新材料有限公司排污许可证(913201935715978918001V) | 水污染物排放限值 | 总排 | 总磷 | 2023-03-14 | 0 |  |  |  | 1.85 | 5 |  | mg/L | 否 |  |  | 是
江北新区2023年3月废水监督监测 | 南京美思德新材料有限公司 | 水环境 | 专项化学用品制造 |  | 南京美思德新材料有限公司排污许可证(913201935715978918001V) | 水污染物排放限值 | 总排 | 氨氮 | 2023-03-14 | 0 |  |  |  | 17.8 | 45 |  | mg/L | 否 |  |  | 是
江北新区2023年3月废水监督监测 | 南京美思德新材料有限公司 | 水环境 | 专项化学用品制造 |  | 南京美思德新材料有限公司排污许可证(913201935715978918001V) | 水污染物排放限值 | 总排 | 动植物油类 | 2023-03-14 | 0 |  |  |  | 4.94 | 100 |  | mg/L | 否 |  |  | 是
江北新区2023年3月废水监督监测 | 南京美思德新材料有限公司 | 水环境 | 专项化学用品制造 |  | 南京美思德新材料有限公司排污许可证(913201935715978918001V) | 水污染物排放限值 | 总排 | 五日生化需氧量 | 2023-03-14 | 0 |  |  |  | 45.0 | 300 |  | mg/L | 否 |  |  | 是
江北新区2023年3月废水监督监测 | 南京美思德新材料有限公司 | 水环境 | 专项化学用品制造 |  | 南京美思德新材料有限公司排污许可证(913201935715978918001V) | 水污染物排放限值 | 总排 | 悬浮物 | 2023-03-14 | 0 |  |  |  | 44 | 400 |  | mg/L | 否 |  |  | 是
江北新区2023年3月废水监督监测 | 南京汇诚制药有限公司 | 水环境 | 化学药品原料药制造 |  | 《南京江北新区新材料科技园企业污水排放管理规定（2020年版）》（宁新区新科办发〔2020〕73号）(宁新区新科办发〔2020〕73号) | 第二类污染物接管标准 | 总排放口(DW001) | 总氮（以N计） | 2023-03-03 | 0 |  |  |  | 31.3 | 70 |  | mg/L | 否 |  |  | 是
江北新区2023年3月废水监督监测 | 南京汇诚制药有限公司 | 水环境 | 化学药品原料药制造 |  | 《南京江北新区新材料科技园企业污水排放管理规定（2020年版）》（宁新区新科办发〔2020〕73号）(宁新区新科办发〔2020〕73号) | 第二类污染物接管标准 | 总排放口(DW001) | 悬浮物 | 2023-03-03 | 0 |  |  |  | 20 | 400 |  | mg/L | 否 |  |  | 是
江北新区2023年3月废水监督监测 | 南京汇诚制药有限公司 | 水环境 | 化学药品原料药制造 |  | 《南京江北新区新材料科技园企业污水排放管理规定（2020年版）》（宁新区新科办发〔2020〕73号）(宁新区新科办发〔2020〕73号) | 第二类污染物接管标准 | 总排放口(DW001) | 色度 | 2023-03-03 | 0 |  |  |  | 30 | 50 |  | 倍 | 否 |  |  | 是
江北新区2023年3月废水监督监测 | 南京汇诚制药有限公司 | 水环境 | 化学药品原料药制造 |  | 《南京江北新区新材料科技园企业污水排放管理规定（2020年版）》（宁新区新科办发〔2020〕73号）(宁新区新科办发〔2020〕73号) | 第二类污染物接管标准 | 总排放口(DW001) | 全盐量 | 2023-03-03 | 0 |  |  |  | 2570 | 10000 |  | mg/L | 否 |  |  | 是
江北新区2023年3月废水监督监测 | 南京汇诚制药有限公司 | 水环境 | 化学药品原料药制造 |  | 《南京江北新区新材料科技园企业污水排放管理规定（2020年版）》（宁新区新科办发〔2020〕73号）(宁新区新科办发〔2020〕73号) | 第二类污染物接管标准 | 总排放口(DW001) | 五日生化需氧量 | 2023-03-03 | 0 |  |  |  | 40.6 | 300 |  | mg/L | 否 |  |  | 是
江北新区2023年3月废水监督监测 | 南京汇诚制药有限公司 | 水环境 | 化学药品原料药制造 |  | 《南京江北新区新材料科技园企业污水排放管理规定（2020年版）》（宁新区新科办发〔2020〕73号）(宁新区新科办发〔2020〕73号) | 第二类污染物接管标准 | 总排放口(DW001) | 氨氮（NH3-N） | 2023-03-03 | 0 |  |  |  | 17.7 | 45 |  | mg/L | 否 |  |  | 是
江北新区2023年3月废水监督监测 | 南京汇诚制药有限公司 | 水环境 | 化学药品原料药制造 |  | 《南京江北新区新材料科技园企业污水排放管理规定（2020年版）》（宁新区新科办发〔2020〕73号）(宁新区新科办发〔2020〕73号) | 第二类污染物接管标准 | 总排放口(DW001) | 化学需氧量 | 2023-03-03 | 0 |  |  |  | 125 | 500 |  | mg/L | 否 |  |  | 是
江北新区2023年3月废水监督监测 | 南京汇诚制药有限公司 | 水环境 | 化学药品原料药制造 |  | 《南京江北新区新材料科技园企业污水排放管理规定（2020年版）》（宁新区新科办发〔2020〕73号）(宁新区新科办发〔2020〕73号) | 第二类污染物接管标准 | 总排放口(DW001) | pH值 | 2023-03-03 | 0 |  |  |  | 7.8 | 9 | 6 | 无量纲 | 否 |  |  | 是
江北新区2023年3月废水监督监测 | 南京汇诚制药有限公司 | 水环境 | 化学药品原料药制造 |  | 《南京江北新区新材料科技园企业污水排放管理规定（2020年版）》（宁新区新科办发〔2020〕73号）(宁新区新科办发〔2020〕73号) | 第二类污染物接管标准 | 总排放口(DW001) | 总磷（以P计） | 2023-03-03 | 0 |  |  |  | 0.08 | 5.0 |  | mg/L | 否 |  |  | 是
江北新区2023年3月废水监督监测 | 南京汇诚制药有限公司 | 水环境 | 化学药品原料药制造 |  | 不评价的项目(null) | 废水不评价的项目 | 总排放口(DW001) | 总有机碳 | 2023-03-03 | 0 |  |  |  | 48.6 |  |  | mg/L | 否 |  |  | 否
江北新区2023年3月废水监督监测 | 南京绿叶制药有限公司华康路121号厂区 | 水环境,大气环境 | 化学药品原料药制造 |  | 污水综合排放标准(GB8978-1996) | （表4）第二类污染物最高允许排放浓度（1998年1月1日后建的单位）,其他排污单位,三级标准 | 总排口 | 悬浮物 | 2023-03-03 | 0 |  |  |  | 4 | 400 |  | mg/L | 否 |  |  | 是
|  | 水环境,大气环境 | 化学药品原料药制造 |  | 南京绿叶制药有限公司华康路厂区排污许可证(91320100745351171H003P) | 绿叶制药华康路厂区排污许可证-废水 | 总排口 | 甲苯 | 2023-03-03 | 0 |  |  |  | <0.0014 | 0.1 |  | mg/L | 否 |  |  | 是
|  | 水环境,大气环境 | 化学药品原料药制造 |  | 南京绿叶制药有限公司华康路厂区排污许可证(91320100745351171H003P) | 绿叶制药华康路厂区排污许可证-废水 | 总排口 | 三氯甲烷 | 2023-03-03 | 0 |  |  |  | <0.0014 | 0.3 |  | mg/L | 否 |  |  | 是
|  | 水环境,大气环境 | 化学药品原料药制造 |  | 南京绿叶制药有限公司华康路厂区排污许可证(91320100745351171H003P) | 绿叶制药华康路厂区排污许可证-废水 | 总排口 | 二甲苯 | 2023-03-03 | 0 |  |  |  | <0.0014 | 0.4 |  | mg/L | 否 |  |  | 是
|  | 水环境,大气环境 | 化学药品原料药制造 |  | 南京绿叶制药有限公司华康路厂区排污许可证(91320100745351171H003P) | 绿叶制药华康路厂区排污许可证-废水 | 总排口 | 五日生化需氧量 | 2023-03-03 | 0 |  |  |  | 3.5 | 300 |  | mg/L | 否 |  |  | 是
|  | 水环境,大气环境 | 化学药品原料药制造 |  | 污水排入城镇下水道水质标准(GB/T31962-2015) | 污水排入城镇下水道水质控制项目限值,A级 | 总排口 | 氨氮（NH3-N） | 2023-03-03 | 0 |  |  |  | 0.077 | 45 |  | mg/L | 否 |  |  | 是
|  | 水环境,大气环境 | 化学药品原料药制造 |  | 污水综合排放标准(GB8978-1996) | （表4）第二类污染物最高允许排放浓度（1998年1月1日后建的单位）,一切排污单位 ,二级标准 | 总排口 | pH值 | 2023-03-03 | 0 |  |  |  | 7.6 | 9 | 6 | 无量纲 | 否 |  |  | 是
|  | 水环境,大气环境 | 化学药品原料药制造 |  | 南京绿叶制药有限公司华康路厂区排污许可证(91320100745351171H003P) | 绿叶制药华康路厂区排污许可证-废水 | 总排口 | 二氯甲烷 | 2023-03-03 | 0 |  |  |  | 0.0054 | 0.2 |  | mg/L | 否 |  |  | 是
|  | 水环境,大气环境 | 化学药品原料药制造 |  | 南京绿叶制药有限公司华康路厂区排污许可证(91320100745351171H003P) | 绿叶制药华康路厂区排污许可证-废水 | 总排口 | 总有机碳 | 2023-03-03 | 0 |  |  |  | 2.2 | 30 |  | mg/L | 否 |  |  | 是
|  | 水环境,大气环境 | 化学药品原料药制造 |  | 南京绿叶制药有限公司华康路厂区排污许可证(91320100745351171H003P) | 绿叶制药华康路厂区排污许可证-废水 | 总排口 | 动植物油类 | 2023-03-03 | 0 |  |  |  | <0.06 | 100 |  | mg/L | 否 |  |  | 是
|  | 水环境,大气环境 | 化学药品原料药制造 |  | 南京绿叶制药有限公司华康路厂区排污许可证(91320100745351171H003P) | 绿叶制药华康路厂区排污许可证-废水 | 总排口 | 色度 | 2023-03-03 | 0 |  |  |  | <2 | 64 |  | 倍 | 否 |  |  | 是
|  | 水环境,大气环境 | 化学药品原料药制造 |  | 南京绿叶制药有限公司华康路厂区排污许可证(91320100745351171H003P) | 绿叶制药华康路厂区排污许可证-废水 | 总排口 | 石油类 | 2023-03-03 | 0 |  |  |  | <0.06 | 30 |  | mg/L | 否 |  |  | 是
|  | 水环境,大气环境 | 化学药品原料药制造 |  | 农田灌溉水质标准(GB5084-2005) | 表1农田灌溉用水水质基本控制项目标准值,非盐碱土地区 | 总排口 | 全盐量 | 2023-03-03 | 0 |  |  |  | 527 |  |  | mg/L | 否 |  |  | 否
|  | 水环境,大气环境 | 化学药品原料药制造 |  | 污水排入城镇下水道水质标准(GB/T31962-2015) | 污水排入城镇下水道水质控制项目限值,B级 | 总排口 | 总磷（以P计） | 2023-03-03 | 0 |  |  |  | 0.05 | 8 |  | mg/L | 否 |  |  | 是
|  | 水环境,大气环境 | 化学药品原料药制造 |  | 南京绿叶制药有限公司华康路厂区排污许可证(91320100745351171H003P) | 绿叶制药华康路厂区排污许可证-废水 | 总排口 | 总氮 | 2023-03-03 | 0 |  |  |  | 1.06 | 70 |  | mg/L | 否 |  |  | 是
|  | 水环境,大气环境 | 化学药品原料药制造 |  | 污水综合排放标准(GB8978-1996) | （表4）第二类污染物最高允许排放浓度（1998年1月1日后建的单位）,其他排污单位,三级标准 | 总排口 | 化学需氧量 | 2023-03-03 | 0 |  |  |  | 10 | 500 |  | mg/L | 否 |  |  | 是
| 南京海融制药有限公司 | 水环境,大气环境 | 化学药品制剂制造 |  | 污水综合排放标准(GB8978-1996) | （表4）第二类污染物最高允许排放浓度（1998年1月1日后建的单位）,其他排污单位,三级标准 | 污水总排口 | 五日生化需氧量 | 2023-03-06 | 0 |  |  |  | 15.4 | 180 |  | mg/L | 否 |  |  | 是
|  | 水环境,大气环境 | 化学药品制剂制造 |  | 污水综合排放标准(GB8978-1996) | （表4）第二类污染物最高允许排放浓度（1998年1月1日后建的单位）,一切排污单位 ,一级标准 | 污水总排口 | 甲苯 | 2023-03-06 | 0 |  |  |  | <0.002 | 0.1 |  | mg/L | 否 |  |  | 是
|  | 水环境,大气环境 | 化学药品制剂制造 |  | 污水综合排放标准(GB8978-1996) | （表2）第二类污染物最高允许排放浓度（1997年12月31日之前建的单位）,其他排污单位,二级标准 | 污水总排口 | 悬浮物 | 2023-03-06 | 0 |  |  |  | 5 | 200 |  | mg/L | 否 |  |  | 是
|  | 水环境,大气环境 | 化学药品制剂制造 |  | 污水综合排放标准(GB8978-1996) | （表2）第二类污染物最高允许排放浓度（1997年12月31日之前建的单位）,其他排污单位,一级标准 | 污水总排口 | 色度 | 2023-03-06 | 0 |  |  |  | <2 | 30 |  | 倍 | 否 |  |  | 是
|  | 水环境,大气环境 | 化学药品制剂制造 |  | 南京海融制药有限公司排污许可证(91320191339455768T001V) | 南京海融制药有限公司排污许可证-废水 | 污水总排口 | 全盐量 | 2023-03-06 | 0 |  |  |  | 691 |  |  | mg/L | 否 |  |  | 否
|  | 水环境,大气环境 | 化学药品制剂制造 |  | 污水综合排放标准(GB8978-1996) | （表2）第二类污染物最高允许排放浓度（1997年12月31日之前建的单位）,其他排污单位,二级标准 | 污水总排口 | pH值 | 2023-03-06 | 0 |  |  |  | 7.5 | 9 | 6 | 无量纲 | 否 |  |  | 是
|  | 水环境,大气环境 | 化学药品制剂制造 |  | 南京海融制药有限公司排污许可证(91320191339455768T001V) | 南京海融制药有限公司排污许可证-废水 | 污水总排口 | 总氮 | 2023-03-06 | 0 |  |  |  | 2.11 | 70 |  | mg/L | 否 |  |  | 是
|  | 水环境,大气环境 | 化学药品制剂制造 |  | 污水综合排放标准(GB8978-1996) | （表2）第二类污染物最高允许排放浓度（1997年12月31日之前建的单位）,其他排污单位,三级标准 | 污水总排口 | 阴离子表面活性剂（LAS） | 2023-03-06 | 0 |  |  |  | 0.088 | 20 |  | mg/L | 否 |  |  | 是
|  | 水环境,大气环境 | 化学药品制剂制造 |  | 南京海融制药有限公司排污许可证(91320191339455768T001V) | 南京海融制药有限公司排污许可证-废水 | 污水总排口 | 氨氮 | 2023-03-06 | 0 |  |  |  | 0.046 | 30 |  | mg/L | 否 |  |  | 是
|  | 水环境,大气环境 | 化学药品制剂制造 |  | 南京海融制药有限公司排污许可证(91320191339455768T001V) | 南京海融制药有限公司排污许可证-废水 | 污水总排口 | 总磷 | 2023-03-06 | 0 |  |  |  | 0.26 | 8 |  | mg/L | 否 |  |  | 是
|  | 水环境,大气环境 | 化学药品制剂制造 |  | 污水综合排放标准(GB8978-1996) | （表4）第二类污染物最高允许排放浓度（1998年1月1日后建的单位）,合成脂肪酸工业,二级标准 | 污水总排口 | 总有机碳 | 2023-03-06 | 0 |  |  |  | 24.1 |  |  | mg/L | 否 |  |  | 否
|  | 水环境,大气环境 | 化学药品制剂制造 |  | 污水综合排放标准(GB8978-1996) | （表4）第二类污染物最高允许排放浓度（1998年1月1日后建的单位）,其他排污单位,三级标准 | 污水总排口 | 化学需氧量 | 2023-03-06 | 0 |  |  |  | 56 | 400 |  | mg/L | 否 |  |  | 是
| 南京浦江电子有限公司 | 水环境 | 电子电路制造 |  | 不作评价（昆山）(ks) | 废水 | 污水排放口 | 阴离子表面活性剂 | 2023-03-01 | 0 |  |  |  | <0.05 |  |  | mg/L | 否 |  |  | 否
|  | 水环境 | 电子电路制造 |  | 不作评价（昆山）(ks) | 废水 | 污水排放口 | 总有机碳 | 2023-03-01 | 0 |  |  |  | 1.8 |  |  | mg/L | 否 |  |  | 否
|  | 水环境 | 电子电路制造 |  | 电镀污染物排放标准(GB21900-2008) | （表2）新建企业水污染物排放限值,企业废水总排放口 | 污水排放口 | 石油类 | 2023-03-01 | 0 |  |  |  | 0.29 | 3.0 |  | mg/L | 否 |  |  | 是
|  | 水环境 | 电子电路制造 |  | 电镀污染物排放标准(GB21900-2008) | （表2）新建企业水污染物排放限值,企业废水总排放口 | 污水排放口 | 氨氮（NH3-N） | 2023-03-01 | 0 |  |  |  | 0.051 | 15 |  | mg/L | 否 |  |  | 是
|  | 水环境 | 电子电路制造 |  | 电镀污染物排放标准(GB21900-2008) | （表2）新建企业水污染物排放限值,企业废水总排放口 | 污水排放口 | 化学需氧量 | 2023-03-01 | 0 |  |  |  | 10 | 80 |  | mg/L | 否 |  |  | 是
|  | 水环境 | 电子电路制造 |  | 电镀污染物排放标准(GB21900-2008) | （表2）新建企业水污染物排放限值,企业废水总排放口 | 污水排放口 | pH值 | 2023-03-01 | 0 |  |  |  | 7.9 | 9 | 6 | 无量纲 | 否 |  |  | 是
|  | 水环境 | 电子电路制造 |  | 电镀污染物排放标准(GB21900-2008) | （表2）新建企业水污染物排放限值,企业废水总排放口 | 污水排放口 | 悬浮物 | 2023-03-01 | 0 |  |  |  | 4 | 50 |  | mg/L | 否 |  |  | 是
|  | 水环境 | 电子电路制造 |  | 电镀污染物排放标准(GB21900-2008) | （表2）新建企业水污染物排放限值,企业废水总排放口 | 污水排放口 | 总铜 | 2023-03-01 | 0 |  |  |  | <0.04 | 0.5 |  | mg/L | 否 |  |  | 是
|  | 水环境 | 电子电路制造 |  | 电镀污染物排放标准(GB21900-2008) | （表2）新建企业水污染物排放限值,企业废水总排放口 | 污水排放口 | 总磷（以P计） | 2023-03-01 | 0 |  |  |  | 0.07 | 1.0 |  | mg/L | 否 |  |  | 是
|  | 水环境 | 电子电路制造 |  | 电镀污染物排放标准(GB21900-2008) | （表2）新建企业水污染物排放限值,企业废水总排放口 | 污水排放口 | 总氮（以N计） | 2023-03-01 | 0 |  |  |  | 1.72 | 20 |  | mg/L | 否 |  |  | 是
| 南京康明服饰有限责任公司水洗分公司 | 水环境 | 纺织服装、服饰业 |  | 水污染物综合排放标准(DB11/307-2013) | 表3 排入公共污水处理系统 的水污染物排放限值 | 总排 | 悬浮物 | 2023-03-02 | 0 |  |  |  | 9 | 400 |  | mg/L | 否 |  |  | 是
|  | 水环境 | 纺织服装、服饰业 |  | 南京康明服饰有限责任公司水洗分公司污水处理协议(null) | 废水控制标准 | 总排 | 化学需氧量 | 2023-03-02 | 0 |  |  |  | 131 | 500 |  | mg/L | 否 |  |  | 是
|  | 水环境 | 纺织服装、服饰业 |  | 南京康明服饰有限责任公司水洗分公司污水处理协议(null) | 废水控制标准 | 总排 | 总氮 | 2023-03-02 | 0 |  |  |  | 3.22 |  |  | mg/L | 否 |  |  | 否
|  | 水环境 | 纺织服装、服饰业 |  | 南京康明服饰有限责任公司水洗分公司污水处理协议(null) | 废水控制标准 | 总排 | 氨氮（NH3-N） | 2023-03-02 | 0 |  |  |  | 0.447 |  |  | mg/L | 否 |  |  | 否
|  | 水环境 | 纺织服装、服饰业 |  | 南京康明服饰有限责任公司水洗分公司污水处理协议(null) | 废水控制标准 | 总排 | pH值 | 2023-03-02 | 0 |  |  |  | 7.9 | 9 | 6 | 无量纲 | 否 |  |  | 是
|  | 水环境 | 纺织服装、服饰业 |  | 南京康明服饰有限责任公司水洗分公司污水处理协议(null) | 废水控制标准 | 总排 | 五日生化需氧量 | 2023-03-02 | 0 |  |  |  | 40.4 | 300 |  | mg/L | 否 |  |  | 是
|  | 水环境 | 纺织服装、服饰业 |  | 南京康明服饰有限责任公司水洗分公司污水处理协议(null) | 废水控制标准 | 总排 | 总磷（以P计） | 2023-03-02 | 0 |  |  |  | 0.81 |  |  | mg/L | 否 |  |  | 否
|  | 水环境 | 纺织服装、服饰业 |  | 不评价(/) | 废水 | 总排 | 色度 | 2023-03-02 | 0 |  |  |  | 19 |  |  | 倍 | 否 |  |  | 否
| 南京汇众汽车底盘系统有限公司 | 土壤环境 | 汽车零部件及配件制造 |  | 南京汇众汽车底盘系统有限公司排污许可证(91320191558881484Q001Q) | 南京汇众汽车底盘系统有限公司排污许可证-废水 | DW001污水总排口(DW001污水总排口) | 总磷 | 2023-03-10 | 0 |  |  |  | 0.59 | 8 |  | mg/L | 否 |  |  | 是
|  | 土壤环境 | 汽车零部件及配件制造 |  | 南京汇众汽车底盘系统有限公司排污许可证(91320191558881484Q001Q) | 南京汇众汽车底盘系统有限公司排污许可证-废水 | DW001污水总排口(DW001污水总排口) | 总锌 | 2023-03-10 | 0 |  |  |  | 0.017 | 2 |  | mg/L | 否 |  |  | 是
|  | 土壤环境 | 汽车零部件及配件制造 |  | 南京汇众汽车底盘系统有限公司排污许可证(91320191558881484Q001Q) | 南京汇众汽车底盘系统有限公司排污许可证-废水 | DW001污水总排口(DW001污水总排口) | 氨氮 | 2023-03-10 | 0 |  |  |  | 7.07 | 45 |  | mg/L | 否 |  |  | 是
|  | 土壤环境 | 汽车零部件及配件制造 |  | 南京汇众汽车底盘系统有限公司排污许可证(91320191558881484Q001Q) | 南京汇众汽车底盘系统有限公司排污许可证-废水 | DW001污水总排口(DW001污水总排口) | 石油类 | 2023-03-10 | 0 |  |  |  | 0.39 | 20 |  | mg/L | 否 |  |  | 是
|  | 土壤环境 | 汽车零部件及配件制造 |  | 污水综合排放标准(GB8978-1996) | （表4）第二类污染物最高允许排放浓度（1998年1月1日后建的单位）,一切排污单位 ,三级标准 | DW001污水总排口(DW001污水总排口) | pH值 | 2023-03-10 | 0 |  |  |  | 7.6 | 9 | 6 | 无量纲 | 否 |  |  | 是
|  | 土壤环境 | 汽车零部件及配件制造 |  | 污水综合排放标准(GB8978-1996) | （表4）第二类污染物最高允许排放浓度（1998年1月1日后建的单位）,其他排污单位,三级标准 | DW001污水总排口(DW001污水总排口) | 悬浮物 | 2023-03-10 | 0 |  |  |  | 7 | 400 |  | mg/L | 否 |  |  | 是
|  | 土壤环境 | 汽车零部件及配件制造 |  | 南京汇众汽车底盘系统有限公司排污许可证(91320191558881484Q001Q) | 南京汇众汽车底盘系统有限公司排污许可证-废水 | DW001污水总排口(DW001污水总排口) | 化学需氧量 | 2023-03-10 | 0 |  |  |  | 67 | 500 |  | mg/L | 否 |  |  | 是
|  | 土壤环境 | 汽车零部件及配件制造 |  | 南京汇众汽车底盘系统有限公司排污许可证(91320191558881484Q001Q) | 南京汇众汽车底盘系统有限公司排污许可证-废水 | DW001污水总排口(DW001污水总排口) | 五日生化需氧量 | 2023-03-10 | 0 |  |  |  | 17.2 | 300 |  | mg/L | 否 |  |  | 是
|  | 土壤环境 | 汽车零部件及配件制造 |  | 南京汇众汽车底盘系统有限公司排污许可证(91320191558881484Q001Q) | 南京汇众汽车底盘系统有限公司排污许可证-废水 | DW001污水总排口(DW001污水总排口) | 总氮 | 2023-03-10 | 0 |  |  |  | 11.0 | 70 |  | mg/L | 否 |  |  | 是
|  | 土壤环境 | 汽车零部件及配件制造 |  | 南京汇众汽车底盘系统有限公司排污许可证(91320191558881484Q001Q) | 南京汇众汽车底盘系统有限公司排污许可证-废水 | DW001污水总排口(DW001污水总排口) | 磷酸盐 | 2023-03-10 | 0 |  |  |  | 0.48 |  |  | mg/L | 否 |  |  | 否
|  | 土壤环境 | 汽车零部件及配件制造 |  | 南京汇众汽车底盘系统有限公司排污许可证(91320191558881484Q001Q) | 南京汇众汽车底盘系统有限公司排污许可证-废水 | DW001污水总排口(DW001污水总排口) | 总锰 | 2023-03-10 | 0 |  |  |  | <0.01 | 2 |  | mg/L | 否 |  |  | 是
|  | 土壤环境 | 汽车零部件及配件制造 |  | 南京汇众汽车底盘系统有限公司排污许可证(91320191558881484Q001Q) | 南京汇众汽车底盘系统有限公司排污许可证-废水 | DW001污水总排口(DW001污水总排口) | 阴离子表面活性剂 | 2023-03-10 | 0 |  |  |  | <0.05 | 20 |  | mg/L | 否 |  |  | 是
|  | 土壤环境 | 汽车零部件及配件制造 |  | 污水综合排放标准(GB8978-1996) | （表1）第一类污染物最高允许排放浓度 | 车间排口 | 总镍 | 2023-03-10 | 0 |  |  |  | 0.011 | 1.0 |  | mg/L | 否 |  |  | 是
| 南京凯信航空附件有限公司 | 水环境 | 飞机制造 |  | 广东省电镀水污染物排放标准[地标](DB44/1597-2015) | 表2 新建项目水污染物排放限值及单位产品基准排水量,非珠三角 | 车间排口 | 六价铬 | 2023-03-09 | 0 |  |  |  | <0.004 | 0.2 |  | mg/L | 否 |  |  | 是
|  | 水环境 | 飞机制造 |  | 电镀污染物排放标准(GB21900-2008) | （表2）新建企业水污染物排放限值,车间或生产设施废水排放口 | 车间排口 | 总铬 | 2023-03-09 | 0 |  |  |  | 0.07 | 1.0 |  | mg/L | 否 |  |  | 是
|  | 水环境 | 飞机制造 |  | 污水综合排放标准(GB8978-1996) | （表4）第二类污染物最高允许排放浓度（1998年1月1日后建的单位）,城镇二级污水处理厂,三级标准 | 污水总排口 | 五日生化需氧量 | 2023-03-09 | 0 |  |  |  | 4.7 | 300 |  | mg/L | 否 |  |  | 是
|  | 水环境 | 飞机制造 |  | 污水综合排放标准(GB8978-1996) | （表4）第二类污染物最高允许排放浓度（1998年1月1日后建的单位）,一切排污单位 ,三级标准 | 污水总排口 | 阴离子表面活性剂（LAS） | 2023-03-09 | 0 |  |  |  | <0.05 | 20 |  | mg/L | 否 |  |  | 是
|  | 水环境 | 飞机制造 |  | 污水综合排放标准(GB8978-1996) | （表4）第二类污染物最高允许排放浓度（1998年1月1日后建的单位）,一切排污单位 ,二级标准 | 污水总排口 | pH值 | 2023-03-09 | 0 |  |  |  | 8.0 | 9 | 6 | 无量纲 | 否 |  |  | 是
|  | 水环境 | 飞机制造 |  | 污水综合排放标准(GB8978-1996) | （表2）第二类污染物最高允许排放浓度（1997年12月31日之前建的单位）,石油化工工业（包括石油炼制）,三级标准 | 污水总排口 | 化学需氧量 | 2023-03-09 | 0 |  |  |  | 14 | 500 |  | mg/L | 否 |  |  | 是
|  | 水环境 | 飞机制造 |  | 污水综合排放标准(GB8978-1996) | （表4）第二类污染物最高允许排放浓度（1998年1月1日后建的单位）,其他排污单位,三级标准 | 污水总排口 | 悬浮物 | 2023-03-09 | 0 |  |  |  | 6 | 400 |  | mg/L | 否 |  |  | 是
|  | 水环境 | 飞机制造 |  | 污水综合排放标准(GB8978-1996) | （表4）第二类污染物最高允许排放浓度（1998年1月1日后建的单位）,其他排污单位,三级标准 | 污水总排口 | 氟化物 | 2023-03-09 | 0 |  |  |  | 0.390 | 20 |  | mg/L | 否 |  |  | 是
|  | 水环境 | 飞机制造 |  | 污水综合排放标准(GB8978-1996) | （表4）第二类污染物最高允许排放浓度（1998年1月1日后建的单位）,一切排污单位 ,三级标准 | 污水总排口 | 石油类 | 2023-03-09 | 0 |  |  |  | 0.47 | 20 |  | mg/L | 否 |  |  | 是
|  | 水环境 | 飞机制造 |  | 污水排入城镇下水道水质标准(GB/T31962-2015) | 污水排入城镇下水道水质控制项目限值,A级 | 污水总排口 | 氨氮（NH3-N） | 2023-03-09 | 0 |  |  |  | 0.090 | 45 |  | mg/L | 否 |  |  | 是
|  | 水环境 | 飞机制造 |  | 污水排入城镇下水道水质标准(GB/T31962-2015) | 污水排入城镇下水道水质控制项目限值,B级 | 污水总排口 | 总磷（以P计） | 2023-03-09 | 0 |  |  |  | 0.30 | 8 |  | mg/L | 否 |  |  | 是
|  | 水环境 | 飞机制造 |  | 污水排入城镇下水道水质标准(GB/T31962-2015) | 污水排入城镇下水道水质控制项目限值,A级 | 污水总排口 | 总氮（以N计） | 2023-03-09 | 0 |  |  |  | 3.51 | 70 |  | mg/L | 否 |  |  | 是
| 南京绿叶制药有限公司 | 水环境 | 化学药品原料药制造 |  | 污水排入城镇下水道水质标准(GB/T31962-2015) | 污水排入城镇下水道水质控制项目限值,B级 | 污水总排口(WS-01) | 氨氮（NH3-N） | 2023-03-07 | 0 |  |  |  | 0.354 | 45 |  | mg/L | 否 |  |  | 是
|  | 水环境 | 化学药品原料药制造 |  | 污水排入城镇下水道水质标准(GB/T31962-2015) | 污水排入城镇下水道水质控制项目限值,B级 | 污水总排口(WS-01) | 总磷（以P计） | 2023-03-07 | 0 |  |  |  | 0.21 | 8 |  | mg/L | 否 |  |  | 是
|  | 水环境 | 化学药品原料药制造 |  | 南京绿叶制药有限公司排污许可证(91320100745351171H001P) | 南京绿叶制药有限公司排污许可证-废水 | 污水总排口(WS-01) | 石油类 | 2023-03-07 | 0 |  |  |  | 0.28 | 30 |  | mg/L | 否 |  |  | 是
|  | 水环境 | 化学药品原料药制造 |  | 污水综合排放标准(GB8978-1996) | （表4）第二类污染物最高允许排放浓度（1998年1月1日后建的单位）,其他排污单位,三级标准 | 污水总排口(WS-01) | 化学需氧量 | 2023-03-07 | 0 |  |  |  | 273 | 500 |  | mg/L | 否 |  |  | 是
|  | 水环境 | 化学药品原料药制造 |  | 污水综合排放标准(GB8978-1996) | （表4）第二类污染物最高允许排放浓度（1998年1月1日后建的单位）,一切排污单位 ,三级标准 | 污水总排口(WS-01) | pH值 | 2023-03-07 | 0 |  |  |  | 7.1 | 9 | 6 | 无量纲 | 否 |  |  | 是
|  | 水环境 | 化学药品原料药制造 |  | 污水综合排放标准(GB8978-1996) | （表4）第二类污染物最高允许排放浓度（1998年1月1日后建的单位）,其他排污单位,三级标准 | 污水总排口(WS-01) | 悬浮物 | 2023-03-07 | 0 |  |  |  | 7 | 400 |  | mg/L | 否 |  |  | 是
|  | 水环境 | 化学药品原料药制造 |  | 污水综合排放标准(GB8978-1996) | （表4）第二类污染物最高允许排放浓度（1998年1月1日后建的单位）,其他排污单位,三级标准 | 污水总排口(WS-01) | 五日生化需氧量 | 2023-03-07 | 0 |  |  |  | 97.2 | 300 |  | mg/L | 否 |  |  | 是
|  | 水环境 | 化学药品原料药制造 |  | 南京绿叶制药有限公司排污许可证(91320100745351171H001P) | 南京绿叶制药有限公司排污许可证-废水 | 污水总排口(WS-01) | 色度 | 2023-03-07 | 0 |  |  |  | 7 | 64 |  | 倍 | 否 |  |  | 是
|  | 水环境 | 化学药品原料药制造 |  | 南京绿叶制药有限公司排污许可证(91320100745351171H001P) | 南京绿叶制药有限公司排污许可证-废水 | 污水总排口(WS-01) | 总氮 | 2023-03-07 | 0 |  |  |  | 2.80 | 70 |  | mg/L | 否 |  |  | 是
|  | 水环境 | 化学药品原料药制造 |  | 南京绿叶制药有限公司排污许可证(91320100745351171H001P) | 南京绿叶制药有限公司排污许可证-废水 | 污水总排口(WS-01) | 动植物油类 | 2023-03-07 | 0 |  |  |  | 0.08 | 100 |  | mg/L | 否 |  |  | 是
|  | 水环境 | 化学药品原料药制造 |  | 化学合成类制药工业水污染物排放标准(GB21904-2008) | （表3）水污染物特别排放限值,企业废水总排放口 | 污水总排口(WS-01) | 二氯甲烷 | 2023-03-07 | 0 |  |  |  | 0.0056 |  |  | mg/L | 否 |  |  | 否
|  | 水环境 | 化学药品原料药制造 |  | 农田灌溉水质标准(GB5084-2005) | 表1农田灌溉用水水质基本控制项目标准值,非盐碱土地区 | 污水总排口(WS-01) | 全盐量 | 2023-03-07 | 0 |  |  |  | 750 |  |  | mg/L | 否 |  |  | 否
|  | 水环境 | 化学药品原料药制造 |  | 化学合成类制药工业水污染物排放标准(GB21904-2008) | （表3）水污染物特别排放限值,企业废水总排放口 | 污水总排口(WS-01) | 总有机碳 | 2023-03-07 | 0 |  |  |  | 78.9 |  |  | mg/L | 否 |  |  | 否
| 南京长明光电科技有限公司 | 水环境,大气环境 | 批发业 |  | 污水综合排放标准(GB8978-1996) | （表4）第二类污染物最高允许排放浓度（1998年1月1日后建的单位）,其他排污单位,三级标准 | 废水排放口(DW001) | 氨氮（NH3-N） | 2023-03-09 | 0 |  |  |  | 12.5 |  |  | mg/L | 否 |  |  | 否
|  | 水环境,大气环境 | 批发业 |  | 污水综合排放标准(GB8978-1996) | （表4）第二类污染物最高允许排放浓度（1998年1月1日后建的单位）,其他排污单位,三级标准 | 废水排放口(DW001) | 悬浮物 | 2023-03-09 | 0 |  |  |  | 6 | 400 |  | mg/L | 否 |  |  | 是
|  | 水环境,大气环境 | 批发业 |  | 污水综合排放标准(GB8978-1996) | （表4）第二类污染物最高允许排放浓度（1998年1月1日后建的单位）,一切排污单位 ,三级标准 | 废水排放口(DW001) | 总磷（以P计） | 2023-03-09 | 0 |  |  |  | 2.92 |  |  | mg/L | 否 |  |  | 否
|  | 水环境,大气环境 | 批发业 |  | 排污许可证副本(20201129) | 排污许可证副本 | 废水排放口(DW001) | 动植物油类 | 2023-03-09 | 0 |  |  |  | 0.06 | 100 |  | mg/L | 否 |  |  | 是
|  | 水环境,大气环境 | 批发业 |  | 污水综合排放标准(GB8978-1996) | （表2）第二类污染物最高允许排放浓度（1997年12月31日之前建的单位）,其他排污单位,三级标准 | 废水排放口(DW001) | 化学需氧量 | 2023-03-09 | 0 |  |  |  | 45 | 500 |  | mg/L | 否 |  |  | 是
|  | 水环境,大气环境 | 批发业 |  | 污水综合排放标准(GB8978-1996) | （表4）第二类污染物最高允许排放浓度（1998年1月1日后建的单位）,一切排污单位 ,三级标准 | 废水排放口(DW001) | pH值 | 2023-03-09 | 0 |  |  |  | 7.7 | 9 | 6 | 无量纲 | 否 |  |  | 是
| 江苏威凯尔医药科技有限公司 | 水环境,大气环境 | 医疗用品及器材批发 |  | 污水排入城镇下水道水质标准(GB/T31962-2015) | 污水排入城镇下水道水质控制项目限值,A级 | 废水排放口(DW001) | 石油类 | 2023-03-09 | 0 |  |  |  | 0.59 | 15 |  | mg/L | 否 |  |  | 是
|  | 水环境,大气环境 | 医疗用品及器材批发 |  | 污水排入城镇下水道水质标准(GB/T31962-2015) | 污水排入城镇下水道水质控制项目限值,A级 | 废水排放口(DW001) | 氨氮（NH3-N） | 2023-03-09 | 0 |  |  |  | 9.34 | 45 |  | mg/L | 否 |  |  | 是
|  | 水环境,大气环境 | 医疗用品及器材批发 |  | 污水综合排放标准(GB8978-1996) | （表4）第二类污染物最高允许排放浓度（1998年1月1日后建的单位）,一切排污单位 ,一级标准 | 废水排放口(DW001) | 氯苯 | 2023-03-09 | 0 |  |  |  | <0.001 | 0.2 |  | mg/L | 否 |  |  | 是
|  | 水环境,大气环境 | 医疗用品及器材批发 |  | 污水综合排放标准(GB8978-1996) | （表4）第二类污染物最高允许排放浓度（1998年1月1日后建的单位）,一切排污单位 ,一级标准 | 废水排放口(DW001) | 甲苯 | 2023-03-09 | 0 |  |  |  | <0.0014 | 0.1 |  | mg/L | 否 |  |  | 是
|  | 水环境,大气环境 | 医疗用品及器材批发 |  | 污水综合排放标准(GB8978-1996) | （表4）第二类污染物最高允许排放浓度（1998年1月1日后建的单位）,其他排污单位,三级标准 | 废水排放口(DW001) | 五日生化需氧量 | 2023-03-09 | 0 |  |  |  | 29.4 | 300 |  | mg/L | 否 |  |  | 是
|  | 水环境,大气环境 | 医疗用品及器材批发 |  | 污水排入城镇下水道水质标准(GB/T31962-2015) | 污水排入城镇下水道水质控制项目限值,B级 | 废水排放口(DW001) | 总磷（以P计） | 2023-03-09 | 0 |  |  |  | 0.46 | 8 |  | mg/L | 否 |  |  | 是
|  | 水环境,大气环境 | 医疗用品及器材批发 |  | 污水综合排放标准(GB8978-1996) | （表4）第二类污染物最高允许排放浓度（1998年1月1日后建的单位）,其他排污单位,三级标准 | 废水排放口(DW001) | 化学需氧量 | 2023-03-09 | 0 |  |  |  | 117 | 500 |  | mg/L | 否 |  |  | 是
|  | 水环境,大气环境 | 医疗用品及器材批发 |  | 污水综合排放标准(GB8978-1996) | （表4）第二类污染物最高允许排放浓度（1998年1月1日后建的单位）,其他排污单位,三级标准 | 废水排放口(DW001) | 悬浮物 | 2023-03-09 | 0 |  |  |  | 7 | 400 |  | mg/L | 否 |  |  | 是
|  | 水环境,大气环境 | 医疗用品及器材批发 |  | 化学工业水污染物排放标准(DB 32/939-2020) | 表1 企业主要水污染物排放限值,直接排放,一切排污单位 | 废水排放口(DW001) | 全盐量 | 2023-03-09 | 0 |  |  |  | 830 | 5000 |  | mg/L | 否 |  |  | 是
|  | 水环境,大气环境 | 医疗用品及器材批发 |  | 地下水水质标准(DZ/T 0290-2015) | 表2地下水水质非常规指标及限值,I类 | 废水排放口(DW001) | 二氯甲烷 | 2023-03-09 | 0 |  |  |  | 0.506 | 1 |  | mg/L | 否 |  |  | 是
|  | 水环境,大气环境 | 医疗用品及器材批发 |  | 污水综合排放标准(GB8978-1996) | （表4）第二类污染物最高允许排放浓度（1998年1月1日后建的单位）,一切排污单位 ,三级标准 | 废水排放口(DW001) | pH值 | 2023-03-09 | 0 |  |  |  | 7.6 | 9 | 6 | 无量纲 | 否 |  |  | 是
|  | 水环境,大气环境 | 医疗用品及器材批发 |  | 污水排入城镇下水道水质标准(CJ343-2010) | 现有企业,B等级 | 废水排放口(DW001) | 总氮 | 2023-03-09 | 0 |  |  |  | 15.2 | 70 |  | mg/L | 否 |  |  | 是
| 南京市浦口区老幼岗电镀厂 | 水环境 | 金属表面处理及热处理加工 |  | 电镀污染物排放标准(GB21900-2008) | （表1）现有企业水污染物排放限值,企业废水总排放口 | DW004废水总排口(DW004) | 氨氮 | 2023-03-03 | 0 |  |  |  | 0.994 | 15 |  | mg/L | 否 |  |  | 是
|  | 水环境 | 金属表面处理及热处理加工 |  | 电镀污染物排放标准(GB21900-2008) | （表3）水污染物特别排放限值,企业废水总排放口 | DW004废水总排口(DW004) | 总铁 | 2023-03-03 | 0 |  |  |  | 0.09 | 3.0 |  | mg/L | 否 |  |  | 是
|  | 水环境 | 金属表面处理及热处理加工 |  | 电镀污染物排放标准(GB21900-2008) | （表2）新建企业水污染物排放限值,企业废水总排放口 | DW004废水总排口(DW004) | 化学需氧量 | 2023-03-03 | 0 |  |  |  | 19 | 80 |  | mg/L | 否 |  |  | 是
|  | 水环境 | 金属表面处理及热处理加工 |  | 电镀污染物排放标准(GB21900-2008) | （表2）新建企业水污染物排放限值,企业废水总排放口 | DW004废水总排口(DW004) | 悬浮物 | 2023-03-03 | 0 |  |  |  | 5 | 50 |  | mg/L | 否 |  |  | 是
|  | 水环境 | 金属表面处理及热处理加工 |  | 电镀污染物排放标准(GB21900-2008) | （表2）新建企业水污染物排放限值,企业废水总排放口 | DW004废水总排口(DW004) | pH值 | 2023-03-03 | 0 |  |  |  | 7.8 | 9 | 6 | 无量纲 | 否 |  |  | 是
|  | 水环境 | 金属表面处理及热处理加工 |  | 电镀污染物排放标准(GB21900-2008) | （表2）新建企业水污染物排放限值,企业废水总排放口 | DW004废水总排口(DW004) | 石油类 | 2023-03-03 | 0 |  |  |  | 0.28 | 3.0 |  | mg/L | 否 |  |  | 是
|  | 水环境 | 金属表面处理及热处理加工 |  | 电镀污染物排放标准(GB21900-2008) | （表2）新建企业水污染物排放限值,企业废水总排放口 | DW004废水总排口(DW004) | 总锌 | 2023-03-03 | 0 |  |  |  | 0.056 | 1.5 |  | mg/L | 否 |  |  | 是
|  | 水环境 | 金属表面处理及热处理加工 |  | 电镀污染物排放标准(GB21900-2008) | （表2）新建企业水污染物排放限值,企业废水总排放口 | DW004废水总排口(DW004) | 总铜 | 2023-03-03 | 0 |  |  |  | <0.04 | 0.5 |  | mg/L | 否 |  |  | 是
|  | 水环境 | 金属表面处理及热处理加工 |  | 电镀污染物排放标准(GB21900-2008) | （表1）现有企业水污染物排放限值,企业废水总排放口 | DW004废水总排口(DW004) | 总氮 | 2023-03-03 | 0 |  |  |  | 3.54 | 20 |  | mg/L | 否 |  |  | 是
|  | 水环境 | 金属表面处理及热处理加工 |  | 电镀污染物排放标准(GB21900-2008) | （表1）现有企业水污染物排放限值,企业废水总排放口 | DW004废水总排口(DW004) | 总磷 | 2023-03-03 | 0 |  |  |  | 0.02 | 1.0 |  | mg/L | 否 |  |  | 是
|  | 水环境 | 金属表面处理及热处理加工 |  | 电镀污染物排放标准(GB21900-2008) | （表2）新建企业水污染物排放限值,车间或生产设施废水排放口 | DW005车间废水排口(DW005) | 总铬 | 2023-03-03 | 0 |  |  |  | 0.06 | 1.0 |  | mg/L | 否 |  |  | 是
|  | 水环境 | 金属表面处理及热处理加工 |  | 电镀污染物排放标准(GB21900-2008) | （表2）新建企业水污染物排放限值,车间或生产设施废水排放口 | DW005车间废水排口(DW005) | 总镍 | 2023-03-03 | 0 |  |  |  | <0.007 | 0.5 |  | mg/L | 否 |  |  | 是
|  | 水环境 | 金属表面处理及热处理加工 |  | 电镀污染物排放标准(GB21900-2008) | （表2）新建企业水污染物排放限值,车间或生产设施废水排放口 | DW005车间废水排口(DW005) | 六价铬 | 2023-03-03 | 0 |  |  |  | <0.004 | 0.2 |  | mg/L | 否 |  |  | 是
| 南京江北水务发展有限公司-南京市江北新区盘城污水处理厂 | 水环境,大气环境 | 污水处理及其再生利用 |  | 城镇污水处理厂污染物排放标准[国标](GB18918-2002) | （表1）基本控制项目最高允许排放浓度（日均值）,一级标准（水温＞12℃或≤12℃）,A标准,通用 | 总排口 | 氨氮（NH3-N） | 2023-03-02 | 0 | 14.6 |  | 24.3 | 0.307 | 5;8 |  | mg/L | 否 |  |  | 是
|  | 水环境,大气环境 | 污水处理及其再生利用 |  | 城镇污水处理厂污染物排放标准[国标](GB18918-2002) | （表1）基本控制项目最高允许排放浓度（日均值）,一级标准（水温＞12℃或≤12℃）,A标准,通用 | 总排口 | 化学需氧量 | 2023-03-02 | 0 |  |  | 120 | 35 | 50 |  | mg/L | 否 |  |  | 是
|  | 水环境,大气环境 | 污水处理及其再生利用 |  | 城镇污水处理厂污染物排放标准[国标](GB18918-2002) | （表1）基本控制项目最高允许排放浓度（日均值）,一级标准（水温＞12℃或≤12℃）,A标准,通用 | 总排口 | pH值 | 2023-03-02 | 0 |  |  | 7.6 | 7.4 | 9 | 6 | 无量纲 | 否 |  |  | 是
|  | 水环境,大气环境 | 污水处理及其再生利用 |  | 城镇污水处理厂污染物排放标准[国标](GB18918-2002) | （表1）基本控制项目最高允许排放浓度（日均值）,一级标准（水温＞12℃或≤12℃）,A标准,2006年1月1日后建设 | 总排口 | 总磷（以P计） | 2023-03-02 | 0 |  |  | 2.96 | 0.06 | 0.5 |  | mg/L | 否 |  |  | 是
| 中航工业南京伺服控制系统有限公司 | 水环境,大气环境 | 其他未列明制造业 |  | 污水综合排放标准(GB8978-1996) | （表2）第二类污染物最高允许排放浓度（1997年12月31日之前建的单位）,医药原料药、染料、石油化工工业,二级标准 | 污水总排口(DW001) | 氨氮（NH3-N） | 2023-03-07 | 0 |  |  |  | 1.98 | 45 |  | mg/L | 否 |  |  | 是
|  | 水环境,大气环境 | 其他未列明制造业 |  | 污水综合排放标准(GB8978-1996) | （表2）第二类污染物最高允许排放浓度（1997年12月31日之前建的单位）,其他排污单位,三级标准 | 污水总排口(DW001) | 悬浮物 | 2023-03-07 | 0 |  |  |  | 8 | 400 |  | mg/L | 否 |  |  | 是
|  | 水环境,大气环境 | 其他未列明制造业 |  | 污水排入城镇下水道水质标准(GB/T31962-2015) | 污水排入城镇下水道水质控制项目限值,A级 | 污水总排口(DW001) | 总氮（以N计） | 2023-03-07 | 0 |  |  |  | 9.18 | 70 |  | mg/L | 否 |  |  | 是
|  | 水环境,大气环境 | 其他未列明制造业 |  | 污水综合排放标准(GB8978-1996) | （表2）第二类污染物最高允许排放浓度（1997年12月31日之前建的单位）,其他排污单位,二级标准 | 污水总排口(DW001) | pH值 | 2023-03-07 | 0 |  |  |  | 7.7 | 9 | 6 | 无量纲 | 否 |  |  | 是
|  | 水环境,大气环境 | 其他未列明制造业 |  | 污水综合排放标准(GB8978-1996) | （表2）第二类污染物最高允许排放浓度（1997年12月31日之前建的单位）,其他排污单位,三级标准 | 污水总排口(DW001) | 化学需氧量 | 2023-03-07 | 0 |  |  |  | 59 | 500 |  | mg/L | 否 |  |  | 是
|  | 水环境,大气环境 | 其他未列明制造业 |  | 污水排入城镇下水道水质标准(GB/T31962-2015) | 污水排入城镇下水道水质控制项目限值,C级 | 污水总排口(DW001) | 总磷（以P计） | 2023-03-07 | 0 |  |  |  | 1.09 | 5 |  | mg/L | 否 |  |  | 是