## 废水比对
任务名称 | 企业名称 | 名录类别 | 行业类别 | 执行标准名称 | 执行标准条目名称 | 监测点 | 监测项目 | 监测日期 | 样品类型 | 手动监测值 | 自动监测值 | 比对结果 | 技术要求
南京经济技术开发区2023年2月监督监测 | 南京高科环境科技有限公司 | 水环境 | 污水处理及其再生利用 | 城镇污水处理厂污染物排放标准[国标](GB18918-2002) | （表1）基本控制项目最高允许排放浓度（日均值）,一级标准（水温＞12℃或≤12℃）,A标准,通用 | 总排口 | 氨氮（NH3-N） | 2023-02-23 | 实际样 | 1.52 | 1.62 | 0.1mg/L | 绝对误差不超过±0.3mg/L
南京经济技术开发区2023年2月监督监测 | 南京高科环境科技有限公司 | 水环境 | 污水处理及其再生利用 | 城镇污水处理厂污染物排放标准[国标](GB18918-2002) | （表1）基本控制项目最高允许排放浓度（日均值）,一级标准（水温＞12℃或≤12℃）,A标准,通用 | 总排口 | 氨氮（NH3-N） | 2023-02-23 | 实际样 | 1.52 | 1.56 | 0.04mg/L | 绝对误差不超过±0.3mg/L
南京经济技术开发区2023年2月监督监测 | 南京高科环境科技有限公司 | 水环境 | 污水处理及其再生利用 | 城镇污水处理厂污染物排放标准[国标](GB18918-2002) | （表1）基本控制项目最高允许排放浓度（日均值）,一级标准（水温＞12℃或≤12℃）,A标准,通用 | 总排口 | 氨氮（NH3-N） | 2023-02-23 | 实际样 | 1.52 | 1.56 | 0.04mg/L | 绝对误差不超过±0.3mg/L
南京经济技术开发区2023年2月监督监测 | 南京高科环境科技有限公司 | 水环境 | 污水处理及其再生利用 | 城镇污水处理厂污染物排放标准[国标](GB18918-2002) | （表1）基本控制项目最高允许排放浓度（日均值）,一级标准（水温＞12℃或≤12℃）,A标准,通用 | 总排口 | 氨氮（NH3-N） | 2023-02-23 | 标准样 | 7.19 | 6.98 | -2.92% | 相对误差不超过±10%
南京经济技术开发区2023年2月监督监测 | 南京高科环境科技有限公司 | 水环境 | 污水处理及其再生利用 | 城镇污水处理厂污染物排放标准[国标](GB18918-2002) | （表1）基本控制项目最高允许排放浓度（日均值）,一级标准（水温＞12℃或≤12℃）,A标准,通用 | 总排口 | pH值 | 2023-02-23 | 实际样 | 7.2 | 7.4 | 0.2pH | 绝对误差不超过±0.5pH
南京经济技术开发区2023年2月监督监测 | 南京高科环境科技有限公司 | 水环境 | 污水处理及其再生利用 | 城镇污水处理厂污染物排放标准[国标](GB18918-2002) | （表1）基本控制项目最高允许排放浓度（日均值）,一级标准（水温＞12℃或≤12℃）,A标准,通用 | 总排口 | 化学需氧量 | 2023-02-23 | 实际样 | 25 | 29 | 4mg/L | 绝对误差不超过±5mg/L
南京经济技术开发区2023年2月监督监测 | 南京高科环境科技有限公司 | 水环境 | 污水处理及其再生利用 | 城镇污水处理厂污染物排放标准[国标](GB18918-2002) | （表1）基本控制项目最高允许排放浓度（日均值）,一级标准（水温＞12℃或≤12℃）,A标准,通用 | 总排口 | 化学需氧量 | 2023-02-23 | 实际样 | 25 | 28 | 3mg/L | 绝对误差不超过±5mg/L
南京经济技术开发区2023年2月监督监测 | 南京高科环境科技有限公司 | 水环境 | 污水处理及其再生利用 | 城镇污水处理厂污染物排放标准[国标](GB18918-2002) | （表1）基本控制项目最高允许排放浓度（日均值）,一级标准（水温＞12℃或≤12℃）,A标准,通用 | 总排口 | 化学需氧量 | 2023-02-23 | 实际样 | 25 | 28 | 3mg/L | 绝对误差不超过±5mg/L
南京经济技术开发区2023年2月监督监测 | 南京高科环境科技有限公司 | 水环境 | 污水处理及其再生利用 | 城镇污水处理厂污染物排放标准[国标](GB18918-2002) | （表1）基本控制项目最高允许排放浓度（日均值）,一级标准（水温＞12℃或≤12℃）,A标准,通用 | 总排口 | 化学需氧量 | 2023-02-23 | 标准样 | 104 | 106 | 1.92% | 相对误差不超过±10%
南京经济技术开发区2023年2月监督监测 | 南京高科环境科技有限公司 | 水环境 | 污水处理及其再生利用 | 城镇污水处理厂污染物排放标准[国标](GB18918-2002) | （表1）基本控制项目最高允许排放浓度（日均值）,一级标准（水温＞12℃或≤12℃）,A标准,2006年1月1日后建设 | 总排口 | 总磷（以P计） | 2023-02-23 | 实际样 | 0.207 | 0.21 | 0mg/L | 绝对误差不超过±0.04mg/L
南京经济技术开发区2023年2月监督监测 | 南京高科环境科技有限公司 | 水环境 | 污水处理及其再生利用 | 城镇污水处理厂污染物排放标准[国标](GB18918-2002) | （表1）基本控制项目最高允许排放浓度（日均值）,一级标准（水温＞12℃或≤12℃）,A标准,2006年1月1日后建设 | 总排口 | 总磷（以P计） | 2023-02-23 | 实际样 | 0.207 | 0.21 | 0mg/L | 绝对误差不超过±0.04mg/L
南京经济技术开发区2023年2月监督监测 | 南京高科环境科技有限公司 | 水环境 | 污水处理及其再生利用 | 城镇污水处理厂污染物排放标准[国标](GB18918-2002) | （表1）基本控制项目最高允许排放浓度（日均值）,一级标准（水温＞12℃或≤12℃）,A标准,2006年1月1日后建设 | 总排口 | 总磷（以P计） | 2023-02-23 | 实际样 | 0.207 | 0.20 | -0.01mg/L | 绝对误差不超过±0.04mg/L
南京经济技术开发区2023年2月监督监测 | 南京高科环境科技有限公司 | 水环境 | 污水处理及其再生利用 | 城镇污水处理厂污染物排放标准[国标](GB18918-2002) | （表1）基本控制项目最高允许排放浓度（日均值）,一级标准（水温＞12℃或≤12℃）,A标准,2006年1月1日后建设 | 总排口 | 总磷（以P计） | 2023-02-23 | 标准样 | 0.435 | 0.42 | -3.45% | 相对误差不超过±10%
南京经济技术开发区2023年2月监督监测 | 南京高科环境科技有限公司 | 水环境 | 污水处理及其再生利用 | 城镇污水处理厂污染物排放标准[国标](GB18918-2002) | （表1）基本控制项目最高允许排放浓度（日均值）,二级标准（水温＞12℃或≤12℃）,通用 | 总排口 | 总氮（以N计） | 2023-02-23 | 实际样 | 11.4 | 11.7 | 2.63% | 相对误差不超过±15%
南京经济技术开发区2023年2月监督监测 | 南京高科环境科技有限公司 | 水环境 | 污水处理及其再生利用 | 城镇污水处理厂污染物排放标准[国标](GB18918-2002) | （表1）基本控制项目最高允许排放浓度（日均值）,二级标准（水温＞12℃或≤12℃）,通用 | 总排口 | 总氮（以N计） | 2023-02-23 | 实际样 | 11.6 | 11.3 | -2.59% | 相对误差不超过±15%
南京经济技术开发区2023年2月监督监测 | 南京高科环境科技有限公司 | 水环境 | 污水处理及其再生利用 | 城镇污水处理厂污染物排放标准[国标](GB18918-2002) | （表1）基本控制项目最高允许排放浓度（日均值）,二级标准（水温＞12℃或≤12℃）,通用 | 总排口 | 总氮（以N计） | 2023-02-23 | 实际样 | 11.5 | 11.5 | 0% | 相对误差不超过±15%
南京经济技术开发区2023年2月监督监测 | 南京高科环境科技有限公司 | 水环境 | 污水处理及其再生利用 | 城镇污水处理厂污染物排放标准[国标](GB18918-2002) | （表1）基本控制项目最高允许排放浓度（日均值）,二级标准（水温＞12℃或≤12℃）,通用 | 总排口 | 总氮（以N计） | 2023-02-23 | 标准样 | 11.6 | 11.2 | -3.45% | 相对误差不超过±10%
南京经济技术开发区2023年2月监督监测 | 江苏金陵环境有限公司铁北污水处理厂 | 水环境 | 水污染治理 | 城镇污水处理厂污染物排放标准[国标](GB18918-2002) | （表1）基本控制项目最高允许排放浓度（日均值）,一级标准（水温＞12℃或≤12℃）,A标准,通用 | 总排口 | 氨氮（NH3-N） | 2023-02-22 | 实际样 | 1.5 | 1.55 | 0.05mg/L | 绝对误差不超过±0.3mg/L
南京经济技术开发区2023年2月监督监测 | 江苏金陵环境有限公司铁北污水处理厂 | 水环境 | 水污染治理 | 城镇污水处理厂污染物排放标准[国标](GB18918-2002) | （表1）基本控制项目最高允许排放浓度（日均值）,一级标准（水温＞12℃或≤12℃）,A标准,通用 | 总排口 | 氨氮（NH3-N） | 2023-02-22 | 实际样 | 1.5 | 1.47 | -0.03mg/L | 绝对误差不超过±0.3mg/L
南京经济技术开发区2023年2月监督监测 | 江苏金陵环境有限公司铁北污水处理厂 | 水环境 | 水污染治理 | 城镇污水处理厂污染物排放标准[国标](GB18918-2002) | （表1）基本控制项目最高允许排放浓度（日均值）,一级标准（水温＞12℃或≤12℃）,A标准,通用 | 总排口 | 氨氮（NH3-N） | 2023-02-22 | 实际样 | 1.5 | 1.53 | 0.03mg/L | 绝对误差不超过±0.3mg/L
南京经济技术开发区2023年2月监督监测 | 江苏金陵环境有限公司铁北污水处理厂 | 水环境 | 水污染治理 | 城镇污水处理厂污染物排放标准[国标](GB18918-2002) | （表1）基本控制项目最高允许排放浓度（日均值）,一级标准（水温＞12℃或≤12℃）,A标准,通用 | 总排口 | 氨氮（NH3-N） | 2023-02-22 | 标准样 | 7.58 | 7.29 | -3.83% | 相对误差不超过±10%
南京经济技术开发区2023年2月监督监测 | 江苏金陵环境有限公司铁北污水处理厂 | 水环境 | 水污染治理 | 城镇污水处理厂污染物排放标准[国标](GB18918-2002) | （表1）基本控制项目最高允许排放浓度（日均值）,一级标准（水温＞12℃或≤12℃）,A标准,通用 | 总排口 | 化学需氧量 | 2023-02-22 | 实际样 | 25 | 28 | 3mg/L | 绝对误差不超过±5mg/L
南京经济技术开发区2023年2月监督监测 | 江苏金陵环境有限公司铁北污水处理厂 | 水环境 | 水污染治理 | 城镇污水处理厂污染物排放标准[国标](GB18918-2002) | （表1）基本控制项目最高允许排放浓度（日均值）,一级标准（水温＞12℃或≤12℃）,A标准,通用 | 总排口 | 化学需氧量 | 2023-02-22 | 实际样 | 25 | 27 | 2mg/L | 绝对误差不超过±5mg/L
南京经济技术开发区2023年2月监督监测 | 江苏金陵环境有限公司铁北污水处理厂 | 水环境 | 水污染治理 | 城镇污水处理厂污染物排放标准[国标](GB18918-2002) | （表1）基本控制项目最高允许排放浓度（日均值）,一级标准（水温＞12℃或≤12℃）,A标准,通用 | 总排口 | 化学需氧量 | 2023-02-22 | 实际样 | 25 | 27 | 2mg/L | 绝对误差不超过±5mg/L
南京经济技术开发区2023年2月监督监测 | 江苏金陵环境有限公司铁北污水处理厂 | 水环境 | 水污染治理 | 城镇污水处理厂污染物排放标准[国标](GB18918-2002) | （表1）基本控制项目最高允许排放浓度（日均值）,一级标准（水温＞12℃或≤12℃）,A标准,通用 | 总排口 | 化学需氧量 | 2023-02-22 | 标准样 | 112 | 113 | 0.89% | 相对误差不超过±10%

## 废水排放
任务名称 | 企业名称 | 名录类别 | 行业类别 | 受纳水体 | 执行标准名称 | 执行标准条目名称 | 监测点 | 监测项目 | 监测日期 | 流量(m³/s) | 水温(°C) | 生产负荷(%) | 进口浓度 | 排放浓度 | 上限 | 下限 | 单位 | 是否超标 | 超标倍数 | 备注 | 是否有评价限值
南京经济技术开发区2023年2月监督监测 | 南京高科环境科技有限公司 | 水环境 | 污水处理及其再生利用 |  | 城镇污水处理厂污染物排放标准[国标](GB18918-2002) | （表1）基本控制项目最高允许排放浓度（日均值）,一级标准（水温＞12℃或≤12℃）,A标准,通用 | 总排口 | 色度 | 2023-02-23 | 0 |  |  |  | 2 | 30 |  | 倍 | 否 |  |  | 是
南京经济技术开发区2023年2月监督监测 | 南京高科环境科技有限公司 | 水环境 | 污水处理及其再生利用 |  | 城镇污水处理厂污染物排放标准[国标](GB18918-2002) | （表1）基本控制项目最高允许排放浓度（日均值）,一级标准（水温＞12℃或≤12℃）,A标准,通用 | 总排口 | 悬浮物 | 2023-02-23 | 0 |  |  |  | 8 | 10 |  | mg/L | 否 |  |  | 是
南京经济技术开发区2023年2月监督监测 | 南京高科环境科技有限公司 | 水环境 | 污水处理及其再生利用 |  | 城镇污水处理厂污染物排放标准[国标](GB18918-2002) | （表1）基本控制项目最高允许排放浓度（日均值）,一级标准（水温＞12℃或≤12℃）,A标准,2006年1月1日后建设 | 总排口 | 总磷（以P计） | 2023-02-23 | 0 |  |  |  | 0.04 | 0.5 |  | mg/L | 否 |  |  | 是
南京经济技术开发区2023年2月监督监测 | 南京高科环境科技有限公司 | 水环境 | 污水处理及其再生利用 |  | 城镇污水处理厂污染物排放标准[国标](GB18918-2002) | （表2）部分一类污染物最高允许排放浓度（日均值） | 总排口 | 六价铬 | 2023-02-23 | 0 |  |  |  | <0.004 | 0.05 |  | mg/L | 否 |  |  | 是
南京经济技术开发区2023年2月监督监测 | 南京高科环境科技有限公司 | 水环境 | 污水处理及其再生利用 |  | 城镇污水处理厂污染物排放标准[国标](GB18918-2002) | （表1）基本控制项目最高允许排放浓度（日均值）,一级标准（水温＞12℃或≤12℃）,A标准,通用 | 总排口 | 氨氮（NH3-N） | 2023-02-23 | 0 |  |  |  | 0.150 | 5;8 |  | mg/L | 否 |  |  | 是
南京经济技术开发区2023年2月监督监测 | 南京高科环境科技有限公司 | 水环境 | 污水处理及其再生利用 |  | 城镇污水处理厂污染物排放标准[国标](GB18918-2002) | （表1）基本控制项目最高允许排放浓度（日均值）,一级标准（水温＞12℃或≤12℃）,A标准,通用 | 总排口 | 五日生化需氧量 | 2023-02-23 | 0 |  |  |  | 4.0 | 10 |  | mg/L | 否 |  |  | 是
南京经济技术开发区2023年2月监督监测 | 南京高科环境科技有限公司 | 水环境 | 污水处理及其再生利用 |  | 城镇污水处理厂污染物排放标准[国标](GB18918-2002) | （表1）基本控制项目最高允许排放浓度（日均值）,一级标准（水温＞12℃或≤12℃）,A标准,通用 | 总排口 | pH值 | 2023-02-23 | 0 |  |  |  | 6.7 | 9 | 6 | 无量纲 | 否 |  |  | 是
南京经济技术开发区2023年2月监督监测 | 南京高科环境科技有限公司 | 水环境 | 污水处理及其再生利用 |  | 城镇污水处理厂污染物排放标准[国标](GB18918-2002) | （表1）基本控制项目最高允许排放浓度（日均值）,一级标准（水温＞12℃或≤12℃）,A标准,通用 | 总排口 | 阴离子表面活性剂（LAS） | 2023-02-23 | 0 |  |  |  | 0.28 | 0.5 |  | mg/L | 否 |  |  | 是
南京经济技术开发区2023年2月监督监测 | 南京高科环境科技有限公司 | 水环境 | 污水处理及其再生利用 |  | 城镇污水处理厂污染物排放标准[国标](GB18918-2002) | （表1）基本控制项目最高允许排放浓度（日均值）,一级标准（水温＞12℃或≤12℃）,A标准,通用 | 总排口 | 总氮（以N计） | 2023-02-23 | 0 |  |  |  | 8.74 | 15 |  | mg/L | 否 |  |  | 是
南京经济技术开发区2023年2月监督监测 | 南京高科环境科技有限公司 | 水环境 | 污水处理及其再生利用 |  | 城镇污水处理厂污染物排放标准[国标](GB18918-2002) | （表1）基本控制项目最高允许排放浓度（日均值）,一级标准（水温＞12℃或≤12℃）,A标准,通用 | 总排口 | 化学需氧量 | 2023-02-23 | 0 |  |  |  | 14 | 50 |  | mg/L | 否 |  |  | 是
南京经济技术开发区2023年2月监督监测 | 南京高科环境科技有限公司 | 水环境 | 污水处理及其再生利用 |  | 城镇污水处理厂污染物排放标准[国标](GB18918-2002) | （表2）部分一类污染物最高允许排放浓度（日均值） | 总排口 | 总铬 | 2023-02-23 | 0 |  |  |  | <0.03 | 0.1 |  | mg/L | 否 |  |  | 是
南京经济技术开发区2023年2月监督监测 | 南京高科环境科技有限公司 | 水环境 | 污水处理及其再生利用 |  | 城镇污水处理厂污染物排放标准[国标](GB18918-2002) | （表2）部分一类污染物最高允许排放浓度（日均值） | 总排口 | 总铅 | 2023-02-23 | 0 |  |  |  | <0.00006 | 0.1 |  | mg/L | 否 |  |  | 是
南京经济技术开发区2023年2月监督监测 | 南京高科环境科技有限公司 | 水环境 | 污水处理及其再生利用 |  | 城镇污水处理厂污染物排放标准[国标](GB18918-2002) | （表2）部分一类污染物最高允许排放浓度（日均值） | 总排口 | 总汞 | 2023-02-23 | 0 |  |  |  | <0.00004 | 0.001 |  | mg/L | 否 |  |  | 是
南京经济技术开发区2023年2月监督监测 | 南京高科环境科技有限公司 | 水环境 | 污水处理及其再生利用 |  | 城镇污水处理厂污染物排放标准[国标](GB18918-2002) | （表2）部分一类污染物最高允许排放浓度（日均值） | 总排口 | 烷基汞 | 2023-02-23 | 0 |  |  |  | <0.00003 | 0.01 |  | mg/L | 否 |  |  | 是
南京经济技术开发区2023年2月监督监测 | 南京高科环境科技有限公司 | 水环境 | 污水处理及其再生利用 |  | 城镇污水处理厂污染物排放标准[国标](GB18918-2002) | （表1）基本控制项目最高允许排放浓度（日均值）,一级标准（水温＞12℃或≤12℃）,A标准,通用 | 总排口 | 动植物油 | 2023-02-23 | 0 |  |  |  | <0.06 | 1 |  | mg/L | 否 |  |  | 是
南京经济技术开发区2023年2月监督监测 | 南京高科环境科技有限公司 | 水环境 | 污水处理及其再生利用 |  | 城镇污水处理厂污染物排放标准[国标](GB18918-2002) | （表2）部分一类污染物最高允许排放浓度（日均值） | 总排口 | 总镉 | 2023-02-23 | 0 |  |  |  | <0.00001 | 0.01 |  | mg/L | 否 |  |  | 是
南京经济技术开发区2023年2月监督监测 | 南京高科环境科技有限公司 | 水环境 | 污水处理及其再生利用 |  | 城镇污水处理厂污染物排放标准[国标](GB18918-2002) | （表1）基本控制项目最高允许排放浓度（日均值）,一级标准（水温＞12℃或≤12℃）,A标准,通用 | 总排口 | 石油类 | 2023-02-23 | 0 |  |  |  | <0.06 | 1 |  | mg/L | 否 |  |  | 是
南京经济技术开发区2023年2月监督监测 | 南京高科环境科技有限公司 | 水环境 | 污水处理及其再生利用 |  | 城镇污水处理厂污染物排放标准[国标](GB18918-2002) | （表1）基本控制项目最高允许排放浓度（日均值）,一级标准（水温＞12℃或≤12℃）,A标准,通用 | 总排口 | 粪大肠菌群数 | 2023-02-23 | 0 |  |  |  | 490 | 1000 |  | 个/L | 否 |  |  | 是
南京经济技术开发区2023年2月监督监测 | 南京高科环境科技有限公司 | 水环境 | 污水处理及其再生利用 |  | 城镇污水处理厂污染物排放标准[国标](GB18918-2002) | （表2）部分一类污染物最高允许排放浓度（日均值） | 总排口 | 总砷 | 2023-02-23 | 0 |  |  |  | 0.0008 | 0.1 |  | mg/L | 否 |  |  | 是
南京经济技术开发区2023年2月监督监测 | 江苏金陵环境有限公司铁北污水处理厂 | 水环境 | 水污染治理 |  | 城镇污水处理厂污染物排放标准[国标](GB18918-2002) | （表2）部分一类污染物最高允许排放浓度（日均值） | 总排口 | 总镉 | 2023-02-23 | 0 |  |  |  | <0.00001 | 0.01 |  | mg/L | 否 |  |  | 是
南京经济技术开发区2023年2月监督监测 | 江苏金陵环境有限公司铁北污水处理厂 | 水环境 | 水污染治理 |  | 城镇污水处理厂污染物排放标准[国标](GB18918-2002) | （表1）基本控制项目最高允许排放浓度（日均值）,一级标准（水温＞12℃或≤12℃）,A标准,通用 | 总排口 | 石油类 | 2023-02-23 | 0 |  |  |  | <0.06 | 1 |  | mg/L | 否 |  |  | 是
南京经济技术开发区2023年2月监督监测 | 江苏金陵环境有限公司铁北污水处理厂 | 水环境 | 水污染治理 |  | 城镇污水处理厂污染物排放标准[国标](GB18918-2002) | （表1）基本控制项目最高允许排放浓度（日均值）,一级标准（水温＞12℃或≤12℃）,A标准,通用 | 总排口 | 动植物油 | 2023-02-23 | 0 |  |  |  | <0.06 | 1 |  | mg/L | 否 |  |  | 是
南京经济技术开发区2023年2月监督监测 | 江苏金陵环境有限公司铁北污水处理厂 | 水环境 | 水污染治理 |  | 城镇污水处理厂污染物排放标准[国标](GB18918-2002) | （表1）基本控制项目最高允许排放浓度（日均值）,一级标准（水温＞12℃或≤12℃）,A标准,通用 | 总排口 | 氨氮（NH3-N） | 2023-02-23 | 0 |  |  |  | 0.120 | 5;8 |  | mg/L | 否 |  |  | 是
南京经济技术开发区2023年2月监督监测 | 江苏金陵环境有限公司铁北污水处理厂 | 水环境 | 水污染治理 |  | 城镇污水处理厂污染物排放标准[国标](GB18918-2002) | （表2）部分一类污染物最高允许排放浓度（日均值） | 总排口 | 总汞 | 2023-02-23 | 0 |  |  |  | <0.00004 | 0.001 |  | mg/L | 否 |  |  | 是
南京经济技术开发区2023年2月监督监测 | 江苏金陵环境有限公司铁北污水处理厂 | 水环境 | 水污染治理 |  | 城镇污水处理厂污染物排放标准[国标](GB18918-2002) | （表1）基本控制项目最高允许排放浓度（日均值）,一级标准（水温＞12℃或≤12℃）,A标准,通用 | 总排口 | 化学需氧量 | 2023-02-23 | 0 |  |  |  | 16 | 50 |  | mg/L | 否 |  |  | 是
南京经济技术开发区2023年2月监督监测 | 江苏金陵环境有限公司铁北污水处理厂 | 水环境 | 水污染治理 |  | 城镇污水处理厂污染物排放标准[国标](GB18918-2002) | （表1）基本控制项目最高允许排放浓度（日均值）,一级标准（水温＞12℃或≤12℃）,A标准,通用 | 总排口 | 色度 | 2023-02-23 | 0 |  |  |  | 2 | 30 |  | 倍 | 否 |  |  | 是
南京经济技术开发区2023年2月监督监测 | 江苏金陵环境有限公司铁北污水处理厂 | 水环境 | 水污染治理 |  | 城镇污水处理厂污染物排放标准[国标](GB18918-2002) | （表2）部分一类污染物最高允许排放浓度（日均值） | 总排口 | 烷基汞 | 2023-02-23 | 0 |  |  |  | <0.00003 | 0 |  | mg/L | 否 |  |  | 是
南京经济技术开发区2023年2月监督监测 | 江苏金陵环境有限公司铁北污水处理厂 | 水环境 | 水污染治理 |  | 城镇污水处理厂污染物排放标准[国标](GB18918-2002) | （表2）部分一类污染物最高允许排放浓度（日均值） | 总排口 | 六价铬 | 2023-02-23 | 0 |  |  |  | <0.004 | 0.05 |  | mg/L | 否 |  |  | 是
南京经济技术开发区2023年2月监督监测 | 江苏金陵环境有限公司铁北污水处理厂 | 水环境 | 水污染治理 |  | 城镇污水处理厂污染物排放标准[国标](GB18918-2002) | （表1）基本控制项目最高允许排放浓度（日均值）,一级标准（水温＞12℃或≤12℃）,A标准,通用 | 总排口 | 阴离子表面活性剂（LAS） | 2023-02-23 | 0 |  |  |  | 0.14 | 0.5 |  | mg/L | 否 |  |  | 是
南京经济技术开发区2023年2月监督监测 | 江苏金陵环境有限公司铁北污水处理厂 | 水环境 | 水污染治理 |  | 城镇污水处理厂污染物排放标准[国标](GB18918-2002) | （表2）部分一类污染物最高允许排放浓度（日均值） | 总排口 | 总砷 | 2023-02-23 | 0 |  |  |  | 0.0008 | 0.1 |  | mg/L | 否 |  |  | 是
南京经济技术开发区2023年2月监督监测 | 江苏金陵环境有限公司铁北污水处理厂 | 水环境 | 水污染治理 |  | 城镇污水处理厂污染物排放标准[国标](GB18918-2002) | （表1）基本控制项目最高允许排放浓度（日均值）,一级标准（水温＞12℃或≤12℃）,A标准,通用 | 总排口 | 粪大肠菌群数 | 2023-02-23 | 0 |  |  |  | 50 | 1000 |  | 个/L | 否 |  |  | 是
南京经济技术开发区2023年2月监督监测 | 江苏金陵环境有限公司铁北污水处理厂 | 水环境 | 水污染治理 |  | 城镇污水处理厂污染物排放标准[国标](GB18918-2002) | （表1）基本控制项目最高允许排放浓度（日均值）,一级标准（水温＞12℃或≤12℃）,A标准,通用 | 总排口 | pH值 | 2023-02-23 | 0 |  |  |  | 6.9 | 9 | 6 | 无量纲 | 否 |  |  | 是
南京经济技术开发区2023年2月监督监测 | 江苏金陵环境有限公司铁北污水处理厂 | 水环境 | 水污染治理 |  | 城镇污水处理厂污染物排放标准[国标](GB18918-2002) | （表2）部分一类污染物最高允许排放浓度（日均值） | 总排口 | 总铅 | 2023-02-23 | 0 |  |  |  | <0.00006 | 0.1 |  | mg/L | 否 |  |  | 是
南京经济技术开发区2023年2月监督监测 | 江苏金陵环境有限公司铁北污水处理厂 | 水环境 | 水污染治理 |  | 城镇污水处理厂污染物排放标准[国标](GB18918-2002) | （表1）基本控制项目最高允许排放浓度（日均值）,一级标准（水温＞12℃或≤12℃）,A标准,通用 | 总排口 | 悬浮物 | 2023-02-23 | 0 |  |  |  | 10 | 10 |  | mg/L | 否 |  |  | 是
南京经济技术开发区2023年2月监督监测 | 江苏金陵环境有限公司铁北污水处理厂 | 水环境 | 水污染治理 |  | 城镇污水处理厂污染物排放标准[国标](GB18918-2002) | （表2）部分一类污染物最高允许排放浓度（日均值） | 总排口 | 总铬 | 2023-02-23 | 0 |  |  |  | <0.03 | 0.1 |  | mg/L | 否 |  |  | 是
南京经济技术开发区2023年2月监督监测 | 江苏金陵环境有限公司铁北污水处理厂 | 水环境 | 水污染治理 |  | 城镇污水处理厂污染物排放标准[国标](GB18918-2002) | （表1）基本控制项目最高允许排放浓度（日均值）,一级标准（水温＞12℃或≤12℃）,A标准,通用 | 总排口 | 总氮（以N计） | 2023-02-23 | 0 |  |  |  | 7.84 | 15 |  | mg/L | 否 |  |  | 是
南京经济技术开发区2023年2月监督监测 | 江苏金陵环境有限公司铁北污水处理厂 | 水环境 | 水污染治理 |  | 城镇污水处理厂污染物排放标准[国标](GB18918-2002) | （表1）基本控制项目最高允许排放浓度（日均值）,一级标准（水温＞12℃或≤12℃）,A标准,2006年1月1日后建设 | 总排口 | 总磷（以P计） | 2023-02-23 | 0 |  |  |  | 0.05 | 0.5 |  | mg/L | 否 |  |  | 是
南京经济技术开发区2023年2月监督监测 | 江苏金陵环境有限公司铁北污水处理厂 | 水环境 | 水污染治理 |  | 城镇污水处理厂污染物排放标准[国标](GB18918-2002) | （表1）基本控制项目最高允许排放浓度（日均值）,一级标准（水温＞12℃或≤12℃）,A标准,通用 | 总排口 | 五日生化需氧量 | 2023-02-23 | 0 |  |  |  | 1.8 | 10 |  | mg/L | 否 |  |  | 是