## 废水比对
任务名称 | 企业名称 | 名录类别 | 行业类别 | 执行标准名称 | 执行标准条目名称 | 监测点 | 监测项目 | 监测日期 | 样品类型 | 手动监测值 | 自动监测值 | 比对结果 | 技术要求
2023年3月非VOC | 南京喜旺污水处理有限公司 | 水环境 | 污水处理及其再生利用 | 南京溧水秦源污水处理有限公司接管标准(null) | 污水标准 | 出水口 | 化学需氧量 | 2023-03-20 | 实际样 | 53 | 59.5 | 12.26% | 相对误差不超过±30%
2023年3月非VOC | 南京喜旺污水处理有限公司 | 水环境 | 污水处理及其再生利用 | 南京溧水秦源污水处理有限公司接管标准(null) | 污水标准 | 出水口 | 化学需氧量 | 2023-03-20 | 实际样 | 41 | 37.1 | -9.51% | 相对误差不超过±30%
2023年3月非VOC | 南京喜旺污水处理有限公司 | 水环境 | 污水处理及其再生利用 | 南京溧水秦源污水处理有限公司接管标准(null) | 污水标准 | 出水口 | 化学需氧量 | 2023-03-20 | 实际样 | 32 | 29.4 | -8.13% | 相对误差不超过±30%
2023年3月非VOC | 南京喜旺污水处理有限公司 | 水环境 | 污水处理及其再生利用 | 南京溧水秦源污水处理有限公司接管标准(null) | 污水标准 | 出水口 | 化学需氧量 | 2023-03-21 | 标准样 | 92.9 | 89.1 | -4.09% | 相对误差不超过±10%
2023年3月非VOC | 南京喜旺污水处理有限公司 | 水环境 | 污水处理及其再生利用 | 南京溧水秦源污水处理有限公司接管标准(null) | 污水标准 | 出水口 | 氨氮（NH3-N） | 2023-03-21 | 实际样 | 1.52 | 1.54 | 0.02mg/L | 绝对误差不超过±0.3mg/L
2023年3月非VOC | 南京喜旺污水处理有限公司 | 水环境 | 污水处理及其再生利用 | 南京溧水秦源污水处理有限公司接管标准(null) | 污水标准 | 出水口 | 氨氮（NH3-N） | 2023-03-21 | 实际样 | 1.52 | 1.58 | 0.06mg/L | 绝对误差不超过±0.3mg/L
2023年3月非VOC | 南京喜旺污水处理有限公司 | 水环境 | 污水处理及其再生利用 | 南京溧水秦源污水处理有限公司接管标准(null) | 污水标准 | 出水口 | 氨氮（NH3-N） | 2023-03-21 | 实际样 | 1.52 | 1.58 | 0.06mg/L | 绝对误差不超过±0.3mg/L
2023年3月非VOC | 南京喜旺污水处理有限公司 | 水环境 | 污水处理及其再生利用 | 南京溧水秦源污水处理有限公司接管标准(null) | 污水标准 | 出水口 | 氨氮（NH3-N） | 2023-03-21 | 标准样 | 7.25 | 7.37 | 1.66% | 相对误差不超过±10%
2023年3月非VOC | 南京溧水秦源污水处理有限公司 | 水环境 | 污水处理及其再生利用 | 城镇污水处理厂污染物排放标准[国标](GB18918-2002) | （表1）基本控制项目最高允许排放浓度（日均值）,一级标准（水温＞12℃或≤12℃）,A标准,通用 | 出水口（一、二、三期）(WS-1号) | 氨氮（NH3-N） | 2023-03-08 | 实际样 | 1.52 | 1.54 | 0.02mg/L | 绝对误差不超过±0.3mg/L
2023年3月非VOC | 南京溧水秦源污水处理有限公司 | 水环境 | 污水处理及其再生利用 | 城镇污水处理厂污染物排放标准[国标](GB18918-2002) | （表1）基本控制项目最高允许排放浓度（日均值）,一级标准（水温＞12℃或≤12℃）,A标准,通用 | 出水口（一、二、三期）(WS-1号) | 氨氮（NH3-N） | 2023-03-08 | 实际样 | 1.52 | 1.36 | -0.16mg/L | 绝对误差不超过±0.3mg/L
2023年3月非VOC | 南京溧水秦源污水处理有限公司 | 水环境 | 污水处理及其再生利用 | 城镇污水处理厂污染物排放标准[国标](GB18918-2002) | （表1）基本控制项目最高允许排放浓度（日均值）,一级标准（水温＞12℃或≤12℃）,A标准,通用 | 出水口（一、二、三期）(WS-1号) | 氨氮（NH3-N） | 2023-03-08 | 实际样 | 1.52 | 1.38 | -0.14mg/L | 绝对误差不超过±0.3mg/L
2023年3月非VOC | 南京溧水秦源污水处理有限公司 | 水环境 | 污水处理及其再生利用 | 城镇污水处理厂污染物排放标准[国标](GB18918-2002) | （表1）基本控制项目最高允许排放浓度（日均值）,一级标准（水温＞12℃或≤12℃）,A标准,通用 | 出水口（一、二、三期）(WS-1号) | 氨氮（NH3-N） | 2023-03-08 | 标准样 | 7.19 | 6.97 | -3.06% | 相对误差不超过±10%
2023年3月非VOC | 南京溧水秦源污水处理有限公司 | 水环境 | 污水处理及其再生利用 | 城镇污水处理厂污染物排放标准[国标](GB18918-2002) | （表1）基本控制项目最高允许排放浓度（日均值）,一级标准（水温＞12℃或≤12℃）,A标准,通用 | 出水口（一、二、三期）(WS-1号) | 化学需氧量 | 2023-03-08 | 实际样 | 23.7 | 23.0 | -0.7mg/L | 绝对误差不超过±5mg/L
2023年3月非VOC | 南京溧水秦源污水处理有限公司 | 水环境 | 污水处理及其再生利用 | 城镇污水处理厂污染物排放标准[国标](GB18918-2002) | （表1）基本控制项目最高允许排放浓度（日均值）,一级标准（水温＞12℃或≤12℃）,A标准,通用 | 出水口（一、二、三期）(WS-1号) | 化学需氧量 | 2023-03-08 | 实际样 | 23.7 | 21.9 | -1.8mg/L | 绝对误差不超过±5mg/L
2023年3月非VOC | 南京溧水秦源污水处理有限公司 | 水环境 | 污水处理及其再生利用 | 城镇污水处理厂污染物排放标准[国标](GB18918-2002) | （表1）基本控制项目最高允许排放浓度（日均值）,一级标准（水温＞12℃或≤12℃）,A标准,通用 | 出水口（一、二、三期）(WS-1号) | 化学需氧量 | 2023-03-08 | 实际样 | 23.7 | 23.2 | -0.5mg/L | 绝对误差不超过±5mg/L
2023年3月非VOC | 南京溧水秦源污水处理有限公司 | 水环境 | 污水处理及其再生利用 | 城镇污水处理厂污染物排放标准[国标](GB18918-2002) | （表1）基本控制项目最高允许排放浓度（日均值）,一级标准（水温＞12℃或≤12℃）,A标准,通用 | 出水口（一、二、三期）(WS-1号) | 化学需氧量 | 2023-03-08 | 标准样 | 72.2 | 68.9 | -4.57% | 相对误差不超过±10%
2023年3月非VOC | 南京溧水秦源污水处理有限公司 | 水环境 | 污水处理及其再生利用 | 太湖地区城镇污水处理厂及重点工业行业主要水污染物排放限值(DB32/1072-2018) | 太湖地区城镇污水处理厂及重点工业行业主要水污染物排放限值（美乐） | 出水口（四期）(WS-2号) | 化学需氧量 | 2023-03-08 | 实际样 | 23.7 | 25.3 | 1.6mg/L | 绝对误差不超过±5mg/L
2023年3月非VOC | 南京溧水秦源污水处理有限公司 | 水环境 | 污水处理及其再生利用 | 太湖地区城镇污水处理厂及重点工业行业主要水污染物排放限值(DB32/1072-2018) | 太湖地区城镇污水处理厂及重点工业行业主要水污染物排放限值（美乐） | 出水口（四期）(WS-2号) | 化学需氧量 | 2023-03-08 | 实际样 | 23.7 | 22.6 | -1.1mg/L | 绝对误差不超过±5mg/L
2023年3月非VOC | 南京溧水秦源污水处理有限公司 | 水环境 | 污水处理及其再生利用 | 太湖地区城镇污水处理厂及重点工业行业主要水污染物排放限值(DB32/1072-2018) | 太湖地区城镇污水处理厂及重点工业行业主要水污染物排放限值（美乐） | 出水口（四期）(WS-2号) | 化学需氧量 | 2023-03-08 | 实际样 | 23.7 | 25.1 | 1.4mg/L | 绝对误差不超过±5mg/L
2023年3月非VOC | 南京溧水秦源污水处理有限公司 | 水环境 | 污水处理及其再生利用 | 太湖地区城镇污水处理厂及重点工业行业主要水污染物排放限值(DB32/1072-2018) | 太湖地区城镇污水处理厂及重点工业行业主要水污染物排放限值（美乐） | 出水口（四期）(WS-2号) | 化学需氧量 | 2023-03-08 | 标准样 | 44 | 46.6 | 5.91% | 相对误差不超过±10%
2023年3月非VOC | 南京溧水秦源污水处理有限公司 | 水环境 | 污水处理及其再生利用 | 太湖地区城镇污水处理厂及重点工业行业主要水污染物排放限值(DB32/1072-2018) | 太湖地区城镇污水处理厂及重点工业行业主要水污染物排放限值（美乐） | 出水口（四期）(WS-2号) | 氨氮（NH3-N） | 2023-03-08 | 实际样 | 1.52 | 1.38 | -0.14mg/L | 绝对误差不超过±0.3mg/L
2023年3月非VOC | 南京溧水秦源污水处理有限公司 | 水环境 | 污水处理及其再生利用 | 太湖地区城镇污水处理厂及重点工业行业主要水污染物排放限值(DB32/1072-2018) | 太湖地区城镇污水处理厂及重点工业行业主要水污染物排放限值（美乐） | 出水口（四期）(WS-2号) | 氨氮（NH3-N） | 2023-03-08 | 实际样 | 1.52 | 1.38 | -0.14mg/L | 绝对误差不超过±0.3mg/L
2023年3月非VOC | 南京溧水秦源污水处理有限公司 | 水环境 | 污水处理及其再生利用 | 太湖地区城镇污水处理厂及重点工业行业主要水污染物排放限值(DB32/1072-2018) | 太湖地区城镇污水处理厂及重点工业行业主要水污染物排放限值（美乐） | 出水口（四期）(WS-2号) | 氨氮（NH3-N） | 2023-03-08 | 实际样 | 1.52 | 1.40 | -0.12mg/L | 绝对误差不超过±0.3mg/L
2023年3月非VOC | 南京溧水秦源污水处理有限公司 | 水环境 | 污水处理及其再生利用 | 太湖地区城镇污水处理厂及重点工业行业主要水污染物排放限值(DB32/1072-2018) | 太湖地区城镇污水处理厂及重点工业行业主要水污染物排放限值（美乐） | 出水口（四期）(WS-2号) | 氨氮（NH3-N） | 2023-03-08 | 标准样 | 2.59 | 2.52 | -2.7% | 相对误差不超过±10%

## 废水排放
任务名称 | 企业名称 | 名录类别 | 行业类别 | 受纳水体 | 执行标准名称 | 执行标准条目名称 | 监测点 | 监测项目 | 监测日期 | 流量(m³/s) | 水温(°C) | 生产负荷(%) | 进口浓度 | 排放浓度 | 上限 | 下限 | 单位 | 是否超标 | 超标倍数 | 备注 | 是否有评价限值
2023年3月非VOC | 南京喜旺污水处理有限公司 | 水环境 | 污水处理及其再生利用 |  | 南京溧水秦源污水处理有限公司接管标准(null) | 污水标准 | 出水口 | 化学需氧量 | 2023-03-21 | 0 | 22.8 |  |  | 40 | 300 |  | mg/L | 否 |  |  | 是
2023年3月非VOC | 南京喜旺污水处理有限公司 | 水环境 | 污水处理及其再生利用 |  | 南京溧水秦源污水处理有限公司接管标准(null) | 污水标准 | 出水口 | 氨氮（NH3-N） | 2023-03-21 | 0 | 22.8 |  |  | 0.510 | 25 |  | mg/L | 否 |  |  | 是
2023年3月非VOC | 南京喜旺污水处理有限公司 | 水环境 | 污水处理及其再生利用 |  |  |  | 出水口 | 总氮（以N计） | 2023-03-21 | 0 | 22.8 |  |  | 6.04 |  |  | mg/L | 否 |  |  | 否
2023年3月非VOC | 南京喜旺污水处理有限公司 | 水环境 | 污水处理及其再生利用 |  | 南京溧水秦源污水处理有限公司接管标准(null) | 污水标准 | 出水口 | pH值 | 2023-03-20 | 0 | 22.8 |  |  | 7.7 | 9 | 6 | 无量纲 | 否 |  |  | 是
2023年3月非VOC | 南京喜旺污水处理有限公司 | 水环境 | 污水处理及其再生利用 |  | 南京溧水秦源污水处理有限公司接管标准(null) | 污水标准 | 出水口 | 总磷（以P计） | 2023-03-21 | 0 | 22.8 |  |  | 2.37 | 3 |  | mg/L | 否 |  |  | 是
2023年3月非VOC | 南京溧水秦源污水处理有限公司 | 水环境 | 污水处理及其再生利用 |  | 城镇污水处理厂污染物排放标准[国标](GB18918-2002) | （表1）基本控制项目最高允许排放浓度（日均值）,一级标准（水温＞12℃或≤12℃）,A标准,2006年1月1日后建设 | 出水口（一、二、三期）(WS-1号) | 总磷（以P计） | 2023-03-08 | 0 | 15.4 |  |  | 0.02 | 0.5 |  | mg/L | 否 |  |  | 是
2023年3月非VOC | 南京溧水秦源污水处理有限公司 | 水环境 | 污水处理及其再生利用 |  | 城镇污水处理厂污染物排放标准[国标](GB18918-2002) | （表1）基本控制项目最高允许排放浓度（日均值）,一级标准（水温＞12℃或≤12℃）,A标准,通用 | 出水口（一、二、三期）(WS-1号) | pH值 | 2023-03-07 | 0 | 15.4 |  |  | 7.4 | 9 | 6 | 无量纲 | 否 |  |  | 是
2023年3月非VOC | 南京溧水秦源污水处理有限公司 | 水环境 | 污水处理及其再生利用 |  | 城镇污水处理厂污染物排放标准[国标](GB18918-2002) | （表1）基本控制项目最高允许排放浓度（日均值）,一级标准（水温＞12℃或≤12℃）,A标准,通用 | 出水口（一、二、三期）(WS-1号) | 氨氮（NH3-N） | 2023-03-08 | 0 | 15.4 |  |  | 0.057 | 5;8 |  | mg/L | 否 |  |  | 是
2023年3月非VOC | 南京溧水秦源污水处理有限公司 | 水环境 | 污水处理及其再生利用 |  | 城镇污水处理厂污染物排放标准[国标](GB18918-2002) | （表1）基本控制项目最高允许排放浓度（日均值）,一级标准（水温＞12℃或≤12℃）,A标准,通用 | 出水口（一、二、三期）(WS-1号) | 总氮（以N计） | 2023-03-08 | 0 | 15.4 |  |  | 6.06 | 15 |  | mg/L | 否 |  |  | 是
2023年3月非VOC | 南京溧水秦源污水处理有限公司 | 水环境 | 污水处理及其再生利用 |  | 城镇污水处理厂污染物排放标准[国标](GB18918-2002) | （表1）基本控制项目最高允许排放浓度（日均值）,一级标准（水温＞12℃或≤12℃）,A标准,通用 | 出水口（一、二、三期）(WS-1号) | 化学需氧量 | 2023-03-08 | 0 | 15.4 |  |  | 15 | 50 |  | mg/L | 否 |  |  | 是
2023年3月非VOC | 南京溧水秦源污水处理有限公司 | 水环境 | 污水处理及其再生利用 |  | 城镇污水处理厂污染物排放标准[国标](GB18918-2002) | （表1）基本控制项目最高允许排放浓度（日均值）,一级标准（水温＞12℃或≤12℃）,A标准,通用 | 出水口（四期）(WS-2号) | pH值 | 2023-03-07 | 0 | 16.2 |  |  | 6.8 | 9 | 6 | 无量纲 | 否 |  |  | 是
2023年3月非VOC | 南京溧水秦源污水处理有限公司 | 水环境 | 污水处理及其再生利用 |  | 太湖地区城镇污水处理厂及重点工业行业主要水污染物排放限值(DB32/1072-2018) | 太湖地区城镇污水处理厂及重点工业行业主要水污染物排放限值（美乐） | 出水口（四期）(WS-2号) | 化学需氧量 | 2023-03-08 | 0 | 16.2 |  |  | 21 | 50 |  | mg/L | 否 |  |  | 是
2023年3月非VOC | 南京溧水秦源污水处理有限公司 | 水环境 | 污水处理及其再生利用 |  | 太湖地区城镇污水处理厂及重点工业行业主要水污染物排放限值(DB32/1072-2018) | 太湖地区城镇污水处理厂及重点工业行业主要水污染物排放限值（美乐） | 出水口（四期）(WS-2号) | 总磷（以P计） | 2023-03-08 | 0 | 16.2 |  |  | 0.07 | 0.5 |  | mg/L | 否 |  |  | 是
2023年3月非VOC | 南京溧水秦源污水处理有限公司 | 水环境 | 污水处理及其再生利用 |  | 太湖地区城镇污水处理厂及重点工业行业主要水污染物排放限值(DB32/1072-2018) | 太湖地区城镇污水处理厂及重点工业行业主要水污染物排放限值（美乐） | 出水口（四期）(WS-2号) | 氨氮（NH3-N） | 2023-03-08 | 0 | 16.2 |  |  | 0.374 | 4 |  | mg/L | 否 |  |  | 是
2023年3月非VOC | 南京溧水秦源污水处理有限公司 | 水环境 | 污水处理及其再生利用 |  | 太湖地区城镇污水处理厂及重点工业行业主要水污染物排放限值(DB32/1072-2018) | 太湖地区城镇污水处理厂及重点工业行业主要水污染物排放限值（美乐） | 出水口（四期）(WS-2号) | 总氮（以N计） | 2023-03-08 | 0 | 16.2 |  |  | 6.70 | 12 |  | mg/L | 否 |  |  | 是