## 废气比对
任务名称 | 企业名称 | 名录类别 | 行业类别 | 执行标准名称 | 执行标准条目名称 | 监测点 | 监测项目 | 监测日期 | 手动监测值 | 平均值 | 自动监测值 | 平均值 | 比对结果 | 技术要求
2023年2月市管企业监测 | 南京格灵化工有限公司 | 其他 | 无机酸制造 | 硫酸工业污染物排放标准(GB26132-2010) | （表6）大气污染物特别排放限值 | 6万吨/年硫酸装置(FQ-092) | 含氧量 | 2023-02-20 | 4.73 | 4.8 | 5.38 | 5.31 | 0.51% | 绝对误差不超过±1.0%
2023年2月市管企业监测 | 南京格灵化工有限公司 | 其他 | 无机酸制造 | 硫酸工业污染物排放标准(GB26132-2010) | （表6）大气污染物特别排放限值 | 6万吨/年硫酸装置(FQ-092) | 含氧量 | 2023-02-20 | 4.86 | 4.8 | 5.32 | 5.31 | 0.51% | 绝对误差不超过±1.0%
2023年2月市管企业监测 | 南京格灵化工有限公司 | 其他 | 无机酸制造 | 硫酸工业污染物排放标准(GB26132-2010) | （表6）大气污染物特别排放限值 | 6万吨/年硫酸装置(FQ-092) | 含氧量 | 2023-02-20 | 4.80 | 4.8 | 5.31 | 5.31 | 0.51% | 绝对误差不超过±1.0%
2023年2月市管企业监测 | 南京格灵化工有限公司 | 其他 | 无机酸制造 | 硫酸工业污染物排放标准(GB26132-2010) | （表6）大气污染物特别排放限值 | 6万吨/年硫酸装置(FQ-092) | 含氧量 | 2023-02-20 | 4.87 | 4.8 | 5.18 | 5.31 | 0.51% | 绝对误差不超过±1.0%
2023年2月市管企业监测 | 南京格灵化工有限公司 | 其他 | 无机酸制造 | 硫酸工业污染物排放标准(GB26132-2010) | （表6）大气污染物特别排放限值 | 6万吨/年硫酸装置(FQ-092) | 含氧量 | 2023-02-20 | 4.80 | 4.8 | 5.25 | 5.31 | 0.51% | 绝对误差不超过±1.0%
2023年2月市管企业监测 | 南京格灵化工有限公司 | 其他 | 无机酸制造 | 硫酸工业污染物排放标准(GB26132-2010) | （表6）大气污染物特别排放限值 | 6万吨/年硫酸装置(FQ-092) | 含氧量 | 2023-02-20 | 4.72 | 4.8 | 5.39 | 5.31 | 0.51% | 绝对误差不超过±1.0%
2023年2月市管企业监测 | 南京格灵化工有限公司 | 其他 | 无机酸制造 | 硫酸工业污染物排放标准(GB26132-2010) | （表6）大气污染物特别排放限值 | 6万吨/年硫酸装置(FQ-092) | 流速 | 2023-02-20 | 9.7 | 9.87 | 9.6 | 9.7 | -1.72% | 相对误差不超过±12%
2023年2月市管企业监测 | 南京格灵化工有限公司 | 其他 | 无机酸制造 | 硫酸工业污染物排放标准(GB26132-2010) | （表6）大气污染物特别排放限值 | 6万吨/年硫酸装置(FQ-092) | 流速 | 2023-02-20 | 10.2 | 9.87 | 10.0 | 9.7 | -1.72% | 相对误差不超过±12%
2023年2月市管企业监测 | 南京格灵化工有限公司 | 其他 | 无机酸制造 | 硫酸工业污染物排放标准(GB26132-2010) | （表6）大气污染物特别排放限值 | 6万吨/年硫酸装置(FQ-092) | 流速 | 2023-02-20 | 9.7 | 9.87 | 9.5 | 9.7 | -1.72% | 相对误差不超过±12%
2023年2月市管企业监测 | 南京格灵化工有限公司 | 其他 | 无机酸制造 | 硫酸工业污染物排放标准(GB26132-2010) | （表6）大气污染物特别排放限值 | 6万吨/年硫酸装置(FQ-092) | 湿度 | 2023-02-20 | 1.4 | 1.43 | 1.7 | 1.67 | 0.24% | 绝对误差不超过±1.5%
2023年2月市管企业监测 | 南京格灵化工有限公司 | 其他 | 无机酸制造 | 硫酸工业污染物排放标准(GB26132-2010) | （表6）大气污染物特别排放限值 | 6万吨/年硫酸装置(FQ-092) | 湿度 | 2023-02-20 | 1.5 | 1.43 | 1.6 | 1.67 | 0.24% | 绝对误差不超过±1.5%
2023年2月市管企业监测 | 南京格灵化工有限公司 | 其他 | 无机酸制造 | 硫酸工业污染物排放标准(GB26132-2010) | （表6）大气污染物特别排放限值 | 6万吨/年硫酸装置(FQ-092) | 湿度 | 2023-02-20 | 1.4 | 1.43 | 1.7 | 1.67 | 0.24% | 绝对误差不超过±1.5%
2023年2月市管企业监测 | 南京格灵化工有限公司 | 其他 | 无机酸制造 | 硫酸工业污染物排放标准(GB26132-2010) | （表6）大气污染物特别排放限值 | 6万吨/年硫酸装置(FQ-092) | 二氧化硫 | 2023-02-20 | <3 | 1.5 | <3 | 1.5 | 0mg/m3 | 绝对误差不超过±17mg/m3
2023年2月市管企业监测 | 南京格灵化工有限公司 | 其他 | 无机酸制造 | 硫酸工业污染物排放标准(GB26132-2010) | （表6）大气污染物特别排放限值 | 6万吨/年硫酸装置(FQ-092) | 二氧化硫 | 2023-02-20 | <3 | 1.5 | <3 | 1.5 | 0mg/m3 | 绝对误差不超过±17mg/m3
2023年2月市管企业监测 | 南京格灵化工有限公司 | 其他 | 无机酸制造 | 硫酸工业污染物排放标准(GB26132-2010) | （表6）大气污染物特别排放限值 | 6万吨/年硫酸装置(FQ-092) | 二氧化硫 | 2023-02-20 | <3 | 1.5 | <3 | 1.5 | 0mg/m3 | 绝对误差不超过±17mg/m3
2023年2月市管企业监测 | 南京格灵化工有限公司 | 其他 | 无机酸制造 | 硫酸工业污染物排放标准(GB26132-2010) | （表6）大气污染物特别排放限值 | 6万吨/年硫酸装置(FQ-092) | 二氧化硫 | 2023-02-20 | <3 | 1.5 | <3 | 1.5 | 0mg/m3 | 绝对误差不超过±17mg/m3
2023年2月市管企业监测 | 南京格灵化工有限公司 | 其他 | 无机酸制造 | 硫酸工业污染物排放标准(GB26132-2010) | （表6）大气污染物特别排放限值 | 6万吨/年硫酸装置(FQ-092) | 二氧化硫 | 2023-02-20 | <3 | 1.5 | <3 | 1.5 | 0mg/m3 | 绝对误差不超过±17mg/m3
2023年2月市管企业监测 | 南京格灵化工有限公司 | 其他 | 无机酸制造 | 硫酸工业污染物排放标准(GB26132-2010) | （表6）大气污染物特别排放限值 | 6万吨/年硫酸装置(FQ-092) | 二氧化硫 | 2023-02-20 | <3 | 1.5 | <3 | 1.5 | 0mg/m3 | 绝对误差不超过±17mg/m3
2023年2月市管企业监测 | 南京格灵化工有限公司 | 其他 | 无机酸制造 | 硫酸工业污染物排放标准(GB26132-2010) | （表6）大气污染物特别排放限值 | 6万吨/年硫酸装置(FQ-092) | 温度 | 2023-02-20 | 16 | 15.67 | 17 | 17.33 | 1.66℃ | 绝对误差不超过±3℃
2023年2月市管企业监测 | 南京格灵化工有限公司 | 其他 | 无机酸制造 | 硫酸工业污染物排放标准(GB26132-2010) | （表6）大气污染物特别排放限值 | 6万吨/年硫酸装置(FQ-092) | 温度 | 2023-02-20 | 16 | 15.67 | 17 | 17.33 | 1.66℃ | 绝对误差不超过±3℃
2023年2月市管企业监测 | 南京格灵化工有限公司 | 其他 | 无机酸制造 | 硫酸工业污染物排放标准(GB26132-2010) | （表6）大气污染物特别排放限值 | 6万吨/年硫酸装置(FQ-092) | 温度 | 2023-02-20 | 15 | 15.67 | 18 | 17.33 | 1.66℃ | 绝对误差不超过±3℃

## 废气排放
任务名称 | 企业名称 | 名录类别 | 行业类别 | 执行标准名称 | 执行标准条目名称 | 监测点 | 监测项目 | 监测日期 | 流量(m³/h) | 温度(°C) | 湿度(%) | 含氧量(%) | 流速(m/s) | 生产负荷(%) | 实测浓度 | 折算浓度 | 上限 | 下限 | 单位 | 是否超标 | 超标倍数 | 备注 | 是否有评价限值
2023年2月市管企业监测 | 南京格灵化工有限公司 | 其他 | 无机酸制造 | 硫酸工业污染物排放标准(GB26132-2010) | （表6）大气污染物特别排放限值 | 6万吨/年硫酸装置(FQ-092) | 二氧化硫 | 2023-02-20 | 16895 | 16 | 1.4 | 4.79 | 9.9 | 100 | <3 | <3 | 200 |  | mg/m3 | 否 |  |  | 是
2023年2月市管企业监测 | 南京格灵化工有限公司 | 其他 | 无机酸制造 | 硫酸工业污染物排放标准(GB26132-2010) | （表6）大气污染物特别排放限值 | 6万吨/年硫酸装置(FQ-092) | 硫酸雾 | 2023-02-20 | 16895 | 16 | 1.4 | 4.79 | 9.9 | 100 | 0.78 | 0.78 | 5 |  | mg/m3 | 否 |  |  | 是