## 废气排放
任务名称 | 企业名称 | 名录类别 | 行业类别 | 执行标准名称 | 执行标准条目名称 | 监测点 | 监测项目 | 监测日期 | 流量(m³/h) | 温度(°C) | 湿度(%) | 含氧量(%) | 流速(m/s) | 生产负荷(%) | 实测浓度 | 折算浓度 | 上限 | 下限 | 单位 | 是否超标 | 超标倍数 | 备注 | 是否有评价限值
浦口区23年3月重点企业监督性监测 | 南京三乐集团有限公司 | 水环境 | 电子真空器件制造 | 电镀污染物排放标准(GB21900-2008) | （表4、表5）现有和新建企业大气污染排放限值,排气筒高度达到高出周围200m半径范围的建筑5m以上的要求 | 废气排放口01（FQ-01）(DW001) | 铬酸雾 | 2023-03-14 | 23680 | 21.1 |  |  | 14.8 |  | <0.005 | <0.005 | 0.05 |  | mg/m3 | 否 |  |  | 是
浦口区23年3月重点企业监督性监测 | 南京大吉铁塔制造有限公司 | 土壤环境 | 其他输配电及控制设备制造 | 江苏省大气综合排放标准(DB32/4041-2021) | 表1 大气污染物有组织排放限值 | 3#酸雾洗涤塔FQ-566518(FQ-566518) | 氯化氢 | 2023-03-16 | 69806 | 10 |  |  | 11.8 |  | 0.53 | 0.53 | 10 |  | mg/m3 | 否 |  |  | 是
浦口区23年3月重点企业监督性监测 | 南京昊恒金属制品有限公司 | 水环境 | 金属表面处理及热处理加工 | 电镀污染物排放标准(GB21900-2008) | （表4、表5）现有和新建企业大气污染排放限值,排气筒高度达到高出周围200m半径范围的建筑5m以上的要求 | 电镀车间FQ-02(DA002) | 铬酸雾 | 2023-03-14 | 5961 | 22.1 |  |  | 6.7 |  | <0.005 | <0.005 | 0.05 |  | mg/m3 | 否 |  |  | 是
浦口区23年3月重点企业监督性监测 | 南京卓越环保科技有限公司 | 大气环境 | 危险废物治理 | 大气污染物综合排放标准（江苏省地方标准）(DB32/4041-2021) | 表1,其他 | 实验室废气(FQ-6) | NMHC | 2023-03-13 | [6 empty] | 0.55 | 0.55 | 60 |  | mg/m3 | 否 |  |  | 是
浦口区23年3月重点企业监督性监测 | 南京卓越环保科技有限公司 | 大气环境 | 危险废物治理 | 大气污染物综合排放标准（江苏省地方标准）(DB32/4041-2021) | 表1,其他 | 2#贮存车间南VOC FQ-03(FQ-3号) | NMHC | 2023-03-13 | [6 empty] | 2.99 | 2.99 | 60 |  | mg/m3 | 否 |  |  | 是
浦口区23年3月重点企业监督性监测 | 南京卓越环保科技有限公司 | 大气环境 | 危险废物治理 | 大气污染物综合排放标准（江苏省地方标准）(DB32/4041-2021) | 表1,其他 | 物化车间南VOC FQ-05(FQ-5号) | NMHC | 2023-03-13 | [6 empty] | 2.53 | 2.53 | 60 |  | mg/m3 | 否 |  |  | 是
浦口区23年3月重点企业监督性监测 | 南京卓越环保科技有限公司 | 大气环境 | 危险废物治理 | 大气污染物综合排放标准（江苏省地方标准）(DB32/4041-2021) | 表1,其他 | 预处理车间南VOC FQ-02(FQ-2号) | NMHC | 2023-03-13 | [6 empty] | 3.66 | 3.66 | 60 |  | mg/m3 | 否 |  |  | 是
浦口区23年3月重点企业监督性监测 | 南京卓越环保科技有限公司 | 大气环境 | 危险废物治理 | 大气污染物综合排放标准（江苏省地方标准）(DB32/4041-2021) | 表1,其他 | 实验室废气排口(FQ-7) | NMHC | 2023-03-13 | [6 empty] | 0.70 | 0.70 | 60 |  | mg/m3 | 否 |  |  | 是
浦口区23年3月重点企业监督性监测 | 南京尧盛包装制桶有限公司 | 水环境 | 金属表面处理及热处理加工 | 电镀污染物排放标准(GB21900-2008) | （表4、表5）现有和新建企业大气污染排放限值,排气筒高度达到高出周围200m半径范围的建筑5m以上的要求 | 生产车间（FQ-01）(DW001) | 铬酸雾 | 2023-03-13 | 6579 | 17.6 |  |  | 7.2 |  | <0.005 | <0.005 | 0.05 |  | mg/m3 | 否 |  |  | 是

## 废水排放
任务名称 | 企业名称 | 名录类别 | 行业类别 | 受纳水体 | 执行标准名称 | 执行标准条目名称 | 监测点 | 监测项目 | 监测日期 | 流量(m³/s) | 水温(°C) | 生产负荷(%) | 进口浓度 | 排放浓度 | 上限 | 下限 | 单位 | 是否超标 | 超标倍数 | 备注 | 是否有评价限值
浦口区23年3月重点企业监督性监测 | 南京飞浦电子材料有限公司 | 水环境 | 电子专用材料制造 | 万寿河 | 电镀污染物排放标准(GB21900-2008) | （表2）新建企业水污染物排放限值,企业废水总排放口 | 废水总排口(WS-1) | 总铜 | 2023-03-20 | 0 |  |  |  | 0.28 | 0.5 |  | mg/L | 否 |  |  | 是
浦口区23年3月重点企业监督性监测 | 南京飞浦电子材料有限公司 | 水环境 | 电子专用材料制造 | 万寿河 | 污水综合排放标准(GB8978-1996) | （表4）第二类污染物最高允许排放浓度（1998年1月1日后建的单位）,一切排污单位 ,三级标准 | 废水总排口(WS-1) | 石油类 | 2023-03-20 | 0 |  |  |  | 5.60 | 20 |  | mg/L | 否 |  |  | 是
浦口区23年3月重点企业监督性监测 | 南京飞浦电子材料有限公司 | 水环境 | 电子专用材料制造 | 万寿河 | 污水排入城镇下水道水质标准(GB/T31962-2015) | 污水排入城镇下水道水质控制项目限值,B级 | 废水总排口(WS-1) | 氨氮（NH3-N） | 2023-03-20 | 0 |  |  |  | 0.192 | 45 |  | mg/L | 否 |  |  | 是
浦口区23年3月重点企业监督性监测 | 南京飞浦电子材料有限公司 | 水环境 | 电子专用材料制造 | 万寿河 | 污水综合排放标准(GB8978-1996) | （表4）第二类污染物最高允许排放浓度（1998年1月1日后建的单位）,一切排污单位 ,三级标准 | 废水总排口(WS-1) | pH值 | 2023-03-20 | 0 | 15.3 |  |  | 8.2 | 9 | 6 | 无量纲 | 否 |  |  | 是
浦口区23年3月重点企业监督性监测 | 南京飞浦电子材料有限公司 | 水环境 | 电子专用材料制造 | 万寿河 | 污水排入城镇下水道水质标准(GB/T31962-2015) | 污水排入城镇下水道水质控制项目限值,B级 | 废水总排口(WS-1) | 总氮（以N计） | 2023-03-20 | 0 |  |  |  | 1.42 | 70 |  | mg/L | 否 |  |  | 是
浦口区23年3月重点企业监督性监测 | 南京飞浦电子材料有限公司 | 水环境 | 电子专用材料制造 | 万寿河 | 污水综合排放标准(GB8978-1996) | （表4）第二类污染物最高允许排放浓度（1998年1月1日后建的单位）,其他排污单位,三级标准 | 废水总排口(WS-1) | 化学需氧量 | 2023-03-20 | 0 |  |  |  | 129 | 500 |  | mg/L | 否 |  |  | 是
浦口区23年3月重点企业监督性监测 | 南京飞浦电子材料有限公司 | 水环境 | 电子专用材料制造 | 万寿河 | 污水排入城镇下水道水质标准(GB/T31962-2015) | 污水排入城镇下水道水质控制项目限值,B级 | 废水总排口(WS-1) | 总磷（以P计） | 2023-03-20 | 0 |  |  |  | 0.23 | 8 |  | mg/L | 否 |  |  | 是
浦口区23年3月重点企业监督性监测 | 南京飞浦电子材料有限公司 | 水环境 | 电子专用材料制造 | 万寿河 | 污水排入城镇下水道水质标准(GB/T31962-2015) | 污水排入城镇下水道水质控制项目限值,A级 | 生活排放口(WS-2) | 总氮（以N计） | 2023-03-20 | 0 |  |  |  | 43.2 | 70 |  | mg/L | 否 |  |  | 是
浦口区23年3月重点企业监督性监测 | 南京飞浦电子材料有限公司 | 水环境 | 电子专用材料制造 | 万寿河 | 污水综合排放标准(GB8978-1996) | （表4）第二类污染物最高允许排放浓度（1998年1月1日后建的单位）,一切排污单位 ,三级标准 | 生活排放口(WS-2) | 动植物油 | 2023-03-20 | 0 |  |  |  | 3.33 | 100 |  | mg/L | 否 |  |  | 是
浦口区23年3月重点企业监督性监测 | 南京飞浦电子材料有限公司 | 水环境 | 电子专用材料制造 | 万寿河 | 污水排入城镇下水道水质标准(GB/T31962-2015) | 污水排入城镇下水道水质控制项目限值,A级 | 生活排放口(WS-2) | 氨氮（NH3-N） | 2023-03-20 | 0 |  |  |  | 39.2 | 45 |  | mg/L | 否 |  |  | 是
浦口区23年3月重点企业监督性监测 | 南京飞浦电子材料有限公司 | 水环境 | 电子专用材料制造 | 万寿河 | 污水综合排放标准(GB8978-1996) | （表4）第二类污染物最高允许排放浓度（1998年1月1日后建的单位）,一切排污单位 ,三级标准 | 生活排放口(WS-2) | pH值 | 2023-03-20 | 0 | 14.2 |  |  | 6.5 | 9 | 6 | 无量纲 | 否 |  |  | 是
浦口区23年3月重点企业监督性监测 | 南京飞浦电子材料有限公司 | 水环境 | 电子专用材料制造 | 万寿河 | 污水综合排放标准(GB8978-1996) | （表4）第二类污染物最高允许排放浓度（1998年1月1日后建的单位）,其他排污单位,三级标准 | 生活排放口(WS-2) | 悬浮物 | 2023-03-20 | 0 |  |  |  | 185 | 400 |  | mg/L | 否 |  |  | 是
浦口区23年3月重点企业监督性监测 | 南京飞浦电子材料有限公司 | 水环境 | 电子专用材料制造 | 万寿河 | 污水排入城镇下水道水质标准(GB/T31962-2015) | 污水排入城镇下水道水质控制项目限值,B级 | 生活排放口(WS-2) | 总磷（以P计） | 2023-03-20 | 0 |  |  |  | 3.41 | 8 |  | mg/L | 否 |  |  | 是
浦口区23年3月重点企业监督性监测 | 南京飞浦电子材料有限公司 | 水环境 | 电子专用材料制造 | 万寿河 | 污水综合排放标准(GB8978-1996) | （表4）第二类污染物最高允许排放浓度（1998年1月1日后建的单位）,其他排污单位,三级标准 | 生活排放口(WS-2) | 化学需氧量 | 2023-03-20 | 0 |  |  |  | 307 | 500 |  | mg/L | 否 |  |  | 是
浦口区23年3月重点企业监督性监测 | 光大工业废水处理南京有限公司 | 水环境 | 污水处理及其再生利用 | 玉莲河 | 城镇污水处理厂污染物排放标准[国标](GB18918-2002) | （表1）基本控制项目最高允许排放浓度（日均值）,一级标准（水温＞12℃或≤12℃）,A标准,通用 | 总排(DW001) | 总铬 | 2023-03-21 | 0 |  |  |  | <0.03 | 0.1 |  | mg/L | 否 |  |  | 是
浦口区23年3月重点企业监督性监测 | 光大工业废水处理南京有限公司 | 水环境 | 污水处理及其再生利用 | 玉莲河 | 地表水环境质量标准(GB3838-2002) | 表1地表水环境质量标准基本项目标准限值,五类,通用 | 总排(DW001) | 粪大肠菌群数 | 2023-03-21 | 0 |  |  |  | <20 | 40000 |  | 个/L | 否 |  |  | 是
浦口区23年3月重点企业监督性监测 | 光大工业废水处理南京有限公司 | 水环境 | 污水处理及其再生利用 | 玉莲河 | 地表水环境质量标准(GB3838-2002) | 表1地表水环境质量标准基本项目标准限值,五类,通用 | 总排(DW001) | 五日生化需氧量 | 2023-03-21 | 0 |  |  |  | 1.6 | 10 |  | mg/L | 否 |  |  | 是
浦口区23年3月重点企业监督性监测 | 光大工业废水处理南京有限公司 | 水环境 | 污水处理及其再生利用 | 玉莲河 | 地表水环境质量标准(GB3838-2002) | 表1地表水环境质量标准基本项目标准限值,五类,通用 | 总排(DW001) | 铅 | 2023-03-21 | 0 |  |  |  | <0.06 | 0.1 |  | mg/L | 否 |  |  | 是
浦口区23年3月重点企业监督性监测 | 光大工业废水处理南京有限公司 | 水环境 | 污水处理及其再生利用 | 玉莲河 | 城镇污水处理厂污染物排放标准[国标](GB18918-2002) | （表1）基本控制项目最高允许排放浓度（日均值）,一级标准（水温＞12℃或≤12℃）,A标准,通用 | 总排(DW001) | 色度 | 2023-03-21 | 0 | 7 |  |  | 2 | 30 |  | 倍 | 否 |  |  | 是
浦口区23年3月重点企业监督性监测 | 光大工业废水处理南京有限公司 | 水环境 | 污水处理及其再生利用 | 玉莲河 | 地表水环境质量标准(GB3838-2002) | 表1地表水环境质量标准基本项目标准限值,五类,通用 | 总排(DW001) | 镉 | 2023-03-21 | 0 |  |  |  | <0.01 | 0.01 |  | mg/L | 否 |  |  | 是
浦口区23年3月重点企业监督性监测 | 光大工业废水处理南京有限公司 | 水环境 | 污水处理及其再生利用 | 玉莲河 | 地表水环境质量标准(GB3838-2002) | 表1地表水环境质量标准基本项目标准限值,五类,通用 | 总排(DW001) | 六价铬 | 2023-03-21 | 0 |  |  |  | <0.004 | 0.1 |  | mg/L | 否 |  |  | 是
浦口区23年3月重点企业监督性监测 | 光大工业废水处理南京有限公司 | 水环境 | 污水处理及其再生利用 | 玉莲河 | 地表水环境质量标准(GB3838-2002) | 表1地表水环境质量标准基本项目标准限值,五类,通用 | 总排(DW001) | 氟化物 | 2023-03-21 | 0 |  |  |  | 1.34 | 1.5 |  | mg/L | 否 |  |  | 是
浦口区23年3月重点企业监督性监测 | 光大工业废水处理南京有限公司 | 水环境 | 污水处理及其再生利用 | 玉莲河 | 城镇污水处理厂污染物排放标准[国标](GB18918-2002) | （表1）基本控制项目最高允许排放浓度（日均值）,一级标准（水温＞12℃或≤12℃）,A标准,通用 | 总排(DW001) | 总氮（以N计） | 2023-03-21 | 0 |  |  |  | 1.18 | 15 |  | mg/L | 否 |  |  | 是
浦口区23年3月重点企业监督性监测 | 光大工业废水处理南京有限公司 | 水环境 | 污水处理及其再生利用 | 玉莲河 | 地表水环境质量标准(GB3838-2002) | 表1地表水环境质量标准基本项目标准限值,五类,通用 | 总排(DW001) | 化学需氧量 | 2023-03-21 | 0 |  |  |  | 21 | 40 |  | mg/L | 否 |  |  | 是
浦口区23年3月重点企业监督性监测 | 光大工业废水处理南京有限公司 | 水环境 | 污水处理及其再生利用 | 玉莲河 | 地表水环境质量标准(GB3838-2002) | 表1地表水环境质量标准基本项目标准限值,五类,通用 | 总排(DW001) | 氨氮（NH3-N） | 2023-03-21 | 0 |  |  |  | 0.268 | 2.0 |  | mg/L | 否 |  |  | 是
浦口区23年3月重点企业监督性监测 | 光大工业废水处理南京有限公司 | 水环境 | 污水处理及其再生利用 | 玉莲河 | 地表水环境质量标准(GB3838-2002) | 表1地表水环境质量标准基本项目标准限值,五类,通用 | 总排(DW001) | 总磷（以P计） | 2023-03-21 | 0 |  |  |  | 0.02 | 0.4 |  | mg/L | 否 |  |  | 是
浦口区23年3月重点企业监督性监测 | 光大工业废水处理南京有限公司 | 水环境 | 污水处理及其再生利用 | 玉莲河 | 城镇污水处理厂污染物排放标准[国标](GB18918-2002) | （表1）基本控制项目最高允许排放浓度（日均值）,一级标准（水温＞12℃或≤12℃）,A标准,通用 | 总排(DW001) | 悬浮物 | 2023-03-21 | 0 |  |  |  | 6 | 10 |  | mg/L | 否 |  |  | 是
浦口区23年3月重点企业监督性监测 | 光大工业废水处理南京有限公司 | 水环境 | 污水处理及其再生利用 | 玉莲河 | 地表水环境质量标准(GB3838-2002) | 表1地表水环境质量标准基本项目标准限值,五类,通用 | 总排(DW001) | pH值 | 2023-03-21 | 0 | 23.6 |  |  | 7.0 | 9 | 6 | 无量纲 | 否 |  |  | 是
浦口区23年3月重点企业监督性监测 | 光大工业废水处理南京有限公司 | 水环境 | 污水处理及其再生利用 | 玉莲河 | 地表水环境质量标准(GB3838-2002) | 表1地表水环境质量标准基本项目标准限值,五类,通用 | 总排(DW001) | 砷 | 2023-03-21 | 0 |  |  |  | <0.0003 | 0.1 |  | mg/L | 否 |  |  | 是
浦口区23年3月重点企业监督性监测 | 光大工业废水处理南京有限公司 | 水环境 | 污水处理及其再生利用 | 玉莲河 | 地表水环境质量标准(GB3838-2002) | 表1地表水环境质量标准基本项目标准限值,五类,通用 | 总排(DW001) | 阴离子表面活性剂（LAS） | 2023-03-21 | 0 |  |  |  | 0.15 | 0.3 |  | mg/L | 否 |  |  | 是
浦口区23年3月重点企业监督性监测 | 光大工业废水处理南京有限公司 | 水环境 | 污水处理及其再生利用 | 玉莲河 | 地表水环境质量标准(GB3838-2002) | 表1地表水环境质量标准基本项目标准限值,五类,通用 | 总排(DW001) | 汞 | 2023-03-21 | 0 |  |  |  | <0.00004 | 0.001 |  | mg/L | 否 |  |  | 是
浦口区23年3月重点企业监督性监测 | 光大工业废水处理南京有限公司 | 水环境 | 污水处理及其再生利用 | 玉莲河 | 城镇污水处理厂污染物排放标准[国标](GB18918-2002) | （表1）基本控制项目最高允许排放浓度（日均值）,一级标准（水温＞12℃或≤12℃）,A标准,通用 | 总排(DW001) | 石油类 | 2023-03-21 | 0 |  |  |  | <0.06 | 1 |  | mg/L | 否 |  |  | 是
浦口区23年3月重点企业监督性监测 | 光大工业废水处理南京有限公司 | 水环境 | 污水处理及其再生利用 | 玉莲河 | 城镇污水处理厂污染物排放标准[国标](GB18918-2002) | （表1）基本控制项目最高允许排放浓度（日均值）,一级标准（水温＞12℃或≤12℃）,A标准,通用 | 总排(DW001) | 动植物油 | 2023-03-21 | 0 |  |  |  | 0.20 | 1 |  | mg/L | 否 |  |  | 是
浦口区23年3月重点企业监督性监测 | 南京三乐集团有限公司 | 水环境 | 电子真空器件制造 |  | 电镀污染物排放标准(GB21900-2008) | （表2）新建企业水污染物排放限值,车间或生产设施废水排放口 | 含镍废水排口(WS_02) | 总镍 | 2023-03-14 | 0 |  |  |  | <0.05 | 0.5 |  | mg/L | 否 |  |  | 是
浦口区23年3月重点企业监督性监测 | 南京三乐集团有限公司 | 水环境 | 电子真空器件制造 |  | 电镀污染物排放标准(GB21900-2008) | （表2）新建企业水污染物排放限值,车间或生产设施废水排放口 | 含铬废水排口(WS_03) | 总铬 | 2023-03-14 | 0 |  |  |  | <0.03 | 1.0 |  | mg/L | 否 |  |  | 是
浦口区23年3月重点企业监督性监测 | 南京三乐集团有限公司 | 水环境 | 电子真空器件制造 |  | 电镀污染物排放标准(GB21900-2008) | （表2）新建企业水污染物排放限值,车间或生产设施废水排放口 | 含铬废水排口(WS_03) | 六价铬 | 2023-03-14 | 0 |  |  |  | <0.004 | 0.2 |  | mg/L | 否 |  |  | 是
浦口区23年3月重点企业监督性监测 | 南京三乐集团有限公司 | 水环境 | 电子真空器件制造 |  | 污水综合排放标准(GB8978-1996) | （表4）第二类污染物最高允许排放浓度（1998年1月1日后建的单位）,一切排污单位 ,三级标准 | 总排口(WS_01) | 总铜 | 2023-03-14 | 0 |  |  |  | <0.01 | 2.0 |  | mg/L | 否 |  |  | 是
浦口区23年3月重点企业监督性监测 | 南京三乐集团有限公司 | 水环境 | 电子真空器件制造 |  | 污水综合排放标准(GB8978-1996) | （表4）第二类污染物最高允许排放浓度（1998年1月1日后建的单位）,其他排污单位,三级标准 | 总排口(WS_01) | 总氰化物 | 2023-03-14 | 0 |  |  |  | 0.005 | 1.0 |  | mg/L | 否 |  |  | 是
浦口区23年3月重点企业监督性监测 | 南京三乐集团有限公司 | 水环境 | 电子真空器件制造 |  | 污水排入城镇下水道水质标准(GB/T31962-2015) | 污水排入城镇下水道水质控制项目限值,B级 | 总排口(WS_01) | 总磷（以P计） | 2023-03-14 | 0 |  |  |  | 1.09 | 8 |  | mg/L | 否 |  |  | 是
浦口区23年3月重点企业监督性监测 | 南京三乐集团有限公司 | 水环境 | 电子真空器件制造 |  | 污水综合排放标准(GB8978-1996) | （表4）第二类污染物最高允许排放浓度（1998年1月1日后建的单位）,其他排污单位,三级标准 | 总排口(WS_01) | 悬浮物 | 2023-03-14 | 0 |  |  |  | 22 | 400 |  | mg/L | 否 |  |  | 是
浦口区23年3月重点企业监督性监测 | 南京三乐集团有限公司 | 水环境 | 电子真空器件制造 |  | 污水排入城镇下水道水质标准(GB/T31962-2015) | 污水排入城镇下水道水质控制项目限值,B级 | 总排口(WS_01) | 氨氮（NH3-N） | 2023-03-14 | 0 |  |  |  | 13.1 | 45 |  | mg/L | 否 |  |  | 是
浦口区23年3月重点企业监督性监测 | 南京三乐集团有限公司 | 水环境 | 电子真空器件制造 |  | 污水综合排放标准(GB8978-1996) | （表4）第二类污染物最高允许排放浓度（1998年1月1日后建的单位）,一切排污单位 ,三级标准 | 总排口(WS_01) | 阴离子表面活性剂（LAS） | 2023-03-14 | 0 |  |  |  | 0.40 | 20 |  | mg/L | 否 |  |  | 是
浦口区23年3月重点企业监督性监测 | 南京三乐集团有限公司 | 水环境 | 电子真空器件制造 |  | 污水综合排放标准(GB8978-1996) | （表4）第二类污染物最高允许排放浓度（1998年1月1日后建的单位）,其他排污单位,三级标准 | 总排口(WS_01) | 化学需氧量 | 2023-03-14 | 0 |  |  |  | 37 | 500 |  | mg/L | 否 |  |  | 是
浦口区23年3月重点企业监督性监测 | 南京三乐集团有限公司 | 水环境 | 电子真空器件制造 |  | 污水综合排放标准(GB8978-1996) | （表4）第二类污染物最高允许排放浓度（1998年1月1日后建的单位）,一切排污单位 ,二级标准 | 总排口(WS_01) | pH值 | 2023-03-14 | 0 | 16.4 |  |  | 7.0 | 9 | 6 | 无量纲 | 否 |  |  | 是
浦口区23年3月重点企业监督性监测 | 南京三乐集团有限公司 | 水环境 | 电子真空器件制造 |  | 污水综合排放标准(GB8978-1996) | （表4）第二类污染物最高允许排放浓度（1998年1月1日后建的单位）,一切排污单位 ,三级标准 | 总排口(WS_01) | 动植物油 | 2023-03-14 | 0 |  |  |  | <0.06 | 100 |  | mg/L | 否 |  |  | 是
浦口区23年3月重点企业监督性监测 | 南京三乐集团有限公司 | 水环境 | 电子真空器件制造 |  | 污水排入城镇下水道水质标准(GB/T31962-2015) | 污水排入城镇下水道水质控制项目限值,B级 | 总排口(WS_01) | 总氮（以N计） | 2023-03-14 | 0 |  |  |  | 16.2 | 70 |  | mg/L | 否 |  |  | 是
浦口区23年3月重点企业监督性监测 | 江苏华水污水处理有限公司（南京浦口经济开发区污水处理厂） | 水环境 | 污水处理及其再生利用 |  | 城镇污水处理厂污染物排放标准[国标](GB18918-2002) | （表1）基本控制项目最高允许排放浓度（日均值）,一级标准（水温＞12℃或≤12℃）,A标准,通用 | 污水总排口(DW001) | pH值 | 2023-03-23 | 0 |  |  |  | 7.5 | 9 | 6 | 无量纲 | 否 |  |  | 是
浦口区23年3月重点企业监督性监测 | 江苏华水污水处理有限公司（南京浦口经济开发区污水处理厂） | 水环境 | 污水处理及其再生利用 |  | 城镇污水处理厂污染物排放标准[国标](GB18918-2002) | （表1）基本控制项目最高允许排放浓度（日均值）,一级标准（水温＞12℃或≤12℃）,A标准,通用 | 污水总排口(DW001) | 化学需氧量 | 2023-03-23 | 0 |  |  |  | 10 | 50 |  | mg/L | 否 |  |  | 是
浦口区23年3月重点企业监督性监测 | 江苏华水污水处理有限公司（南京浦口经济开发区污水处理厂） | 水环境 | 污水处理及其再生利用 |  | 城镇污水处理厂污染物排放标准[国标](GB18918-2002) | （表1）基本控制项目最高允许排放浓度（日均值）,一级标准（水温＞12℃或≤12℃）,A标准,通用 | 污水总排口(DW001) | 总砷 | 2023-03-23 | 0 |  |  |  | <0.0003 | 0.1 |  | mg/L | 否 |  |  | 是
浦口区23年3月重点企业监督性监测 | 江苏华水污水处理有限公司（南京浦口经济开发区污水处理厂） | 水环境 | 污水处理及其再生利用 |  | 城镇污水处理厂污染物排放标准[国标](GB18918-2002) | （表1）基本控制项目最高允许排放浓度（日均值）,一级标准（水温＞12℃或≤12℃）,A标准,通用 | 污水总排口(DW001) | 总铬 | 2023-03-23 | 0 |  |  |  | <0.03 | 0.1 |  | mg/L | 否 |  |  | 是
浦口区23年3月重点企业监督性监测 | 江苏华水污水处理有限公司（南京浦口经济开发区污水处理厂） | 水环境 | 污水处理及其再生利用 |  | 城镇污水处理厂污染物排放标准[国标](GB18918-2002) | （表1）基本控制项目最高允许排放浓度（日均值）,一级标准（水温＞12℃或≤12℃）,A标准,通用 | 污水总排口(DW001) | 总汞 | 2023-03-23 | 0 |  |  |  | <0.00004 | 0.001 |  | mg/L | 否 |  |  | 是
浦口区23年3月重点企业监督性监测 | 江苏华水污水处理有限公司（南京浦口经济开发区污水处理厂） | 水环境 | 污水处理及其再生利用 |  | 城镇污水处理厂污染物排放标准[国标](GB18918-2002) | （表1）基本控制项目最高允许排放浓度（日均值）,一级标准（水温＞12℃或≤12℃）,A标准,通用 | 污水总排口(DW001) | 悬浮物 | 2023-03-23 | 0 |  |  |  | 8 | 10 |  | mg/L | 否 |  |  | 是
浦口区23年3月重点企业监督性监测 | 江苏华水污水处理有限公司（南京浦口经济开发区污水处理厂） | 水环境 | 污水处理及其再生利用 |  | 城镇污水处理厂污染物排放标准[国标](GB18918-2002) | （表1）基本控制项目最高允许排放浓度（日均值）,一级标准（水温＞12℃或≤12℃）,A标准,2006年1月1日后建设 | 污水总排口(DW001) | 总磷（以P计） | 2023-03-23 | 0 |  |  |  | 0.07 | 0.5 |  | mg/L | 否 |  |  | 是
浦口区23年3月重点企业监督性监测 | 江苏华水污水处理有限公司（南京浦口经济开发区污水处理厂） | 水环境 | 污水处理及其再生利用 |  | 城镇污水处理厂污染物排放标准[国标](GB18918-2002) | （表1）基本控制项目最高允许排放浓度（日均值）,一级标准（水温＞12℃或≤12℃）,A标准,通用 | 污水总排口(DW001) | 总镉 | 2023-03-23 | 0 |  |  |  | <0.01 | 0.01 |  | mg/L | 否 |  |  | 是
浦口区23年3月重点企业监督性监测 | 江苏华水污水处理有限公司（南京浦口经济开发区污水处理厂） | 水环境 | 污水处理及其再生利用 |  | 城镇污水处理厂污染物排放标准[国标](GB18918-2002) | （表1）基本控制项目最高允许排放浓度（日均值）,一级标准（水温＞12℃或≤12℃）,A标准,通用 | 污水总排口(DW001) | 六价铬 | 2023-03-23 | 0 |  |  |  | <0.004 | 0.05 |  | mg/L | 否 |  |  | 是
浦口区23年3月重点企业监督性监测 | 江苏华水污水处理有限公司（南京浦口经济开发区污水处理厂） | 水环境 | 污水处理及其再生利用 |  | 城镇污水处理厂污染物排放标准[国标](GB18918-2002) | （表1）基本控制项目最高允许排放浓度（日均值）,一级标准（水温＞12℃或≤12℃）,A标准,通用 | 污水总排口(DW001) | 色度 | 2023-03-23 | 0 |  |  |  | 2 | 30 |  | 倍 | 否 |  |  | 是
浦口区23年3月重点企业监督性监测 | 江苏华水污水处理有限公司（南京浦口经济开发区污水处理厂） | 水环境 | 污水处理及其再生利用 |  | 城镇污水处理厂污染物排放标准[国标](GB18918-2002) | （表1）基本控制项目最高允许排放浓度（日均值）,一级标准（水温＞12℃或≤12℃）,A标准,通用 | 污水总排口(DW001) | 烷基汞 | 2023-03-23 | 0 |  |  |  | <0.00003 | 0 |  | mg/L | 否 |  |  | 是
浦口区23年3月重点企业监督性监测 | 江苏华水污水处理有限公司（南京浦口经济开发区污水处理厂） | 水环境 | 污水处理及其再生利用 |  | 城镇污水处理厂污染物排放标准[国标](GB18918-2002) | （表1）基本控制项目最高允许排放浓度（日均值）,一级标准（水温＞12℃或≤12℃）,A标准,通用 | 污水总排口(DW001) | 总铅 | 2023-03-23 | 0 |  |  |  | <0.05 | 0.1 |  | mg/L | 否 |  |  | 是
浦口区23年3月重点企业监督性监测 | 江苏华水污水处理有限公司（南京浦口经济开发区污水处理厂） | 水环境 | 污水处理及其再生利用 |  | 城镇污水处理厂污染物排放标准[国标](GB18918-2002) | （表1）基本控制项目最高允许排放浓度（日均值）,一级标准（水温＞12℃或≤12℃）,A标准,通用 | 污水总排口(DW001) | 石油类 | 2023-03-23 | 0 |  |  |  | 0.10 | 1 |  | mg/L | 否 |  |  | 是
浦口区23年3月重点企业监督性监测 | 江苏华水污水处理有限公司（南京浦口经济开发区污水处理厂） | 水环境 | 污水处理及其再生利用 |  | 城镇污水处理厂污染物排放标准[国标](GB18918-2002) | （表1）基本控制项目最高允许排放浓度（日均值）,一级标准（水温＞12℃或≤12℃）,A标准,通用 | 污水总排口(DW001) | 粪大肠菌群数 | 2023-03-23 | 0 |  |  |  | <20 | 1000 |  | 个/L | 否 |  |  | 是
浦口区23年3月重点企业监督性监测 | 江苏华水污水处理有限公司（南京浦口经济开发区污水处理厂） | 水环境 | 污水处理及其再生利用 |  | 城镇污水处理厂污染物排放标准[国标](GB18918-2002) | （表1）基本控制项目最高允许排放浓度（日均值）,一级标准（水温＞12℃或≤12℃）,A标准,通用 | 污水总排口(DW001) | 阴离子表面活性剂 | 2023-03-23 | 0 |  |  |  | <0.05 | 0.5 |  | mg/L | 否 |  |  | 是
浦口区23年3月重点企业监督性监测 | 江苏华水污水处理有限公司（南京浦口经济开发区污水处理厂） | 水环境 | 污水处理及其再生利用 |  | 城镇污水处理厂污染物排放标准[国标](GB18918-2002) | （表1）基本控制项目最高允许排放浓度（日均值）,一级标准（水温＞12℃或≤12℃）,A标准,通用 | 污水总排口(DW001) | 总氮（以N计） | 2023-03-23 | 0 |  |  |  | 1.40 | 15 |  | mg/L | 否 |  |  | 是
浦口区23年3月重点企业监督性监测 | 江苏华水污水处理有限公司（南京浦口经济开发区污水处理厂） | 水环境 | 污水处理及其再生利用 |  | 城镇污水处理厂污染物排放标准[国标](GB18918-2002) | （表1）基本控制项目最高允许排放浓度（日均值）,一级标准（水温＞12℃或≤12℃）,A标准,通用 | 污水总排口(DW001) | 氨氮（NH3-N） | 2023-03-23 | 0 | 16.4 |  |  | 0.059 | 5;8 |  | mg/L | 否 |  |  | 是
浦口区23年3月重点企业监督性监测 | 江苏华水污水处理有限公司（南京浦口经济开发区污水处理厂） | 水环境 | 污水处理及其再生利用 |  | 城镇污水处理厂污染物排放标准[国标](GB18918-2002) | （表1）基本控制项目最高允许排放浓度（日均值）,一级标准（水温＞12℃或≤12℃）,A标准,通用 | 污水总排口(DW001) | 动植物油 | 2023-03-23 | 0 |  |  |  | 0.09 | 1 |  | mg/L | 否 |  |  | 是
浦口区23年3月重点企业监督性监测 | 江苏华水污水处理有限公司（南京浦口经济开发区污水处理厂） | 水环境 | 污水处理及其再生利用 |  | 城镇污水处理厂污染物排放标准[国标](GB18918-2002) | （表1）基本控制项目最高允许排放浓度（日均值）,一级标准（水温＞12℃或≤12℃）,A标准,通用 | 污水总排口(DW001) | 五日生化需氧量 | 2023-03-23 | 0 |  |  |  | 1.1 | 10 |  | mg/L | 否 |  |  | 是
浦口区23年3月重点企业监督性监测 | 江苏华水污水处理有限公司（南京浦口经济开发区污水处理厂） | 水环境 | 污水处理及其再生利用 |  | 城镇污水处理厂污染物排放标准[国标](GB18918-2002) | （表3）选择控制项目最高允许排放浓度（日均值） | 污水总排口(DW001) | 总镍 | 2023-03-23 | 0 |  |  |  | <0.05 | 0.05 |  | mg/L | 否 |  |  | 是
浦口区23年3月重点企业监督性监测 | 光大中水利用（南京）有限公司 | 水环境 | 污水处理及其再生利用 | 芝麻河 | 地表水环境质量标准(GB3838-2002) | 表1地表水环境质量标准基本项目标准限值,四类,通用 | 总排放口（1期）(DW001) | 高锰酸盐指数 | 2023-03-23 | 0 |  |  |  | 2.2 | 10 |  | mg/L | 否 |  |  | 是
浦口区23年3月重点企业监督性监测 | 光大中水利用（南京）有限公司 | 水环境 | 污水处理及其再生利用 | 芝麻河 | 城镇污水处理厂污染物排放标准[国标](GB18918-2002) | （表1）基本控制项目最高允许排放浓度（日均值）,一级标准（水温＞12℃或≤12℃）,A标准,通用 | 总排放口（1期）(DW001) | 总氮（以N计） | 2023-03-23 | 0 |  |  |  | 2.37 | 15 |  | mg/L | 否 |  |  | 是
浦口区23年3月重点企业监督性监测 | 光大中水利用（南京）有限公司 | 水环境 | 污水处理及其再生利用 | 芝麻河 | 地表水环境质量标准(GB3838-2002) | 表1地表水环境质量标准基本项目标准限值,四类,通用 | 总排放口（1期）(DW001) | 砷 | 2023-03-23 | 0 |  |  |  | <0.0003 | 0.1 |  | mg/L | 否 |  |  | 是
浦口区23年3月重点企业监督性监测 | 光大中水利用（南京）有限公司 | 水环境 | 污水处理及其再生利用 | 芝麻河 | 地表水环境质量标准(GB3838-2002) | 表1地表水环境质量标准基本项目标准限值,四类,通用 | 总排放口（1期）(DW001) | 氰化物（总氰化合物） | 2023-03-23 | 0 |  |  |  | <0.004 | 0.2 |  | mg/L | 否 |  |  | 是
浦口区23年3月重点企业监督性监测 | 光大中水利用（南京）有限公司 | 水环境 | 污水处理及其再生利用 | 芝麻河 | 地表水环境质量标准(GB3838-2002) | 表1地表水环境质量标准基本项目标准限值,四类,通用 | 总排放口（1期）(DW001) | 铅 | 2023-03-23 | 0 |  |  |  | <0.05 | 0.05 |  | mg/L | 否 |  |  | 是
浦口区23年3月重点企业监督性监测 | 光大中水利用（南京）有限公司 | 水环境 | 污水处理及其再生利用 | 芝麻河 | 地表水环境质量标准(GB3838-2002) | 表1地表水环境质量标准基本项目标准限值,四类,通用 | 总排放口（1期）(DW001) | 锌 | 2023-03-23 | 0 |  |  |  | 0.02 | 2.0 |  | mg/L | 否 |  |  | 是
浦口区23年3月重点企业监督性监测 | 光大中水利用（南京）有限公司 | 水环境 | 污水处理及其再生利用 | 芝麻河 | 城镇污水处理厂污染物排放标准[国标](GB18918-2002) | （表1）基本控制项目最高允许排放浓度（日均值）,一级标准（水温＞12℃或≤12℃）,A标准,通用 | 总排放口（1期）(DW001) | 粪大肠菌群数 | 2023-03-23 | 0 |  |  |  | <20 | 1000 |  | 个/L | 否 |  |  | 是
浦口区23年3月重点企业监督性监测 | 光大中水利用（南京）有限公司 | 水环境 | 污水处理及其再生利用 | 芝麻河 | 地表水环境质量标准(GB3838-2002) | 表1地表水环境质量标准基本项目标准限值,四类,通用 | 总排放口（1期）(DW001) | 氟化物 | 2023-03-23 | 0 |  |  |  | 0.36 | 1.5 |  | mg/L | 否 |  |  | 是
浦口区23年3月重点企业监督性监测 | 光大中水利用（南京）有限公司 | 水环境 | 污水处理及其再生利用 | 芝麻河 | 地表水环境质量标准(GB3838-2002) | 表1地表水环境质量标准基本项目标准限值,四类,通用 | 总排放口（1期）(DW001) | 阴离子表面活性剂（LAS） | 2023-03-23 | 0 |  |  |  | <0.05 | 0.3 |  | mg/L | 否 |  |  | 是
浦口区23年3月重点企业监督性监测 | 光大中水利用（南京）有限公司 | 水环境 | 污水处理及其再生利用 | 芝麻河 | 地表水环境质量标准(GB3838-2002) | 表1地表水环境质量标准基本项目标准限值,四类,通用 | 总排放口（1期）(DW001) | 铜 | 2023-03-23 | 0 |  |  |  | <0.01 | 1.0 |  | mg/L | 否 |  |  | 是
浦口区23年3月重点企业监督性监测 | 光大中水利用（南京）有限公司 | 水环境 | 污水处理及其再生利用 | 芝麻河 | 地表水环境质量标准(GB3838-2002) | 表1地表水环境质量标准基本项目标准限值,四类,通用 | 总排放口（1期）(DW001) | 氨氮（NH3-N） | 2023-03-23 | 0 | 15.8 |  |  | 0.052 | 1.5 |  | mg/L | 否 |  |  | 是
浦口区23年3月重点企业监督性监测 | 光大中水利用（南京）有限公司 | 水环境 | 污水处理及其再生利用 | 芝麻河 | 城镇污水处理厂污染物排放标准[国标](GB18918-2002) | （表1）基本控制项目最高允许排放浓度（日均值）,一级标准（水温＞12℃或≤12℃）,A标准,通用 | 总排放口（1期）(DW001) | 色度 | 2023-03-23 | 0 |  |  |  | 2 | 30 |  | 倍 | 否 |  |  | 是
浦口区23年3月重点企业监督性监测 | 光大中水利用（南京）有限公司 | 水环境 | 污水处理及其再生利用 | 芝麻河 | 地表水环境质量标准(GB3838-2002) | 表1地表水环境质量标准基本项目标准限值,四类,通用 | 总排放口（1期）(DW001) | 六价铬 | 2023-03-23 | 0 |  |  |  | <0.004 | 0.05 |  | mg/L | 否 |  |  | 是
浦口区23年3月重点企业监督性监测 | 光大中水利用（南京）有限公司 | 水环境 | 污水处理及其再生利用 | 芝麻河 | 地表水环境质量标准(GB3838-2002) | 表1地表水环境质量标准基本项目标准限值,四类,通用 | 总排放口（1期）(DW001) | pH值 | 2023-03-23 | 0 | 15.8 |  |  | 7.3 | 9 | 6 | 无量纲 | 否 |  |  | 是
浦口区23年3月重点企业监督性监测 | 光大中水利用（南京）有限公司 | 水环境 | 污水处理及其再生利用 | 芝麻河 | 地表水环境质量标准(GB3838-2002) | 表1地表水环境质量标准基本项目标准限值,四类,通用 | 总排放口（1期）(DW001) | 挥发酚 | 2023-03-23 | 0 |  |  |  | 0.0008 | 0.01 |  | mg/L | 否 |  |  | 是
浦口区23年3月重点企业监督性监测 | 光大中水利用（南京）有限公司 | 水环境 | 污水处理及其再生利用 | 芝麻河 | 城镇污水处理厂污染物排放标准[国标](GB18918-2002) | （表1）基本控制项目最高允许排放浓度（日均值）,一级标准（水温＞12℃或≤12℃）,A标准,通用 | 总排放口（1期）(DW001) | 动植物油 | 2023-03-23 | 0 |  |  |  | 0.14 | 1 |  | mg/L | 否 |  |  | 是
浦口区23年3月重点企业监督性监测 | 光大中水利用（南京）有限公司 | 水环境 | 污水处理及其再生利用 | 芝麻河 | 地表水环境质量标准(GB3838-2002) | 表1地表水环境质量标准基本项目标准限值,四类,通用 | 总排放口（1期）(DW001) | 溶解氧 | 2023-03-23 | 0 |  |  |  | 8.94 |  | 3 | mg/L | 否 |  |  | 是
浦口区23年3月重点企业监督性监测 | 光大中水利用（南京）有限公司 | 水环境 | 污水处理及其再生利用 | 芝麻河 | 城镇污水处理厂污染物排放标准[国标](GB18918-2002) | （表1）基本控制项目最高允许排放浓度（日均值）,一级标准（水温＞12℃或≤12℃）,A标准,通用 | 总排放口（1期）(DW001) | 悬浮物 | 2023-03-23 | 0 |  |  |  | 7 | 10 |  | mg/L | 否 |  |  | 是
浦口区23年3月重点企业监督性监测 | 光大中水利用（南京）有限公司 | 水环境 | 污水处理及其再生利用 | 芝麻河 | 地表水环境质量标准(GB3838-2002) | 表1地表水环境质量标准基本项目标准限值,四类,通用 | 总排放口（1期）(DW001) | 总磷（以P计） | 2023-03-23 | 0 |  |  |  | 0.07 | 0.3 |  | mg/L | 否 |  |  | 是
浦口区23年3月重点企业监督性监测 | 光大中水利用（南京）有限公司 | 水环境 | 污水处理及其再生利用 | 芝麻河 | 地表水环境质量标准(GB3838-2002) | 表1地表水环境质量标准基本项目标准限值,四类,通用 | 总排放口（1期）(DW001) | 镉 | 2023-03-23 | 0 |  |  |  | <0.01 | 0.005 |  | mg/L | 否 |  |  | 是
浦口区23年3月重点企业监督性监测 | 光大中水利用（南京）有限公司 | 水环境 | 污水处理及其再生利用 | 芝麻河 | 地表水环境质量标准(GB3838-2002) | 表1地表水环境质量标准基本项目标准限值,四类,通用 | 总排放口（1期）(DW001) | 汞 | 2023-03-23 | 0 |  |  |  | <0.00004 | 0.001 |  | mg/L | 否 |  |  | 是
浦口区23年3月重点企业监督性监测 | 光大中水利用（南京）有限公司 | 水环境 | 污水处理及其再生利用 | 芝麻河 | 地表水环境质量标准(GB3838-2002) | 表1地表水环境质量标准基本项目标准限值,四类,通用 | 总排放口（1期）(DW001) | 硒 | 2023-03-23 | 0 |  |  |  | <0.0004 | 0.02 |  | mg/L | 否 |  |  | 是
浦口区23年3月重点企业监督性监测 | 光大中水利用（南京）有限公司 | 水环境 | 污水处理及其再生利用 | 芝麻河 | 城镇污水处理厂污染物排放标准[国标](GB18918-2002) | （表1）基本控制项目最高允许排放浓度（日均值）,一级标准（水温＞12℃或≤12℃）,A标准,通用 | 总排放口（1期）(DW001) | 总铬 | 2023-03-23 | 0 |  |  |  | <0.03 | 0.1 |  | mg/L | 否 |  |  | 是
浦口区23年3月重点企业监督性监测 | 光大中水利用（南京）有限公司 | 水环境 | 污水处理及其再生利用 | 芝麻河 | 地表水环境质量标准(GB3838-2002) | 表1地表水环境质量标准基本项目标准限值,四类,通用 | 总排放口（1期）(DW001) | 化学需氧量 | 2023-03-23 | 0 |  |  |  | 12 | 30 |  | mg/L | 否 |  |  | 是
浦口区23年3月重点企业监督性监测 | 光大中水利用（南京）有限公司 | 水环境 | 污水处理及其再生利用 | 芝麻河 | 地表水环境质量标准(GB3838-2002) | 表1地表水环境质量标准基本项目标准限值,四类,通用 | 总排放口（1期）(DW001) | 石油类 | 2023-03-23 | 0 |  |  |  | 0.21 | 0.5 |  | mg/L | 否 |  |  | 是
浦口区23年3月重点企业监督性监测 | 光大中水利用（南京）有限公司 | 水环境 | 污水处理及其再生利用 | 芝麻河 | 地表水环境质量标准(GB3838-2002) | 表1地表水环境质量标准基本项目标准限值,四类,通用 | 总排放口（1期）(DW001) | 五日生化需氧量 | 2023-03-23 | 0 |  |  |  | 1.3 | 6 |  | mg/L | 否 |  |  | 是
浦口区23年3月重点企业监督性监测 | 光大中水利用（南京）有限公司 | 水环境 | 污水处理及其再生利用 | 芝麻河 | 城镇污水处理厂污染物排放标准[国标](GB18918-2002) | （表1）基本控制项目最高允许排放浓度（日均值）,一级标准（水温＞12℃或≤12℃）,A标准,通用 | 总排放口（1期）(DW001) | 烷基汞 | 2023-03-23 | 0 |  |  |  | <0.00003 | 0 |  | mg/L | 否 |  |  | 是
浦口区23年3月重点企业监督性监测 | 光大中水利用（南京）有限公司 | 水环境 | 污水处理及其再生利用 | 芝麻河 | 地表水环境质量标准(GB3838-2002) | 表1地表水环境质量标准基本项目标准限值,四类,通用 | 总排放口（1期）(DW001) | 硫化物 | 2023-03-23 | 0 |  |  |  | <0.01 | 0.5 |  | mg/L | 否 |  |  | 是
浦口区23年3月重点企业监督性监测 | 光大中水利用（南京）有限公司 | 水环境 | 污水处理及其再生利用 | 芝麻河 | 地表水环境质量标准(GB3838-2002) | 表1地表水环境质量标准基本项目标准限值,四类,通用 | 总排放口（2期）(DW002) | pH值 | 2023-03-23 | 0 |  |  |  | 7.3 | 9 | 6 | 无量纲 | 否 |  |  | 是
浦口区23年3月重点企业监督性监测 | 光大中水利用（南京）有限公司 | 水环境 | 污水处理及其再生利用 | 芝麻河 | 地表水环境质量标准(GB3838-2002) | 表1地表水环境质量标准基本项目标准限值,四类,通用 | 总排放口（2期）(DW002) | 五日生化需氧量 | 2023-03-23 | 0 |  |  |  | 1.2 | 6 |  | mg/L | 否 |  |  | 是
浦口区23年3月重点企业监督性监测 | 光大中水利用（南京）有限公司 | 水环境 | 污水处理及其再生利用 | 芝麻河 | 地表水环境质量标准(GB3838-2002) | 表1地表水环境质量标准基本项目标准限值,四类,通用 | 总排放口（2期）(DW002) | 镉 | 2023-03-23 | 0 |  |  |  | <0.01 | 0.005 |  | mg/L | 否 |  |  | 是
浦口区23年3月重点企业监督性监测 | 光大中水利用（南京）有限公司 | 水环境 | 污水处理及其再生利用 | 芝麻河 | 城镇污水处理厂污染物排放标准[国标](GB18918-2002) | （表1）基本控制项目最高允许排放浓度（日均值）,一级标准（水温＞12℃或≤12℃）,A标准,通用 | 总排放口（2期）(DW002) | 总氮（以N计） | 2023-03-23 | 0 |  |  |  | 1.48 | 15 |  | mg/L | 否 |  |  | 是
浦口区23年3月重点企业监督性监测 | 光大中水利用（南京）有限公司 | 水环境 | 污水处理及其再生利用 | 芝麻河 | 城镇污水处理厂污染物排放标准[国标](GB18918-2002) | （表1）基本控制项目最高允许排放浓度（日均值）,一级标准（水温＞12℃或≤12℃）,A标准,通用 | 总排放口（2期）(DW002) | 悬浮物 | 2023-03-23 | 0 |  |  |  | 7 | 10 |  | mg/L | 否 |  |  | 是
浦口区23年3月重点企业监督性监测 | 光大中水利用（南京）有限公司 | 水环境 | 污水处理及其再生利用 | 芝麻河 | 地表水环境质量标准(GB3838-2002) | 表1地表水环境质量标准基本项目标准限值,四类,通用 | 总排放口（2期）(DW002) | 硒 | 2023-03-23 | 0 |  |  |  | <0.0004 | 0.02 |  | mg/L | 否 |  |  | 是
浦口区23年3月重点企业监督性监测 | 光大中水利用（南京）有限公司 | 水环境 | 污水处理及其再生利用 | 芝麻河 | 地表水环境质量标准(GB3838-2002) | 表1地表水环境质量标准基本项目标准限值,四类,通用 | 总排放口（2期）(DW002) | 阴离子表面活性剂（LAS） | 2023-03-23 | 0 |  |  |  | <0.05 | 0.3 |  | mg/L | 否 |  |  | 是
浦口区23年3月重点企业监督性监测 | 光大中水利用（南京）有限公司 | 水环境 | 污水处理及其再生利用 | 芝麻河 | 城镇污水处理厂污染物排放标准[国标](GB18918-2002) | （表1）基本控制项目最高允许排放浓度（日均值）,一级标准（水温＞12℃或≤12℃）,A标准,通用 | 总排放口（2期）(DW002) | 总铬 | 2023-03-23 | 0 |  |  |  | <0.03 | 0.1 |  | mg/L | 否 |  |  | 是
浦口区23年3月重点企业监督性监测 | 光大中水利用（南京）有限公司 | 水环境 | 污水处理及其再生利用 | 芝麻河 | 地表水环境质量标准(GB3838-2002) | 表1地表水环境质量标准基本项目标准限值,四类,通用 | 总排放口（2期）(DW002) | 砷 | 2023-03-23 | 0 |  |  |  | <0.0003 | 0.1 |  | mg/L | 否 |  |  | 是
浦口区23年3月重点企业监督性监测 | 光大中水利用（南京）有限公司 | 水环境 | 污水处理及其再生利用 | 芝麻河 | 地表水环境质量标准(GB3838-2002) | 表1地表水环境质量标准基本项目标准限值,四类,通用 | 总排放口（2期）(DW002) | 汞 | 2023-03-23 | 0 |  |  |  | <0.00004 | 0.001 |  | mg/L | 否 |  |  | 是
浦口区23年3月重点企业监督性监测 | 光大中水利用（南京）有限公司 | 水环境 | 污水处理及其再生利用 | 芝麻河 | 地表水环境质量标准(GB3838-2002) | 表1地表水环境质量标准基本项目标准限值,四类,通用 | 总排放口（2期）(DW002) | 氨氮（NH3-N） | 2023-03-23 | 0 | 16.1 |  |  | 0.136 | 1.5 |  | mg/L | 否 |  |  | 是
浦口区23年3月重点企业监督性监测 | 光大中水利用（南京）有限公司 | 水环境 | 污水处理及其再生利用 | 芝麻河 | 地表水环境质量标准(GB3838-2002) | 表1地表水环境质量标准基本项目标准限值,四类,通用 | 总排放口（2期）(DW002) | 硫化物 | 2023-03-23 | 0 |  |  |  | <0.01 | 0.5 |  | mg/L | 否 |  |  | 是
浦口区23年3月重点企业监督性监测 | 光大中水利用（南京）有限公司 | 水环境 | 污水处理及其再生利用 | 芝麻河 | 城镇污水处理厂污染物排放标准[国标](GB18918-2002) | （表1）基本控制项目最高允许排放浓度（日均值）,一级标准（水温＞12℃或≤12℃）,A标准,通用 | 总排放口（2期）(DW002) | 动植物油 | 2023-03-23 | 0 |  |  |  | 0.14 | 1 |  | mg/L | 否 |  |  | 是
浦口区23年3月重点企业监督性监测 | 光大中水利用（南京）有限公司 | 水环境 | 污水处理及其再生利用 | 芝麻河 | 地表水环境质量标准(GB3838-2002) | 表1地表水环境质量标准基本项目标准限值,四类,通用 | 总排放口（2期）(DW002) | 高锰酸盐指数 | 2023-03-23 | 0 |  |  |  | 2.0 | 10 |  | mg/L | 否 |  |  | 是
浦口区23年3月重点企业监督性监测 | 光大中水利用（南京）有限公司 | 水环境 | 污水处理及其再生利用 | 芝麻河 | 地表水环境质量标准(GB3838-2002) | 表1地表水环境质量标准基本项目标准限值,四类,通用 | 总排放口（2期）(DW002) | 铅 | 2023-03-23 | 0 |  |  |  | <0.05 | 0.05 |  | mg/L | 否 |  |  | 是
浦口区23年3月重点企业监督性监测 | 光大中水利用（南京）有限公司 | 水环境 | 污水处理及其再生利用 | 芝麻河 | 地表水环境质量标准(GB3838-2002) | 表1地表水环境质量标准基本项目标准限值,四类,通用 | 总排放口（2期）(DW002) | 总磷（以P计） | 2023-03-23 | 0 |  |  |  | 0.05 | 0.3 |  | mg/L | 否 |  |  | 是
浦口区23年3月重点企业监督性监测 | 光大中水利用（南京）有限公司 | 水环境 | 污水处理及其再生利用 | 芝麻河 | 地表水环境质量标准(GB3838-2002) | 表1地表水环境质量标准基本项目标准限值,四类,通用 | 总排放口（2期）(DW002) | 挥发酚 | 2023-03-23 | 0 |  |  |  | 0.0008 | 0.01 |  | mg/L | 否 |  |  | 是
浦口区23年3月重点企业监督性监测 | 光大中水利用（南京）有限公司 | 水环境 | 污水处理及其再生利用 | 芝麻河 | 地表水环境质量标准(GB3838-2002) | 表1地表水环境质量标准基本项目标准限值,四类,通用 | 总排放口（2期）(DW002) | 溶解氧 | 2023-03-23 | 0 |  |  |  | 8.95 |  | 3 | mg/L | 否 |  |  | 是
浦口区23年3月重点企业监督性监测 | 光大中水利用（南京）有限公司 | 水环境 | 污水处理及其再生利用 | 芝麻河 | 地表水环境质量标准(GB3838-2002) | 表1地表水环境质量标准基本项目标准限值,四类,通用 | 总排放口（2期）(DW002) | 铜 | 2023-03-23 | 0 |  |  |  | <0.01 | 1.0 |  | mg/L | 否 |  |  | 是
浦口区23年3月重点企业监督性监测 | 光大中水利用（南京）有限公司 | 水环境 | 污水处理及其再生利用 | 芝麻河 | 地表水环境质量标准(GB3838-2002) | 表1地表水环境质量标准基本项目标准限值,四类,通用 | 总排放口（2期）(DW002) | 氰化物（总氰化合物） | 2023-03-23 | 0 |  |  |  | <0.004 | 0.2 |  | mg/L | 否 |  |  | 是
浦口区23年3月重点企业监督性监测 | 光大中水利用（南京）有限公司 | 水环境 | 污水处理及其再生利用 | 芝麻河 | 地表水环境质量标准(GB3838-2002) | 表1地表水环境质量标准基本项目标准限值,四类,通用 | 总排放口（2期）(DW002) | 石油类 | 2023-03-23 | 0 |  |  |  | 0.17 | 0.5 |  | mg/L | 否 |  |  | 是
浦口区23年3月重点企业监督性监测 | 光大中水利用（南京）有限公司 | 水环境 | 污水处理及其再生利用 | 芝麻河 | 地表水环境质量标准(GB3838-2002) | 表1地表水环境质量标准基本项目标准限值,四类,通用 | 总排放口（2期）(DW002) | 六价铬 | 2023-03-23 | 0 |  |  |  | <0.004 | 0.05 |  | mg/L | 否 |  |  | 是
浦口区23年3月重点企业监督性监测 | 光大中水利用（南京）有限公司 | 水环境 | 污水处理及其再生利用 | 芝麻河 | 地表水环境质量标准(GB3838-2002) | 表1地表水环境质量标准基本项目标准限值,四类,通用 | 总排放口（2期）(DW002) | 化学需氧量 | 2023-03-23 | 0 |  |  |  | 10 | 30 |  | mg/L | 否 |  |  | 是
浦口区23年3月重点企业监督性监测 | 光大中水利用（南京）有限公司 | 水环境 | 污水处理及其再生利用 | 芝麻河 | 地表水环境质量标准(GB3838-2002) | 表1地表水环境质量标准基本项目标准限值,四类,通用 | 总排放口（2期）(DW002) | 锌 | 2023-03-23 | 0 |  |  |  | 0.02 | 2.0 |  | mg/L | 否 |  |  | 是
浦口区23年3月重点企业监督性监测 | 光大中水利用（南京）有限公司 | 水环境 | 污水处理及其再生利用 | 芝麻河 | 城镇污水处理厂污染物排放标准[国标](GB18918-2002) | （表1）基本控制项目最高允许排放浓度（日均值）,一级标准（水温＞12℃或≤12℃）,A标准,通用 | 总排放口（2期）(DW002) | 色度 | 2023-03-23 | 0 |  |  |  | 2 | 30 |  | 倍 | 否 |  |  | 是
浦口区23年3月重点企业监督性监测 | 光大中水利用（南京）有限公司 | 水环境 | 污水处理及其再生利用 | 芝麻河 | 城镇污水处理厂污染物排放标准[国标](GB18918-2002) | （表1）基本控制项目最高允许排放浓度（日均值）,一级标准（水温＞12℃或≤12℃）,A标准,通用 | 总排放口（2期）(DW002) | 粪大肠菌群数 | 2023-03-23 | 0 |  |  |  | <20 | 1000 |  | 个/L | 否 |  |  | 是
浦口区23年3月重点企业监督性监测 | 光大中水利用（南京）有限公司 | 水环境 | 污水处理及其再生利用 | 芝麻河 | 地表水环境质量标准(GB3838-2002) | 表1地表水环境质量标准基本项目标准限值,四类,通用 | 总排放口（2期）(DW002) | 氟化物 | 2023-03-23 | 0 |  |  |  | 0.36 | 1.5 |  | mg/L | 否 |  |  | 是
浦口区23年3月重点企业监督性监测 | 光大中水利用（南京）有限公司 | 水环境 | 污水处理及其再生利用 | 芝麻河 | 城镇污水处理厂污染物排放标准[国标](GB18918-2002) | （表1）基本控制项目最高允许排放浓度（日均值）,一级标准（水温＞12℃或≤12℃）,A标准,通用 | 总排放口（2期）(DW002) | 烷基汞 | 2023-03-23 | 0 |  |  |  | <0.00003 | 0 |  | mg/L | 否 |  |  | 是
浦口区23年3月重点企业监督性监测 | 华天科技（南京）有限公司 | 水环境,大气环境 | 集成电路制造 |  | 污水综合排放标准(GB8978-1996) | （表4）第二类污染物最高允许排放浓度（1998年1月1日后建的单位）,其他排污单位,三级标准 | 生活废水总排口DA002 | 化学需氧量 | 2023-03-21 | 0 |  |  |  | 477 | 500 |  | mg/L | 否 |  |  | 是
浦口区23年3月重点企业监督性监测 | 华天科技（南京）有限公司 | 水环境,大气环境 | 集成电路制造 |  | 污水排入城镇下水道水质标准(GB/T31962-2015) | 污水排入城镇下水道水质控制项目限值,A级 | 生活废水总排口DA002 | 总氮（以N计） | 2023-03-21 | 0 |  |  |  | 52.4 | 70 |  | mg/L | 否 |  |  | 是
浦口区23年3月重点企业监督性监测 | 华天科技（南京）有限公司 | 水环境,大气环境 | 集成电路制造 |  | 污水综合排放标准(GB8978-1996) | （表4）第二类污染物最高允许排放浓度（1998年1月1日后建的单位）,一切排污单位 ,三级标准 | 生活废水总排口DA002 | 动植物油 | 2023-03-21 | 0 |  |  |  | 14.0 | 100 |  | mg/L | 否 |  |  | 是
浦口区23年3月重点企业监督性监测 | 华天科技（南京）有限公司 | 水环境,大气环境 | 集成电路制造 |  | 污水排入城镇下水道水质标准(GB/T31962-2015) | 污水排入城镇下水道水质控制项目限值,A级 | 生活废水总排口DA002 | 氨氮（NH3-N） | 2023-03-21 | 0 |  |  |  | 43.7 | 45 |  | mg/L | 否 |  |  | 是
浦口区23年3月重点企业监督性监测 | 华天科技（南京）有限公司 | 水环境,大气环境 | 集成电路制造 |  | 污水综合排放标准(GB8978-1996) | （表4）第二类污染物最高允许排放浓度（1998年1月1日后建的单位）,其他排污单位,三级标准 | 生活废水总排口DA002 | 五日生化需氧量 | 2023-03-21 | 0 |  |  |  | 99 | 300 |  | mg/L | 否 |  |  | 是
浦口区23年3月重点企业监督性监测 | 华天科技（南京）有限公司 | 水环境,大气环境 | 集成电路制造 |  | 污水综合排放标准(GB8978-1996) | （表4）第二类污染物最高允许排放浓度（1998年1月1日后建的单位）,其他排污单位,三级标准 | 生活废水总排口DA002 | 悬浮物 | 2023-03-21 | 0 |  |  |  | 202 | 400 |  | mg/L | 否 |  |  | 是
浦口区23年3月重点企业监督性监测 | 华天科技（南京）有限公司 | 水环境,大气环境 | 集成电路制造 |  | 污水排入城镇下水道水质标准(GB/T31962-2015) | 污水排入城镇下水道水质控制项目限值,A级 | 生活废水总排口DA002 | 总磷（以P计） | 2023-03-21 | 0 |  |  |  | 6.31 | 8 |  | mg/L | 否 |  |  | 是
浦口区23年3月重点企业监督性监测 | 华天科技（南京）有限公司 | 水环境,大气环境 | 集成电路制造 |  | 污水综合排放标准(GB8978-1996) | （表4）第二类污染物最高允许排放浓度（1998年1月1日后建的单位）,一切排污单位 ,三级标准 | 生活废水总排口DA002 | pH值 | 2023-03-21 | 0 | 18.4 |  |  | 6.9 | 9 | 6 | 无量纲 | 否 |  |  | 是
浦口区23年3月重点企业监督性监测 | 华天科技（南京）有限公司 | 水环境,大气环境 | 集成电路制造 |  | 半导体行业污染物排放标准(DB32/3747-2020) | 表一水污染物,间接排放 | 生产废水总排口DA001 | 氨氮（NH3-N） | 2023-03-21 | 0 |  |  |  | 0.477 | 20 |  | mg/L | 否 |  |  | 是
浦口区23年3月重点企业监督性监测 | 华天科技（南京）有限公司 | 水环境,大气环境 | 集成电路制造 |  | 半导体行业污染物排放标准(DB32/3747-2020) | 表一水污染物,间接排放 | 生产废水总排口DA001 | 化学需氧量 | 2023-03-21 | 0 |  |  |  | 17 | 300 |  | mg/L | 否 |  |  | 是
浦口区23年3月重点企业监督性监测 | 华天科技（南京）有限公司 | 水环境,大气环境 | 集成电路制造 |  | 半导体行业污染物排放标准(DB32/3747-2020) | 表一水污染物,间接排放 | 生产废水总排口DA001 | 悬浮物 | 2023-03-21 | 0 |  |  |  | 12 | 250 |  | mg/L | 否 |  |  | 是
浦口区23年3月重点企业监督性监测 | 华天科技（南京）有限公司 | 水环境,大气环境 | 集成电路制造 |  | 半导体行业污染物排放标准(DB32/3747-2020) | 表一水污染物,间接排放 | 生产废水总排口DA001 | 总磷（以P计） | 2023-03-21 | 0 |  |  |  | 0.13 | 3 |  | mg/L | 否 |  |  | 是
浦口区23年3月重点企业监督性监测 | 华天科技（南京）有限公司 | 水环境,大气环境 | 集成电路制造 |  | 半导体行业污染物排放标准(DB32/3747-2020) | 表一水污染物 | 生产废水总排口DA001 | pH值 | 2023-03-21 | 0 | 22.2 |  |  | 7.3 | 9 | 6 | 无量纲 | 否 |  |  | 是
浦口区23年3月重点企业监督性监测 | 华天科技（南京）有限公司 | 水环境,大气环境 | 集成电路制造 |  | 半导体行业污染物排放标准(DB32/3747-2020) | 表一水污染物,间接排放 | 生产废水总排口DA001 | 总氮（以N计） | 2023-03-21 | 0 |  |  |  | 5.46 | 35 |  | mg/L | 否 |  |  | 是
浦口区23年3月重点企业监督性监测 | 光大水务（南京）有限公司 | 水环境 | 污水处理及其再生利用 |  | 城镇污水处理厂污染物排放标准[国标](GB18918-2002) | （表1）基本控制项目最高允许排放浓度（日均值）,一级标准（水温＞12℃或≤12℃）,A标准,通用 | 总排(DW001) | 总氮（以N计） | 2023-03-23 | 0 |  |  |  | 5.12 | 15 |  | mg/L | 否 |  |  | 是
浦口区23年3月重点企业监督性监测 | 光大水务（南京）有限公司 | 水环境 | 污水处理及其再生利用 |  | 城镇污水处理厂污染物排放标准[国标](GB18918-2002) | （表1）基本控制项目最高允许排放浓度（日均值）,一级标准（水温＞12℃或≤12℃）,A标准,通用 | 总排(DW001) | 阴离子表面活性剂 | 2023-03-23 | 0 |  |  |  | <0.05 | 0.5 |  | mg/L | 否 |  |  | 是
浦口区23年3月重点企业监督性监测 | 光大水务（南京）有限公司 | 水环境 | 污水处理及其再生利用 |  | 城镇污水处理厂污染物排放标准[国标](GB18918-2002) | （表1）基本控制项目最高允许排放浓度（日均值）,一级标准（水温＞12℃或≤12℃）,A标准,通用 | 总排(DW001) | 总铅 | 2023-03-23 | 0 |  |  |  | <0.05 | 0.1 |  | mg/L | 否 |  |  | 是
浦口区23年3月重点企业监督性监测 | 光大水务（南京）有限公司 | 水环境 | 污水处理及其再生利用 |  | 城镇污水处理厂污染物排放标准[国标](GB18918-2002) | （表1）基本控制项目最高允许排放浓度（日均值）,一级标准（水温＞12℃或≤12℃）,A标准,通用 | 总排(DW001) | 总汞 | 2023-03-23 | 0 |  |  |  | <0.00004 | 0.001 |  | mg/L | 否 |  |  | 是
浦口区23年3月重点企业监督性监测 | 光大水务（南京）有限公司 | 水环境 | 污水处理及其再生利用 |  | 城镇污水处理厂污染物排放标准[国标](GB18918-2002) | （表1）基本控制项目最高允许排放浓度（日均值）,一级标准（水温＞12℃或≤12℃）,A标准,通用 | 总排(DW001) | 色度 | 2023-03-23 | 0 |  |  |  | 2 | 30 |  | 倍 | 否 |  |  | 是
浦口区23年3月重点企业监督性监测 | 光大水务（南京）有限公司 | 水环境 | 污水处理及其再生利用 |  | 城镇污水处理厂污染物排放标准[国标](GB18918-2002) | （表1）基本控制项目最高允许排放浓度（日均值）,一级标准（水温＞12℃或≤12℃）,A标准,通用 | 总排(DW001) | 化学需氧量 | 2023-03-23 | 0 |  |  |  | 10 | 50 |  | mg/L | 否 |  |  | 是
浦口区23年3月重点企业监督性监测 | 光大水务（南京）有限公司 | 水环境 | 污水处理及其再生利用 |  | 城镇污水处理厂污染物排放标准[国标](GB18918-2002) | （表1）基本控制项目最高允许排放浓度（日均值）,一级标准（水温＞12℃或≤12℃）,A标准,通用 | 总排(DW001) | 氨氮（NH3-N） | 2023-03-23 | 0 | 15.8 |  |  | 0.044 | 5;8 |  | mg/L | 否 |  |  | 是
浦口区23年3月重点企业监督性监测 | 光大水务（南京）有限公司 | 水环境 | 污水处理及其再生利用 |  | 城镇污水处理厂污染物排放标准[国标](GB18918-2002) | （表1）基本控制项目最高允许排放浓度（日均值）,一级标准（水温＞12℃或≤12℃）,B标准,2005年12月31日前建设 | 总排(DW001) | 总磷（以P计） | 2023-03-23 | 0 |  |  |  | 0.09 | 0.5 |  | mg/L | 否 |  |  | 是
浦口区23年3月重点企业监督性监测 | 光大水务（南京）有限公司 | 水环境 | 污水处理及其再生利用 |  | 城镇污水处理厂污染物排放标准[国标](GB18918-2002) | （表1）基本控制项目最高允许排放浓度（日均值）,一级标准（水温＞12℃或≤12℃）,A标准,通用 | 总排(DW001) | 烷基汞 | 2023-03-23 | 0 |  |  |  | <0.00003 | 0 |  | mg/L | 否 |  |  | 是
浦口区23年3月重点企业监督性监测 | 光大水务（南京）有限公司 | 水环境 | 污水处理及其再生利用 |  | 城镇污水处理厂污染物排放标准[国标](GB18918-2002) | （表1）基本控制项目最高允许排放浓度（日均值）,一级标准（水温＞12℃或≤12℃）,A标准,通用 | 总排(DW001) | 动植物油 | 2023-03-23 | 0 |  |  |  | 0.10 | 1 |  | mg/L | 否 |  |  | 是
浦口区23年3月重点企业监督性监测 | 光大水务（南京）有限公司 | 水环境 | 污水处理及其再生利用 |  | 城镇污水处理厂污染物排放标准[国标](GB18918-2002) | （表1）基本控制项目最高允许排放浓度（日均值）,一级标准（水温＞12℃或≤12℃）,A标准,通用 | 总排(DW001) | 五日生化需氧量 | 2023-03-23 | 0 |  |  |  | 1.1 | 10 |  | mg/L | 否 |  |  | 是
浦口区23年3月重点企业监督性监测 | 光大水务（南京）有限公司 | 水环境 | 污水处理及其再生利用 |  | 城镇污水处理厂污染物排放标准[国标](GB18918-2002) | （表1）基本控制项目最高允许排放浓度（日均值）,一级标准（水温＞12℃或≤12℃）,A标准,通用 | 总排(DW001) | 悬浮物 | 2023-03-23 | 0 |  |  |  | 8 | 10 |  | mg/L | 否 |  |  | 是
浦口区23年3月重点企业监督性监测 | 光大水务（南京）有限公司 | 水环境 | 污水处理及其再生利用 |  | 城镇污水处理厂污染物排放标准[国标](GB18918-2002) | （表1）基本控制项目最高允许排放浓度（日均值）,一级标准（水温＞12℃或≤12℃）,A标准,通用 | 总排(DW001) | 总铬 | 2023-03-23 | 0 |  |  |  | <0.03 | 0.1 |  | mg/L | 否 |  |  | 是
浦口区23年3月重点企业监督性监测 | 光大水务（南京）有限公司 | 水环境 | 污水处理及其再生利用 |  | 城镇污水处理厂污染物排放标准[国标](GB18918-2002) | （表1）基本控制项目最高允许排放浓度（日均值）,一级标准（水温＞12℃或≤12℃）,A标准,通用 | 总排(DW001) | 六价铬 | 2023-03-23 | 0 |  |  |  | <0.004 | 0.05 |  | mg/L | 否 |  |  | 是
浦口区23年3月重点企业监督性监测 | 光大水务（南京）有限公司 | 水环境 | 污水处理及其再生利用 |  | 城镇污水处理厂污染物排放标准[国标](GB18918-2002) | （表1）基本控制项目最高允许排放浓度（日均值）,一级标准（水温＞12℃或≤12℃）,A标准,通用 | 总排(DW001) | pH值 | 2023-03-23 | 0 | 15.8 |  |  | 7.8 | 9 | 6 | 无量纲 | 否 |  |  | 是
浦口区23年3月重点企业监督性监测 | 光大水务（南京）有限公司 | 水环境 | 污水处理及其再生利用 |  | 城镇污水处理厂污染物排放标准[国标](GB18918-2002) | （表1）基本控制项目最高允许排放浓度（日均值）,一级标准（水温＞12℃或≤12℃）,A标准,通用 | 总排(DW001) | 总镉 | 2023-03-23 | 0 |  |  |  | <0.01 | 0.01 |  | mg/L | 否 |  |  | 是
浦口区23年3月重点企业监督性监测 | 光大水务（南京）有限公司 | 水环境 | 污水处理及其再生利用 |  | 城镇污水处理厂污染物排放标准[国标](GB18918-2002) | （表1）基本控制项目最高允许排放浓度（日均值）,一级标准（水温＞12℃或≤12℃）,A标准,通用 | 总排(DW001) | 石油类 | 2023-03-23 | 0 |  |  |  | 0.21 | 1 |  | mg/L | 否 |  |  | 是
浦口区23年3月重点企业监督性监测 | 光大水务（南京）有限公司 | 水环境 | 污水处理及其再生利用 |  | 城镇污水处理厂污染物排放标准[国标](GB18918-2002) | （表1）基本控制项目最高允许排放浓度（日均值）,一级标准（水温＞12℃或≤12℃）,A标准,通用 | 总排(DW001) | 粪大肠菌群数 | 2023-03-23 | 0 |  |  |  | 290 | 1000 |  | 个/L | 否 |  |  | 是
浦口区23年3月重点企业监督性监测 | 光大水务（南京）有限公司 | 水环境 | 污水处理及其再生利用 |  | 城镇污水处理厂污染物排放标准[国标](GB18918-2002) | （表1）基本控制项目最高允许排放浓度（日均值）,一级标准（水温＞12℃或≤12℃）,A标准,通用 | 总排(DW001) | 总砷 | 2023-03-23 | 0 |  |  |  | <0.0003 | 0.1 |  | mg/L | 否 |  |  | 是
浦口区23年3月重点企业监督性监测 | 光大水务（南京）有限公司 | 水环境 | 污水处理及其再生利用 |  | 城镇污水处理厂污染物排放标准[国标](GB18918-2002) | （表3）选择控制项目最高允许排放浓度（日均值） | 总排(DW001) | 总铜 | 2023-03-23 | 0 |  |  |  | <0.01 | 0.5 |  | mg/L | 否 |  |  | 是
浦口区23年3月重点企业监督性监测 | 光大水务（南京）有限公司 | 水环境 | 污水处理及其再生利用 |  | 城镇污水处理厂污染物排放标准[国标](GB18918-2002) | （表3）选择控制项目最高允许排放浓度（日均值） | 总排(DW001) | 挥发酚 | 2023-03-23 | 0 |  |  |  | 0.006 | 0.5 |  | mg/L | 否 |  |  | 是
浦口区23年3月重点企业监督性监测 | 光大水务（南京）有限公司 | 水环境 | 污水处理及其再生利用 |  | 城镇污水处理厂污染物排放标准[国标](GB18918-2002) | （表3）选择控制项目最高允许排放浓度（日均值） | 总排(DW001) | 总镍 | 2023-03-23 | 0 |  |  |  | <0.05 | 0.05 |  | mg/L | 否 |  |  | 是
浦口区23年3月重点企业监督性监测 | 光大水务（南京）有限公司 | 水环境 | 污水处理及其再生利用 |  | 城镇污水处理厂污染物排放标准[国标](GB18918-2002) | （表3）选择控制项目最高允许排放浓度（日均值） | 总排(DW001) | 氰化物（总氰化合物） | 2023-03-23 | 0 |  |  |  | <0.004 | 0.5 |  | mg/L | 否 |  |  | 是
浦口区23年3月重点企业监督性监测 | 南京昊恒金属制品有限公司 | 水环境 | 金属表面处理及热处理加工 |  | 电镀污染物排放标准(GB21900-2008) | （表2）新建企业水污染物排放限值,车间或生产设施废水排放口 | 含铬车间排口(WS-02) | 总铬 | 2023-03-14 | 0 |  |  |  | <0.03 | 1.0 |  | mg/L | 否 |  |  | 是
浦口区23年3月重点企业监督性监测 | 南京昊恒金属制品有限公司 | 水环境 | 金属表面处理及热处理加工 |  | 电镀污染物排放标准(GB21900-2008) | （表2）新建企业水污染物排放限值,车间或生产设施废水排放口 | 含铬车间排口(WS-02) | 六价铬 | 2023-03-14 | 0 |  |  |  | <0.004 | 0.2 |  | mg/L | 否 |  |  | 是
浦口区23年3月重点企业监督性监测 | 南京昊恒金属制品有限公司 | 水环境 | 金属表面处理及热处理加工 | 高旺河 | 电镀污染物排放标准(GB21900-2008) | （表2）新建企业水污染物排放限值,企业废水总排放口 | 总排口(WS-01) | 总磷（以P计） | 2023-03-14 | 0 |  |  |  | 0.05 | 1.0 |  | mg/L | 否 |  |  | 是
浦口区23年3月重点企业监督性监测 | 南京昊恒金属制品有限公司 | 水环境 | 金属表面处理及热处理加工 | 高旺河 | 电镀污染物排放标准(GB21900-2008) | （表2）新建企业水污染物排放限值,企业废水总排放口 | 总排口(WS-01) | 总锌 | 2023-03-14 | 0 |  |  |  | 0.02 | 1.5 |  | mg/L | 否 |  |  | 是
浦口区23年3月重点企业监督性监测 | 南京昊恒金属制品有限公司 | 水环境 | 金属表面处理及热处理加工 | 高旺河 | 电镀污染物排放标准(GB21900-2008) | （表2）新建企业水污染物排放限值,企业废水总排放口 | 总排口(WS-01) | 石油类 | 2023-03-14 | 0 |  |  |  | 0.31 | 3.0 |  | mg/L | 否 |  |  | 是
浦口区23年3月重点企业监督性监测 | 南京昊恒金属制品有限公司 | 水环境 | 金属表面处理及热处理加工 | 高旺河 | 电镀污染物排放标准(GB21900-2008) | （表2）新建企业水污染物排放限值,企业废水总排放口 | 总排口(WS-01) | pH值 | 2023-03-14 | 0 | 12.1 |  |  | 7.1 | 9 | 6 | 无量纲 | 否 |  |  | 是
浦口区23年3月重点企业监督性监测 | 南京昊恒金属制品有限公司 | 水环境 | 金属表面处理及热处理加工 | 高旺河 | 电镀污染物排放标准(GB21900-2008) | （表2）新建企业水污染物排放限值,企业废水总排放口 | 总排口(WS-01) | 氨氮（NH3-N） | 2023-03-14 | 0 |  |  |  | 0.099 | 15 |  | mg/L | 否 |  |  | 是
浦口区23年3月重点企业监督性监测 | 南京昊恒金属制品有限公司 | 水环境 | 金属表面处理及热处理加工 | 高旺河 | 电镀污染物排放标准(GB21900-2008) | （表2）新建企业水污染物排放限值,企业废水总排放口 | 总排口(WS-01) | 化学需氧量 | 2023-03-14 | 0 |  |  |  | 10 | 80 |  | mg/L | 否 |  |  | 是
浦口区23年3月重点企业监督性监测 | 南京昊恒金属制品有限公司 | 水环境 | 金属表面处理及热处理加工 | 高旺河 | 电镀污染物排放标准(GB21900-2008) | （表2）新建企业水污染物排放限值,企业废水总排放口 | 总排口(WS-01) | 总氮（以N计） | 2023-03-14 | 0 |  |  |  | 1.20 | 20 |  | mg/L | 否 |  |  | 是
浦口区23年3月重点企业监督性监测 | 南京昊恒金属制品有限公司 | 水环境 | 金属表面处理及热处理加工 | 高旺河 | 电镀污染物排放标准(GB21900-2008) | （表2）新建企业水污染物排放限值,企业废水总排放口 | 总排口(WS-01) | 悬浮物 | 2023-03-14 | 0 |  |  |  | 5 | 50 |  | mg/L | 否 |  |  | 是
浦口区23年3月重点企业监督性监测 | 南京尧盛包装制桶有限公司 | 水环境 | 金属表面处理及热处理加工 |  | 电镀污染物排放标准(GB21900-2008) | （表2）新建企业水污染物排放限值,车间或生产设施废水排放口 | 含铬废水车间排口(WS-421501) | 总铬 | 2023-03-13 | 0 |  |  |  | 0.05 | 1.0 |  | mg/L | 否 |  |  | 是
浦口区23年3月重点企业监督性监测 | 南京尧盛包装制桶有限公司 | 水环境 | 金属表面处理及热处理加工 |  | 电镀污染物排放标准(GB21900-2008) | （表2）新建企业水污染物排放限值,车间或生产设施废水排放口 | 含铬废水车间排口(WS-421501) | 六价铬 | 2023-03-13 | 0 |  |  |  | <0.004 | 0.2 |  | mg/L | 否 |  |  | 是
浦口区23年3月重点企业监督性监测 | 南京尧盛包装制桶有限公司 | 水环境 | 金属表面处理及热处理加工 | 滁河 | 电镀污染物排放标准(GB21900-2008) | （表2）新建企业水污染物排放限值,企业废水总排放口 | 总排口(WS-01) | 氨氮（NH3-N） | 2023-03-13 | 0 |  |  |  | 1.35 | 15 |  | mg/L | 否 |  |  | 是
浦口区23年3月重点企业监督性监测 | 南京尧盛包装制桶有限公司 | 水环境 | 金属表面处理及热处理加工 | 滁河 | 电镀污染物排放标准(GB21900-2008) | （表2）新建企业水污染物排放限值,企业废水总排放口 | 总排口(WS-01) | 石油类 | 2023-03-13 | 0 |  |  |  | 0.17 | 3.0 |  | mg/L | 否 |  |  | 是
浦口区23年3月重点企业监督性监测 | 南京尧盛包装制桶有限公司 | 水环境 | 金属表面处理及热处理加工 | 滁河 | 电镀污染物排放标准(GB21900-2008) | （表2）新建企业水污染物排放限值,企业废水总排放口 | 总排口(WS-01) | 总锌 | 2023-03-13 | 0 |  |  |  | <0.01 | 1.5 |  | mg/L | 否 |  |  | 是
浦口区23年3月重点企业监督性监测 | 南京尧盛包装制桶有限公司 | 水环境 | 金属表面处理及热处理加工 | 滁河 | 电镀污染物排放标准(GB21900-2008) | （表2）新建企业水污染物排放限值,企业废水总排放口 | 总排口(WS-01) | 化学需氧量 | 2023-03-13 | 0 |  |  |  | 21 | 80 |  | mg/L | 否 |  |  | 是
浦口区23年3月重点企业监督性监测 | 南京尧盛包装制桶有限公司 | 水环境 | 金属表面处理及热处理加工 | 滁河 | 电镀污染物排放标准(GB21900-2008) | （表2）新建企业水污染物排放限值,企业废水总排放口 | 总排口(WS-01) | pH值 | 2023-03-13 | 0 | 16 |  |  | 7.9 | 9 | 6 | 无量纲 | 否 |  |  | 是
浦口区23年3月重点企业监督性监测 | 南京尧盛包装制桶有限公司 | 水环境 | 金属表面处理及热处理加工 | 滁河 | 电镀污染物排放标准(GB21900-2008) | （表2）新建企业水污染物排放限值,企业废水总排放口 | 总排口(WS-01) | 悬浮物 | 2023-03-13 | 0 |  |  |  | 6 | 50 |  | mg/L | 否 |  |  | 是
浦口区23年3月重点企业监督性监测 | 南京尧盛包装制桶有限公司 | 水环境 | 金属表面处理及热处理加工 | 滁河 | 电镀污染物排放标准(GB21900-2008) | （表2）新建企业水污染物排放限值,企业废水总排放口 | 总排口(WS-01) | 总氮（以N计） | 2023-03-13 | 0 |  |  |  | 2.94 | 20 |  | mg/L | 否 |  |  | 是
浦口区23年3月重点企业监督性监测 | 南京尧盛包装制桶有限公司 | 水环境 | 金属表面处理及热处理加工 | 滁河 | 电镀污染物排放标准(GB21900-2008) | （表2）新建企业水污染物排放限值,企业废水总排放口 | 总排口(WS-01) | 总磷（以P计） | 2023-03-13 | 0 |  |  |  | 0.04 | 1.0 |  | mg/L | 否 |  |  | 是