## 废气排放
任务名称 | 企业名称 | 名录类别 | 行业类别 | 执行标准名称 | 执行标准条目名称 | 监测点 | 监测项目 | 监测日期 | 流量(m³/h) | 温度(°C) | 湿度(%) | 含氧量(%) | 流速(m/s) | 生产负荷(%) | 实测浓度 | 折算浓度 | 上限 | 下限 | 单位 | 是否超标 | 超标倍数 | 备注 | 是否有评价限值
2023年5月份重点排污单位数据填报 | 南京高速齿轮制造有限公司-400亩 | 水环境,大气环境,土壤环境 | 齿轮及齿轮减、变速箱制造 | 江苏省大气综合排放标准(DB32/4041-2021) | 表1 大气污染物有组织排放限值 | 5#厂房5个烘干房废气排放口（烘干废气） | 二甲苯 | 2023-05-15 | 2454 | [5 empty] | <0.0015 | <0.0015 | 10 |  | mg/m3 | 否 |  |  | 是
2023年5月份重点排污单位数据填报 | 南京高速齿轮制造有限公司-400亩 | 水环境,大气环境,土壤环境 | 齿轮及齿轮减、变速箱制造 | 江苏省大气综合排放标准(DB32/4041-2021) | 表1 大气污染物有组织排放限值 | 5#厂房5个烘干房废气排放口（烘干废气） | 非甲烷总烃 | 2023-05-15 | 2454 | [5 empty] | 4.54 | 4.54 | 60 |  | mg/m3 | 否 |  |  | 是
2023年5月份重点排污单位数据填报 | 南京高速齿轮制造有限公司-400亩 | 水环境,大气环境,土壤环境 | 齿轮及齿轮减、变速箱制造 | 江苏省大气综合排放标准(DB32/4041-2021) | 表1 大气污染物有组织排放限值 | 5#厂房5个烘干房废气排放口（烘干废气） | 苯 | 2023-05-15 | 2454 | [5 empty] | <0.0015 | <0.0015 | 1 |  | mg/m3 | 否 |  |  | 是
2023年5月份重点排污单位数据填报 | 南京高速齿轮制造有限公司-400亩 | 水环境,大气环境,土壤环境 | 齿轮及齿轮减、变速箱制造 | 江苏省大气综合排放标准(DB32/4041-2021) | 表1 大气污染物有组织排放限值 | 5#厂房5个烘干房废气排放口（烘干废气） | 甲苯 | 2023-05-15 | 2454 | [5 empty] | <0.0015 | <0.0015 | 10 |  | mg/m3 | 否 |  |  | 是
2023年5月份重点排污单位数据填报 | 南京高速齿轮制造有限公司-400亩 | 水环境,大气环境,土壤环境 | 齿轮及齿轮减、变速箱制造 | 江苏省大气综合排放标准(DB32/4041-2021) | 表1 大气污染物有组织排放限值 | 3#厂房第1跨废气排放口（感应淬火油烟废气）FQ-31 | 非甲烷总烃 | 2023-05-15 | 19108 | [5 empty] | 0.64 | 0.64 | 60 |  | mg/m3 | 否 |  |  | 是
2023年5月份重点排污单位数据填报 | 南京高速齿轮制造有限公司-400亩 | 水环境,大气环境,土壤环境 | 齿轮及齿轮减、变速箱制造 | 工业炉窑大气污染排放标准(DB 32/3728-2019) | 表1 | 4#厂房箱式氮化炉废气排放口（氮化炉废气） | 颗粒物 | 2023-05-15 | 5171 | [5 empty] | 1.9 | 1.9 | 20 |  | mg/m3 | 否 |  |  | 是
2023年5月份重点排污单位数据填报 | 南京高速齿轮制造有限公司-400亩 | 水环境,大气环境,土壤环境 | 齿轮及齿轮减、变速箱制造 | 江苏省大气综合排放标准(DB32/4041-2021) | 表1 大气污染物有组织排放限值 | 4#厂房箱式氮化炉废气排放口（氮化炉废气） | 氮氧化物（以NO2计） | 2023-05-15 | 5171 | [5 empty] | 6 | 6 | 100 |  | mg/m3 | 否 |  |  | 是
2023年5月份重点排污单位数据填报 | 南京高速齿轮制造有限公司-400亩 | 水环境,大气环境,土壤环境 | 齿轮及齿轮减、变速箱制造 | 江苏省大气综合排放标准(DB32/4041-2021) | 表1 大气污染物有组织排放限值 | 4#厂房箱式氮化炉废气排放口（氮化炉废气） | 二氧化硫 | 2023-05-15 | 5171 | [5 empty] | <3 | <3 | 200 |  | mg/m3 | 否 |  |  | 是
2023年5月份重点排污单位数据填报 | 南京高速齿轮制造有限公司-400亩 | 水环境,大气环境,土壤环境 | 齿轮及齿轮减、变速箱制造 | 恶臭污染物排放标准(GB14554-93) | （表2）恶臭污染物排放标准值,排气筒高度15m | 4#厂房箱式氮化炉废气排放口（氮化炉废气） | 氨 | 2023-05-15 | 4894 | [5 empty] | 0.004 | 0.004 | 4.9 |  | kg/h | 否 |  |  | 是
2023年5月份重点排污单位数据填报 | 南京高速齿轮制造有限公司-400亩 | 水环境,大气环境,土壤环境 | 齿轮及齿轮减、变速箱制造 | 江苏省大气综合排放标准(DB32/4041-2021) | 表1 大气污染物有组织排放限值 | 4#厂房多用炉、回火炉废气排放口（淬火、回火油烟废气）FQ-37 | 非甲烷总烃 | 2023-05-15 | 25511 | [5 empty] | 3.61 | 3.61 | 60 |  | mg/m3 | 否 |  |  | 是
2023年5月份重点排污单位数据填报 | 南京高速齿轮制造有限公司-400亩 | 水环境,大气环境,土壤环境 | 齿轮及齿轮减、变速箱制造 | 江苏省大气综合排放标准(DB32/4041-2021) | 表1 大气污染物有组织排放限值 | 4#厂房滚铣齿废气排放口（北侧） | 非甲烷总烃 | 2023-05-15 | 14124 | [5 empty] | 0.81 | 0.81 | 60 |  | mg/m3 | 否 |  |  | 是
2023年5月份重点排污单位数据填报 | 南京高速齿轮制造有限公司-400亩 | 水环境,大气环境,土壤环境 | 齿轮及齿轮减、变速箱制造 | 江苏省大气综合排放标准(DB32/4041-2021) | 表1 大气污染物有组织排放限值 | 1#厂房大酸洗线废气排放口（酸洗废气） | 氮氧化物（以NO2计） | 2023-05-15 | 33209 | [5 empty] | <0.7 | <0.7 | 100 |  | mg/m3 | 否 |  |  | 是
2023年5月份重点排污单位数据填报 | 南京高速齿轮制造有限公司-400亩 | 水环境,大气环境,土壤环境 | 齿轮及齿轮减、变速箱制造 | 江苏省大气综合排放标准(DB32/4041-2021) | 表1 大气污染物有组织排放限值 | 1#厂房大酸洗线废气排放口（酸洗废气） | 氯化氢 | 2023-05-15 | 33209 | [5 empty] | <0.9 | <0.9 | 10 |  | mg/m3 | 否 |  |  | 是
2023年5月份重点排污单位数据填报 | 南京高速齿轮制造有限公司-400亩 | 水环境,大气环境,土壤环境 | 齿轮及齿轮减、变速箱制造 | 江苏省大气综合排放标准(DB32/4041-2021) | 表1 大气污染物有组织排放限值 | 5#厂房4#5#喷漆室及调漆室废气排放口FQ-09 | 颗粒物 | 2023-05-15 | 75108 | [5 empty] | 1.3 | 1.3 | 20 |  | mg/m3 | 否 |  |  | 是
2023年5月份重点排污单位数据填报 | 南京高速齿轮制造有限公司-400亩 | 水环境,大气环境,土壤环境 | 齿轮及齿轮减、变速箱制造 | 江苏省大气综合排放标准(DB32/4041-2021) | 表1 大气污染物有组织排放限值 | 5#厂房4#5#喷漆室及调漆室废气排放口FQ-09 | 二甲苯 | 2023-05-15 | 75108 | [5 empty] | <0.0015 | <0.0015 | 10 |  | mg/m3 | 否 |  |  | 是
2023年5月份重点排污单位数据填报 | 南京高速齿轮制造有限公司-400亩 | 水环境,大气环境,土壤环境 | 齿轮及齿轮减、变速箱制造 | 江苏省大气综合排放标准(DB32/4041-2021) | 表1 大气污染物有组织排放限值 | 5#厂房4#5#喷漆室及调漆室废气排放口FQ-09 | 甲苯 | 2023-05-15 | 75108 | [5 empty] | <0.0015 | <0.0015 | 10 |  | mg/m3 | 否 |  |  | 是
2023年5月份重点排污单位数据填报 | 南京高速齿轮制造有限公司-400亩 | 水环境,大气环境,土壤环境 | 齿轮及齿轮减、变速箱制造 | 江苏省大气综合排放标准(DB32/4041-2021) | 表1 大气污染物有组织排放限值 | 5#厂房4#5#喷漆室及调漆室废气排放口FQ-09 | 苯 | 2023-05-15 | 75108 | [5 empty] | <0.0015 | <0.0015 | 1 |  | mg/m3 | 否 |  |  | 是
2023年5月份重点排污单位数据填报 | 南京高速齿轮制造有限公司-400亩 | 水环境,大气环境,土壤环境 | 齿轮及齿轮减、变速箱制造 | 江苏省大气综合排放标准(DB32/4041-2021) | 表1 大气污染物有组织排放限值 | 5#厂房4#5#喷漆室及调漆室废气排放口FQ-09 | 非甲烷总烃 | 2023-05-15 | 75108 | [5 empty] | 4.17 | 4.17 | 60 |  | mg/m3 | 否 |  |  | 是
2023年5月份重点排污单位数据填报 | 南京高速齿轮制造有限公司-400亩 | 水环境,大气环境,土壤环境 | 齿轮及齿轮减、变速箱制造 | 江苏省大气综合排放标准(DB32/4041-2021) | 表1 大气污染物有组织排放限值 | 7#理化中心试验大楼通风橱废气排放口（通风橱废气） | 非甲烷总烃 | 2023-05-15 | 4596 | [5 empty] | 4.04 | 4.04 | 60 |  | mg/m3 | 否 |  |  | 是
2023年5月份重点排污单位数据填报 | 南京高速齿轮制造有限公司-400亩 | 水环境,大气环境,土壤环境 | 齿轮及齿轮减、变速箱制造 | 江苏省大气综合排放标准(DB32/4041-2021) | 表1 大气污染物有组织排放限值 | 7#理化中心试验大楼通风橱废气排放口（通风橱废气） | 氯化氢 | 2023-05-15 | 4596 | [5 empty] | <0.9 | <0.9 | 10 |  | mg/m3 | 否 |  |  | 是
2023年5月份重点排污单位数据填报 | 南京高速齿轮制造有限公司-400亩 | 水环境,大气环境,土壤环境 | 齿轮及齿轮减、变速箱制造 | 江苏省大气综合排放标准(DB32/4041-2021) | 表1 大气污染物有组织排放限值 | 3#厂房第3、5、7跨废气排放口（淬火、回火油烟废气）FQ-32 | 非甲烷总烃 | 2023-05-15 | 14698 | [5 empty] | 0.59 | 0.59 | 60 |  | mg/m3 | 否 |  |  | 是
2023年5月份重点排污单位数据填报 | 南京闽乐新型建材有限公司 | 大气环境 | 粘土砖瓦及建筑砌块制造 | 砖瓦工业大气污染物排放标准(GB29620-2013) | （表1、表2）现有和新建企业大气污染物排放浓度限值,人工干燥及焙烧 | DA001隧道窑排气筒烟气排口 | 二氧化硫 | 2023-05-25 | 264003 | [5 empty] | 42 | 73 | 300 |  | mg/m3 | 否 |  |  | 是
2023年5月份重点排污单位数据填报 | 南京闽乐新型建材有限公司 | 大气环境 | 粘土砖瓦及建筑砌块制造 | 砖瓦工业大气污染物排放标准(GB29620-2013) | （表1、表2）现有和新建企业大气污染物排放浓度限值,人工干燥及焙烧 | DA001隧道窑排气筒烟气排口 | 颗粒物 | 2023-05-25 | 264003 | [5 empty] | 16.8 | 28.0 | 30 |  | mg/m3 | 否 |  |  | 是
2023年5月份重点排污单位数据填报 | 南京闽乐新型建材有限公司 | 大气环境 | 粘土砖瓦及建筑砌块制造 | 砖瓦工业大气污染物排放标准(GB29620-2013) | （表1、表2）现有和新建企业大气污染物排放浓度限值,人工干燥及焙烧 | DA001隧道窑排气筒烟气排口 | 氮氧化物 | 2023-05-25 | 264003 | [5 empty] | 13 | 23 | 200 |  | mg/m3 | 否 |  |  | 是

## 废水排放
任务名称 | 企业名称 | 名录类别 | 行业类别 | 受纳水体 | 执行标准名称 | 执行标准条目名称 | 监测点 | 监测项目 | 监测日期 | 流量(m³/s) | 水温(°C) | 生产负荷(%) | 进口浓度 | 排放浓度 | 上限 | 下限 | 单位 | 是否超标 | 超标倍数 | 备注 | 是否有评价限值
2023年5月份重点排污单位数据填报 | 南京航鹏航空系统装备有限公司 | 水环境 | 航空相关设备制造 |  | 污水综合排放标准(GB8978-1996) | （表4）第二类污染物最高允许排放浓度（1998年1月1日后建的单位）,其他排污单位,三级标准 | 废水总排口 | 化学需氧量 | 2023-05-05 |  |  |  |  | 38 | 500 |  | mg/L | 否 |  |  | 是
2023年5月份重点排污单位数据填报 | 南京航鹏航空系统装备有限公司 | 水环境 | 航空相关设备制造 |  | 污水综合排放标准(GB8978-1996) | （表4）第二类污染物最高允许排放浓度（1998年1月1日后建的单位）,其他排污单位,三级标准 | 废水总排口 | 氨氮（NH3-N） | 2023-05-05 |  |  |  |  | 1.19 |  |  | mg/L | 否 |  |  | 否
2023年5月份重点排污单位数据填报 | 南京航鹏航空系统装备有限公司 | 水环境 | 航空相关设备制造 |  | 污水综合排放标准(GB8978-1996) | （表4）第二类污染物最高允许排放浓度（1998年1月1日后建的单位）,一切排污单位 ,三级标准 | 废水总排口 | 总磷（以P计） | 2023-05-05 |  |  |  |  | 1.10 |  |  | mg/L | 否 |  |  | 否
2023年5月份重点排污单位数据填报 | 南京航鹏航空系统装备有限公司 | 水环境 | 航空相关设备制造 |  | 污水综合排放标准(GB8978-1996) | （表4）第二类污染物最高允许排放浓度（1998年1月1日后建的单位）,其他排污单位,三级标准 | 废水总排口 | 悬浮物 | 2023-05-05 |  |  |  |  | 4 | 400 |  | mg/L | 否 |  |  | 是
2023年5月份重点排污单位数据填报 | 南京航鹏航空系统装备有限公司 | 水环境 | 航空相关设备制造 |  | 污水综合排放标准(GB8978-1996) | （表4）第二类污染物最高允许排放浓度（1998年1月1日后建的单位）,其他排污单位,三级标准 | 废水总排口 | 氟化物 | 2023-05-05 |  |  |  |  | 0.58 | 20 |  | mg/L | 否 |  |  | 是
2023年5月份重点排污单位数据填报 | 南京航鹏航空系统装备有限公司 | 水环境 | 航空相关设备制造 |  | 污水综合排放标准(GB8978-1996) | （表4）第二类污染物最高允许排放浓度（1998年1月1日后建的单位）,一切排污单位 ,二级标准 | 废水总排口 | pH值 | 2023-05-05 |  | 19.4 |  |  | 7.5 | 9 | 6 | 无量纲 | 否 |  |  | 是
2023年5月份重点排污单位数据填报 | 南京航鹏航空系统装备有限公司 | 水环境 | 航空相关设备制造 |  | 电镀污染物排放标准(GB21900-2008) | （表3）水污染物特别排放限值,车间或生产设施废水排放口 | 车间排口 | 总铬 | 2023-05-05 |  |  |  |  | 0.038 | 0.5 |  | mg/L | 否 |  |  | 是
2023年5月份重点排污单位数据填报 | 南京航鹏航空系统装备有限公司 | 水环境 | 航空相关设备制造 |  | 电镀污染物排放标准(GB21900-2008) | （表3）水污染物特别排放限值,车间或生产设施废水排放口 | 车间排口 | 六价铬 | 2023-05-05 |  |  |  |  | 0.021 | 0.1 |  | mg/L | 否 |  |  | 是
2023年5月份重点排污单位数据填报 | 南京航鹏航空系统装备有限公司 | 水环境 | 航空相关设备制造 |  | 电镀污染物排放标准(GB21900-2008) | （表3）水污染物特别排放限值,车间或生产设施废水排放口 | 车间排口 | 总镍 | 2023-05-05 |  |  |  |  | 0.05 | 0.1 |  | mg/L | 否 |  |  | 是
2023年5月份重点排污单位数据填报 | 南京宝色股份公司 | 水环境 | 金属压力容器制造 |  | 污水综合排放标准(GB8978-1996) | （表4）第二类污染物最高允许排放浓度（1998年1月1日后建的单位）,一切排污单位 ,三级标准 | 东区废水排口（宝象路）(DW002) | 石油类 | 2023-05-23 |  |  |  |  | 0.21 | 20 |  | mg/L | 否 |  |  | 是
2023年5月份重点排污单位数据填报 | 南京宝色股份公司 | 水环境 | 金属压力容器制造 |  | 污水综合排放标准(GB8978-1996) | （表4）第二类污染物最高允许排放浓度（1998年1月1日后建的单位）,一切排污单位 ,三级标准 | 东区废水排口（宝象路）(DW002) | 总磷（以P计） | 2023-05-23 |  |  |  |  | 0.17 |  |  | mg/L | 否 |  |  | 否
2023年5月份重点排污单位数据填报 | 南京宝色股份公司 | 水环境 | 金属压力容器制造 |  | 污水综合排放标准(GB8978-1996) | （表2）第二类污染物最高允许排放浓度（1997年12月31日之前建的单位）,其他排污单位,二级标准 | 东区废水排口（宝象路）(DW002) | pH值 | 2023-05-23 |  | 22 |  |  | 7.3 | 9 | 6 | 无量纲 | 否 |  |  | 是
2023年5月份重点排污单位数据填报 | 南京宝色股份公司 | 水环境 | 金属压力容器制造 |  | 污水综合排放标准(GB8978-1996) | （表4）第二类污染物最高允许排放浓度（1998年1月1日后建的单位）,一切排污单位 ,三级标准 | 东区废水排口（宝象路）(DW002) | 阴离子表面活性剂（LAS） | 2023-05-23 |  |  |  |  | 0.104 | 20 |  | mg/L | 否 |  |  | 是
2023年5月份重点排污单位数据填报 | 南京宝色股份公司 | 水环境 | 金属压力容器制造 |  | 污水综合排放标准(GB8978-1996) | （表2）第二类污染物最高允许排放浓度（1997年12月31日之前建的单位）,石油化工工业（包括石油炼制）,三级标准 | 东区废水排口（宝象路）(DW002) | 化学需氧量 | 2023-05-23 |  |  |  |  | 9 | 500 |  | mg/L | 否 |  |  | 是
2023年5月份重点排污单位数据填报 | 南京宝色股份公司 | 水环境 | 金属压力容器制造 |  | 污水综合排放标准(GB8978-1996) | （表4）第二类污染物最高允许排放浓度（1998年1月1日后建的单位）,一切排污单位 ,三级标准 | 东区废水排口（宝象路）(DW002) | 动植物油 | 2023-05-23 |  |  |  |  | 0.15 | 100 |  | mg/L | 否 |  |  | 是
2023年5月份重点排污单位数据填报 | 南京宝色股份公司 | 水环境 | 金属压力容器制造 |  | 污水综合排放标准(GB8978-1996) | （表4）第二类污染物最高允许排放浓度（1998年1月1日后建的单位）,其他排污单位,三级标准 | 东区废水排口（宝象路）(DW002) | 氨氮（NH3-N） | 2023-05-23 |  |  |  |  | 2.62 |  |  | mg/L | 否 |  |  | 否
2023年5月份重点排污单位数据填报 | 南京中船绿洲机器有限公司 | 土壤环境 | 船用配套设备制造 |  | 污水综合排放标准(GB8978-1996) | （表4）第二类污染物最高允许排放浓度（1998年1月1日后建的单位）,一切排污单位 ,三级标准 | 废水总排口(WS-0001) | pH值 | 2023-05-23 |  | 20.1 |  |  | 7.3 | 9 | 6 | 无量纲 | 否 |  |  | 是
2023年5月份重点排污单位数据填报 | 南京中船绿洲机器有限公司 | 土壤环境 | 船用配套设备制造 |  | 污水综合排放标准(GB8978-1996) | （表4）第二类污染物最高允许排放浓度（1998年1月1日后建的单位）,一切排污单位 ,三级标准 | 废水总排口(WS-0001) | 石油类 | 2023-05-23 |  |  |  |  | 0.21 | 20 |  | mg/L | 否 |  |  | 是
2023年5月份重点排污单位数据填报 | 南京中船绿洲机器有限公司 | 土壤环境 | 船用配套设备制造 |  | 污水综合排放标准(GB8978-1996) | （表4）第二类污染物最高允许排放浓度（1998年1月1日后建的单位）,其他排污单位,三级标准 | 废水总排口(WS-0001) | 氨氮（NH3-N） | 2023-05-23 |  |  |  |  | 36.5 |  |  | mg/L | 否 |  |  | 否
2023年5月份重点排污单位数据填报 | 南京中船绿洲机器有限公司 | 土壤环境 | 船用配套设备制造 |  | 污水综合排放标准(GB8978-1996) | （表4）第二类污染物最高允许排放浓度（1998年1月1日后建的单位）,一切排污单位 ,三级标准 | 废水总排口(WS-0001) | 阴离子表面活性剂（LAS） | 2023-05-23 |  |  |  |  | 5.85 | 20 |  | mg/L | 否 |  |  | 是
2023年5月份重点排污单位数据填报 | 南京中船绿洲机器有限公司 | 土壤环境 | 船用配套设备制造 |  | 污水综合排放标准(GB8978-1996) | （表4）第二类污染物最高允许排放浓度（1998年1月1日后建的单位）,一切排污单位 ,三级标准 | 废水总排口(WS-0001) | 总磷（以P计） | 2023-05-23 |  |  |  |  | 3.35 |  |  | mg/L | 否 |  |  | 否
2023年5月份重点排污单位数据填报 | 南京中船绿洲机器有限公司 | 土壤环境 | 船用配套设备制造 |  | 污水综合排放标准(GB8978-1996) | （表4）第二类污染物最高允许排放浓度（1998年1月1日后建的单位）,一切排污单位 ,三级标准 | 废水总排口(WS-0001) | 动植物油 | 2023-05-23 |  |  |  |  | 9.90 | 100 |  | mg/L | 否 |  |  | 是
2023年5月份重点排污单位数据填报 | 南京中船绿洲机器有限公司 | 土壤环境 | 船用配套设备制造 |  | 污水综合排放标准(GB8978-1996) | （表2）第二类污染物最高允许排放浓度（1997年12月31日之前建的单位）,石油化工工业（包括石油炼制）,三级标准 | 废水总排口(WS-0001) | 化学需氧量 | 2023-05-23 |  |  |  |  | 199 | 500 |  | mg/L | 否 |  |  | 是
2023年5月份重点排污单位数据填报 | 南京泉峰科技有限公司 | 土壤环境 | 风动和电动工具制造 |  | 污水综合排放标准(GB8978-1996) | （表4）第二类污染物最高允许排放浓度（1998年1月1日后建的单位）,一切排污单位 ,三级标准 | 废水排口(DW001) | 石油类 | 2023-05-29 |  |  |  |  | 0.43 | 20 |  | mg/L | 否 |  |  | 是
2023年5月份重点排污单位数据填报 | 南京泉峰科技有限公司 | 土壤环境 | 风动和电动工具制造 |  | 污水综合排放标准(GB8978-1996) | （表4）第二类污染物最高允许排放浓度（1998年1月1日后建的单位）,其他排污单位,三级标准 | 废水排口(DW001) | 化学需氧量 | 2023-05-29 |  |  |  |  | 54 | 500 |  | mg/L | 否 |  |  | 是
2023年5月份重点排污单位数据填报 | 南京泉峰科技有限公司 | 土壤环境 | 风动和电动工具制造 |  | 污水综合排放标准(GB8978-1996) | （表4）第二类污染物最高允许排放浓度（1998年1月1日后建的单位）,一切排污单位 ,三级标准 | 废水排口(DW001) | 总磷（以P计） | 2023-05-29 |  |  |  |  | 0.97 |  |  | mg/L | 否 |  |  | 否
2023年5月份重点排污单位数据填报 | 南京泉峰科技有限公司 | 土壤环境 | 风动和电动工具制造 |  | 污水综合排放标准(GB8978-1996) | （表4）第二类污染物最高允许排放浓度（1998年1月1日后建的单位）,其他排污单位,三级标准 | 废水排口(DW001) | 悬浮物 | 2023-05-29 |  |  |  |  | 18 | 400 |  | mg/L | 否 |  |  | 是
2023年5月份重点排污单位数据填报 | 南京泉峰科技有限公司 | 土壤环境 | 风动和电动工具制造 |  | 污水综合排放标准(GB8978-1996) | （表4）第二类污染物最高允许排放浓度（1998年1月1日后建的单位）,其他排污单位,三级标准 | 废水排口(DW001) | 氨氮（NH3-N） | 2023-05-29 |  |  |  |  | 22.1 |  |  | mg/L | 否 |  |  | 否
2023年5月份重点排污单位数据填报 | 南京泉峰科技有限公司 | 土壤环境 | 风动和电动工具制造 |  | 污水综合排放标准(GB8978-1996) | （表4）第二类污染物最高允许排放浓度（1998年1月1日后建的单位）,一切排污单位 ,三级标准 | 废水排口(DW001) | pH值 | 2023-05-29 |  | 27.2 |  |  | 7.6 | 9 | 6 | 无量纲 | 否 |  |  | 是

## 无组织
任务名称 | 企业名称 | 名录类别 | 行业类别 | 执行标准名称 | 执行标准条目名称 | 监测点 | 监测项目 | 监测日期 | 风向 | 风速（m/s） | 温度(℃) | 压力（kPa） | 排放浓度 | 上限 | 下限 | 单位 | 是否超标 | 超标倍数 | 备注
2023年5月份重点排污单位数据填报 | 南京高速齿轮制造有限公司-400亩 | 水环境,大气环境,土壤环境 | 齿轮及齿轮减、变速箱制造 | 江苏省大气综合排放标准(DB32/4041-2021) | 表2 厂区内VOCs无组织排放限值 | 喷漆烘干车间门窗外1米QW10 | NMHC | 2023-05-15 |  |  |  |  | 0.13 | 6 |  | mg/m3 | 否
2023年5月份重点排污单位数据填报 | 南京高速齿轮制造有限公司-400亩 | 水环境,大气环境,土壤环境 | 齿轮及齿轮减、变速箱制造 | 江苏省大气综合排放标准(DB32/4041-2021) | 表2 厂区内VOCs无组织排放限值 | 喷漆烘干车间门窗外1米QW11 | NMHC | 2023-05-15 |  |  |  |  | 0.12 | 6 |  | mg/m3 | 否
2023年5月份重点排污单位数据填报 | 南京高速齿轮制造有限公司-400亩 | 水环境,大气环境,土壤环境 | 齿轮及齿轮减、变速箱制造 | 江苏省大气综合排放标准(DB32/4041-2021) | 表2 厂区内VOCs无组织排放限值 | 喷漆烘干车间门窗外1米QW12 | NMHC | 2023-05-15 |  |  |  |  | 0.14 | 6 |  | mg/m3 | 否
2023年5月份重点排污单位数据填报 | 南京高速齿轮制造有限公司-400亩 | 水环境,大气环境,土壤环境 | 齿轮及齿轮减、变速箱制造 | 江苏省大气综合排放标准(DB32/4041-2021) | 表2 厂区内VOCs无组织排放限值 | 喷漆烘干车间门窗外1米QW9 | NMHC | 2023-05-15 |  |  |  |  | 0.13 | 6 |  | mg/m3 | 否
2023年5月份重点排污单位数据填报 | 南京高速齿轮制造有限公司-400亩 | 水环境,大气环境,土壤环境 | 齿轮及齿轮减、变速箱制造 | 恶臭污染物排放标准(GB14554-93) | （表1）恶臭污染物厂界标准值,二级,新扩改建 | 上风向QW1 | 臭气浓度 | 2023-05-15 |  |  |  |  | <10 | 20 |  | 无量纲 | 否
2023年5月份重点排污单位数据填报 | 南京高速齿轮制造有限公司-400亩 | 水环境,大气环境,土壤环境 | 齿轮及齿轮减、变速箱制造 | 恶臭污染物排放标准(GB14554-93) | （表1）恶臭污染物厂界标准值,二级,新扩改建 | 下风向QW4 | 臭气浓度 | 2023-05-15 |  |  |  |  | <10 | 20 |  | 无量纲 | 否
2023年5月份重点排污单位数据填报 | 南京高速齿轮制造有限公司-400亩 | 水环境,大气环境,土壤环境 | 齿轮及齿轮减、变速箱制造 | 恶臭污染物排放标准(GB14554-93) | （表1）恶臭污染物厂界标准值,二级,新扩改建 | 下风向QW2 | 臭气浓度 | 2023-05-15 |  |  |  |  | <10 | 20 |  | 无量纲 | 否
2023年5月份重点排污单位数据填报 | 南京高速齿轮制造有限公司-400亩 | 水环境,大气环境,土壤环境 | 齿轮及齿轮减、变速箱制造 | 恶臭污染物排放标准(GB14554-93) | （表1）恶臭污染物厂界标准值,二级,新扩改建 | 下风向QW3 | 臭气浓度 | 2023-05-15 |  |  |  |  | 12 | 20 |  | 无量纲 | 否