## 废气比对
任务名称 | 企业名称 | 名录类别 | 行业类别 | 执行标准名称 | 执行标准条目名称 | 监测点 | 监测项目 | 监测日期 | 手动监测值 | 平均值 | 自动监测值 | 平均值 | 比对结果 | 技术要求
江北新区2023年5月废气比对监督监测 | 亚什兰化工（南京）有限公司 | 水环境 | 其他专用化学产品制造 | 石油化学工业污染物排放标准(GB31571-2015) | （表5）大气污染物特别排放限值, 工艺加热炉 | DA002RTO炉燃烧废气(DA002) | 含氧量 | 2023-05-24 | 4.6 | 4.08 | 4.9 | 4.53 | 0.45% | 绝对误差不超过±1.0%
江北新区2023年5月废气比对监督监测 | 亚什兰化工（南京）有限公司 | 水环境 | 其他专用化学产品制造 | 石油化学工业污染物排放标准(GB31571-2015) | （表5）大气污染物特别排放限值, 工艺加热炉 | DA002RTO炉燃烧废气(DA002) | 含氧量 | 2023-05-24 | 4.2 | 4.08 | 5.1 | 4.53 | 0.45% | 绝对误差不超过±1.0%
江北新区2023年5月废气比对监督监测 | 亚什兰化工（南京）有限公司 | 水环境 | 其他专用化学产品制造 | 石油化学工业污染物排放标准(GB31571-2015) | （表5）大气污染物特别排放限值, 工艺加热炉 | DA002RTO炉燃烧废气(DA002) | 含氧量 | 2023-05-24 | 4.2 | 4.08 | 4.6 | 4.53 | 0.45% | 绝对误差不超过±1.0%
江北新区2023年5月废气比对监督监测 | 亚什兰化工（南京）有限公司 | 水环境 | 其他专用化学产品制造 | 石油化学工业污染物排放标准(GB31571-2015) | （表5）大气污染物特别排放限值, 工艺加热炉 | DA002RTO炉燃烧废气(DA002) | 含氧量 | 2023-05-24 | 3.9 | 4.08 | 4.4 | 4.53 | 0.45% | 绝对误差不超过±1.0%
江北新区2023年5月废气比对监督监测 | 亚什兰化工（南京）有限公司 | 水环境 | 其他专用化学产品制造 | 石油化学工业污染物排放标准(GB31571-2015) | （表5）大气污染物特别排放限值, 工艺加热炉 | DA002RTO炉燃烧废气(DA002) | 含氧量 | 2023-05-24 | 3.1 | 4.08 | 3.3 | 4.53 | 0.45% | 绝对误差不超过±1.0%
江北新区2023年5月废气比对监督监测 | 亚什兰化工（南京）有限公司 | 水环境 | 其他专用化学产品制造 | 石油化学工业污染物排放标准(GB31571-2015) | （表5）大气污染物特别排放限值, 工艺加热炉 | DA002RTO炉燃烧废气(DA002) | 含氧量 | 2023-05-24 | 4.5 | 4.08 | 4.9 | 4.53 | 0.45% | 绝对误差不超过±1.0%
江北新区2023年5月废气比对监督监测 | 亚什兰化工（南京）有限公司 | 水环境 | 其他专用化学产品制造 | 石油化学工业污染物排放标准(GB31571-2015) | （表5）大气污染物特别排放限值, 工艺加热炉 | DA002RTO炉燃烧废气(DA002) | 流速 | 2023-05-12 | 7.79 | 7.97 | 8.30 | 8.25 | 3.51% | 相对误差不超过±12%
江北新区2023年5月废气比对监督监测 | 亚什兰化工（南京）有限公司 | 水环境 | 其他专用化学产品制造 | 石油化学工业污染物排放标准(GB31571-2015) | （表5）大气污染物特别排放限值, 工艺加热炉 | DA002RTO炉燃烧废气(DA002) | 流速 | 2023-05-12 | 7.79 | 7.97 | 7.90 | 8.25 | 3.51% | 相对误差不超过±12%
江北新区2023年5月废气比对监督监测 | 亚什兰化工（南京）有限公司 | 水环境 | 其他专用化学产品制造 | 石油化学工业污染物排放标准(GB31571-2015) | （表5）大气污染物特别排放限值, 工艺加热炉 | DA002RTO炉燃烧废气(DA002) | 流速 | 2023-05-12 | 8.33 | 7.97 | 8.56 | 8.25 | 3.51% | 相对误差不超过±12%
江北新区2023年5月废气比对监督监测 | 亚什兰化工（南京）有限公司 | 水环境 | 其他专用化学产品制造 | 石油化学工业污染物排放标准(GB31571-2015) | （表5）大气污染物特别排放限值, 工艺加热炉 | DA002RTO炉燃烧废气(DA002) | 湿度 | 2023-05-12 | 1.71 | 1.66 | 1.59 | 1.59 | -0.07% | 绝对误差不超过±1.5%
江北新区2023年5月废气比对监督监测 | 亚什兰化工（南京）有限公司 | 水环境 | 其他专用化学产品制造 | 石油化学工业污染物排放标准(GB31571-2015) | （表5）大气污染物特别排放限值, 工艺加热炉 | DA002RTO炉燃烧废气(DA002) | 湿度 | 2023-05-12 | 1.62 | 1.66 | 1.59 | 1.59 | -0.07% | 绝对误差不超过±1.5%
江北新区2023年5月废气比对监督监测 | 亚什兰化工（南京）有限公司 | 水环境 | 其他专用化学产品制造 | 石油化学工业污染物排放标准(GB31571-2015) | （表5）大气污染物特别排放限值, 工艺加热炉 | DA002RTO炉燃烧废气(DA002) | 湿度 | 2023-05-12 | 1.65 | 1.66 | 1.59 | 1.59 | -0.07% | 绝对误差不超过±1.5%
江北新区2023年5月废气比对监督监测 | 亚什兰化工（南京）有限公司 | 水环境 | 其他专用化学产品制造 | 石油化学工业污染物排放标准(GB31571-2015) | （表5）大气污染物特别排放限值, 工艺加热炉 | DA002RTO炉燃烧废气(DA002) | 颗粒物 | 2023-05-12 | 13.4 | 13.53 | 13.6 | 13.7 | 0.17mg/m3 | 绝对误差不超过±6mg/m3
江北新区2023年5月废气比对监督监测 | 亚什兰化工（南京）有限公司 | 水环境 | 其他专用化学产品制造 | 石油化学工业污染物排放标准(GB31571-2015) | （表5）大气污染物特别排放限值, 工艺加热炉 | DA002RTO炉燃烧废气(DA002) | 颗粒物 | 2023-05-12 | 13.7 | 13.53 | 13.8 | 13.7 | 0.17mg/m3 | 绝对误差不超过±6mg/m3
江北新区2023年5月废气比对监督监测 | 亚什兰化工（南京）有限公司 | 水环境 | 其他专用化学产品制造 | 石油化学工业污染物排放标准(GB31571-2015) | （表5）大气污染物特别排放限值, 工艺加热炉 | DA002RTO炉燃烧废气(DA002) | 颗粒物 | 2023-05-12 | 13.5 | 13.53 | 13.7 | 13.7 | 0.17mg/m3 | 绝对误差不超过±6mg/m3
江北新区2023年5月废气比对监督监测 | 亚什兰化工（南京）有限公司 | 水环境 | 其他专用化学产品制造 | 石油化学工业污染物排放标准(GB31571-2015) | （表5）大气污染物特别排放限值, 工艺加热炉 | DA002RTO炉燃烧废气(DA002) | 氮氧化物 | 2023-05-12 | 18 | 18.67 | 15 | 13.33 | -5.34mg/m3 | 绝对误差不超过±12mg/m3
江北新区2023年5月废气比对监督监测 | 亚什兰化工（南京）有限公司 | 水环境 | 其他专用化学产品制造 | 石油化学工业污染物排放标准(GB31571-2015) | （表5）大气污染物特别排放限值, 工艺加热炉 | DA002RTO炉燃烧废气(DA002) | 氮氧化物 | 2023-05-12 | 19 | 18.67 | 13 | 13.33 | -5.34mg/m3 | 绝对误差不超过±12mg/m3
江北新区2023年5月废气比对监督监测 | 亚什兰化工（南京）有限公司 | 水环境 | 其他专用化学产品制造 | 石油化学工业污染物排放标准(GB31571-2015) | （表5）大气污染物特别排放限值, 工艺加热炉 | DA002RTO炉燃烧废气(DA002) | 氮氧化物 | 2023-05-12 | 19 | 18.67 | 13 | 13.33 | -5.34mg/m3 | 绝对误差不超过±12mg/m3
江北新区2023年5月废气比对监督监测 | 亚什兰化工（南京）有限公司 | 水环境 | 其他专用化学产品制造 | 石油化学工业污染物排放标准(GB31571-2015) | （表5）大气污染物特别排放限值, 工艺加热炉 | DA002RTO炉燃烧废气(DA002) | 氮氧化物 | 2023-05-12 | 18 | 18.67 | 12 | 13.33 | -5.34mg/m3 | 绝对误差不超过±12mg/m3
江北新区2023年5月废气比对监督监测 | 亚什兰化工（南京）有限公司 | 水环境 | 其他专用化学产品制造 | 石油化学工业污染物排放标准(GB31571-2015) | （表5）大气污染物特别排放限值, 工艺加热炉 | DA002RTO炉燃烧废气(DA002) | 氮氧化物 | 2023-05-12 | 19 | 18.67 | 13 | 13.33 | -5.34mg/m3 | 绝对误差不超过±12mg/m3
江北新区2023年5月废气比对监督监测 | 亚什兰化工（南京）有限公司 | 水环境 | 其他专用化学产品制造 | 石油化学工业污染物排放标准(GB31571-2015) | （表5）大气污染物特别排放限值, 工艺加热炉 | DA002RTO炉燃烧废气(DA002) | 氮氧化物 | 2023-05-12 | 19 | 18.67 | 14 | 13.33 | -5.34mg/m3 | 绝对误差不超过±12mg/m3
江北新区2023年5月废气比对监督监测 | 亚什兰化工（南京）有限公司 | 水环境 | 其他专用化学产品制造 | 石油化学工业污染物排放标准(GB31571-2015) | （表5）大气污染物特别排放限值, 工艺加热炉 | DA002RTO炉燃烧废气(DA002) | 二氧化硫 | 2023-05-12 | 8 | 8.17 | 4 | 4.5 | -3.67mg/m3 | 绝对误差不超过±17mg/m3
江北新区2023年5月废气比对监督监测 | 亚什兰化工（南京）有限公司 | 水环境 | 其他专用化学产品制造 | 石油化学工业污染物排放标准(GB31571-2015) | （表5）大气污染物特别排放限值, 工艺加热炉 | DA002RTO炉燃烧废气(DA002) | 二氧化硫 | 2023-05-12 | 8 | 8.17 | 4 | 4.5 | -3.67mg/m3 | 绝对误差不超过±17mg/m3
江北新区2023年5月废气比对监督监测 | 亚什兰化工（南京）有限公司 | 水环境 | 其他专用化学产品制造 | 石油化学工业污染物排放标准(GB31571-2015) | （表5）大气污染物特别排放限值, 工艺加热炉 | DA002RTO炉燃烧废气(DA002) | 二氧化硫 | 2023-05-12 | 8 | 8.17 | 5 | 4.5 | -3.67mg/m3 | 绝对误差不超过±17mg/m3
江北新区2023年5月废气比对监督监测 | 亚什兰化工（南京）有限公司 | 水环境 | 其他专用化学产品制造 | 石油化学工业污染物排放标准(GB31571-2015) | （表5）大气污染物特别排放限值, 工艺加热炉 | DA002RTO炉燃烧废气(DA002) | 二氧化硫 | 2023-05-12 | 8 | 8.17 | 5 | 4.5 | -3.67mg/m3 | 绝对误差不超过±17mg/m3
江北新区2023年5月废气比对监督监测 | 亚什兰化工（南京）有限公司 | 水环境 | 其他专用化学产品制造 | 石油化学工业污染物排放标准(GB31571-2015) | （表5）大气污染物特别排放限值, 工艺加热炉 | DA002RTO炉燃烧废气(DA002) | 二氧化硫 | 2023-05-12 | 9 | 8.17 | 5 | 4.5 | -3.67mg/m3 | 绝对误差不超过±17mg/m3
江北新区2023年5月废气比对监督监测 | 亚什兰化工（南京）有限公司 | 水环境 | 其他专用化学产品制造 | 石油化学工业污染物排放标准(GB31571-2015) | （表5）大气污染物特别排放限值, 工艺加热炉 | DA002RTO炉燃烧废气(DA002) | 二氧化硫 | 2023-05-12 | 8 | 8.17 | 4 | 4.5 | -3.67mg/m3 | 绝对误差不超过±17mg/m3
江北新区2023年5月废气比对监督监测 | 亚什兰化工（南京）有限公司 | 水环境 | 其他专用化学产品制造 | 石油化学工业污染物排放标准(GB31571-2015) | （表5）大气污染物特别排放限值, 工艺加热炉 | DA002RTO炉燃烧废气(DA002) | 温度 | 2023-05-12 | 152.19 | 153.56 | 154.38 | 155.51 | 1.95℃ | 绝对误差不超过±3℃
江北新区2023年5月废气比对监督监测 | 亚什兰化工（南京）有限公司 | 水环境 | 其他专用化学产品制造 | 石油化学工业污染物排放标准(GB31571-2015) | （表5）大气污染物特别排放限值, 工艺加热炉 | DA002RTO炉燃烧废气(DA002) | 温度 | 2023-05-12 | 151.9 | 153.56 | 154.92 | 155.51 | 1.95℃ | 绝对误差不超过±3℃
江北新区2023年5月废气比对监督监测 | 亚什兰化工（南京）有限公司 | 水环境 | 其他专用化学产品制造 | 石油化学工业污染物排放标准(GB31571-2015) | （表5）大气污染物特别排放限值, 工艺加热炉 | DA002RTO炉燃烧废气(DA002) | 温度 | 2023-05-12 | 156.6 | 153.56 | 157.22 | 155.51 | 1.95℃ | 绝对误差不超过±3℃
江北新区2023年5月废气比对监督监测 | 亚什兰化工（南京）有限公司 | 水环境 | 其他专用化学产品制造 | 《江苏省大气污染物综合排放标准》(DB32/4041-2021) | 表 1 大气污染物有组织排放限值,其他,最高允许排放浓度 | DA004脱脂棉排放口(DA004) | 流速 | 2023-05-12 | 19.32 | 19.77 | 20.57 | 19.97 | 1.01% | 相对误差不超过±10%
江北新区2023年5月废气比对监督监测 | 亚什兰化工（南京）有限公司 | 水环境 | 其他专用化学产品制造 | 《江苏省大气污染物综合排放标准》(DB32/4041-2021) | 表 1 大气污染物有组织排放限值,其他,最高允许排放浓度 | DA004脱脂棉排放口(DA004) | 流速 | 2023-05-12 | 19.76 | 19.77 | 19.85 | 19.97 | 1.01% | 相对误差不超过±10%
江北新区2023年5月废气比对监督监测 | 亚什兰化工（南京）有限公司 | 水环境 | 其他专用化学产品制造 | 《江苏省大气污染物综合排放标准》(DB32/4041-2021) | 表 1 大气污染物有组织排放限值,其他,最高允许排放浓度 | DA004脱脂棉排放口(DA004) | 流速 | 2023-05-12 | 20.22 | 19.77 | 19.50 | 19.97 | 1.01% | 相对误差不超过±10%
江北新区2023年5月废气比对监督监测 | 亚什兰化工（南京）有限公司 | 水环境 | 其他专用化学产品制造 | 《江苏省大气污染物综合排放标准》(DB32/4041-2021) | 表 1 大气污染物有组织排放限值,其他,最高允许排放浓度 | DA004脱脂棉排放口(DA004) | 湿度 | 2023-05-12 | 1.01 | 1.07 | 0.30 | 0.3 | -0.77% | 绝对误差不超过±1.5%
江北新区2023年5月废气比对监督监测 | 亚什兰化工（南京）有限公司 | 水环境 | 其他专用化学产品制造 | 《江苏省大气污染物综合排放标准》(DB32/4041-2021) | 表 1 大气污染物有组织排放限值,其他,最高允许排放浓度 | DA004脱脂棉排放口(DA004) | 湿度 | 2023-05-12 | 1.07 | 1.07 | 0.31 | 0.3 | -0.77% | 绝对误差不超过±1.5%
江北新区2023年5月废气比对监督监测 | 亚什兰化工（南京）有限公司 | 水环境 | 其他专用化学产品制造 | 《江苏省大气污染物综合排放标准》(DB32/4041-2021) | 表 1 大气污染物有组织排放限值,其他,最高允许排放浓度 | DA004脱脂棉排放口(DA004) | 湿度 | 2023-05-12 | 1.12 | 1.07 | 0.30 | 0.3 | -0.77% | 绝对误差不超过±1.5%
江北新区2023年5月废气比对监督监测 | 亚什兰化工（南京）有限公司 | 水环境 | 其他专用化学产品制造 | 《江苏省大气污染物综合排放标准》(DB32/4041-2021) | 表 1 大气污染物有组织排放限值,其他,最高允许排放浓度 | DA004脱脂棉排放口(DA004) | 颗粒物 | 2023-05-12 | 1.1 | 1.13 | 0.2 | 0.2 | -0.93mg/m3 | 绝对误差不超过±5mg/m3
江北新区2023年5月废气比对监督监测 | 亚什兰化工（南京）有限公司 | 水环境 | 其他专用化学产品制造 | 《江苏省大气污染物综合排放标准》(DB32/4041-2021) | 表 1 大气污染物有组织排放限值,其他,最高允许排放浓度 | DA004脱脂棉排放口(DA004) | 颗粒物 | 2023-05-12 | 1.2 | 1.13 | 0.2 | 0.2 | -0.93mg/m3 | 绝对误差不超过±5mg/m3
江北新区2023年5月废气比对监督监测 | 亚什兰化工（南京）有限公司 | 水环境 | 其他专用化学产品制造 | 《江苏省大气污染物综合排放标准》(DB32/4041-2021) | 表 1 大气污染物有组织排放限值,其他,最高允许排放浓度 | DA004脱脂棉排放口(DA004) | 颗粒物 | 2023-05-12 | 1.1 | 1.13 | 0.2 | 0.2 | -0.93mg/m3 | 绝对误差不超过±5mg/m3
江北新区2023年5月废气比对监督监测 | 亚什兰化工（南京）有限公司 | 水环境 | 其他专用化学产品制造 | 《江苏省大气污染物综合排放标准》(DB32/4041-2021) | 表 1 大气污染物有组织排放限值,其他,最高允许排放浓度 | DA004脱脂棉排放口(DA004) | 温度 | 2023-05-12 | 46.3 | 47.07 | 47.31 | 46.06 | -1.01℃ | 绝对误差不超过±3℃
江北新区2023年5月废气比对监督监测 | 亚什兰化工（南京）有限公司 | 水环境 | 其他专用化学产品制造 | 《江苏省大气污染物综合排放标准》(DB32/4041-2021) | 表 1 大气污染物有组织排放限值,其他,最高允许排放浓度 | DA004脱脂棉排放口(DA004) | 温度 | 2023-05-12 | 47.1 | 47.07 | 46.75 | 46.06 | -1.01℃ | 绝对误差不超过±3℃
江北新区2023年5月废气比对监督监测 | 亚什兰化工（南京）有限公司 | 水环境 | 其他专用化学产品制造 | 《江苏省大气污染物综合排放标准》(DB32/4041-2021) | 表 1 大气污染物有组织排放限值,其他,最高允许排放浓度 | DA004脱脂棉排放口(DA004) | 温度 | 2023-05-12 | 47.8 | 47.07 | 44.13 | 46.06 | -1.01℃ | 绝对误差不超过±3℃
江北新区2023年5月废气比对监督监测 | 亚什兰化工（南京）有限公司 | 水环境 | 其他专用化学产品制造 | 《江苏省大气污染物综合排放标准》(DB32/4041-2021) | 表 1 大气污染物有组织排放限值,其他,最高允许排放浓度 | DA003HEC尘排放口(DA003) | 流速 | 2023-05-12 | 26.2 | 26.97 | 26.0 | 26.2 | -2.86% | 相对误差不超过±10%
江北新区2023年5月废气比对监督监测 | 亚什兰化工（南京）有限公司 | 水环境 | 其他专用化学产品制造 | 《江苏省大气污染物综合排放标准》(DB32/4041-2021) | 表 1 大气污染物有组织排放限值,其他,最高允许排放浓度 | DA003HEC尘排放口(DA003) | 流速 | 2023-05-12 | 25.0 | 26.97 | 24.1 | 26.2 | -2.86% | 相对误差不超过±10%
江北新区2023年5月废气比对监督监测 | 亚什兰化工（南京）有限公司 | 水环境 | 其他专用化学产品制造 | 《江苏省大气污染物综合排放标准》(DB32/4041-2021) | 表 1 大气污染物有组织排放限值,其他,最高允许排放浓度 | DA003HEC尘排放口(DA003) | 流速 | 2023-05-12 | 29.7 | 26.97 | 28.5 | 26.2 | -2.86% | 相对误差不超过±10%
江北新区2023年5月废气比对监督监测 | 亚什兰化工（南京）有限公司 | 水环境 | 其他专用化学产品制造 | 《江苏省大气污染物综合排放标准》(DB32/4041-2021) | 表 1 大气污染物有组织排放限值,其他,最高允许排放浓度 | DA003HEC尘排放口(DA003) | 湿度 | 2023-05-12 | 1.6 | 1.67 | 1.6 | 1.63 | -0.04% | 绝对误差不超过±1.5%
江北新区2023年5月废气比对监督监测 | 亚什兰化工（南京）有限公司 | 水环境 | 其他专用化学产品制造 | 《江苏省大气污染物综合排放标准》(DB32/4041-2021) | 表 1 大气污染物有组织排放限值,其他,最高允许排放浓度 | DA003HEC尘排放口(DA003) | 湿度 | 2023-05-12 | 1.6 | 1.67 | 1.6 | 1.63 | -0.04% | 绝对误差不超过±1.5%
江北新区2023年5月废气比对监督监测 | 亚什兰化工（南京）有限公司 | 水环境 | 其他专用化学产品制造 | 《江苏省大气污染物综合排放标准》(DB32/4041-2021) | 表 1 大气污染物有组织排放限值,其他,最高允许排放浓度 | DA003HEC尘排放口(DA003) | 湿度 | 2023-05-12 | 1.8 | 1.67 | 1.7 | 1.63 | -0.04% | 绝对误差不超过±1.5%
江北新区2023年5月废气比对监督监测 | 亚什兰化工（南京）有限公司 | 水环境 | 其他专用化学产品制造 | 《江苏省大气污染物综合排放标准》(DB32/4041-2021) | 表 1 大气污染物有组织排放限值,其他,最高允许排放浓度 | DA003HEC尘排放口(DA003) | 颗粒物 | 2023-05-12 | 2.3 | 1.87 | 2.3 | 1.9 | 0.03mg/m3 | 绝对误差不超过±5mg/m3
江北新区2023年5月废气比对监督监测 | 亚什兰化工（南京）有限公司 | 水环境 | 其他专用化学产品制造 | 《江苏省大气污染物综合排放标准》(DB32/4041-2021) | 表 1 大气污染物有组织排放限值,其他,最高允许排放浓度 | DA003HEC尘排放口(DA003) | 颗粒物 | 2023-05-12 | 2.0 | 1.87 | 2.0 | 1.9 | 0.03mg/m3 | 绝对误差不超过±5mg/m3
江北新区2023年5月废气比对监督监测 | 亚什兰化工（南京）有限公司 | 水环境 | 其他专用化学产品制造 | 《江苏省大气污染物综合排放标准》(DB32/4041-2021) | 表 1 大气污染物有组织排放限值,其他,最高允许排放浓度 | DA003HEC尘排放口(DA003) | 颗粒物 | 2023-05-12 | 1.3 | 1.87 | 1.4 | 1.9 | 0.03mg/m3 | 绝对误差不超过±5mg/m3
江北新区2023年5月废气比对监督监测 | 亚什兰化工（南京）有限公司 | 水环境 | 其他专用化学产品制造 | 《江苏省大气污染物综合排放标准》(DB32/4041-2021) | 表 1 大气污染物有组织排放限值,其他,最高允许排放浓度 | DA003HEC尘排放口(DA003) | 温度 | 2023-05-12 | 51.0 | 52.27 | 51.5 | 51.97 | -0.3℃ | 绝对误差不超过±3℃
江北新区2023年5月废气比对监督监测 | 亚什兰化工（南京）有限公司 | 水环境 | 其他专用化学产品制造 | 《江苏省大气污染物综合排放标准》(DB32/4041-2021) | 表 1 大气污染物有组织排放限值,其他,最高允许排放浓度 | DA003HEC尘排放口(DA003) | 温度 | 2023-05-12 | 51.9 | 52.27 | 51.1 | 51.97 | -0.3℃ | 绝对误差不超过±3℃
江北新区2023年5月废气比对监督监测 | 亚什兰化工（南京）有限公司 | 水环境 | 其他专用化学产品制造 | 《江苏省大气污染物综合排放标准》(DB32/4041-2021) | 表 1 大气污染物有组织排放限值,其他,最高允许排放浓度 | DA003HEC尘排放口(DA003) | 温度 | 2023-05-12 | 53.9 | 52.27 | 53.3 | 51.97 | -0.3℃ | 绝对误差不超过±3℃
江北新区2023年5月废气比对监督监测 | 亚什兰化工（南京）有限公司 | 水环境 | 其他专用化学产品制造 | 《江苏省大气污染物综合排放标准》(DB32/4041-2021) | 表 1 大气污染物有组织排放限值,其他,最高允许排放浓度 | DA001药用辅料车间排口(DA001) | 流速 | 2023-05-12 | 12.41 | 12.4 | 12.54 | 12.52 | 0.97% | 相对误差不超过±10%
江北新区2023年5月废气比对监督监测 | 亚什兰化工（南京）有限公司 | 水环境 | 其他专用化学产品制造 | 《江苏省大气污染物综合排放标准》(DB32/4041-2021) | 表 1 大气污染物有组织排放限值,其他,最高允许排放浓度 | DA001药用辅料车间排口(DA001) | 流速 | 2023-05-12 | 12.25 | 12.4 | 12.57 | 12.52 | 0.97% | 相对误差不超过±10%
江北新区2023年5月废气比对监督监测 | 亚什兰化工（南京）有限公司 | 水环境 | 其他专用化学产品制造 | 《江苏省大气污染物综合排放标准》(DB32/4041-2021) | 表 1 大气污染物有组织排放限值,其他,最高允许排放浓度 | DA001药用辅料车间排口(DA001) | 流速 | 2023-05-12 | 12.55 | 12.4 | 12.44 | 12.52 | 0.97% | 相对误差不超过±10%
江北新区2023年5月废气比对监督监测 | 亚什兰化工（南京）有限公司 | 水环境 | 其他专用化学产品制造 | 《江苏省大气污染物综合排放标准》(DB32/4041-2021) | 表 1 大气污染物有组织排放限值,其他,最高允许排放浓度 | DA001药用辅料车间排口(DA001) | 湿度 | 2023-05-12 | 1.45 | 1.43 | 1.41 | 1.41 | -0.02% | 绝对误差不超过±1.5%
江北新区2023年5月废气比对监督监测 | 亚什兰化工（南京）有限公司 | 水环境 | 其他专用化学产品制造 | 《江苏省大气污染物综合排放标准》(DB32/4041-2021) | 表 1 大气污染物有组织排放限值,其他,最高允许排放浓度 | DA001药用辅料车间排口(DA001) | 湿度 | 2023-05-12 | 1.43 | 1.43 | 1.41 | 1.41 | -0.02% | 绝对误差不超过±1.5%
江北新区2023年5月废气比对监督监测 | 亚什兰化工（南京）有限公司 | 水环境 | 其他专用化学产品制造 | 《江苏省大气污染物综合排放标准》(DB32/4041-2021) | 表 1 大气污染物有组织排放限值,其他,最高允许排放浓度 | DA001药用辅料车间排口(DA001) | 湿度 | 2023-05-12 | 1.41 | 1.43 | 1.40 | 1.41 | -0.02% | 绝对误差不超过±1.5%
江北新区2023年5月废气比对监督监测 | 亚什兰化工（南京）有限公司 | 水环境 | 其他专用化学产品制造 | 《江苏省大气污染物综合排放标准》(DB32/4041-2021) | 表 1 大气污染物有组织排放限值,其他,最高允许排放浓度 | DA001药用辅料车间排口(DA001) | 颗粒物 | 2023-05-12 | 1.2 | 1.17 | 1.2 | 1.1 | -0.07mg/m3 | 绝对误差不超过±5mg/m3
江北新区2023年5月废气比对监督监测 | 亚什兰化工（南京）有限公司 | 水环境 | 其他专用化学产品制造 | 《江苏省大气污染物综合排放标准》(DB32/4041-2021) | 表 1 大气污染物有组织排放限值,其他,最高允许排放浓度 | DA001药用辅料车间排口(DA001) | 颗粒物 | 2023-05-12 | 1.1 | 1.17 | 0.9 | 1.1 | -0.07mg/m3 | 绝对误差不超过±5mg/m3
江北新区2023年5月废气比对监督监测 | 亚什兰化工（南京）有限公司 | 水环境 | 其他专用化学产品制造 | 《江苏省大气污染物综合排放标准》(DB32/4041-2021) | 表 1 大气污染物有组织排放限值,其他,最高允许排放浓度 | DA001药用辅料车间排口(DA001) | 颗粒物 | 2023-05-12 | 1.2 | 1.17 | 1.2 | 1.1 | -0.07mg/m3 | 绝对误差不超过±5mg/m3
江北新区2023年5月废气比对监督监测 | 亚什兰化工（南京）有限公司 | 水环境 | 其他专用化学产品制造 | 《江苏省大气污染物综合排放标准》(DB32/4041-2021) | 表 1 大气污染物有组织排放限值,其他,最高允许排放浓度 | DA001药用辅料车间排口(DA001) | 温度 | 2023-05-12 | 25.50 | 25.8 | 24.19 | 24.39 | -1.41℃ | 绝对误差不超过±3℃
江北新区2023年5月废气比对监督监测 | 亚什兰化工（南京）有限公司 | 水环境 | 其他专用化学产品制造 | 《江苏省大气污染物综合排放标准》(DB32/4041-2021) | 表 1 大气污染物有组织排放限值,其他,最高允许排放浓度 | DA001药用辅料车间排口(DA001) | 温度 | 2023-05-12 | 26.70 | 25.8 | 25.02 | 24.39 | -1.41℃ | 绝对误差不超过±3℃
江北新区2023年5月废气比对监督监测 | 亚什兰化工（南京）有限公司 | 水环境 | 其他专用化学产品制造 | 《江苏省大气污染物综合排放标准》(DB32/4041-2021) | 表 1 大气污染物有组织排放限值,其他,最高允许排放浓度 | DA001药用辅料车间排口(DA001) | 温度 | 2023-05-12 | 25.20 | 25.8 | 23.97 | 24.39 | -1.41℃ | 绝对误差不超过±3℃
江北新区2023年5月废气比对监督监测 | 瓦克化学（南京）有限公司 | 水环境 | 有机化学原料制造 | 合成树脂工业污染物排放标准(GB31572-2015) | （表5）大气污染物特别排放限值,非焚烧类有机废气排放口,所有合成树脂 | DA002胶粉排口(DA002) | 含氧量 | 2023-05-15 | 21 | 20.83 | 20.3 | 20.3 | 3.77% | 相对准确度≤15%
江北新区2023年5月废气比对监督监测 | 瓦克化学（南京）有限公司 | 水环境 | 有机化学原料制造 | 合成树脂工业污染物排放标准(GB31572-2015) | （表5）大气污染物特别排放限值,非焚烧类有机废气排放口,所有合成树脂 | DA002胶粉排口(DA002) | 含氧量 | 2023-05-15 | 20.8 | 20.83 | 20.7 | 20.3 | 3.77% | 相对准确度≤15%
江北新区2023年5月废气比对监督监测 | 瓦克化学（南京）有限公司 | 水环境 | 有机化学原料制造 | 合成树脂工业污染物排放标准(GB31572-2015) | （表5）大气污染物特别排放限值,非焚烧类有机废气排放口,所有合成树脂 | DA002胶粉排口(DA002) | 含氧量 | 2023-05-15 | 20.8 | 20.83 | 20.2 | 20.3 | 3.77% | 相对准确度≤15%
江北新区2023年5月废气比对监督监测 | 瓦克化学（南京）有限公司 | 水环境 | 有机化学原料制造 | 合成树脂工业污染物排放标准(GB31572-2015) | （表5）大气污染物特别排放限值,非焚烧类有机废气排放口,所有合成树脂 | DA002胶粉排口(DA002) | 含氧量 | 2023-05-15 | 20.7 | 20.83 | 20.2 | 20.3 | 3.77% | 相对准确度≤15%
江北新区2023年5月废气比对监督监测 | 瓦克化学（南京）有限公司 | 水环境 | 有机化学原料制造 | 合成树脂工业污染物排放标准(GB31572-2015) | （表5）大气污染物特别排放限值,非焚烧类有机废气排放口,所有合成树脂 | DA002胶粉排口(DA002) | 含氧量 | 2023-05-15 | 20.7 | 20.83 | 20.2 | 20.3 | 3.77% | 相对准确度≤15%
江北新区2023年5月废气比对监督监测 | 瓦克化学（南京）有限公司 | 水环境 | 有机化学原料制造 | 合成树脂工业污染物排放标准(GB31572-2015) | （表5）大气污染物特别排放限值,非焚烧类有机废气排放口,所有合成树脂 | DA002胶粉排口(DA002) | 含氧量 | 2023-05-15 | 21 | 20.83 | 20.2 | 20.3 | 3.77% | 相对准确度≤15%
江北新区2023年5月废气比对监督监测 | 瓦克化学（南京）有限公司 | 水环境 | 有机化学原料制造 | 合成树脂工业污染物排放标准(GB31572-2015) | （表5）大气污染物特别排放限值,非焚烧类有机废气排放口,所有合成树脂 | DA002胶粉排口(DA002) | 流速 | 2023-05-15 | 14.79 | 14.91 | 13.82 | 14.18 | -4.9% | 相对误差不超过±10%
江北新区2023年5月废气比对监督监测 | 瓦克化学（南京）有限公司 | 水环境 | 有机化学原料制造 | 合成树脂工业污染物排放标准(GB31572-2015) | （表5）大气污染物特别排放限值,非焚烧类有机废气排放口,所有合成树脂 | DA002胶粉排口(DA002) | 流速 | 2023-05-15 | 14.78 | 14.91 | 13.73 | 14.18 | -4.9% | 相对误差不超过±10%
江北新区2023年5月废气比对监督监测 | 瓦克化学（南京）有限公司 | 水环境 | 有机化学原料制造 | 合成树脂工业污染物排放标准(GB31572-2015) | （表5）大气污染物特别排放限值,非焚烧类有机废气排放口,所有合成树脂 | DA002胶粉排口(DA002) | 流速 | 2023-05-15 | 15.15 | 14.91 | 14.98 | 14.18 | -4.9% | 相对误差不超过±10%
江北新区2023年5月废气比对监督监测 | 瓦克化学（南京）有限公司 | 水环境 | 有机化学原料制造 | 合成树脂工业污染物排放标准(GB31572-2015) | （表5）大气污染物特别排放限值,非焚烧类有机废气排放口,所有合成树脂 | DA002胶粉排口(DA002) | 湿度 | 2023-05-15 | 7.11 | 7.55 | 7.38 | 8.04 | 6.49% | 相对误差不超过±25%
江北新区2023年5月废气比对监督监测 | 瓦克化学（南京）有限公司 | 水环境 | 有机化学原料制造 | 合成树脂工业污染物排放标准(GB31572-2015) | （表5）大气污染物特别排放限值,非焚烧类有机废气排放口,所有合成树脂 | DA002胶粉排口(DA002) | 湿度 | 2023-05-15 | 7.52 | 7.55 | 8.2 | 8.04 | 6.49% | 相对误差不超过±25%
江北新区2023年5月废气比对监督监测 | 瓦克化学（南京）有限公司 | 水环境 | 有机化学原料制造 | 合成树脂工业污染物排放标准(GB31572-2015) | （表5）大气污染物特别排放限值,非焚烧类有机废气排放口,所有合成树脂 | DA002胶粉排口(DA002) | 湿度 | 2023-05-15 | 8.02 | 7.55 | 8.55 | 8.04 | 6.49% | 相对误差不超过±25%
江北新区2023年5月废气比对监督监测 | 瓦克化学（南京）有限公司 | 水环境 | 有机化学原料制造 | 合成树脂工业污染物排放标准(GB31572-2015) | （表5）大气污染物特别排放限值,非焚烧类有机废气排放口,所有合成树脂 | DA002胶粉排口(DA002) | 颗粒物 | 2023-05-15 | 1.4 | 1.5 | 1.5 | 1.6 | 0.1mg/m3 | 绝对误差不超过±5mg/m3
江北新区2023年5月废气比对监督监测 | 瓦克化学（南京）有限公司 | 水环境 | 有机化学原料制造 | 合成树脂工业污染物排放标准(GB31572-2015) | （表5）大气污染物特别排放限值,非焚烧类有机废气排放口,所有合成树脂 | DA002胶粉排口(DA002) | 颗粒物 | 2023-05-15 | 1.5 | 1.5 | 1.6 | 1.6 | 0.1mg/m3 | 绝对误差不超过±5mg/m3
江北新区2023年5月废气比对监督监测 | 瓦克化学（南京）有限公司 | 水环境 | 有机化学原料制造 | 合成树脂工业污染物排放标准(GB31572-2015) | （表5）大气污染物特别排放限值,非焚烧类有机废气排放口,所有合成树脂 | DA002胶粉排口(DA002) | 颗粒物 | 2023-05-15 | 1.6 | 1.5 | 1.7 | 1.6 | 0.1mg/m3 | 绝对误差不超过±5mg/m3
江北新区2023年5月废气比对监督监测 | 瓦克化学（南京）有限公司 | 水环境 | 有机化学原料制造 | 合成树脂工业污染物排放标准(GB31572-2015) | （表5）大气污染物特别排放限值,非焚烧类有机废气排放口,所有合成树脂 | DA002胶粉排口(DA002) | 温度 | 2023-05-15 | 66.8 | 68.4 | 68.1 | 69.33 | 0.93℃ | 绝对误差不超过±3℃
江北新区2023年5月废气比对监督监测 | 瓦克化学（南京）有限公司 | 水环境 | 有机化学原料制造 | 合成树脂工业污染物排放标准(GB31572-2015) | （表5）大气污染物特别排放限值,非焚烧类有机废气排放口,所有合成树脂 | DA002胶粉排口(DA002) | 温度 | 2023-05-15 | 68.1 | 68.4 | 69.36 | 69.33 | 0.93℃ | 绝对误差不超过±3℃
江北新区2023年5月废气比对监督监测 | 瓦克化学（南京）有限公司 | 水环境 | 有机化学原料制造 | 合成树脂工业污染物排放标准(GB31572-2015) | （表5）大气污染物特别排放限值,非焚烧类有机废气排放口,所有合成树脂 | DA002胶粉排口(DA002) | 温度 | 2023-05-15 | 70.3 | 68.4 | 70.54 | 69.33 | 0.93℃ | 绝对误差不超过±3℃
江北新区2023年5月废气比对监督监测 | 瓦克化学（南京）有限公司 | 水环境 | 有机化学原料制造 | 合成树脂工业污染物排放标准(GB31572-2015) | （表5）大气污染物特别排放限值,非焚烧类有机废气排放口,所有合成树脂 | DA004胶基工厂排气口(DA004) | 流速 | 2023-05-15 | 15.8 | 15.32 | 14.93 | 14.88 | -2.87% | 相对误差不超过±10%
江北新区2023年5月废气比对监督监测 | 瓦克化学（南京）有限公司 | 水环境 | 有机化学原料制造 | 合成树脂工业污染物排放标准(GB31572-2015) | （表5）大气污染物特别排放限值,非焚烧类有机废气排放口,所有合成树脂 | DA004胶基工厂排气口(DA004) | 流速 | 2023-05-15 | 15.03 | 15.32 | 14.92 | 14.88 | -2.87% | 相对误差不超过±10%
江北新区2023年5月废气比对监督监测 | 瓦克化学（南京）有限公司 | 水环境 | 有机化学原料制造 | 合成树脂工业污染物排放标准(GB31572-2015) | （表5）大气污染物特别排放限值,非焚烧类有机废气排放口,所有合成树脂 | DA004胶基工厂排气口(DA004) | 流速 | 2023-05-15 | 15.12 | 15.32 | 14.8 | 14.88 | -2.87% | 相对误差不超过±10%
江北新区2023年5月废气比对监督监测 | 瓦克化学（南京）有限公司 | 水环境 | 有机化学原料制造 | 合成树脂工业污染物排放标准(GB31572-2015) | （表5）大气污染物特别排放限值,非焚烧类有机废气排放口,所有合成树脂 | DA004胶基工厂排气口(DA004) | 湿度 | 2023-05-15 | 2.3 | 2.1 | 1.84 | 1.77 | -0.33% | 绝对误差不超过±1.5%
江北新区2023年5月废气比对监督监测 | 瓦克化学（南京）有限公司 | 水环境 | 有机化学原料制造 | 合成树脂工业污染物排放标准(GB31572-2015) | （表5）大气污染物特别排放限值,非焚烧类有机废气排放口,所有合成树脂 | DA004胶基工厂排气口(DA004) | 湿度 | 2023-05-15 | 2.1 | 2.1 | 1.73 | 1.77 | -0.33% | 绝对误差不超过±1.5%
江北新区2023年5月废气比对监督监测 | 瓦克化学（南京）有限公司 | 水环境 | 有机化学原料制造 | 合成树脂工业污染物排放标准(GB31572-2015) | （表5）大气污染物特别排放限值,非焚烧类有机废气排放口,所有合成树脂 | DA004胶基工厂排气口(DA004) | 湿度 | 2023-05-15 | 1.9 | 2.1 | 1.75 | 1.77 | -0.33% | 绝对误差不超过±1.5%
江北新区2023年5月废气比对监督监测 | 瓦克化学（南京）有限公司 | 水环境 | 有机化学原料制造 | 合成树脂工业污染物排放标准(GB31572-2015) | （表5）大气污染物特别排放限值,非焚烧类有机废气排放口,所有合成树脂 | DA004胶基工厂排气口(DA004) | 颗粒物 | 2023-05-15 | 4.3 | 4.13 | 4 | 4 | -0.13mg/m3 | 绝对误差不超过±5mg/m3
江北新区2023年5月废气比对监督监测 | 瓦克化学（南京）有限公司 | 水环境 | 有机化学原料制造 | 合成树脂工业污染物排放标准(GB31572-2015) | （表5）大气污染物特别排放限值,非焚烧类有机废气排放口,所有合成树脂 | DA004胶基工厂排气口(DA004) | 颗粒物 | 2023-05-15 | 4.1 | 4.13 | 4 | 4 | -0.13mg/m3 | 绝对误差不超过±5mg/m3
江北新区2023年5月废气比对监督监测 | 瓦克化学（南京）有限公司 | 水环境 | 有机化学原料制造 | 合成树脂工业污染物排放标准(GB31572-2015) | （表5）大气污染物特别排放限值,非焚烧类有机废气排放口,所有合成树脂 | DA004胶基工厂排气口(DA004) | 颗粒物 | 2023-05-15 | 4.0 | 4.13 | 4 | 4 | -0.13mg/m3 | 绝对误差不超过±5mg/m3
江北新区2023年5月废气比对监督监测 | 瓦克化学（南京）有限公司 | 水环境 | 有机化学原料制造 | 合成树脂工业污染物排放标准(GB31572-2015) | （表5）大气污染物特别排放限值,非焚烧类有机废气排放口,所有合成树脂 | DA004胶基工厂排气口(DA004) | 温度 | 2023-05-15 | 34.7 | 35.06 | 35.23 | 35.13 | 0.07℃ | 绝对误差不超过±3℃
江北新区2023年5月废气比对监督监测 | 瓦克化学（南京）有限公司 | 水环境 | 有机化学原料制造 | 合成树脂工业污染物排放标准(GB31572-2015) | （表5）大气污染物特别排放限值,非焚烧类有机废气排放口,所有合成树脂 | DA004胶基工厂排气口(DA004) | 温度 | 2023-05-15 | 35.1 | 35.06 | 35.17 | 35.13 | 0.07℃ | 绝对误差不超过±3℃
江北新区2023年5月废气比对监督监测 | 瓦克化学（南京）有限公司 | 水环境 | 有机化学原料制造 | 合成树脂工业污染物排放标准(GB31572-2015) | （表5）大气污染物特别排放限值,非焚烧类有机废气排放口,所有合成树脂 | DA004胶基工厂排气口(DA004) | 温度 | 2023-05-15 | 35.39 | 35.06 | 35 | 35.13 | 0.07℃ | 绝对误差不超过±3℃
江北新区2023年5月废气比对监督监测 | 南京金陵化工厂有限责任公司 | 水环境,大气环境 | 无机盐制造 | 无机化学工业污染物排放标准(GB31573-2015) | （表4）大气污染物特别排放限值,所有 | DA002氧化铅排口（FQ-01）(DA002) | 流速 | 2023-05-16 | 9.14 | 9.21 | 9.61 | 9.61 | 4.34% | 相对误差不超过±12%
江北新区2023年5月废气比对监督监测 | 南京金陵化工厂有限责任公司 | 水环境,大气环境 | 无机盐制造 | 无机化学工业污染物排放标准(GB31573-2015) | （表4）大气污染物特别排放限值,所有 | DA002氧化铅排口（FQ-01）(DA002) | 流速 | 2023-05-16 | 9.22 | 9.21 | 9.62 | 9.61 | 4.34% | 相对误差不超过±12%
江北新区2023年5月废气比对监督监测 | 南京金陵化工厂有限责任公司 | 水环境,大气环境 | 无机盐制造 | 无机化学工业污染物排放标准(GB31573-2015) | （表4）大气污染物特别排放限值,所有 | DA002氧化铅排口（FQ-01）(DA002) | 流速 | 2023-05-16 | 9.27 | 9.21 | 9.61 | 9.61 | 4.34% | 相对误差不超过±12%
江北新区2023年5月废气比对监督监测 | 南京金陵化工厂有限责任公司 | 水环境,大气环境 | 无机盐制造 | 无机化学工业污染物排放标准(GB31573-2015) | （表4）大气污染物特别排放限值,所有 | DA002氧化铅排口（FQ-01）(DA002) | 湿度 | 2023-05-16 | 1.38 | 1.33 | 1.07 | 1.07 | -0.26% | 绝对误差不超过±1.5%
江北新区2023年5月废气比对监督监测 | 南京金陵化工厂有限责任公司 | 水环境,大气环境 | 无机盐制造 | 无机化学工业污染物排放标准(GB31573-2015) | （表4）大气污染物特别排放限值,所有 | DA002氧化铅排口（FQ-01）(DA002) | 湿度 | 2023-05-16 | 1.32 | 1.33 | 1.07 | 1.07 | -0.26% | 绝对误差不超过±1.5%
江北新区2023年5月废气比对监督监测 | 南京金陵化工厂有限责任公司 | 水环境,大气环境 | 无机盐制造 | 无机化学工业污染物排放标准(GB31573-2015) | （表4）大气污染物特别排放限值,所有 | DA002氧化铅排口（FQ-01）(DA002) | 湿度 | 2023-05-16 | 1.30 | 1.33 | 1.07 | 1.07 | -0.26% | 绝对误差不超过±1.5%
江北新区2023年5月废气比对监督监测 | 南京金陵化工厂有限责任公司 | 水环境,大气环境 | 无机盐制造 | 无机化学工业污染物排放标准(GB31573-2015) | （表4）大气污染物特别排放限值,所有 | DA002氧化铅排口（FQ-01）(DA002) | 颗粒物 | 2023-05-16 | 3.5 | 3.53 | 3.6 | 3.57 | 0.04mg/m3 | 绝对误差不超过±5mg/m3
江北新区2023年5月废气比对监督监测 | 南京金陵化工厂有限责任公司 | 水环境,大气环境 | 无机盐制造 | 无机化学工业污染物排放标准(GB31573-2015) | （表4）大气污染物特别排放限值,所有 | DA002氧化铅排口（FQ-01）(DA002) | 颗粒物 | 2023-05-16 | 3.6 | 3.53 | 3.6 | 3.57 | 0.04mg/m3 | 绝对误差不超过±5mg/m3
江北新区2023年5月废气比对监督监测 | 南京金陵化工厂有限责任公司 | 水环境,大气环境 | 无机盐制造 | 无机化学工业污染物排放标准(GB31573-2015) | （表4）大气污染物特别排放限值,所有 | DA002氧化铅排口（FQ-01）(DA002) | 颗粒物 | 2023-05-16 | 3.5 | 3.53 | 3.5 | 3.57 | 0.04mg/m3 | 绝对误差不超过±5mg/m3
江北新区2023年5月废气比对监督监测 | 南京金陵化工厂有限责任公司 | 水环境,大气环境 | 无机盐制造 | 无机化学工业污染物排放标准(GB31573-2015) | （表4）大气污染物特别排放限值,所有 | DA002氧化铅排口（FQ-01）(DA002) | 温度 | 2023-05-16 | 48.80 | 48.27 | 48.19 | 47.82 | -0.45℃ | 绝对误差不超过±3℃
江北新区2023年5月废气比对监督监测 | 南京金陵化工厂有限责任公司 | 水环境,大气环境 | 无机盐制造 | 无机化学工业污染物排放标准(GB31573-2015) | （表4）大气污染物特别排放限值,所有 | DA002氧化铅排口（FQ-01）(DA002) | 温度 | 2023-05-16 | 48.10 | 48.27 | 47.49 | 47.82 | -0.45℃ | 绝对误差不超过±3℃
江北新区2023年5月废气比对监督监测 | 南京金陵化工厂有限责任公司 | 水环境,大气环境 | 无机盐制造 | 无机化学工业污染物排放标准(GB31573-2015) | （表4）大气污染物特别排放限值,所有 | DA002氧化铅排口（FQ-01）(DA002) | 温度 | 2023-05-16 | 47.90 | 48.27 | 47.79 | 47.82 | -0.45℃ | 绝对误差不超过±3℃

## 废水比对
任务名称 | 企业名称 | 名录类别 | 行业类别 | 执行标准名称 | 执行标准条目名称 | 监测点 | 监测项目 | 监测日期 | 样品类型 | 手动监测值 | 自动监测值 | 比对结果 | 技术要求
江北新区2023年5月废水比对监督监测 | 南京海润医药有限公司 | 水环境 | 化学药品原料药制造 | 《南京江北新区新材料科技园企业污水排放管理规定（2020年版）》（宁新区新科办发〔2020〕73号）(宁新区新科办发〔2020〕73号) | 第二类污染物接管标准 | 总排口 | 氨氮（NH3-N） | 2023-05-08 | 实际样 | 3.82 | 3.71 | -2.88% | 相对误差不超过±15%
江北新区2023年5月废水比对监督监测 | 南京海润医药有限公司 | 水环境 | 化学药品原料药制造 | 《南京江北新区新材料科技园企业污水排放管理规定（2020年版）》（宁新区新科办发〔2020〕73号）(宁新区新科办发〔2020〕73号) | 第二类污染物接管标准 | 总排口 | 氨氮（NH3-N） | 2023-05-08 | 实际样 | 3.89 | 3.81 | -2.06% | 相对误差不超过±15%
江北新区2023年5月废水比对监督监测 | 南京海润医药有限公司 | 水环境 | 化学药品原料药制造 | 《南京江北新区新材料科技园企业污水排放管理规定（2020年版）》（宁新区新科办发〔2020〕73号）(宁新区新科办发〔2020〕73号) | 第二类污染物接管标准 | 总排口 | 氨氮（NH3-N） | 2023-05-08 | 实际样 | 4.37 | 4.22 | -3.43% | 相对误差不超过±15%
江北新区2023年5月废水比对监督监测 | 南京海润医药有限公司 | 水环境 | 化学药品原料药制造 | 《南京江北新区新材料科技园企业污水排放管理规定（2020年版）》（宁新区新科办发〔2020〕73号）(宁新区新科办发〔2020〕73号) | 第二类污染物接管标准 | 总排口 | 氨氮（NH3-N） | 2023-05-08 | 标准样 | 50 | 54.3 | 8.6% | 相对误差不超过±10%
江北新区2023年5月废水比对监督监测 | 南京海润医药有限公司 | 水环境 | 化学药品原料药制造 | 《南京江北新区新材料科技园企业污水排放管理规定（2020年版）》（宁新区新科办发〔2020〕73号）(宁新区新科办发〔2020〕73号) | 第二类污染物接管标准 | 总排口 | 化学需氧量 | 2023-05-08 | 实际样 | 46 | 51 | 10.87% | 相对误差不超过±30%
江北新区2023年5月废水比对监督监测 | 南京海润医药有限公司 | 水环境 | 化学药品原料药制造 | 《南京江北新区新材料科技园企业污水排放管理规定（2020年版）》（宁新区新科办发〔2020〕73号）(宁新区新科办发〔2020〕73号) | 第二类污染物接管标准 | 总排口 | 化学需氧量 | 2023-05-08 | 实际样 | 48 | 62 | 29.17% | 相对误差不超过±30%
江北新区2023年5月废水比对监督监测 | 南京海润医药有限公司 | 水环境 | 化学药品原料药制造 | 《南京江北新区新材料科技园企业污水排放管理规定（2020年版）》（宁新区新科办发〔2020〕73号）(宁新区新科办发〔2020〕73号) | 第二类污染物接管标准 | 总排口 | 化学需氧量 | 2023-05-08 | 实际样 | 48 | 60 | 25% | 相对误差不超过±30%
江北新区2023年5月废水比对监督监测 | 南京海润医药有限公司 | 水环境 | 化学药品原料药制造 | 《南京江北新区新材料科技园企业污水排放管理规定（2020年版）》（宁新区新科办发〔2020〕73号）(宁新区新科办发〔2020〕73号) | 第二类污染物接管标准 | 总排口 | 化学需氧量 | 2023-05-08 | 标准样 | 500 | 519 | 3.8% | 相对误差不超过±10%
江北新区2023年5月废水比对监督监测 | 南京海润医药有限公司 | 水环境 | 化学药品原料药制造 | 《南京江北新区新材料科技园企业污水排放管理规定（2020年版）》（宁新区新科办发〔2020〕73号）(宁新区新科办发〔2020〕73号) | 第二类污染物接管标准 | 总排口 | pH值 | 2023-05-08 | 实际样 | 7.6 | 7.6 | 0pH | 绝对误差不超过±0.5pH
江北新区2023年5月废水比对监督监测 | 江苏仁信作物保护技术有限公司北厂区 | 水环境 | 化学试剂和助剂制造 | 《南京江北新区新材料科技园企业污水排放管理规定（2020年版）》（宁新区新科办发〔2020〕73号）(宁新区新科办发〔2020〕73号) | 第二类污染物接管标准 | 污水总排口(DW001) | 氨氮（NH3-N） | 2023-05-04 | 实际样 | 9.56 | 8.61 | -9.94% | 相对误差不超过±15%
江北新区2023年5月废水比对监督监测 | 江苏仁信作物保护技术有限公司北厂区 | 水环境 | 化学试剂和助剂制造 | 《南京江北新区新材料科技园企业污水排放管理规定（2020年版）》（宁新区新科办发〔2020〕73号）(宁新区新科办发〔2020〕73号) | 第二类污染物接管标准 | 污水总排口(DW001) | 氨氮（NH3-N） | 2023-05-04 | 实际样 | 12.6 | 11.6 | -7.94% | 相对误差不超过±15%
江北新区2023年5月废水比对监督监测 | 江苏仁信作物保护技术有限公司北厂区 | 水环境 | 化学试剂和助剂制造 | 《南京江北新区新材料科技园企业污水排放管理规定（2020年版）》（宁新区新科办发〔2020〕73号）(宁新区新科办发〔2020〕73号) | 第二类污染物接管标准 | 污水总排口(DW001) | 氨氮（NH3-N） | 2023-05-04 | 实际样 | 26.4 | 24.6 | -6.82% | 相对误差不超过±15%
江北新区2023年5月废水比对监督监测 | 江苏仁信作物保护技术有限公司北厂区 | 水环境 | 化学试剂和助剂制造 | 《南京江北新区新材料科技园企业污水排放管理规定（2020年版）》（宁新区新科办发〔2020〕73号）(宁新区新科办发〔2020〕73号) | 第二类污染物接管标准 | 污水总排口(DW001) | 氨氮（NH3-N） | 2023-05-04 | 标准样 | 50.0 | 50.6 | 1.2% | 相对误差不超过±10%
江北新区2023年5月废水比对监督监测 | 江苏仁信作物保护技术有限公司北厂区 | 水环境 | 化学试剂和助剂制造 | 《南京江北新区新材料科技园企业污水排放管理规定（2020年版）》（宁新区新科办发〔2020〕73号）(宁新区新科办发〔2020〕73号) | 第二类污染物接管标准 | 污水总排口(DW001) | 化学需氧量 | 2023-05-04 | 实际样 | 338 | 305 | -9.76% | 相对误差不超过±15%
江北新区2023年5月废水比对监督监测 | 江苏仁信作物保护技术有限公司北厂区 | 水环境 | 化学试剂和助剂制造 | 《南京江北新区新材料科技园企业污水排放管理规定（2020年版）》（宁新区新科办发〔2020〕73号）(宁新区新科办发〔2020〕73号) | 第二类污染物接管标准 | 污水总排口(DW001) | 化学需氧量 | 2023-05-04 | 实际样 | 340 | 316 | -7.06% | 相对误差不超过±15%
江北新区2023年5月废水比对监督监测 | 江苏仁信作物保护技术有限公司北厂区 | 水环境 | 化学试剂和助剂制造 | 《南京江北新区新材料科技园企业污水排放管理规定（2020年版）》（宁新区新科办发〔2020〕73号）(宁新区新科办发〔2020〕73号) | 第二类污染物接管标准 | 污水总排口(DW001) | 化学需氧量 | 2023-05-04 | 实际样 | 342 | 315 | -7.89% | 相对误差不超过±15%
江北新区2023年5月废水比对监督监测 | 江苏仁信作物保护技术有限公司北厂区 | 水环境 | 化学试剂和助剂制造 | 《南京江北新区新材料科技园企业污水排放管理规定（2020年版）》（宁新区新科办发〔2020〕73号）(宁新区新科办发〔2020〕73号) | 第二类污染物接管标准 | 污水总排口(DW001) | 化学需氧量 | 2023-05-04 | 标准样 | 1000 | 986 | -1.4% | 相对误差不超过±10%
江北新区2023年5月废水比对监督监测 | 江苏仁信作物保护技术有限公司北厂区 | 水环境 | 化学试剂和助剂制造 | 《南京江北新区新材料科技园企业污水排放管理规定（2020年版）》（宁新区新科办发〔2020〕73号）(宁新区新科办发〔2020〕73号) | 第二类污染物接管标准 | 污水总排口(DW001) | pH值 | 2023-05-04 | 实际样 | 7.6 | 7.5 | -0.1pH | 绝对误差不超过±0.5pH
江北新区2023年5月废水比对监督监测 | 江苏仁信作物保护技术有限公司北厂区 | 水环境 | 化学试剂和助剂制造 | 《南京江北新区新材料科技园企业污水排放管理规定（2020年版）》（宁新区新科办发〔2020〕73号）(宁新区新科办发〔2020〕73号) | 第二类污染物接管标准 | 污水总排口(DW001) | 总磷（以P计） | 2023-05-04 | 实际样 | 0.2 | 0.20 | 0mg/L | 绝对误差不超过±0.04mg/L
江北新区2023年5月废水比对监督监测 | 江苏仁信作物保护技术有限公司北厂区 | 水环境 | 化学试剂和助剂制造 | 《南京江北新区新材料科技园企业污水排放管理规定（2020年版）》（宁新区新科办发〔2020〕73号）(宁新区新科办发〔2020〕73号) | 第二类污染物接管标准 | 污水总排口(DW001) | 总磷（以P计） | 2023-05-04 | 实际样 | 0.2 | 0.19 | -0.01mg/L | 绝对误差不超过±0.04mg/L
江北新区2023年5月废水比对监督监测 | 江苏仁信作物保护技术有限公司北厂区 | 水环境 | 化学试剂和助剂制造 | 《南京江北新区新材料科技园企业污水排放管理规定（2020年版）》（宁新区新科办发〔2020〕73号）(宁新区新科办发〔2020〕73号) | 第二类污染物接管标准 | 污水总排口(DW001) | 总磷（以P计） | 2023-05-04 | 实际样 | 0.2 | 0.19 | -0.01mg/L | 绝对误差不超过±0.04mg/L
江北新区2023年5月废水比对监督监测 | 江苏仁信作物保护技术有限公司北厂区 | 水环境 | 化学试剂和助剂制造 | 《南京江北新区新材料科技园企业污水排放管理规定（2020年版）》（宁新区新科办发〔2020〕73号）(宁新区新科办发〔2020〕73号) | 第二类污染物接管标准 | 污水总排口(DW001) | 总磷（以P计） | 2023-05-04 | 标准样 | 5 | 4.96 | -0.8% | 相对误差不超过±10%
江北新区2023年5月废水比对监督监测 | 南京红太阳生物化学有限责任公司 | 水环境 | 化学农药制造 | 《南京江北新区新材料科技园企业污水排放管理规定（2020年版）》（宁新区新科办发〔2020〕73号）(宁新区新科办发〔2020〕73号) | 第二类污染物接管标准 | 总排 | 氨氮（NH3-N） | 2023-05-04 | 实际样 | 12.7 | 11.7 | -7.87% | 相对误差不超过±15%
江北新区2023年5月废水比对监督监测 | 南京红太阳生物化学有限责任公司 | 水环境 | 化学农药制造 | 《南京江北新区新材料科技园企业污水排放管理规定（2020年版）》（宁新区新科办发〔2020〕73号）(宁新区新科办发〔2020〕73号) | 第二类污染物接管标准 | 总排 | 氨氮（NH3-N） | 2023-05-04 | 实际样 | 12.7 | 11.6 | -8.66% | 相对误差不超过±15%
江北新区2023年5月废水比对监督监测 | 南京红太阳生物化学有限责任公司 | 水环境 | 化学农药制造 | 《南京江北新区新材料科技园企业污水排放管理规定（2020年版）》（宁新区新科办发〔2020〕73号）(宁新区新科办发〔2020〕73号) | 第二类污染物接管标准 | 总排 | 氨氮（NH3-N） | 2023-05-04 | 实际样 | 12.8 | 11.5 | -10.16% | 相对误差不超过±15%
江北新区2023年5月废水比对监督监测 | 南京红太阳生物化学有限责任公司 | 水环境 | 化学农药制造 | 《南京江北新区新材料科技园企业污水排放管理规定（2020年版）》（宁新区新科办发〔2020〕73号）(宁新区新科办发〔2020〕73号) | 第二类污染物接管标准 | 总排 | 氨氮（NH3-N） | 2023-05-04 | 标准样 | 50.0 | 48.7 | -2.6% | 相对误差不超过±10%
江北新区2023年5月废水比对监督监测 | 南京红太阳生物化学有限责任公司 | 水环境 | 化学农药制造 | 《南京江北新区新材料科技园企业污水排放管理规定（2020年版）》（宁新区新科办发〔2020〕73号）(宁新区新科办发〔2020〕73号) | 第二类污染物接管标准 | 总排 | 化学需氧量 | 2023-05-04 | 实际样 | 39 | 36 | -7.69% | 相对误差不超过±30%
江北新区2023年5月废水比对监督监测 | 南京红太阳生物化学有限责任公司 | 水环境 | 化学农药制造 | 《南京江北新区新材料科技园企业污水排放管理规定（2020年版）》（宁新区新科办发〔2020〕73号）(宁新区新科办发〔2020〕73号) | 第二类污染物接管标准 | 总排 | 化学需氧量 | 2023-05-04 | 实际样 | 40 | 37 | -7.5% | 相对误差不超过±30%
江北新区2023年5月废水比对监督监测 | 南京红太阳生物化学有限责任公司 | 水环境 | 化学农药制造 | 《南京江北新区新材料科技园企业污水排放管理规定（2020年版）》（宁新区新科办发〔2020〕73号）(宁新区新科办发〔2020〕73号) | 第二类污染物接管标准 | 总排 | 化学需氧量 | 2023-05-04 | 实际样 | 39 | 37 | -5.13% | 相对误差不超过±30%
江北新区2023年5月废水比对监督监测 | 南京红太阳生物化学有限责任公司 | 水环境 | 化学农药制造 | 《南京江北新区新材料科技园企业污水排放管理规定（2020年版）》（宁新区新科办发〔2020〕73号）(宁新区新科办发〔2020〕73号) | 第二类污染物接管标准 | 总排 | 化学需氧量 | 2023-05-04 | 标准样 | 500 | 504 | 0.8% | 相对误差不超过±10%
江北新区2023年5月废水比对监督监测 | 南京红太阳生物化学有限责任公司 | 水环境 | 化学农药制造 | 《南京江北新区新材料科技园企业污水排放管理规定（2020年版）》（宁新区新科办发〔2020〕73号）(宁新区新科办发〔2020〕73号) | 第二类污染物接管标准 | 总排 | 总磷（以P计） | 2023-05-04 | 实际样 | 0.66 | 0.62 | -6.06% | 相对误差不超过±15%
江北新区2023年5月废水比对监督监测 | 南京红太阳生物化学有限责任公司 | 水环境 | 化学农药制造 | 《南京江北新区新材料科技园企业污水排放管理规定（2020年版）》（宁新区新科办发〔2020〕73号）(宁新区新科办发〔2020〕73号) | 第二类污染物接管标准 | 总排 | 总磷（以P计） | 2023-05-04 | 实际样 | 0.71 | 0.65 | -8.45% | 相对误差不超过±15%
江北新区2023年5月废水比对监督监测 | 南京红太阳生物化学有限责任公司 | 水环境 | 化学农药制造 | 《南京江北新区新材料科技园企业污水排放管理规定（2020年版）》（宁新区新科办发〔2020〕73号）(宁新区新科办发〔2020〕73号) | 第二类污染物接管标准 | 总排 | 总磷（以P计） | 2023-05-04 | 实际样 | 0.70 | 0.64 | -8.57% | 相对误差不超过±15%
江北新区2023年5月废水比对监督监测 | 南京红太阳生物化学有限责任公司 | 水环境 | 化学农药制造 | 《南京江北新区新材料科技园企业污水排放管理规定（2020年版）》（宁新区新科办发〔2020〕73号）(宁新区新科办发〔2020〕73号) | 第二类污染物接管标准 | 总排 | 总磷（以P计） | 2023-05-04 | 标准样 | 5.00 | 5.07 | 1.4% | 相对误差不超过±10%
江北新区2023年5月废水比对监督监测 | 南京红太阳生物化学有限责任公司 | 水环境 | 化学农药制造 | 《南京江北新区新材料科技园企业污水排放管理规定（2020年版）》（宁新区新科办发〔2020〕73号）(宁新区新科办发〔2020〕73号) | 第二类污染物接管标准 | 总排 | pH值 | 2023-05-04 | 实际样 | 7.1 | 7.0 | -0.1pH | 绝对误差不超过±0.5pH
江北新区2023年5月废水比对监督监测 | 南京鲸轮制药有限公司 | 水环境 | 化学药品原料药制造 | 《南京江北新区新材料科技园企业污水排放管理规定（2020年版）》（宁新区新科办发〔2020〕73号）(宁新区新科办发〔2020〕73号) | 第二类污染物接管标准 | 废水总排口 | 总氮（以N计） | 2023-05-10 | 实际样 | 15.2 | 14.9 | -1.97% | 相对误差不超过±15%
江北新区2023年5月废水比对监督监测 | 南京鲸轮制药有限公司 | 水环境 | 化学药品原料药制造 | 《南京江北新区新材料科技园企业污水排放管理规定（2020年版）》（宁新区新科办发〔2020〕73号）(宁新区新科办发〔2020〕73号) | 第二类污染物接管标准 | 废水总排口 | 总氮（以N计） | 2023-05-10 | 实际样 | 15.2 | 14.6 | -3.95% | 相对误差不超过±15%
江北新区2023年5月废水比对监督监测 | 南京鲸轮制药有限公司 | 水环境 | 化学药品原料药制造 | 《南京江北新区新材料科技园企业污水排放管理规定（2020年版）》（宁新区新科办发〔2020〕73号）(宁新区新科办发〔2020〕73号) | 第二类污染物接管标准 | 废水总排口 | 总氮（以N计） | 2023-05-10 | 实际样 | 15.0 | 15.0 | 0% | 相对误差不超过±15%
江北新区2023年5月废水比对监督监测 | 南京鲸轮制药有限公司 | 水环境 | 化学药品原料药制造 | 《南京江北新区新材料科技园企业污水排放管理规定（2020年版）》（宁新区新科办发〔2020〕73号）(宁新区新科办发〔2020〕73号) | 第二类污染物接管标准 | 废水总排口 | 总氮（以N计） | 2023-05-10 | 标准样 | 75 | 76.3 | 1.73% | 相对误差不超过±10%
江北新区2023年5月废水比对监督监测 | 南京鲸轮制药有限公司 | 水环境 | 化学药品原料药制造 | 《南京江北新区新材料科技园企业污水排放管理规定（2020年版）》（宁新区新科办发〔2020〕73号）(宁新区新科办发〔2020〕73号) | 第二类污染物接管标准 | 废水总排口 | 氨氮（NH3-N） | 2023-05-10 | 实际样 | 6.88 | 6.39 | -7.12% | 相对误差不超过±15%
江北新区2023年5月废水比对监督监测 | 南京鲸轮制药有限公司 | 水环境 | 化学药品原料药制造 | 《南京江北新区新材料科技园企业污水排放管理规定（2020年版）》（宁新区新科办发〔2020〕73号）(宁新区新科办发〔2020〕73号) | 第二类污染物接管标准 | 废水总排口 | 氨氮（NH3-N） | 2023-05-10 | 实际样 | 6.00 | 5.52 | -8% | 相对误差不超过±15%
江北新区2023年5月废水比对监督监测 | 南京鲸轮制药有限公司 | 水环境 | 化学药品原料药制造 | 《南京江北新区新材料科技园企业污水排放管理规定（2020年版）》（宁新区新科办发〔2020〕73号）(宁新区新科办发〔2020〕73号) | 第二类污染物接管标准 | 废水总排口 | 氨氮（NH3-N） | 2023-05-10 | 实际样 | 6.14 | 5.54 | -9.77% | 相对误差不超过±15%
江北新区2023年5月废水比对监督监测 | 南京鲸轮制药有限公司 | 水环境 | 化学药品原料药制造 | 《南京江北新区新材料科技园企业污水排放管理规定（2020年版）》（宁新区新科办发〔2020〕73号）(宁新区新科办发〔2020〕73号) | 第二类污染物接管标准 | 废水总排口 | 氨氮（NH3-N） | 2023-05-10 | 标准样 | 50 | 49.3 | -1.4% | 相对误差不超过±10%
江北新区2023年5月废水比对监督监测 | 南京鲸轮制药有限公司 | 水环境 | 化学药品原料药制造 | 《南京江北新区新材料科技园企业污水排放管理规定（2020年版）》（宁新区新科办发〔2020〕73号）(宁新区新科办发〔2020〕73号) | 第二类污染物接管标准 | 废水总排口 | 化学需氧量 | 2023-05-10 | 实际样 | 250 | 260 | 4% | 相对误差不超过±15%
江北新区2023年5月废水比对监督监测 | 南京鲸轮制药有限公司 | 水环境 | 化学药品原料药制造 | 《南京江北新区新材料科技园企业污水排放管理规定（2020年版）》（宁新区新科办发〔2020〕73号）(宁新区新科办发〔2020〕73号) | 第二类污染物接管标准 | 废水总排口 | 化学需氧量 | 2023-05-10 | 实际样 | 332 | 303 | -8.73% | 相对误差不超过±15%
江北新区2023年5月废水比对监督监测 | 南京鲸轮制药有限公司 | 水环境 | 化学药品原料药制造 | 《南京江北新区新材料科技园企业污水排放管理规定（2020年版）》（宁新区新科办发〔2020〕73号）(宁新区新科办发〔2020〕73号) | 第二类污染物接管标准 | 废水总排口 | 化学需氧量 | 2023-05-10 | 实际样 | 338 | 311 | -7.99% | 相对误差不超过±15%
江北新区2023年5月废水比对监督监测 | 南京鲸轮制药有限公司 | 水环境 | 化学药品原料药制造 | 《南京江北新区新材料科技园企业污水排放管理规定（2020年版）》（宁新区新科办发〔2020〕73号）(宁新区新科办发〔2020〕73号) | 第二类污染物接管标准 | 废水总排口 | 化学需氧量 | 2023-05-10 | 标准样 | 342 | 308 | -9.94% | 相对误差不超过±10%
江北新区2023年5月废水比对监督监测 | 南京鲸轮制药有限公司 | 水环境 | 化学药品原料药制造 | 《南京江北新区新材料科技园企业污水排放管理规定（2020年版）》（宁新区新科办发〔2020〕73号）(宁新区新科办发〔2020〕73号) | 第二类污染物接管标准 | 废水总排口 | 总磷（以P计） | 2023-05-10 | 实际样 | 0.2 | 0.19 | -0.01mg/L | 绝对误差不超过±0.04mg/L
江北新区2023年5月废水比对监督监测 | 南京鲸轮制药有限公司 | 水环境 | 化学药品原料药制造 | 《南京江北新区新材料科技园企业污水排放管理规定（2020年版）》（宁新区新科办发〔2020〕73号）(宁新区新科办发〔2020〕73号) | 第二类污染物接管标准 | 废水总排口 | 总磷（以P计） | 2023-05-10 | 实际样 | 0.2 | 0.21 | 0.01mg/L | 绝对误差不超过±0.04mg/L
江北新区2023年5月废水比对监督监测 | 南京鲸轮制药有限公司 | 水环境 | 化学药品原料药制造 | 《南京江北新区新材料科技园企业污水排放管理规定（2020年版）》（宁新区新科办发〔2020〕73号）(宁新区新科办发〔2020〕73号) | 第二类污染物接管标准 | 废水总排口 | 总磷（以P计） | 2023-05-10 | 实际样 | 0.2 | 0.22 | 0.02mg/L | 绝对误差不超过±0.04mg/L
江北新区2023年5月废水比对监督监测 | 南京鲸轮制药有限公司 | 水环境 | 化学药品原料药制造 | 《南京江北新区新材料科技园企业污水排放管理规定（2020年版）》（宁新区新科办发〔2020〕73号）(宁新区新科办发〔2020〕73号) | 第二类污染物接管标准 | 废水总排口 | 总磷（以P计） | 2023-05-10 | 标准样 | 5 | 5.33 | 6.6% | 相对误差不超过±10%
江北新区2023年5月废水比对监督监测 | 南京鲸轮制药有限公司 | 水环境 | 化学药品原料药制造 | 《南京江北新区新材料科技园企业污水排放管理规定（2020年版）》（宁新区新科办发〔2020〕73号）(宁新区新科办发〔2020〕73号) | 第二类污染物接管标准 | 废水总排口 | pH值 | 2023-05-10 | 实际样 | 8.2 | 8.2 | 0pH | 绝对误差不超过±0.5pH
江北新区2023年5月废水比对监督监测 | 金浦新材料股份有限公司 | 水环境 | 化学试剂和助剂制造 | 《南京江北新区新材料科技园企业污水排放管理规定（2020年版）》（宁新区新科办发〔2020〕73号）(宁新区新科办发〔2020〕73号) | 第二类污染物接管标准 | 废水总排口 | 化学需氧量 | 2023-05-05 | 实际样 | 94 | 88 | -6.38% | 相对误差不超过±20%
江北新区2023年5月废水比对监督监测 | 金浦新材料股份有限公司 | 水环境 | 化学试剂和助剂制造 | 《南京江北新区新材料科技园企业污水排放管理规定（2020年版）》（宁新区新科办发〔2020〕73号）(宁新区新科办发〔2020〕73号) | 第二类污染物接管标准 | 废水总排口 | 化学需氧量 | 2023-05-05 | 实际样 | 87 | 86 | -1.15% | 相对误差不超过±20%
江北新区2023年5月废水比对监督监测 | 金浦新材料股份有限公司 | 水环境 | 化学试剂和助剂制造 | 《南京江北新区新材料科技园企业污水排放管理规定（2020年版）》（宁新区新科办发〔2020〕73号）(宁新区新科办发〔2020〕73号) | 第二类污染物接管标准 | 废水总排口 | 化学需氧量 | 2023-05-05 | 实际样 | 95 | 83 | -12.63% | 相对误差不超过±20%
江北新区2023年5月废水比对监督监测 | 金浦新材料股份有限公司 | 水环境 | 化学试剂和助剂制造 | 《南京江北新区新材料科技园企业污水排放管理规定（2020年版）》（宁新区新科办发〔2020〕73号）(宁新区新科办发〔2020〕73号) | 第二类污染物接管标准 | 废水总排口 | 化学需氧量 | 2023-05-05 | 标准样 | 500 | 508 | 1.6% | 相对误差不超过±10%
江北新区2023年5月废水比对监督监测 | 斯泰潘（南京）化学有限公司 | 水环境 | 有机化学原料制造 | 《南京江北新区新材料科技园企业污水排放管理规定（2020年版）》（宁新区新科办发〔2020〕73号）(宁新区新科办发〔2020〕73号) | 第二类污染物接管标准 | 总排 | 氨氮（NH3-N） | 2023-05-04 | 实际样 | 20.2 | 19.4 | -3.96% | 相对误差不超过±15%
江北新区2023年5月废水比对监督监测 | 斯泰潘（南京）化学有限公司 | 水环境 | 有机化学原料制造 | 《南京江北新区新材料科技园企业污水排放管理规定（2020年版）》（宁新区新科办发〔2020〕73号）(宁新区新科办发〔2020〕73号) | 第二类污染物接管标准 | 总排 | 氨氮（NH3-N） | 2023-05-04 | 实际样 | 19.4 | 18.1 | -6.7% | 相对误差不超过±15%
江北新区2023年5月废水比对监督监测 | 斯泰潘（南京）化学有限公司 | 水环境 | 有机化学原料制造 | 《南京江北新区新材料科技园企业污水排放管理规定（2020年版）》（宁新区新科办发〔2020〕73号）(宁新区新科办发〔2020〕73号) | 第二类污染物接管标准 | 总排 | 氨氮（NH3-N） | 2023-05-04 | 实际样 | 13.8 | 13.4 | -2.9% | 相对误差不超过±15%
江北新区2023年5月废水比对监督监测 | 斯泰潘（南京）化学有限公司 | 水环境 | 有机化学原料制造 | 《南京江北新区新材料科技园企业污水排放管理规定（2020年版）》（宁新区新科办发〔2020〕73号）(宁新区新科办发〔2020〕73号) | 第二类污染物接管标准 | 总排 | 氨氮（NH3-N） | 2023-05-04 | 标准样 | 40.0 | 36.1 | -9.75% | 相对误差不超过±10%
江北新区2023年5月废水比对监督监测 | 斯泰潘（南京）化学有限公司 | 水环境 | 有机化学原料制造 | 《南京江北新区新材料科技园企业污水排放管理规定（2020年版）》（宁新区新科办发〔2020〕73号）(宁新区新科办发〔2020〕73号) | 第二类污染物接管标准 | 总排 | 化学需氧量 | 2023-05-04 | 实际样 | 86 | 70 | -18.6% | 相对误差不超过±20%
江北新区2023年5月废水比对监督监测 | 斯泰潘（南京）化学有限公司 | 水环境 | 有机化学原料制造 | 《南京江北新区新材料科技园企业污水排放管理规定（2020年版）》（宁新区新科办发〔2020〕73号）(宁新区新科办发〔2020〕73号) | 第二类污染物接管标准 | 总排 | 化学需氧量 | 2023-05-04 | 实际样 | 51 | 46 | -9.8% | 相对误差不超过±30%
江北新区2023年5月废水比对监督监测 | 斯泰潘（南京）化学有限公司 | 水环境 | 有机化学原料制造 | 《南京江北新区新材料科技园企业污水排放管理规定（2020年版）》（宁新区新科办发〔2020〕73号）(宁新区新科办发〔2020〕73号) | 第二类污染物接管标准 | 总排 | 化学需氧量 | 2023-05-04 | 实际样 | 62 | 58 | -6.45% | 相对误差不超过±20%
江北新区2023年5月废水比对监督监测 | 斯泰潘（南京）化学有限公司 | 水环境 | 有机化学原料制造 | 《南京江北新区新材料科技园企业污水排放管理规定（2020年版）》（宁新区新科办发〔2020〕73号）(宁新区新科办发〔2020〕73号) | 第二类污染物接管标准 | 总排 | 化学需氧量 | 2023-05-04 | 标准样 | 250 | 254 | 1.6% | 相对误差不超过±10%
江北新区2023年5月废水比对监督监测 | 斯泰潘（南京）化学有限公司 | 水环境 | 有机化学原料制造 | 《南京江北新区新材料科技园企业污水排放管理规定（2020年版）》（宁新区新科办发〔2020〕73号）(宁新区新科办发〔2020〕73号) | 第二类污染物接管标准 | 总排 | pH值 | 2023-05-04 | 实际样 | 7.2 | 7.3 | 0.1pH | 绝对误差不超过±0.5pH
江北新区2023年5月废水比对监督监测 | 南京长江涂料有限公司 | 水环境 | 涂料制造 | 《南京江北新区新材料科技园企业污水排放管理规定（2020年版）》（宁新区新科办发〔2020〕73号）(宁新区新科办发〔2020〕73号) | 第二类污染物接管标准 | 生产废水总排口 | 氨氮（NH3-N） | 2023-05-12 | 实际样 | 1.5 | 1.94 | 0.44mg/L | 绝对误差不超过±0.3mg/L
江北新区2023年5月废水比对监督监测 | 南京长江涂料有限公司 | 水环境 | 涂料制造 | 《南京江北新区新材料科技园企业污水排放管理规定（2020年版）》（宁新区新科办发〔2020〕73号）(宁新区新科办发〔2020〕73号) | 第二类污染物接管标准 | 生产废水总排口 | 氨氮（NH3-N） | 2023-05-12 | 实际样 | 1.5 | 1.78 | 0.28mg/L | 绝对误差不超过±0.3mg/L
江北新区2023年5月废水比对监督监测 | 南京长江涂料有限公司 | 水环境 | 涂料制造 | 《南京江北新区新材料科技园企业污水排放管理规定（2020年版）》（宁新区新科办发〔2020〕73号）(宁新区新科办发〔2020〕73号) | 第二类污染物接管标准 | 生产废水总排口 | 氨氮（NH3-N） | 2023-05-12 | 实际样 | 1.5 | 1.69 | 0.19mg/L | 绝对误差不超过±0.3mg/L
江北新区2023年5月废水比对监督监测 | 南京长江涂料有限公司 | 水环境 | 涂料制造 | 《南京江北新区新材料科技园企业污水排放管理规定（2020年版）》（宁新区新科办发〔2020〕73号）(宁新区新科办发〔2020〕73号) | 第二类污染物接管标准 | 生产废水总排口 | 氨氮（NH3-N） | 2023-05-12 | 标准样 | 50 | 50.2 | 0.4% | 相对误差不超过±10%
江北新区2023年5月废水比对监督监测 | 南京长江涂料有限公司 | 水环境 | 涂料制造 | 《南京江北新区新材料科技园企业污水排放管理规定（2020年版）》（宁新区新科办发〔2020〕73号）(宁新区新科办发〔2020〕73号) | 第二类污染物接管标准 | 生产废水总排口 | 化学需氧量 | 2023-05-12 | 实际样 | 182 | 172 | -5.49% | 相对误差不超过±15%
江北新区2023年5月废水比对监督监测 | 南京长江涂料有限公司 | 水环境 | 涂料制造 | 《南京江北新区新材料科技园企业污水排放管理规定（2020年版）》（宁新区新科办发〔2020〕73号）(宁新区新科办发〔2020〕73号) | 第二类污染物接管标准 | 生产废水总排口 | 化学需氧量 | 2023-05-12 | 实际样 | 175 | 160 | -8.57% | 相对误差不超过±15%
江北新区2023年5月废水比对监督监测 | 南京长江涂料有限公司 | 水环境 | 涂料制造 | 《南京江北新区新材料科技园企业污水排放管理规定（2020年版）》（宁新区新科办发〔2020〕73号）(宁新区新科办发〔2020〕73号) | 第二类污染物接管标准 | 生产废水总排口 | 化学需氧量 | 2023-05-12 | 实际样 | 185 | 171 | -7.57% | 相对误差不超过±15%
江北新区2023年5月废水比对监督监测 | 南京长江涂料有限公司 | 水环境 | 涂料制造 | 《南京江北新区新材料科技园企业污水排放管理规定（2020年版）》（宁新区新科办发〔2020〕73号）(宁新区新科办发〔2020〕73号) | 第二类污染物接管标准 | 生产废水总排口 | 化学需氧量 | 2023-05-12 | 标准样 | 500 | 505 | 1% | 相对误差不超过±10%
江北新区2023年5月废水比对监督监测 | 南京长江涂料有限公司 | 水环境 | 涂料制造 | 《南京江北新区新材料科技园企业污水排放管理规定（2020年版）》（宁新区新科办发〔2020〕73号）(宁新区新科办发〔2020〕73号) | 第二类污染物接管标准 | 生产废水总排口 | pH值 | 2023-05-12 | 实际样 | 7.2 | 7.3 | 0.1pH | 绝对误差不超过±0.5pH
江北新区2023年5月废水比对监督监测 | 南京扬子伊士曼化工有限公司 | 水环境 | 初级形态塑料及合成树脂制造 | 南京扬子伊士曼化工有限公司废水接管协议(null) | 废水排放限值 | 工业污水 总排口(DW001) | 化学需氧量 | 2023-05-09 | 实际样 | 266 | 330 | 24.06% | 相对误差不超过±15%
江北新区2023年5月废水比对监督监测 | 南京扬子伊士曼化工有限公司 | 水环境 | 初级形态塑料及合成树脂制造 | 南京扬子伊士曼化工有限公司废水接管协议(null) | 废水排放限值 | 工业污水 总排口(DW001) | 化学需氧量 | 2023-05-09 | 实际样 | 243 | 260 | 7% | 相对误差不超过±15%
江北新区2023年5月废水比对监督监测 | 南京扬子伊士曼化工有限公司 | 水环境 | 初级形态塑料及合成树脂制造 | 南京扬子伊士曼化工有限公司废水接管协议(null) | 废水排放限值 | 工业污水 总排口(DW001) | 化学需氧量 | 2023-05-09 | 实际样 | 232 | 234 | 0.86% | 相对误差不超过±15%
江北新区2023年5月废水比对监督监测 | 南京扬子伊士曼化工有限公司 | 水环境 | 初级形态塑料及合成树脂制造 | 南京扬子伊士曼化工有限公司废水接管协议(null) | 废水排放限值 | 工业污水 总排口(DW001) | 化学需氧量 | 2023-05-09 | 标准样 | 750 | 750 | 0% | 相对误差不超过±10%
江北新区2023年5月废水比对监督监测 | 南京扬子伊士曼化工有限公司 | 水环境 | 初级形态塑料及合成树脂制造 | 南京扬子伊士曼化工有限公司废水接管协议(null) | 废水排放限值 | 工业污水 总排口(DW001) | pH值 | 2023-05-09 | 实际样 | 7.4 | 7.4 | 0pH | 绝对误差不超过±0.5pH
江北新区2023年5月废水比对监督监测 | 江苏炼兴新材料股份有限公司 | 水环境 | 有机化学原料制造 | 《南京江北新区新材料科技园企业污水排放管理规定（2020年版）》（宁新区新科办发〔2020〕73号）(宁新区新科办发〔2020〕73号) | 第二类污染物接管标准 | 总排口 | 化学需氧量 | 2023-05-06 | 实际样 | 25 | 25 | 0mg/L | 绝对误差不超过±5mg/L
江北新区2023年5月废水比对监督监测 | 江苏炼兴新材料股份有限公司 | 水环境 | 有机化学原料制造 | 《南京江北新区新材料科技园企业污水排放管理规定（2020年版）》（宁新区新科办发〔2020〕73号）(宁新区新科办发〔2020〕73号) | 第二类污染物接管标准 | 总排口 | 化学需氧量 | 2023-05-06 | 实际样 | 25 | 24 | -1mg/L | 绝对误差不超过±5mg/L
江北新区2023年5月废水比对监督监测 | 江苏炼兴新材料股份有限公司 | 水环境 | 有机化学原料制造 | 《南京江北新区新材料科技园企业污水排放管理规定（2020年版）》（宁新区新科办发〔2020〕73号）(宁新区新科办发〔2020〕73号) | 第二类污染物接管标准 | 总排口 | 化学需氧量 | 2023-05-06 | 实际样 | 25 | 27 | 2mg/L | 绝对误差不超过±5mg/L
江北新区2023年5月废水比对监督监测 | 江苏炼兴新材料股份有限公司 | 水环境 | 有机化学原料制造 | 《南京江北新区新材料科技园企业污水排放管理规定（2020年版）》（宁新区新科办发〔2020〕73号）(宁新区新科办发〔2020〕73号) | 第二类污染物接管标准 | 总排口 | 化学需氧量 | 2023-05-06 | 标准样 | 500 | 474 | -5.2% | 相对误差不超过±10%
江北新区2023年5月废水比对监督监测 | 江苏炼兴新材料股份有限公司 | 水环境 | 有机化学原料制造 | 《南京江北新区新材料科技园企业污水排放管理规定（2020年版）》（宁新区新科办发〔2020〕73号）(宁新区新科办发〔2020〕73号) | 第二类污染物接管标准 | 总排口 | 氨氮（NH3-N） | 2023-05-06 | 实际样 | 13.4 | 12.4 | -7.46% | 相对误差不超过±15%
江北新区2023年5月废水比对监督监测 | 江苏炼兴新材料股份有限公司 | 水环境 | 有机化学原料制造 | 《南京江北新区新材料科技园企业污水排放管理规定（2020年版）》（宁新区新科办发〔2020〕73号）(宁新区新科办发〔2020〕73号) | 第二类污染物接管标准 | 总排口 | 氨氮（NH3-N） | 2023-05-06 | 实际样 | 14.2 | 12.8 | -9.86% | 相对误差不超过±15%
江北新区2023年5月废水比对监督监测 | 江苏炼兴新材料股份有限公司 | 水环境 | 有机化学原料制造 | 《南京江北新区新材料科技园企业污水排放管理规定（2020年版）》（宁新区新科办发〔2020〕73号）(宁新区新科办发〔2020〕73号) | 第二类污染物接管标准 | 总排口 | 氨氮（NH3-N） | 2023-05-06 | 实际样 | 13.8 | 12.6 | -8.7% | 相对误差不超过±15%
江北新区2023年5月废水比对监督监测 | 江苏炼兴新材料股份有限公司 | 水环境 | 有机化学原料制造 | 《南京江北新区新材料科技园企业污水排放管理规定（2020年版）》（宁新区新科办发〔2020〕73号）(宁新区新科办发〔2020〕73号) | 第二类污染物接管标准 | 总排口 | 氨氮（NH3-N） | 2023-05-06 | 标准样 | 50.0 | 50.6 | 1.2% | 相对误差不超过±10%
江北新区2023年5月废水比对监督监测 | 江苏炼兴新材料股份有限公司 | 水环境 | 有机化学原料制造 | 《南京江北新区新材料科技园企业污水排放管理规定（2020年版）》（宁新区新科办发〔2020〕73号）(宁新区新科办发〔2020〕73号) | 第二类污染物接管标准 | 总排口 | pH值 | 2023-05-06 | 实际样 | 7.0 | 6.9 | -0.1pH | 绝对误差不超过±0.5pH
江北新区2023年5月废水比对监督监测 | 南京博特新材料有限公司 | 水环境 | 初级形态塑料及合成树脂制造 | 南京博特新材料有限公司排污许可证(913201937937389447001P) | 水污染物排放限值 | 污水总排口 | 氨氮 | 2023-05-05 | 实际样 | 19.2 | 17.9 | -6.77% | 相对误差不超过±15%
江北新区2023年5月废水比对监督监测 | 南京博特新材料有限公司 | 水环境 | 初级形态塑料及合成树脂制造 | 南京博特新材料有限公司排污许可证(913201937937389447001P) | 水污染物排放限值 | 污水总排口 | 氨氮 | 2023-05-05 | 实际样 | 19.4 | 17.6 | -9.28% | 相对误差不超过±15%
江北新区2023年5月废水比对监督监测 | 南京博特新材料有限公司 | 水环境 | 初级形态塑料及合成树脂制造 | 南京博特新材料有限公司排污许可证(913201937937389447001P) | 水污染物排放限值 | 污水总排口 | 氨氮 | 2023-05-05 | 实际样 | 20.2 | 18.6 | -7.92% | 相对误差不超过±15%
江北新区2023年5月废水比对监督监测 | 南京博特新材料有限公司 | 水环境 | 初级形态塑料及合成树脂制造 | 南京博特新材料有限公司排污许可证(913201937937389447001P) | 水污染物排放限值 | 污水总排口 | 氨氮 | 2023-05-05 | 标准样 | 50.0 | 49.1 | -1.8% | 相对误差不超过±10%
江北新区2023年5月废水比对监督监测 | 南京博特新材料有限公司 | 水环境 | 初级形态塑料及合成树脂制造 | 南京博特新材料有限公司排污许可证(913201937937389447001P) | 水污染物排放限值 | 污水总排口 | 化学需氧量 | 2023-05-05 | 实际样 | 393 | 362 | -7.89% | 相对误差不超过±15%
江北新区2023年5月废水比对监督监测 | 南京博特新材料有限公司 | 水环境 | 初级形态塑料及合成树脂制造 | 南京博特新材料有限公司排污许可证(913201937937389447001P) | 水污染物排放限值 | 污水总排口 | 化学需氧量 | 2023-05-05 | 实际样 | 390 | 364 | -6.67% | 相对误差不超过±15%
江北新区2023年5月废水比对监督监测 | 南京博特新材料有限公司 | 水环境 | 初级形态塑料及合成树脂制造 | 南京博特新材料有限公司排污许可证(913201937937389447001P) | 水污染物排放限值 | 污水总排口 | 化学需氧量 | 2023-05-05 | 实际样 | 398 | 359 | -9.8% | 相对误差不超过±15%
江北新区2023年5月废水比对监督监测 | 南京博特新材料有限公司 | 水环境 | 初级形态塑料及合成树脂制造 | 南京博特新材料有限公司排污许可证(913201937937389447001P) | 水污染物排放限值 | 污水总排口 | 化学需氧量 | 2023-05-05 | 标准样 | 500 | 514 | 2.8% | 相对误差不超过±10%
江北新区2023年5月废水比对监督监测 | 南京博特新材料有限公司 | 水环境 | 初级形态塑料及合成树脂制造 | 南京博特新材料有限公司排污许可证(913201937937389447001P) | 水污染物排放限值 | 污水总排口 | pH | 2023-05-05 | 实际样 | 7.6 | 7.4 | -0.2pH | 绝对误差不超过±0.5pH
江北新区2023年5月废水比对监督监测 | 南京博特新材料有限公司 | 水环境 | 初级形态塑料及合成树脂制造 | 南京博特新材料有限公司排污许可证(913201937937389447001P) | 水污染物排放限值 | 污水总排口 | 总磷 | 2023-05-05 | 实际样 | 2.40 | 2.48 | 3.33% | 相对误差不超过±15%
江北新区2023年5月废水比对监督监测 | 南京博特新材料有限公司 | 水环境 | 初级形态塑料及合成树脂制造 | 南京博特新材料有限公司排污许可证(913201937937389447001P) | 水污染物排放限值 | 污水总排口 | 总磷 | 2023-05-05 | 实际样 | 2.34 | 2.50 | 6.84% | 相对误差不超过±15%
江北新区2023年5月废水比对监督监测 | 南京博特新材料有限公司 | 水环境 | 初级形态塑料及合成树脂制造 | 南京博特新材料有限公司排污许可证(913201937937389447001P) | 水污染物排放限值 | 污水总排口 | 总磷 | 2023-05-05 | 实际样 | 2.43 | 2.52 | 3.7% | 相对误差不超过±15%
江北新区2023年5月废水比对监督监测 | 南京博特新材料有限公司 | 水环境 | 初级形态塑料及合成树脂制造 | 南京博特新材料有限公司排污许可证(913201937937389447001P) | 水污染物排放限值 | 污水总排口 | 总磷 | 2023-05-05 | 标准样 | 5.00 | 5.05 | 1% | 相对误差不超过±10%
江北新区2023年5月废水比对监督监测 | 江苏省农垦生物化学有限公司 | 水环境,大气环境 | 化学农药制造 | 《南京江北新区新材料科技园企业污水排放管理规定（2020年版）》（宁新区新科办发〔2020〕73号）(宁新区新科办发〔2020〕73号) | 第二类污染物接管标准 | DW001废水总排口(DW001) | 化学需氧量 | 2023-05-06 | 实际样 | 141 | 136 | -3.55% | 相对误差不超过±15%
江北新区2023年5月废水比对监督监测 | 江苏省农垦生物化学有限公司 | 水环境,大气环境 | 化学农药制造 | 《南京江北新区新材料科技园企业污水排放管理规定（2020年版）》（宁新区新科办发〔2020〕73号）(宁新区新科办发〔2020〕73号) | 第二类污染物接管标准 | DW001废水总排口(DW001) | 化学需氧量 | 2023-05-06 | 实际样 | 111 | 100 | -9.91% | 相对误差不超过±15%
江北新区2023年5月废水比对监督监测 | 江苏省农垦生物化学有限公司 | 水环境,大气环境 | 化学农药制造 | 《南京江北新区新材料科技园企业污水排放管理规定（2020年版）》（宁新区新科办发〔2020〕73号）(宁新区新科办发〔2020〕73号) | 第二类污染物接管标准 | DW001废水总排口(DW001) | 化学需氧量 | 2023-05-06 | 实际样 | 92 | 89 | -3.26% | 相对误差不超过±20%
江北新区2023年5月废水比对监督监测 | 江苏省农垦生物化学有限公司 | 水环境,大气环境 | 化学农药制造 | 《南京江北新区新材料科技园企业污水排放管理规定（2020年版）》（宁新区新科办发〔2020〕73号）(宁新区新科办发〔2020〕73号) | 第二类污染物接管标准 | DW001废水总排口(DW001) | 化学需氧量 | 2023-05-06 | 标准样 | 250 | 271 | 8.4% | 相对误差不超过±10%
江北新区2023年5月废水比对监督监测 | 塞拉尼斯（南京）化工有限公司 | 水环境 | 有机化学原料制造 | 《南京江北新区新材料科技园企业污水排放管理规定（2020年版）》（宁新区新科办发〔2020〕73号）(宁新区新科办发〔2020〕73号) | 第二类污染物接管标准 | 生产废水排口1 DW001 | pH值 | 2023-05-11 | 实际样 | 8.4 | 8.2 | -0.2pH | 绝对误差不超过±0.5pH
江北新区2023年5月废水比对监督监测 | 塞拉尼斯（南京）化工有限公司 | 水环境 | 有机化学原料制造 | 《南京江北新区新材料科技园企业污水排放管理规定（2020年版）》（宁新区新科办发〔2020〕73号）(宁新区新科办发〔2020〕73号) | 第二类污染物接管标准 | 生产废水排口1 DW001 | 化学需氧量 | 2023-05-11 | 实际样 | 104 | 97 | -6.73% | 相对误差不超过±15%
江北新区2023年5月废水比对监督监测 | 塞拉尼斯（南京）化工有限公司 | 水环境 | 有机化学原料制造 | 《南京江北新区新材料科技园企业污水排放管理规定（2020年版）》（宁新区新科办发〔2020〕73号）(宁新区新科办发〔2020〕73号) | 第二类污染物接管标准 | 生产废水排口1 DW001 | 化学需氧量 | 2023-05-11 | 实际样 | 107 | 100 | -6.54% | 相对误差不超过±15%
江北新区2023年5月废水比对监督监测 | 塞拉尼斯（南京）化工有限公司 | 水环境 | 有机化学原料制造 | 《南京江北新区新材料科技园企业污水排放管理规定（2020年版）》（宁新区新科办发〔2020〕73号）(宁新区新科办发〔2020〕73号) | 第二类污染物接管标准 | 生产废水排口1 DW001 | 化学需氧量 | 2023-05-11 | 实际样 | 96 | 87 | -9.37% | 相对误差不超过±20%
江北新区2023年5月废水比对监督监测 | 塞拉尼斯（南京）化工有限公司 | 水环境 | 有机化学原料制造 | 《南京江北新区新材料科技园企业污水排放管理规定（2020年版）》（宁新区新科办发〔2020〕73号）(宁新区新科办发〔2020〕73号) | 第二类污染物接管标准 | 生产废水排口1 DW001 | 化学需氧量 | 2023-05-11 | 标准样 | 250 | 261 | 4.4% | 相对误差不超过±10%
江北新区2023年5月废水比对监督监测 | 塞拉尼斯（南京）化工有限公司 | 水环境 | 有机化学原料制造 | 《南京江北新区新材料科技园企业污水排放管理规定（2020年版）》（宁新区新科办发〔2020〕73号）(宁新区新科办发〔2020〕73号) | 第二类污染物接管标准 | 生产废水总排2 DW002 | pH值 | 2023-05-10 | 实际样 | 8.2 | 8.2 | 0pH | 绝对误差不超过±0.5pH
江北新区2023年5月废水比对监督监测 | 塞拉尼斯（南京）化工有限公司 | 水环境 | 有机化学原料制造 | 《南京江北新区新材料科技园企业污水排放管理规定（2020年版）》（宁新区新科办发〔2020〕73号）(宁新区新科办发〔2020〕73号) | 第二类污染物接管标准 | 生产废水总排2 DW002 | 化学需氧量 | 2023-05-10 | 实际样 | 70 | 75 | 7.14% | 相对误差不超过±20%
江北新区2023年5月废水比对监督监测 | 塞拉尼斯（南京）化工有限公司 | 水环境 | 有机化学原料制造 | 《南京江北新区新材料科技园企业污水排放管理规定（2020年版）》（宁新区新科办发〔2020〕73号）(宁新区新科办发〔2020〕73号) | 第二类污染物接管标准 | 生产废水总排2 DW002 | 化学需氧量 | 2023-05-10 | 实际样 | 82 | 87 | 6.1% | 相对误差不超过±20%
江北新区2023年5月废水比对监督监测 | 塞拉尼斯（南京）化工有限公司 | 水环境 | 有机化学原料制造 | 《南京江北新区新材料科技园企业污水排放管理规定（2020年版）》（宁新区新科办发〔2020〕73号）(宁新区新科办发〔2020〕73号) | 第二类污染物接管标准 | 生产废水总排2 DW002 | 化学需氧量 | 2023-05-10 | 实际样 | 114 | 128 | 12.28% | 相对误差不超过±15%
江北新区2023年5月废水比对监督监测 | 塞拉尼斯（南京）化工有限公司 | 水环境 | 有机化学原料制造 | 《南京江北新区新材料科技园企业污水排放管理规定（2020年版）》（宁新区新科办发〔2020〕73号）(宁新区新科办发〔2020〕73号) | 第二类污染物接管标准 | 生产废水总排2 DW002 | 化学需氧量 | 2023-05-10 | 标准样 | 250 | 258 | 3.2% | 相对误差不超过±10%
江北新区2023年5月废水比对监督监测 | 江苏迈达新材料股份有限公司 | 大气环境 | 食品及饲料添加剂制造 | 《南京江北新区新材料科技园企业污水排放管理规定（2020年版）》（宁新区新科办发〔2020〕73号）(宁新区新科办发〔2020〕73号) | 第二类污染物接管标准 | 总排 | 化学需氧量 | 2023-05-06 | 实际样 | 362 | 339 | -6.35% | 相对误差不超过±15%
江北新区2023年5月废水比对监督监测 | 江苏迈达新材料股份有限公司 | 大气环境 | 食品及饲料添加剂制造 | 《南京江北新区新材料科技园企业污水排放管理规定（2020年版）》（宁新区新科办发〔2020〕73号）(宁新区新科办发〔2020〕73号) | 第二类污染物接管标准 | 总排 | 化学需氧量 | 2023-05-06 | 实际样 | 286 | 265 | -7.34% | 相对误差不超过±15%
江北新区2023年5月废水比对监督监测 | 江苏迈达新材料股份有限公司 | 大气环境 | 食品及饲料添加剂制造 | 《南京江北新区新材料科技园企业污水排放管理规定（2020年版）》（宁新区新科办发〔2020〕73号）(宁新区新科办发〔2020〕73号) | 第二类污染物接管标准 | 总排 | 化学需氧量 | 2023-05-06 | 实际样 | 296 | 268 | -9.46% | 相对误差不超过±15%
江北新区2023年5月废水比对监督监测 | 江苏迈达新材料股份有限公司 | 大气环境 | 食品及饲料添加剂制造 | 《南京江北新区新材料科技园企业污水排放管理规定（2020年版）》（宁新区新科办发〔2020〕73号）(宁新区新科办发〔2020〕73号) | 第二类污染物接管标准 | 总排 | 化学需氧量 | 2023-05-06 | 标准样 | 250 | 226 | -9.6% | 相对误差不超过±10%
江北新区2023年5月废水比对监督监测 | 南京扬子奥克化学有限公司 | 水环境 | 专项化学用品制造 | 《南京江北新区新材料科技园企业污水排放管理规定（2020年版）》（宁新区新科办发〔2020〕73号）(宁新区新科办发〔2020〕73号) | 第二类污染物接管标准 | 废水总排口(DW001) | 化学需氧量 | 2023-05-05 | 实际样 | 62 | 58 | -6.45% | 相对误差不超过±20%
江北新区2023年5月废水比对监督监测 | 南京扬子奥克化学有限公司 | 水环境 | 专项化学用品制造 | 《南京江北新区新材料科技园企业污水排放管理规定（2020年版）》（宁新区新科办发〔2020〕73号）(宁新区新科办发〔2020〕73号) | 第二类污染物接管标准 | 废水总排口(DW001) | 化学需氧量 | 2023-05-05 | 实际样 | 58 | 54 | -6.9% | 相对误差不超过±30%
江北新区2023年5月废水比对监督监测 | 南京扬子奥克化学有限公司 | 水环境 | 专项化学用品制造 | 《南京江北新区新材料科技园企业污水排放管理规定（2020年版）》（宁新区新科办发〔2020〕73号）(宁新区新科办发〔2020〕73号) | 第二类污染物接管标准 | 废水总排口(DW001) | 化学需氧量 | 2023-05-05 | 实际样 | 58 | 55 | -5.17% | 相对误差不超过±30%
江北新区2023年5月废水比对监督监测 | 南京扬子奥克化学有限公司 | 水环境 | 专项化学用品制造 | 《南京江北新区新材料科技园企业污水排放管理规定（2020年版）》（宁新区新科办发〔2020〕73号）(宁新区新科办发〔2020〕73号) | 第二类污染物接管标准 | 废水总排口(DW001) | 化学需氧量 | 2023-05-05 | 标准样 | 500 | 492 | -1.6% | 相对误差不超过±10%
江北新区2023年5月废水比对监督监测 | 南京九霄药业有限公司 | 水环境 | 化学药品制剂制造 | 南京九霄药业有限公司排污许可证(91320116562855764N001Q) | 南京九霄药业排污许可证 | 总排口 | 化学需氧量 | 2023-05-09 | 实际样 | 164 | 163.88 | -0.07% | 相对误差不超过±15%
江北新区2023年5月废水比对监督监测 | 南京九霄药业有限公司 | 水环境 | 化学药品制剂制造 | 南京九霄药业有限公司排污许可证(91320116562855764N001Q) | 南京九霄药业排污许可证 | 总排口 | 化学需氧量 | 2023-05-09 | 实际样 | 194 | 168.70 | -13.04% | 相对误差不超过±15%
江北新区2023年5月废水比对监督监测 | 南京九霄药业有限公司 | 水环境 | 化学药品制剂制造 | 南京九霄药业有限公司排污许可证(91320116562855764N001Q) | 南京九霄药业排污许可证 | 总排口 | 化学需氧量 | 2023-05-09 | 实际样 | 191 | 173.27 | -9.28% | 相对误差不超过±15%
江北新区2023年5月废水比对监督监测 | 南京九霄药业有限公司 | 水环境 | 化学药品制剂制造 | 南京九霄药业有限公司排污许可证(91320116562855764N001Q) | 南京九霄药业排污许可证 | 总排口 | 化学需氧量 | 2023-05-09 | 标准样 | 500 | 502.23 | 0.45% | 相对误差不超过±10%
江北新区2023年5月废水比对监督监测 | 南京九霄药业有限公司 | 水环境 | 化学药品制剂制造 | 南京九霄药业有限公司排污许可证(91320116562855764N001Q) | 南京九霄药业排污许可证 | 总排口 | pH值 | 2023-05-09 | 实际样 | 7.4 | 7.5 | 0.1pH | 绝对误差不超过±0.5pH
江北新区2023年5月废水比对监督监测 | 南京化学工业园热电有限公司 | 大气环境 | 火力发电 | 《南京江北新区新材料科技园企业污水排放管理规定（2020年版）》（宁新区新科办发〔2020〕73号）(宁新区新科办发〔2020〕73号) | 第二类污染物接管标准 | 电力生产废水DW010 | pH值 | 2023-05-11 | 实际样 | 7.6 | 7.5 | -0.1pH | 绝对误差不超过±0.5pH
江北新区2023年5月废水比对监督监测 | 南京化学工业园热电有限公司 | 大气环境 | 火力发电 | 《南京江北新区新材料科技园企业污水排放管理规定（2020年版）》（宁新区新科办发〔2020〕73号）(宁新区新科办发〔2020〕73号) | 第二类污染物接管标准 | 电力生产废水DW010 | 氨氮（NH3-N） | 2023-05-11 | 实际样 | 1.5 | 1.49 | -0.01mg/L | 绝对误差不超过±0.3mg/L
江北新区2023年5月废水比对监督监测 | 南京化学工业园热电有限公司 | 大气环境 | 火力发电 | 《南京江北新区新材料科技园企业污水排放管理规定（2020年版）》（宁新区新科办发〔2020〕73号）(宁新区新科办发〔2020〕73号) | 第二类污染物接管标准 | 电力生产废水DW010 | 氨氮（NH3-N） | 2023-05-11 | 实际样 | 1.5 | 1.50 | 0mg/L | 绝对误差不超过±0.3mg/L
江北新区2023年5月废水比对监督监测 | 南京化学工业园热电有限公司 | 大气环境 | 火力发电 | 《南京江北新区新材料科技园企业污水排放管理规定（2020年版）》（宁新区新科办发〔2020〕73号）(宁新区新科办发〔2020〕73号) | 第二类污染物接管标准 | 电力生产废水DW010 | 氨氮（NH3-N） | 2023-05-11 | 实际样 | 1.5 | 1.49 | -0.01mg/L | 绝对误差不超过±0.3mg/L
江北新区2023年5月废水比对监督监测 | 南京化学工业园热电有限公司 | 大气环境 | 火力发电 | 《南京江北新区新材料科技园企业污水排放管理规定（2020年版）》（宁新区新科办发〔2020〕73号）(宁新区新科办发〔2020〕73号) | 第二类污染物接管标准 | 电力生产废水DW010 | 氨氮（NH3-N） | 2023-05-11 | 标准样 | 50 | 47.3 | -5.4% | 相对误差不超过±10%
江北新区2023年5月废水比对监督监测 | 南京制药厂有限公司原料药分公司 |  | 化学药品原料药制造 | 《南京江北新区新材料科技园企业污水排放管理规定（2020年版）》（宁新区新科办发〔2020〕73号）(宁新区新科办发〔2020〕73号) | 第二类污染物接管标准 | 废水总排口 | 氨氮（NH3-N） | 2023-05-08 | 实际样 | 11.1 | 10.0 | -9.91% | 相对误差不超过±15%
江北新区2023年5月废水比对监督监测 | 南京制药厂有限公司原料药分公司 |  | 化学药品原料药制造 | 《南京江北新区新材料科技园企业污水排放管理规定（2020年版）》（宁新区新科办发〔2020〕73号）(宁新区新科办发〔2020〕73号) | 第二类污染物接管标准 | 废水总排口 | 氨氮（NH3-N） | 2023-05-08 | 实际样 | 10.7 | 9.76 | -8.79% | 相对误差不超过±15%
江北新区2023年5月废水比对监督监测 | 南京制药厂有限公司原料药分公司 |  | 化学药品原料药制造 | 《南京江北新区新材料科技园企业污水排放管理规定（2020年版）》（宁新区新科办发〔2020〕73号）(宁新区新科办发〔2020〕73号) | 第二类污染物接管标准 | 废水总排口 | 氨氮（NH3-N） | 2023-05-08 | 实际样 | 9.94 | 9.25 | -6.94% | 相对误差不超过±15%
江北新区2023年5月废水比对监督监测 | 南京制药厂有限公司原料药分公司 |  | 化学药品原料药制造 | 《南京江北新区新材料科技园企业污水排放管理规定（2020年版）》（宁新区新科办发〔2020〕73号）(宁新区新科办发〔2020〕73号) | 第二类污染物接管标准 | 废水总排口 | 氨氮（NH3-N） | 2023-05-08 | 标准样 | 50.0 | 47.1 | -5.8% | 相对误差不超过±10%
江北新区2023年5月废水比对监督监测 | 南京制药厂有限公司原料药分公司 |  | 化学药品原料药制造 | 《南京江北新区新材料科技园企业污水排放管理规定（2020年版）》（宁新区新科办发〔2020〕73号）(宁新区新科办发〔2020〕73号) | 第二类污染物接管标准 | 废水总排口 | 化学需氧量 | 2023-05-08 | 实际样 | 56 | 54 | -3.57% | 相对误差不超过±30%
江北新区2023年5月废水比对监督监测 | 南京制药厂有限公司原料药分公司 |  | 化学药品原料药制造 | 《南京江北新区新材料科技园企业污水排放管理规定（2020年版）》（宁新区新科办发〔2020〕73号）(宁新区新科办发〔2020〕73号) | 第二类污染物接管标准 | 废水总排口 | 化学需氧量 | 2023-05-08 | 实际样 | 66 | 62 | -6.06% | 相对误差不超过±20%
江北新区2023年5月废水比对监督监测 | 南京制药厂有限公司原料药分公司 |  | 化学药品原料药制造 | 《南京江北新区新材料科技园企业污水排放管理规定（2020年版）》（宁新区新科办发〔2020〕73号）(宁新区新科办发〔2020〕73号) | 第二类污染物接管标准 | 废水总排口 | 化学需氧量 | 2023-05-08 | 实际样 | 58 | 55 | -5.17% | 相对误差不超过±30%
江北新区2023年5月废水比对监督监测 | 南京制药厂有限公司原料药分公司 |  | 化学药品原料药制造 | 《南京江北新区新材料科技园企业污水排放管理规定（2020年版）》（宁新区新科办发〔2020〕73号）(宁新区新科办发〔2020〕73号) | 第二类污染物接管标准 | 废水总排口 | 化学需氧量 | 2023-05-08 | 标准样 | 250 | 269 | 7.6% | 相对误差不超过±10%
江北新区2023年5月废水比对监督监测 | 南京制药厂有限公司原料药分公司 |  | 化学药品原料药制造 | 《南京江北新区新材料科技园企业污水排放管理规定（2020年版）》（宁新区新科办发〔2020〕73号）(宁新区新科办发〔2020〕73号) | 第二类污染物接管标准 | 废水总排口 | pH值 | 2023-05-08 | 实际样 | 6.9 | 7.4 | 0.5pH | 绝对误差不超过±0.5pH
江北新区2023年5月废水比对监督监测 | 南京制药厂有限公司原料药分公司 |  | 化学药品原料药制造 | 《南京江北新区新材料科技园企业污水排放管理规定（2020年版）》（宁新区新科办发〔2020〕73号）(宁新区新科办发〔2020〕73号) | 第二类污染物接管标准 | 废水总排口 | 总磷（以P计） | 2023-05-08 | 实际样 | 2.29 | 2.12 | -7.42% | 相对误差不超过±15%
江北新区2023年5月废水比对监督监测 | 南京制药厂有限公司原料药分公司 |  | 化学药品原料药制造 | 《南京江北新区新材料科技园企业污水排放管理规定（2020年版）》（宁新区新科办发〔2020〕73号）(宁新区新科办发〔2020〕73号) | 第二类污染物接管标准 | 废水总排口 | 总磷（以P计） | 2023-05-08 | 实际样 | 2.26 | 2.09 | -7.52% | 相对误差不超过±15%
江北新区2023年5月废水比对监督监测 | 南京制药厂有限公司原料药分公司 |  | 化学药品原料药制造 | 《南京江北新区新材料科技园企业污水排放管理规定（2020年版）》（宁新区新科办发〔2020〕73号）(宁新区新科办发〔2020〕73号) | 第二类污染物接管标准 | 废水总排口 | 总磷（以P计） | 2023-05-08 | 实际样 | 2.28 | 2.04 | -10.53% | 相对误差不超过±15%
江北新区2023年5月废水比对监督监测 | 南京制药厂有限公司原料药分公司 |  | 化学药品原料药制造 | 《南京江北新区新材料科技园企业污水排放管理规定（2020年版）》（宁新区新科办发〔2020〕73号）(宁新区新科办发〔2020〕73号) | 第二类污染物接管标准 | 废水总排口 | 总磷（以P计） | 2023-05-08 | 标准样 | 5.00 | 4.73 | -5.4% | 相对误差不超过±10%
江北新区2023年5月废水比对监督监测 | 南京药石科技股份有限公司 | 土壤环境 | 化学药品原料药制造 | 污水综合排放标准(GB8978-1996) | （表4）第二类污染物最高允许排放浓度（1998年1月1日后建的单位）,一切排污单位 ,二级标准 | WS-01污水排放口(S1) | pH值 | 2023-05-10 | 实际样 | 8.0 | 7.9 | -0.1pH | 绝对误差不超过±0.5pH
|  | 土壤环境 | 化学药品原料药制造 | 污水综合排放标准(GB8978-1996) | （表4）第二类污染物最高允许排放浓度（1998年1月1日后建的单位）,其他排污单位,三级标准 | WS-01污水排放口(S1) | 化学需氧量 | 2023-05-10 | 实际样 | 62 | 54.29 | -12.44% | 相对误差不超过±20%
|  | 土壤环境 | 化学药品原料药制造 | 污水综合排放标准(GB8978-1996) | （表4）第二类污染物最高允许排放浓度（1998年1月1日后建的单位）,其他排污单位,三级标准 | WS-01污水排放口(S1) | 化学需氧量 | 2023-05-10 | 实际样 | 68 | 58.01 | -14.69% | 相对误差不超过±20%
|  | 土壤环境 | 化学药品原料药制造 | 污水综合排放标准(GB8978-1996) | （表4）第二类污染物最高允许排放浓度（1998年1月1日后建的单位）,其他排污单位,三级标准 | WS-01污水排放口(S1) | 化学需氧量 | 2023-05-10 | 实际样 | 56 | 68.81 | 22.88% | 相对误差不超过±30%
|  | 土壤环境 | 化学药品原料药制造 | 污水综合排放标准(GB8978-1996) | （表4）第二类污染物最高允许排放浓度（1998年1月1日后建的单位）,其他排污单位,三级标准 | WS-01污水排放口(S1) | 化学需氧量 | 2023-05-10 | 标准样 | 800 | 807.95 | 0.99% | 相对误差不超过±10%
|  | 土壤环境 | 化学药品原料药制造 | 污水排入城镇下水道水质标准(CJ343－2010) | 表1中B级标准 | WS-01污水排放口(S1) | 氨氮 | 2023-05-10 | 实际样 | 4.55 | 5.0428 | 10.83% | 相对误差不超过±15%
|  | 土壤环境 | 化学药品原料药制造 | 污水排入城镇下水道水质标准(CJ343－2010) | 表1中B级标准 | WS-01污水排放口(S1) | 氨氮 | 2023-05-10 | 实际样 | 4.23 | 4.7653 | 12.65% | 相对误差不超过±15%
|  | 土壤环境 | 化学药品原料药制造 | 污水排入城镇下水道水质标准(CJ343－2010) | 表1中B级标准 | WS-01污水排放口(S1) | 氨氮 | 2023-05-10 | 实际样 | 4.52 | 4.8510 | 7.32% | 相对误差不超过±15%
|  | 土壤环境 | 化学药品原料药制造 | 污水排入城镇下水道水质标准(CJ343－2010) | 表1中B级标准 | WS-01污水排放口(S1) | 氨氮 | 2023-05-10 | 标准样 | 25 | 24.8804 | -0.48% | 相对误差不超过±10%
| 先声药业有限公司 | 水环境 | 化学药品原料药制造 | 先声药业有限公司与南京高欣水务有限公司的入网协议(null) | 废水 | 污水排放口(DW002) | 化学需氧量 | 2023-05-11 | 实际样 | 20 | 19.0 | -1mg/L | 绝对误差不超过±5mg/L
|  | 水环境 | 化学药品原料药制造 | 先声药业有限公司与南京高欣水务有限公司的入网协议(null) | 废水 | 污水排放口(DW002) | 化学需氧量 | 2023-05-11 | 实际样 | 20 | 19.4 | -0.6mg/L | 绝对误差不超过±5mg/L
|  | 水环境 | 化学药品原料药制造 | 先声药业有限公司与南京高欣水务有限公司的入网协议(null) | 废水 | 污水排放口(DW002) | 化学需氧量 | 2023-05-11 | 实际样 | 20 | 20.0 | 0mg/L | 绝对误差不超过±5mg/L
|  | 水环境 | 化学药品原料药制造 | 先声药业有限公司与南京高欣水务有限公司的入网协议(null) | 废水 | 污水排放口(DW002) | 化学需氧量 | 2023-05-11 | 标准样 | 500 | 490.0 | -2% | 相对误差不超过±10%
|  | 水环境 | 化学药品原料药制造 | 先声药业有限公司与南京高欣水务有限公司的入网协议(null) | 废水 | 污水排放口(DW002) | 总磷（以P计） | 2023-05-11 | 实际样 | 0.2 | 0.171 | -0.03mg/L | 绝对误差不超过±0.04mg/L
|  | 水环境 | 化学药品原料药制造 | 先声药业有限公司与南京高欣水务有限公司的入网协议(null) | 废水 | 污水排放口(DW002) | 总磷（以P计） | 2023-05-11 | 实际样 | 0.2 | 0.209 | 0.01mg/L | 绝对误差不超过±0.04mg/L
|  | 水环境 | 化学药品原料药制造 | 先声药业有限公司与南京高欣水务有限公司的入网协议(null) | 废水 | 污水排放口(DW002) | 总磷（以P计） | 2023-05-11 | 实际样 | 0.2 | 0.170 | -0.03mg/L | 绝对误差不超过±0.04mg/L
|  | 水环境 | 化学药品原料药制造 | 先声药业有限公司与南京高欣水务有限公司的入网协议(null) | 废水 | 污水排放口(DW002) | 总磷（以P计） | 2023-05-11 | 标准样 | 10 | 9.332 | -6.68% | 相对误差不超过±10%
|  | 水环境 | 化学药品原料药制造 | 先声药业有限公司与南京高欣水务有限公司的入网协议(null) | 废水 | 污水排放口(DW002) | 氨氮（NH3-N） | 2023-05-11 | 实际样 | 12.4 | 12.106 | -2.37% | 相对误差不超过±15%
|  | 水环境 | 化学药品原料药制造 | 先声药业有限公司与南京高欣水务有限公司的入网协议(null) | 废水 | 污水排放口(DW002) | 氨氮（NH3-N） | 2023-05-11 | 实际样 | 12.0 | 11.399 | -5.01% | 相对误差不超过±15%
|  | 水环境 | 化学药品原料药制造 | 先声药业有限公司与南京高欣水务有限公司的入网协议(null) | 废水 | 污水排放口(DW002) | 氨氮（NH3-N） | 2023-05-11 | 实际样 | 12.1 | 11.309 | -6.54% | 相对误差不超过±15%
|  | 水环境 | 化学药品原料药制造 | 先声药业有限公司与南京高欣水务有限公司的入网协议(null) | 废水 | 污水排放口(DW002) | 氨氮（NH3-N） | 2023-05-11 | 标准样 | 50 | 51.569 | 3.14% | 相对误差不超过±10%
|  | 水环境 | 化学药品原料药制造 | 先声药业有限公司与南京高欣水务有限公司的入网协议(null) | 废水 | 污水排放口(DW002) | pH值 | 2023-05-11 | 实际样 | 7.3 | 7.23 | -0.07pH | 绝对误差不超过±0.5pH

## 废气排放
任务名称 | 企业名称 | 名录类别 | 行业类别 | 执行标准名称 | 执行标准条目名称 | 监测点 | 监测项目 | 监测日期 | 流量(m³/h) | 温度(°C) | 湿度(%) | 含氧量(%) | 流速(m/s) | 生产负荷(%) | 实测浓度 | 折算浓度 | 上限 | 下限 | 单位 | 是否超标 | 超标倍数 | 备注 | 是否有评价限值
江北新区2023年5月VOCs重点管控企业废气监督监测 | 蓝星安迪苏南京有限公司 | 水环境 | 其他专用化学产品制造 | 石油化学工业污染物排放标准(GB31571-2015) | （表6）废气中有机特征污染物及排放限值 | DA013(DA013) | 丙烯醛 | 2023-05-09 | [6 empty] | <0.1 | <0.1 | 3 |  | mg/m3 | 否 |  |  | 是
江北新区2023年5月VOCs重点管控企业废气监督监测 | 蓝星安迪苏南京有限公司 | 水环境 | 其他专用化学产品制造 | 化学工业挥发性有机物排放标准(DB 32/3151—2016) | 表1 挥发性有机物及臭气浓度排放限值 | DA013(DA013) | 非甲烷总烃 | 2023-05-09 | [6 empty] | 0.39 | 0.39 | 80 |  | mg/m3 | 否 |  |  | 是
江北新区2023年5月VOCs重点管控企业废气监督监测 | 蓝星安迪苏南京有限公司 | 水环境 | 其他专用化学产品制造 | 化学工业挥发性有机物排放标准(DB32/3151—2016) | 挥发性有机物及臭气浓度排放限值,最高允许排放浓度 | DA041(DA041) | 非甲烷总烃 | 2023-05-10 | [6 empty] | 0.50 | 0.50 | 80 |  | mg/m3 | 否 |  |  | 是
江北新区2023年5月VOCs重点管控企业废气监督监测 | 蓝星安迪苏南京有限公司 | 水环境 | 其他专用化学产品制造 | 化学工业挥发性有机物排放标准(DB32/3151—2016) | 挥发性有机物及臭气浓度排放限值,最高允许排放浓度 | DA036(DA036) | 非甲烷总烃 | 2023-05-03 | [6 empty] | 1.61 | 1.61 | 80 |  | mg/m3 | 否 |  |  | 是
江北新区2023年5月VOCs重点管控企业废气监督监测 | 蓝星安迪苏南京有限公司 | 水环境 | 其他专用化学产品制造 | 化学工业挥发性有机物排放标准(DB32/3151—2016) | 挥发性有机物及臭气浓度排放限值,最高允许排放浓度 | DA038(DA038) | 非甲烷总烃 | 2023-05-03 | [6 empty] | 0.42 | 0.42 | 80 |  | mg/m3 | 否 |  |  | 是
江北新区2023年5月VOCs重点管控企业废气监督监测 | 蓝星安迪苏南京有限公司 | 水环境 | 其他专用化学产品制造 | 化学工业挥发性有机物排放标准(DB32/3151—2016) | 挥发性有机物及臭气浓度排放限值,最高允许排放浓度 | DA040(DA040) | 非甲烷总烃 | 2023-05-10 | [6 empty] | 0.45 | 0.45 | 80 |  | mg/m3 | 否 |  |  | 是
江北新区2023年5月VOCs重点管控企业废气监督监测 | 蓝星安迪苏南京有限公司 | 水环境 | 其他专用化学产品制造 | 化学工业挥发性有机物排放标准(DB32/3151—2016) | 挥发性有机物及臭气浓度排放限值,最高允许排放浓度 | DA019(DA019) | 非甲烷总烃 | 2023-05-12 | [6 empty] | 1.02 | 1.02 | 80 |  | mg/m3 | 否 |  |  | 是
江北新区2023年5月VOCs重点管控企业废气监督监测 | 蓝星安迪苏南京有限公司 | 水环境 | 其他专用化学产品制造 | 化学工业挥发性有机物排放标准(DB32/3151—2016) | 挥发性有机物及臭气浓度排放限值,最高允许排放浓度 | DA006(DA006) | 非甲烷总烃 | 2023-05-12 | [6 empty] | 1.04 | 1.04 | 80 |  | mg/m3 | 否 |  |  | 是
江北新区2023年5月VOCs重点管控企业废气监督监测 | 蓝星安迪苏南京有限公司 | 水环境 | 其他专用化学产品制造 | 化学工业挥发性有机物排放标准(DB32/3151—2016) | 挥发性有机物及臭气浓度排放限值,最高允许排放浓度 | DA005(DA005) | 非甲烷总烃 | 2023-05-09 | [6 empty] | 0.89 | 0.89 | 80 |  | mg/m3 | 否 |  |  | 是
江北新区2023年5月VOCs重点管控企业废气监督监测 | 蓝星安迪苏南京有限公司 | 水环境 | 其他专用化学产品制造 | 化学工业挥发性有机物排放标准(DB32/3151—2016) | 挥发性有机物及臭气浓度排放限值,最高允许排放浓度 | DA035(DA035) | 非甲烷总烃 | 2023-05-13 | [6 empty] | 1.92 | 1.92 | 80 |  | mg/m3 | 否 |  |  | 是
江北新区2023年5月VOCs重点管控企业废气监督监测 | 蓝星安迪苏南京有限公司 | 水环境 | 其他专用化学产品制造 | 化学工业挥发性有机物排放标准(DB32/3151—2016) | 挥发性有机物及臭气浓度排放限值,最高允许排放浓度 | DA039(DA039) | 非甲烷总烃 | 2023-05-03 | [6 empty] | 1.54 | 1.54 | 80 |  | mg/m3 | 否 |  |  | 是
江北新区2023年5月VOCs重点管控企业废气监督监测 | 蓝星安迪苏南京有限公司 | 水环境 | 其他专用化学产品制造 | 化学工业挥发性有机物排放标准(DB32/3151—2016) | 挥发性有机物及臭气浓度排放限值,最高允许排放浓度 | DA016(DA016) | 非甲烷总烃 | 2023-05-11 | [6 empty] | 0.98 | 0.98 | 80 |  | mg/m3 | 否 |  |  | 是
江北新区2023年5月VOCs重点管控企业废气监督监测 | 蓝星安迪苏南京有限公司 | 水环境 | 其他专用化学产品制造 | 化学工业挥发性有机物排放标准(DB32/3151—2016) | 挥发性有机物及臭气浓度排放限值,最高允许排放浓度 | DA001一期二氧化硫处理单元排口(DA001) | 甲醇 | 2023-05-06 | [6 empty] | <0.5 | <0.5 | 60 |  | mg/m3 | 否 |  |  | 是
江北新区2023年5月VOCs重点管控企业废气监督监测 | 蓝星安迪苏南京有限公司 | 水环境 | 其他专用化学产品制造 | 化学工业挥发性有机物排放标准(DB32/3151—2016) | 挥发性有机物及臭气浓度排放限值,最高允许排放浓度 | DA001一期二氧化硫处理单元排口(DA001) | 非甲烷总烃 | 2023-05-06 | [6 empty] | 0.85 | 0.85 | 80 |  | mg/m3 | 否 |  |  | 是
江北新区2023年5月VOCs重点管控企业废气监督监测 | 蓝星安迪苏南京有限公司 | 水环境 | 其他专用化学产品制造 | 化学工业挥发性有机物排放标准(DB32/3151—2016) | 挥发性有机物及臭气浓度排放限值,最高允许排放浓度 | DA012(DA012) | 非甲烷总烃 | 2023-05-08 | [6 empty] | 0.74 | 0.74 | 80 |  | mg/m3 | 否 |  |  | 是
江北新区2023年5月VOCs重点管控企业废气监督监测 | 蓝星安迪苏南京有限公司 | 水环境 | 其他专用化学产品制造 | 化学工业挥发性有机物排放标准(DB32/3151—2016) | 挥发性有机物及臭气浓度排放限值,最高允许排放浓度 | DA034(DA034) | 非甲烷总烃 | 2023-05-13 | [6 empty] | 1.81 | 1.81 | 80 |  | mg/m3 | 否 |  |  | 是
江北新区2023年5月VOCs重点管控企业废气监督监测 | 蓝星安迪苏南京有限公司 | 水环境 | 其他专用化学产品制造 | 化学工业挥发性有机物排放标准(DB32/3151—2016) | 挥发性有机物及臭气浓度排放限值,最高允许排放浓度 | DA011(DA011) | 非甲烷总烃 | 2023-05-06 | [6 empty] | 0.93 | 0.93 | 80 |  | mg/m3 | 否 |  |  | 是
江北新区2023年5月VOCs重点管控企业废气监督监测 | 蓝星安迪苏南京有限公司 | 水环境 | 其他专用化学产品制造 | 石油化学工业污染物排放标准(GB31571-2015) | （表6）废气中有机特征污染物及排放限值 | DA011(DA011) | 丙烯醛 | 2023-05-06 | [6 empty] | <0.1 | <0.1 | 3 |  | mg/m3 | 否 |  |  | 是
江北新区2023年5月VOCs重点管控企业废气监督监测 | 蓝星安迪苏南京有限公司 | 水环境 | 其他专用化学产品制造 | 化学工业挥发性有机物排放标准(DB32/3151—2016) | 挥发性有机物及臭气浓度排放限值,最高允许排放浓度 | DA003二期二氧化硫处理单元排口(DA003) | 非甲烷总烃 | 2023-05-09 | [6 empty] | 0.44 | 0.44 | 80 |  | mg/m3 | 否 |  |  | 是
江北新区2023年5月VOCs重点管控企业废气监督监测 | 蓝星安迪苏南京有限公司 | 水环境 | 其他专用化学产品制造 | 化学工业挥发性有机物排放标准(DB32/3151—2016) | 挥发性有机物及臭气浓度排放限值,最高允许排放浓度 | DA042(DA042) | 非甲烷总烃 | 2023-05-10 | [6 empty] | 0.47 | 0.47 | 80 |  | mg/m3 | 否 |  |  | 是
江北新区2023年5月VOCs重点管控企业废气监督监测 | 蓝星安迪苏南京有限公司 | 水环境 | 其他专用化学产品制造 | 塞拉尼斯（南京）化工有限公司排污许可证(91320100780689071X001P) | 大气污染物排放限值 | DA021(DA021) | 甲烷 | 2023-05-13 | [6 empty] | 1.89 | 1.89 |  |  | mg/m3 | 否 |  |  | 否
江北新区2023年5月VOCs重点管控企业废气监督监测 | 蓝星安迪苏南京有限公司 | 水环境 | 其他专用化学产品制造 | 化学工业挥发性有机物排放标准(DB32/3151—2016) | 挥发性有机物及臭气浓度排放限值,最高允许排放浓度 | DA021(DA021) | 非甲烷总烃 | 2023-05-13 | [6 empty] | 2.12 | 2.12 | 80 |  | mg/m3 | 否 |  |  | 是
江北新区2023年5月VOCs重点管控企业废气监督监测 | 蓝星安迪苏南京有限公司 | 水环境 | 其他专用化学产品制造 | 化学工业挥发性有机物排放标准(DB32/3151—2016) | 挥发性有机物及臭气浓度排放限值,最高允许排放浓度 | DA037(DA037) | 非甲烷总烃 | 2023-05-03 | [6 empty] | 1.66 | 1.66 | 80 |  | mg/m3 | 否 |  |  | 是
江北新区2023年5月VOCs重点管控企业废气监督监测 | 南京沙达旺储运有限公司 | 水环境,大气环境 | 危险化学品仓储 | 储油库大气污染物排放标准(GB 20950—2020) | 表 1 油气处理装置排放限值 | 尾气装置排口DA001(DA001) | 非甲烷总烃 | 2023-05-09 | [6 empty] | 0.0272 | 0.0272 | 25 |  | g/m3 | 否 |  |  | 是
江北新区2023年5月VOCs重点管控企业废气监督监测 | 可利亚多元醇（南京）有限公司 | 水环境 | 有机化学原料制造 | 化学工业挥发性有机物排放标准(DB32/3151—2016) | 挥发性有机物及臭气浓度排放限值,最高允许排放浓度 | DA002(DA002) | 非甲烷总烃 | 2023-05-06 | [6 empty] | 0.92 | 0.92 | 80 |  | mg/m3 | 否 |  |  | 是
江北新区2023年5月VOCs重点管控企业废气监督监测 | 可利亚多元醇（南京）有限公司 | 水环境 | 有机化学原料制造 | 化学工业挥发性有机物排放标准(DB32/3151—2016) | 挥发性有机物及臭气浓度排放限值,最高允许排放浓度 | DA003 RTO排口(DA003 RTO排口) | 甲醛 | 2023-05-06 | [6 empty] | 0.7 | 0.7 | 10 |  | mg/m3 | 否 |  |  | 是
江北新区2023年5月VOCs重点管控企业废气监督监测 | 可利亚多元醇（南京）有限公司 | 水环境 | 有机化学原料制造 | 化学工业挥发性有机物排放标准(DB32/3151—2016) | 挥发性有机物及臭气浓度排放限值,最高允许排放浓度 | DA003 RTO排口(DA003 RTO排口) | 苯乙烯 | 2023-05-06 | [6 empty] | <0.0015 | <0.0015 | 20 |  | mg/m3 | 否 |  |  | 是
江北新区2023年5月VOCs重点管控企业废气监督监测 | 可利亚多元醇（南京）有限公司 | 水环境 | 有机化学原料制造 | 化学工业挥发性有机物排放标准(DB32/3151—2016) | 挥发性有机物及臭气浓度排放限值,最高允许排放浓度 | DA003 RTO排口(DA003 RTO排口) | 丙烯腈 | 2023-05-06 | [6 empty] | 2.54 | 2.54 | 5 |  | mg/m3 | 否 |  |  | 是
江北新区2023年5月VOCs重点管控企业废气监督监测 | 可利亚多元醇（南京）有限公司 | 水环境 | 有机化学原料制造 | 不评价的项目(null) | 废气不评价的项目 | DA003 RTO排口(DA003 RTO排口) | 异丙醇 | 2023-05-06 | [6 empty] | <0.002 | <0.002 |  |  | mg/L | 否 |  |  | 否
江北新区2023年5月VOCs重点管控企业废气监督监测 | 可利亚多元醇（南京）有限公司 | 水环境 | 有机化学原料制造 | 化学工业挥发性有机物排放标准(DB32/3151—2016) | 挥发性有机物及臭气浓度排放限值,最高允许排放浓度 | DA003 RTO排口(DA003 RTO排口) | 乙醛 | 2023-05-06 | [6 empty] | <0.04 | <0.04 | 20 |  | mg/m3 | 否 |  |  | 是
江北新区2023年5月VOCs重点管控企业废气监督监测 | 可利亚多元醇（南京）有限公司 | 水环境 | 有机化学原料制造 | 化学工业挥发性有机物排放标准(DB32/3151—2016) | 挥发性有机物及臭气浓度排放限值,最高允许排放浓度 | DA003 RTO排口(DA003 RTO排口) | 丙烯醛 | 2023-05-06 | [6 empty] | 1.4 | 1.4 | 10 |  | mg/m3 | 否 |  |  | 是
江北新区2023年5月VOCs重点管控企业废气监督监测 | 可利亚多元醇（南京）有限公司 | 水环境 | 有机化学原料制造 | 化学工业挥发性有机物排放标准(DB32/3151—2016) | 挥发性有机物及臭气浓度排放限值,最高允许排放浓度 | DA003 RTO排口(DA003 RTO排口) | 臭气浓度 | 2023-05-06 | [6 empty] | 724 | 724 | 1500 |  | 无量纲 | 否 |  |  | 是
江北新区2023年5月VOCs重点管控企业废气监督监测 | 可利亚多元醇（南京）有限公司 | 水环境 | 有机化学原料制造 | 化学工业挥发性有机物排放标准(DB32/3151—2016) | 挥发性有机物及臭气浓度排放限值,最高允许排放浓度 | DA003 RTO排口(DA003 RTO排口) | 非甲烷总烃 | 2023-05-06 | [6 empty] | 0.76 | 0.76 | 80 |  | mg/m3 | 否 |  |  | 是
江北新区2023年5月VOCs重点管控企业废气监督监测 | 南京威尔生物科技有限公司 | 水环境 | 有机化学原料制造 | 化学工业挥发性有机物排放标准(DB32/3151—2016) | 挥发性有机物及臭气浓度排放限值,最高允许排放浓度 | DA007(DA007) | 非甲烷总烃 | 2023-05-11 | [6 empty] | 0.91 | 0.91 | 80 |  | mg/m3 | 否 |  |  | 是
江北新区2023年5月VOCs重点管控企业废气监督监测 | 南京威尔生物科技有限公司 | 水环境 | 有机化学原料制造 | 制药工业大气污染物排放标准(GB37823-2019) | （表2）大气污染物特别排放限值,车间或生产设施排气筒,发酵尾气及其他制药工艺废气 | DA004 实验室及危废仓库尾气排口(DA004 实验室及危废仓库尾气排口) | 非甲烷总烃 | 2023-05-11 | [6 empty] | 1.20 | 1.20 | 60 |  | mg/m3 | 否 |  |  | 是
江北新区2023年5月VOCs重点管控企业废气监督监测 | 南京威尔生物科技有限公司 | 水环境 | 有机化学原料制造 | 化学工业挥发性有机物排放标准(DB32/3151—2016) | 挥发性有机物及臭气浓度排放限值,最高允许排放浓度 | DA004 实验室及危废仓库尾气排口(DA004 实验室及危废仓库尾气排口) | 甲醇 | 2023-05-11 | [6 empty] | <0.5 | <0.5 | 60 |  | mg/m3 | 否 |  |  | 是
江北新区2023年5月VOCs重点管控企业废气监督监测 | 南京威尔生物科技有限公司 | 水环境 | 有机化学原料制造 | 化学工业挥发性有机物排放标准(DB32/3151—2016) | 挥发性有机物及臭气浓度排放限值,最高允许排放浓度 | DA005(DA005) | 非甲烷总烃 | 2023-05-11 | [6 empty] | 0.48 | 0.48 | 80 |  | mg/m3 | 否 |  |  | 是
江北新区2023年5月VOCs重点管控企业废气监督监测 | 南京威尔生物科技有限公司 | 水环境 | 有机化学原料制造 | 化学工业挥发性有机物排放标准(DB32/3151—2016) | 挥发性有机物及臭气浓度排放限值,最高允许排放浓度 | DA008(DA008) | 甲醇 | 2023-05-11 | [6 empty] | <0.5 | <0.5 | 60 |  | mg/m3 | 否 |  |  | 是
江北新区2023年5月VOCs重点管控企业废气监督监测 | 南京威尔生物科技有限公司 | 水环境 | 有机化学原料制造 | 化学工业挥发性有机物排放标准(DB32/3151—2016) | 挥发性有机物及臭气浓度排放限值,最高允许排放浓度 | DA008(DA008) | 非甲烷总烃 | 2023-05-11 | [6 empty] | 0.71 | 0.71 | 80 |  | mg/m3 | 否 |  |  | 是
江北新区2023年5月VOCs重点管控企业废气监督监测 | 南京威尔生物科技有限公司 | 水环境 | 有机化学原料制造 | 南京威尔生物科技有限公司排污许可证(91320193679045220N001P) | 废气 | DA002聚合装置废气排口(FQ-01(DA002)) | 甲苯 | 2023-05-11 | [6 empty] | <0.004 | <0.004 | 40 |  | mg/m3 | 否 |  |  | 是
江北新区2023年5月VOCs重点管控企业废气监督监测 | 南京威尔生物科技有限公司 | 水环境 | 有机化学原料制造 | 化学工业挥发性有机物排放标准(DB32/3151-2016) | 表1挥发性有机物及臭气浓度排放限值 | DA002聚合装置废气排口(FQ-01(DA002)) | 乙酸乙酯 | 2023-05-11 | [6 empty] | <0.006 | <0.006 | 50 |  | mg/m3 | 否 |  |  | 是
江北新区2023年5月VOCs重点管控企业废气监督监测 | 南京威尔生物科技有限公司 | 水环境 | 有机化学原料制造 | 制药工业大气污染物排放标准(GB37823-2019) | （表2）大气污染物特别排放限值,车间或生产设施排气筒,化学药品原料药制造、兽用药品原料药制造、生物药品制品制造、医药中间体生产和药物研发机构工艺废气 | DA002聚合装置废气排口(FQ-01(DA002)) | 非甲烷总烃 | 2023-05-11 | [6 empty] | 1.42 | 1.42 | 60 |  | mg/m3 | 否 |  |  | 是
江北新区2023年5月VOCs重点管控企业废气监督监测 | 南京威尔生物科技有限公司 | 水环境 | 有机化学原料制造 | 化学工业挥发性有机物排放标准(DB32/3151—2016) | 挥发性有机物及臭气浓度排放限值,最高允许排放浓度 | DA003酯化装置尾气排口(FQ-02（DA003）) | 非甲烷总烃 | 2023-05-11 | [6 empty] | 0.82 | 0.82 | 80 |  | mg/m3 | 否 |  |  | 是
江北新区2023年5月VOCs重点管控企业废气监督监测 | 南京威尔生物科技有限公司 | 水环境 | 有机化学原料制造 | 制药工业大气污染物排放标准(GB37823-2019) | （表2）大气污染物特别排放限值,车间或生产设施排气筒,发酵尾气及其他制药工艺废气 | DA001封端醚装置排气口(FQ-03（DA001）) | 非甲烷总烃 | 2023-05-11 | [6 empty] | 0.59 | 0.59 | 60 |  | mg/m3 | 否 |  |  | 是
江北新区2023年5月VOCs重点管控企业废气监督监测 | 南京威尔生物科技有限公司 | 水环境 | 有机化学原料制造 | 石油化学工业污染物排放标准(GB31571-2015) | （表6）废气中有机特征污染物及排放限值 | DA001封端醚装置排气口(FQ-03（DA001）) | 正己烷 | 2023-05-11 | [6 empty] | <0.004 | <0.004 | 100 |  | mg/m3 | 否 |  |  | 是
江北新区2023年5月VOCs重点管控企业废气监督监测 | 南京威尔生物科技有限公司 | 水环境 | 有机化学原料制造 | 化学工业挥发性有机物排放标准(DB32/3151—2016) | 挥发性有机物及臭气浓度排放限值,最高允许排放浓度 | DA001封端醚装置排气口(FQ-03（DA001）) | 甲醇 | 2023-05-11 | [6 empty] | <0.5 | <0.5 | 60 |  | mg/m3 | 否 |  |  | 是
江北新区2023年5月VOCs重点管控企业废气监督监测 | 南京威尔生物科技有限公司 | 水环境 | 有机化学原料制造 | 化学工业挥发性有机物排放标准(DB32/3151-2016) | 表1挥发性有机物及臭气浓度排放限值 | DA001封端醚装置排气口(FQ-03（DA001）) | 乙酸乙酯 | 2023-05-11 | [6 empty] | <0.006 | <0.006 | 50 |  | mg/m3 | 否 |  |  | 是
江北新区2023年5月VOCs重点管控企业废气监督监测 | 南京威尔生物科技有限公司 | 水环境 | 有机化学原料制造 | 化学工业挥发性有机物排放标准(DB32/3151—2016) | 挥发性有机物及臭气浓度排放限值,最高允许排放浓度 | DA006(DA006) | 非甲烷总烃 | 2023-05-11 | [6 empty] | 1.05 | 1.05 | 80 |  | mg/m3 | 否 |  |  | 是
江北新区2023年5月VOCs重点管控企业废气监督监测 | 南京龙翔液体化工储运码头有限公司 | 大气环境 | 危险化学品仓储 | 化学工业挥发性有机物排放标准(DB32/3151—2016) | 挥发性有机物及臭气浓度排放限值,最高允许排放浓度 | DA002(DA002) | 甲醇 | 2023-05-09 | [6 empty] | <0.5 | <0.5 | 60 |  | mg/m3 | 否 |  |  | 是
江北新区2023年5月VOCs重点管控企业废气监督监测 | 南京龙翔液体化工储运码头有限公司 | 大气环境 | 危险化学品仓储 | 《江苏省大气污染物综合排放标准》(DB32/4041-2021) | 表 1 大气污染物有组织排放限值,其他,最高允许排放浓度 | DA001装车台废气回收装置(DA001醋酸废气回收装置) | 甲醇 | 2023-05-09 | [6 empty] | <0.5 | <0.5 | 50 |  | mg/m3 | 否 |  |  | 是
江北新区2023年5月VOCs重点管控企业废气监督监测 | 塞拉尼斯（南京）化工有限公司 | 水环境 | 有机化学原料制造 | 合成树脂工业污染物排放标准(GB31572-2015) | （表5）大气污染物特别排放限值,非焚烧类有机废气排放口,所有合成树脂 | DA008(DA008) | 非甲烷总烃 | 2023-05-05 | [6 empty] | 3.50 | 3.50 | 60 |  | mg/m3 | 否 |  |  | 是
江北新区2023年5月VOCs重点管控企业废气监督监测 | 塞拉尼斯（南京）化工有限公司 | 水环境 | 有机化学原料制造 | 化学工业挥发性有机物排放标准(DB32/3151—2016) | 挥发性有机物及臭气浓度排放限值,最高允许排放浓度 | 吸收塔（AA）初始罐区FQ-08(吸收塔（AA）初始罐区FQ-08) | 非甲烷总烃 | 2023-05-04 | [6 empty] | 1.22 | 1.22 | 80 |  | mg/m3 | 否 |  |  | 是
江北新区2023年5月VOCs重点管控企业废气监督监测 | 塞拉尼斯（南京）化工有限公司 | 水环境 | 有机化学原料制造 | 化学工业挥发性有机物排放标准(DB32/3151—2016) | 挥发性有机物及臭气浓度排放限值,最高允许排放浓度 | 吸收塔（AA）新罐区FQ-01(DA021) | 非甲烷总烃 | 2023-05-04 | [6 empty] | 1.17 | 1.17 | 80 |  | mg/m3 | 否 |  |  | 是
江北新区2023年5月VOCs重点管控企业废气监督监测 | 塞拉尼斯（南京）化工有限公司 | 水环境 | 有机化学原料制造 | 合成树脂工业污染物排放标准(GB31572-2015) | （表5）大气污染物特别排放限值,焚烧类有机废气排放口,有机硅树脂 | FQ-33（DA018）(FQ-33（DA018）) | 非甲烷总烃 | 2023-05-04 | [6 empty] | 4.40 | 7.62 | 60 |  | mg/m3 | 否 |  |  | 是
江北新区2023年5月VOCs重点管控企业废气监督监测 | 塞拉尼斯（南京）化工有限公司 | 水环境 | 有机化学原料制造 | 石油化学工业污染物排放标准(GB31571-2015) | （表6）废气中有机特征污染物及排放限值 | FQ-33（DA018）(FQ-33（DA018）) | 丙酮 | 2023-05-04 | [6 empty] | <0.01 | <0.02 | 100 |  | mg/m3 | 否 |  |  | 是
江北新区2023年5月VOCs重点管控企业废气监督监测 | 塞拉尼斯（南京）化工有限公司 | 水环境 | 有机化学原料制造 | 化学工业挥发性有机物排放标准(DB32/3151-2016) | 表1挥发性有机物及臭气浓度排放限值 | FQ-33（DA018）(FQ-33（DA018）) | 乙酸乙酯 | 2023-05-04 | [6 empty] | <0.006 | <0.006 | 50 |  | mg/m3 | 否 |  |  | 是
江北新区2023年5月VOCs重点管控企业废气监督监测 | 塞拉尼斯（南京）化工有限公司 | 水环境 | 有机化学原料制造 | 化学工业挥发性有机物排放标准(DB32/3151—2016) | 挥发性有机物及臭气浓度排放限值,最高允许排放浓度 | FQ-34（DA029）(FQ-34（DA029）) | 臭气浓度 | 2023-05-13 | [6 empty] | 309 | 309 | 1500 |  | 无量纲 | 否 |  |  | 是
江北新区2023年5月VOCs重点管控企业废气监督监测 | 塞拉尼斯（南京）化工有限公司 | 水环境 | 有机化学原料制造 | 化学工业挥发性有机物排放标准(DB32/3151—2016) | 挥发性有机物及臭气浓度排放限值,最高允许排放浓度 | FQ-34（DA029）(FQ-34（DA029）) | 非甲烷总烃 | 2023-05-13 | [6 empty] | 2.31 | 2.31 | 80 |  | mg/m3 | 否 |  |  | 是
江北新区2023年5月VOCs重点管控企业废气监督监测 | 江苏德纳化学股份有限公司（醇醚厂区） | 水环境,大气环境 | 有机化学原料制造 | 化学工业挥发性有机物排放标准(DB32/3151—2016) | 挥发性有机物及臭气浓度排放限值,最高允许排放浓度 | DA013实验室废气收集治理排口(DA013) | 非甲烷总烃 | 2023-05-10 | [6 empty] | 3.62 | 3.62 | 80 |  | mg/m3 | 否 |  |  | 是
江北新区2023年5月VOCs重点管控企业废气监督监测 | 江苏德纳化学股份有限公司（醇醚厂区） | 水环境,大气环境 | 有机化学原料制造 | 化学工业挥发性有机物排放标准(DB32/3151—2016) | 挥发性有机物及臭气浓度排放限值,最高允许排放浓度 | DA014物流罐装站废气收集治理排口(DA014物流罐装站废气收集治理排口) | 非甲烷总烃 | 2023-05-10 | [6 empty] | 0.61 | 0.61 | 80 |  | mg/m3 | 否 |  |  | 是
江北新区2023年5月VOCs重点管控企业废气监督监测 | 江苏德纳化学股份有限公司（醇醚厂区） | 水环境,大气环境 | 有机化学原料制造 | 化学工业挥发性有机物排放标准(DB32/3151—2016) | 挥发性有机物及臭气浓度排放限值,最高允许排放浓度 | DA012危废库废气收集治理排口(DA012危废库废气收集治理排口) | 非甲烷总烃 | 2023-05-10 | [6 empty] | 0.65 | 0.65 | 80 |  | mg/m3 | 否 |  |  | 是
江北新区2023年5月VOCs重点管控企业废气监督监测 | 江苏德纳化学股份有限公司（醇醚厂区） | 水环境,大气环境 | 有机化学原料制造 | 化学工业挥发性有机物排放标准(DB32/3151—2016) | 挥发性有机物及臭气浓度排放限值,最高允许排放浓度 | DA009 临氧氧化尾气治理设施排口(DA009) | 非甲烷总烃 | 2023-05-10 | [6 empty] | 5.82 | 5.82 | 80 |  | mg/m3 | 否 |  |  | 是
江北新区2023年5月VOCs重点管控企业废气监督监测 | 江苏德纳化学股份有限公司（醇醚厂区） | 水环境,大气环境 | 有机化学原料制造 | 化学工业挥发性有机物排放标准（江苏省地方标准）(DB32/3151-2016) | 表1 | DA009 临氧氧化尾气治理设施排口(DA009) | 甲醇 | 2023-05-10 | [6 empty] | <0.5 | <0.5 | 60 |  | mg/m3 | 否 |  |  | 是
江北新区2023年5月VOCs重点管控企业废气监督监测 | 江苏德纳化学股份有限公司（醇醚厂区） | 水环境,大气环境 | 有机化学原料制造 | 化学工业挥发性有机物排放标准（江苏省地方标准）(DB32/3151-2016) | 表1 | DA015罐区储罐VOCs治理设施废气排口(DA015) | 甲醇 | 2023-05-10 | [6 empty] | <0.5 | <0.5 | 60 |  | mg/m3 | 否 |  |  | 是
江北新区2023年5月VOCs重点管控企业废气监督监测 | 江苏德纳化学股份有限公司（醇醚厂区） | 水环境,大气环境 | 有机化学原料制造 | 化学工业挥发性有机物排放标准(DB32/3151—2016) | 挥发性有机物及臭气浓度排放限值,最高允许排放浓度 | DA015罐区储罐VOCs治理设施废气排口(DA015) | 非甲烷总烃 | 2023-05-10 | [6 empty] | 1.02 | 1.02 | 80 |  | mg/m3 | 否 |  |  | 是
江北新区2023年5月VOCs重点管控企业废气监督监测 | 南京绿环废物处置有限公司 | 水环境 | 危险废物治理 | 江苏省大气综合排放标准(DB32/4041-2021) | 表1 大气污染物有组织排放限值 | 实验室废气排口DA001(DA001) | 非甲烷总烃 | 2023-05-10 | [6 empty] | 0.24 | 0.24 | 60 |  | mg/m3 | 否 |  |  | 是
江北新区2023年5月VOCs重点管控企业废气监督监测 | 南京绿环废物处置有限公司 | 水环境 | 危险废物治理 | 恶臭污染物排放标准(GB14554-93) | （表2）恶臭污染物排放标准值,排气筒高度15m | 污水站废气排口DA002(DA002) | 臭气浓度 | 2023-05-10 | [6 empty] | 478 | 478 | 2000 |  | 无量纲 | 否 |  |  | 是
江北新区2023年5月VOCs重点管控企业废气监督监测 | 南京荣欣化工有限公司 | 大气环境 | 有机化学原料制造 | 化学工业挥发性有机物排放标准(DB32/3151—2016) | 挥发性有机物及臭气浓度排放限值,最高允许排放浓度 | DA003(DA003) | 非甲烷总烃 | 2023-05-06 | [6 empty] | 1.18 | 1.18 | 80 |  | mg/m3 | 否 |  |  | 是
江北新区2023年5月VOCs重点管控企业废气监督监测 | 南京荣欣化工有限公司 | 大气环境 | 有机化学原料制造 | 石油化学工业污染物排放标准(GB31571-2015) | （表6）废气中有机特征污染物及排放限值 | DA003(DA003) | 甲醛 | 2023-05-06 | [6 empty] | <0.01 | <0.03 | 5 |  | mg/m3 | 否 |  |  | 是
江北新区2023年5月VOCs重点管控企业废气监督监测 | 南京荣欣化工有限公司 | 大气环境 | 有机化学原料制造 | 不评价的项目(null) | 废气不评价的项目 | DA003(DA003) | 丙醛 | 2023-05-06 | [6 empty] | <0.02 | <0.02 |  |  | mg/m3 | 否 |  |  | 否
江北新区2023年5月VOCs重点管控企业废气监督监测 | 南京荣欣化工有限公司 | 大气环境 | 有机化学原料制造 | 化学工业挥发性有机物排放标准(DB32/3151—2016) | 挥发性有机物及臭气浓度排放限值,最高允许排放浓度 | DA003(DA003) | 臭气浓度 | 2023-05-06 | [6 empty] | 977 | 977 | 1500 |  | 无量纲 | 否 |  |  | 是
江北新区2023年5月VOCs重点管控企业废气监督监测 | 南京荣欣化工有限公司 | 大气环境 | 有机化学原料制造 | 化学工业挥发性有机物排放标准(DB32/3151—2016) | 挥发性有机物及臭气浓度排放限值,最高允许排放浓度 | 有组织废气出口DA002(DA002) | 非甲烷总烃 | 2023-05-06 | [6 empty] | 1.30 | 1.30 | 80 |  | mg/m3 | 否 |  |  | 是
江北新区2023年5月VOCs重点管控企业废气监督监测 | 南京荣欣化工有限公司 | 大气环境 | 有机化学原料制造 | 化学工业挥发性有机物排放标准(DB32/3151—2016) | 挥发性有机物及臭气浓度排放限值,最高允许排放浓度 | 有组织废气出口DA002(DA002) | 臭气浓度 | 2023-05-06 | [6 empty] | 977 | 977 | 1500 |  | 无量纲 | 否 |  |  | 是
江北新区2023年5月VOCs重点管控企业废气监督监测 | 南京荣欣化工有限公司 | 大气环境 | 有机化学原料制造 | 不评价的项目(null) | 废气不评价的项目 | 有组织废气出口DA002(DA002) | 丙醛 | 2023-05-06 | [6 empty] | <0.02 | <0.02 |  |  | mg/m3 | 否 |  |  | 否
江北新区2023年5月VOCs重点管控企业废气监督监测 | 南京扬子精细化工有限责任公司 | 水环境 | 有机化学原料制造 | 南京扬子精细化工有限责任公司排污许可证(91320116724564485E001V) | 大气污染物排放标准 | DA009 装卸废气排口(DA009装卸废气排口) | 二甲苯（总量） | 2023-05-10 | [6 empty] | <0.0015 | <0.0015 | 20 |  | mg/m3 | 否 |  |  | 是
江北新区2023年5月VOCs重点管控企业废气监督监测 | 南京扬子精细化工有限责任公司 | 水环境 | 有机化学原料制造 | 化学工业挥发性有机物排放标准(DB32/3151—2016) | 挥发性有机物及臭气浓度排放限值,最高允许排放浓度 | DA009 装卸废气排口(DA009装卸废气排口) | 非甲烷总烃 | 2023-05-10 | [6 empty] | 0.47 | 0.47 | 80 |  | mg/m3 | 否 |  |  | 是
江北新区2023年5月VOCs重点管控企业废气监督监测 | 南京扬子精细化工有限责任公司 | 水环境 | 有机化学原料制造 | 南京扬子精细化工有限责任公司排污许可证(91320116724564485E001V) | 大气污染物排放标准 | DA008(DA008) | 二甲苯（总量） | 2023-05-10 | [6 empty] | <0.0015 | <0.0015 | 20 |  | mg/m3 | 否 |  |  | 是
江北新区2023年5月VOCs重点管控企业废气监督监测 | 南京扬子精细化工有限责任公司 | 水环境 | 有机化学原料制造 | 化学工业挥发性有机物排放标准(DB32/3151—2016) | 挥发性有机物及臭气浓度排放限值,最高允许排放浓度 | DA008(DA008) | 非甲烷总烃 | 2023-05-10 | [6 empty] | 0.80 | 0.80 | 80 |  | mg/m3 | 否 |  |  | 是
江北新区2023年5月VOCs重点管控企业废气监督监测 | 南京扬子精细化工有限责任公司 | 水环境 | 有机化学原料制造 | 化学工业挥发性有机物排放标准(DB32/3151—2016) | 挥发性有机物及臭气浓度排放限值,最高允许排放浓度 | DA006 1.7万吨添加剂与助剂项目排口(DA006) | 非甲烷总烃 | 2023-05-10 | [6 empty] | 0.53 | 0.53 | 80 |  | mg/m3 | 否 |  |  | 是
江北新区2023年5月VOCs重点管控企业废气监督监测 | 南京扬子精细化工有限责任公司 | 水环境 | 有机化学原料制造 | 化学工业挥发性有机物排放标准(DB32/3151—2016) | 挥发性有机物及臭气浓度排放限值,最高允许排放浓度 | DA002液体复合单元排口(DA002) | 非甲烷总烃 | 2023-05-10 | [6 empty] | 0.47 | 0.47 | 80 |  | mg/m3 | 否 |  |  | 是
江北新区2023年5月VOCs重点管控企业废气监督监测 | 瓦克化学（南京）有限公司 | 水环境 | 有机化学原料制造 | 瓦克化学（南京）有限公司排污许可证(913201007971251250001P) | 废气 | DA009色谱分析室废气排气口(DA009) | 非甲烷总烃 | 2023-05-15 | [6 empty] | 1.07 | 1.07 | 60 |  | mg/m3 | 否 |  |  | 是
江北新区2023年5月VOCs重点管控企业废气监督监测 | 瓦克化学（南京）有限公司 | 水环境 | 有机化学原料制造 | 合成树脂工业污染物排放标准(GB31572-2015) | （表5）大气污染物特别排放限值,焚烧类有机废气排放口,有机硅树脂 | DA006 TO炉排口(DA006) | 非甲烷总烃 | 2023-05-15 | [6 empty] | 2.47 | 2.47 | 60 |  | mg/m3 | 否 |  |  | 是
江北新区2023年5月VOCs重点管控企业废气监督监测 | 瓦克化学（南京）有限公司 | 水环境 | 有机化学原料制造 | 江苏省地方标准大气污染物综合排放标准(DB32/4041—2021) | 表一 | DA006 TO炉排口(DA006) | 甲醇 | 2023-05-15 | [6 empty] | <0.5 | <1.0 | 50 |  | mg/m3 | 否 |  |  | 是
江北新区2023年5月VOCs重点管控企业废气监督监测 | 瓦克化学（南京）有限公司 | 水环境 | 有机化学原料制造 | 化学工业挥发性有机物排放标准(DB32/3151-2016) | 表1挥发性有机物及臭气浓度排放限值 | DA006 TO炉排口(DA006) | 乙酸乙酯 | 2023-05-15 | [6 empty] | 0.166 | 0.166 | 50 |  | mg/m3 | 否 |  |  | 是
江北新区2023年5月VOCs重点管控企业废气监督监测 | 瓦克化学（南京）有限公司 | 水环境 | 有机化学原料制造 | 不评价的项目(null) | 废气不评价的项目 | DA006 TO炉排口(DA006) | 异丙醇 | 2023-05-15 | [6 empty] | <0.002 | <0.002 |  |  | mg/L | 否 |  |  | 否
江北新区2023年5月VOCs重点管控企业废气监督监测 | 瓦克化学（南京）有限公司 | 水环境 | 有机化学原料制造 | 化学工业挥发性有机物排放标准(DB32/3151—2016) | 挥发性有机物及臭气浓度排放限值,最高允许排放浓度 | DA006 TO炉排口(DA006) | 丙酮 | 2023-05-15 | [6 empty] | <0.01 | <0.01 | 40 |  | mg/m3 | 否 |  |  | 是
江北新区2023年5月VOCs重点管控企业废气监督监测 | 瓦克化学（南京）有限公司 | 水环境 | 有机化学原料制造 | 江苏省大气综合排放标准(DB32/4041-2021) | 表1 大气污染物有组织排放限值 | DA006 TO炉排口(DA006) | 乙醛 | 2023-05-15 | [6 empty] | <0.01 | <0.02 | 20 |  | mg/m3 | 否 |  |  | 是
江北新区2023年5月VOCs重点管控企业废气监督监测 | 瓦克化学（南京）有限公司 | 水环境 | 有机化学原料制造 | 合成树脂工业污染物排放标准(GB31572-2015) | （表5）大气污染物特别排放限值,非焚烧类有机废气排放口,所有合成树脂 | DA001(DA001) | 非甲烷总烃 | 2023-05-15 | [6 empty] | 1.11 | 1.11 | 60 |  | mg/m3 | 否 |  |  | 是
江北新区2023年5月VOCs重点管控企业废气监督监测 | 瓦克化学（南京）有限公司 | 水环境 | 有机化学原料制造 | 合成树脂工业污染物排放标准(GB31572-2015) | （表5）大气污染物特别排放限值,非焚烧类有机废气排放口,所有合成树脂 | DA005 VAE乳液储罐排气口(DA005) | 非甲烷总烃 | 2023-05-15 | [6 empty] | 7.94 | 7.94 | 60 |  | mg/m3 | 否 |  |  | 是
江北新区2023年5月VOCs重点管控企业废气监督监测 | 瓦克化学（南京）有限公司 | 水环境 | 有机化学原料制造 | 瓦克化学（南京）有限公司排污许可证(913201007971251250001P) | 废气 | DA008乳液胶粉实验室废气排气口(DA008) | 非甲烷总烃 | 2023-05-15 | [6 empty] | 1.16 | 1.16 | 60 |  | mg/m3 | 否 |  |  | 是
江北新区2023年5月VOCs重点管控企业废气监督监测 | 瓦克化学（南京）有限公司 | 水环境 | 有机化学原料制造 | 瓦克化学（南京）有限公司排污许可证(913201007971251250001P) | 废气 | DA010胶基实验室废气排气口(DA010) | 非甲烷总烃 | 2023-05-15 | [6 empty] | 1.16 | 1.16 | 60 |  | mg/m3 | 否 |  |  | 是
江北新区2023年5月VOCs重点管控企业废气监督监测 | 瓦克化学（南京）有限公司 | 水环境 | 有机化学原料制造 | 大气污染物综合排放标准（江苏省地方标准）(DB32/4041-2021) | 表1,其他 | DA002胶粉排口(DA002) | 甲醇 | 2023-05-15 | [6 empty] | <0.5 | <0.5 | 50 |  | mg/m3 | 否 |  |  | 是
江北新区2023年5月VOCs重点管控企业废气监督监测 | 瓦克化学（南京）有限公司 | 水环境 | 有机化学原料制造 | 合成树脂工业污染物排放标准(GB31572-2015) | （表5）大气污染物特别排放限值,非焚烧类有机废气排放口,所有合成树脂 | DA002胶粉排口(DA002) | 非甲烷总烃 | 2023-05-15 | [6 empty] | 1.11 | 1.11 | 60 |  | mg/m3 | 否 |  |  | 是
江北新区2023年5月VOCs重点管控企业废气监督监测 | 瓦克化学（南京）有限公司 | 水环境 | 有机化学原料制造 | 化学工业挥发性有机物排放标准(DB32/3151—2016) | 挥发性有机物及臭气浓度排放限值,最高允许排放浓度 | DA002胶粉排口(DA002) | 丙酮 | 2023-05-15 | [6 empty] | <0.01 | <0.01 | 40 |  | mg/m3 | 否 |  |  | 是
江北新区2023年5月VOCs重点管控企业废气监督监测 | 瓦克化学（南京）有限公司 | 水环境 | 有机化学原料制造 | 大气污染物综合排放标准（江苏省地方标准）(DB32/4041-2021) | 表1,其他 | DA002胶粉排口(DA002) | 乙醛 | 2023-05-15 | [6 empty] | <0.04 | <0.04 | 20 |  | mg/m3 | 否 |  |  | 是
江北新区2023年5月VOCs重点管控企业废气监督监测 | 瓦克化学（南京）有限公司 | 水环境 | 有机化学原料制造 | 化学工业挥发性有机物排放标准(DB32/3151-2016) | 表1挥发性有机物及臭气浓度排放限值 | DA002胶粉排口(DA002) | 乙酸乙酯 | 2023-05-15 | [6 empty] | 0.017 | 0.017 | 50 |  | mg/m3 | 否 |  |  | 是
江北新区2023年5月废气监督监测 | 南京扬子精细化工有限责任公司 | 水环境 | 有机化学原料制造 | 恶臭污染物排放标准(GB14554-93) | （表2）恶臭污染物排放标准值,排气筒高度15m | DA008(DA008) | 硫化氢 | 2023-05-10 | [6 empty] | 0.000024 | 0.000024 | 0.33 |  | kg/h | 否 |  |  | 是
江北新区2023年5月废气监督监测 | 南京扬子精细化工有限责任公司 | 水环境 | 有机化学原料制造 | 锅炉大气污染物排放标准(GB13271-2014) | （表3）大气污染物特别排放限值,烟囱或烟道,燃气锅炉 | DA004 碳九项目加热炉排口(DA004) | 氮氧化物 | 2023-05-10 | [6 empty] | 15 | 66 | 150 |  | mg/m3 | 否 |  |  | 是
江北新区2023年5月废气监督监测 | 南京扬子精细化工有限责任公司 | 水环境 | 有机化学原料制造 | 锅炉大气污染物排放标准(GB13271-2014) | （表3）大气污染物特别排放限值,烟囱或烟道,燃气锅炉 | DA004 碳九项目加热炉排口(DA004) | 颗粒物 | 2023-05-10 | [6 empty] | 1.3 | 5.7 | 20 |  | mg/m3 | 否 |  |  | 是
江北新区2023年5月废气监督监测 | 南京扬子精细化工有限责任公司 | 水环境 | 有机化学原料制造 | 锅炉大气污染物排放标准(GB13271-2014) | （表3）大气污染物特别排放限值,烟囱或烟道,燃气锅炉 | DA004 碳九项目加热炉排口(DA004) | 二氧化硫 | 2023-05-10 | [6 empty] | <3 | <13 | 50 |  | mg/m3 | 否 |  |  | 是
江北新区2023年5月废气监督监测 | 南京扬子精细化工有限责任公司 | 水环境 | 有机化学原料制造 | 大气污染物综合排放标准(GB16297-1996) | （表2）新污染源大气污染物排放限值（1997年1月1日起）,最高允许排放浓度,除碳黑尘、燃料尘、玻璃棉尘、石英粉尘、矿渣棉尘外其他,排气筒20m,二级,5.9 | DA006 1.7万吨添加剂与助剂项目排口(DA006) | 颗粒物 | 2023-05-10 | [6 empty] | 1.2 | 1.2 | 120 |  | mg/m3 | 否 |  |  | 是
江北新区2023年5月废气监督监测 | 南京绿环废物处置有限公司 | 水环境 | 危险废物治理 | 恶臭污染物排放标准(GB14554-93) | （表2）恶臭污染物排放标准值,排气筒高度15m | 污水站废气排口DA002(DA002) | 臭气浓度 | 2023-05-10 | [6 empty] | 478 | 478 | 2000 |  | 无量纲 | 否 |  |  | 是
江北新区2023年5月废气监督监测 | 南京绿环废物处置有限公司 | 水环境 | 危险废物治理 | 恶臭污染物排放标准(GB14554-93) | （表2）恶臭污染物排放标准值,排气筒高度15m | 污水站废气排口DA002(DA002) | 硫化氢 | 2023-05-10 | [6 empty] | 0.000023 | 0.000023 | 0.33 |  | kg/h | 否 |  |  | 是
江北新区2023年5月废气监督监测 | 南京绿环废物处置有限公司 | 水环境 | 危险废物治理 | 恶臭污染物排放标准(GB14554-93) | （表2）恶臭污染物排放标准值,排气筒高度15m | 污水站废气排口DA002(DA002) | 氨 | 2023-05-10 | [6 empty] | 0.0019 | 0.0019 | 4.9 |  | kg/h | 否 |  |  | 是
江北新区2023年5月废气监督监测 | 蓝星安迪苏南京有限公司 | 水环境 | 其他专用化学产品制造 | 石油化学工业污染物排放标准(GB31571-2015) | （表5）大气污染物特别排放限值, 工艺加热炉 | DA013(DA013) | 二氧化硫 | 2023-05-09 | [6 empty] | <3 | <3 | 50 |  | mg/m3 | 否 |  |  | 是
江北新区2023年5月废气监督监测 | 蓝星安迪苏南京有限公司 | 水环境 | 其他专用化学产品制造 | 石油化学工业污染物排放标准(GB31571-2015) | （表5）大气污染物特别排放限值, 工艺加热炉 | DA013(DA013) | 颗粒物 | 2023-05-09 | [6 empty] | 1.2 | 1.3 | 20 |  | mg/m3 | 否 |  |  | 是
江北新区2023年5月废气监督监测 | 蓝星安迪苏南京有限公司 | 水环境 | 其他专用化学产品制造 | 恶臭污染物排放标准(GB14554-93) | （表2）恶臭污染物排放标准值,排气筒高度40m | DA013(DA013) | 氨 | 2023-05-09 | [6 empty] | 0.10 | 0.10 | 35 |  | kg/h | 否 |  |  | 是
江北新区2023年5月废气监督监测 | 蓝星安迪苏南京有限公司 | 水环境 | 其他专用化学产品制造 | 石油化学工业污染物排放标准(GB31571-2015) | （表5）大气污染物特别排放限值, 工艺加热炉 | DA013(DA013) | 氮氧化物 | 2023-05-09 | [6 empty] | <3 | <3 | 100 |  | mg/m3 | 否 |  |  | 是
江北新区2023年5月废气监督监测 | 蓝星安迪苏南京有限公司 | 水环境 | 其他专用化学产品制造 | 石油化学工业污染物排放标准(GB31571-2015) | （表5）大气污染物特别排放限值, 工艺加热炉 | DA020一期#1二硫化碳反应炉排口(DA020) | 二氧化硫 | 2023-05-05 | [6 empty] | <3 | <3 | 50 |  | mg/m3 | 否 |  |  | 是
江北新区2023年5月废气监督监测 | 蓝星安迪苏南京有限公司 | 水环境 | 其他专用化学产品制造 | 石油化学工业污染物排放标准(GB31571-2015) | （表4）大气污染物排放限值,工艺加热炉 | DA020一期#1二硫化碳反应炉排口(DA020) | 颗粒物 | 2023-05-05 | [6 empty] | 1.2 | 1.2 | 20 |  | mg/m3 | 否 |  |  | 是
江北新区2023年5月废气监督监测 | 蓝星安迪苏南京有限公司 | 水环境 | 其他专用化学产品制造 | 石油化学工业污染物排放标准(GB31571-2015) | （表5）大气污染物特别排放限值,废水处理有机废气收集处理装置非焚烧类有机排放口 | DA020一期#1二硫化碳反应炉排口(DA020) | 氮氧化物 | 2023-05-05 | [6 empty] | 71 | 70 | 100 |  | mg/m3 | 否 |  |  | 是
江北新区2023年5月废气监督监测 | 蓝星安迪苏南京有限公司 | 水环境 | 其他专用化学产品制造 | 恶臭污染物排放标准(GB14554-93) | （表2）恶臭污染物排放标准值,排气筒高度35m | DA010(DA010) | 氨 | 2023-05-08 | [6 empty] | 0.054 | 0.054 | 27 |  | kg/h | 否 |  |  | 是
江北新区2023年5月废气监督监测 | 蓝星安迪苏南京有限公司 | 水环境 | 其他专用化学产品制造 | 危险废物焚烧污染控制标准(GB 18484—2020) | 表 3 危险废物焚烧设施烟气污染物排放浓度限值,1 小时均值 | DA006(DA006) | 氮氧化物 | 2023-05-12 | [6 empty] | 94 | 61 | 300 |  | mg/m3 | 否 |  |  | 是
江北新区2023年5月废气监督监测 | 蓝星安迪苏南京有限公司 | 水环境 | 其他专用化学产品制造 | 危险废物焚烧污染控制标准(GB 18484—2020) | 表 3 危险废物焚烧设施烟气污染物排放浓度限值,1 小时均值 | DA006(DA006) | 颗粒物 | 2023-05-12 | [6 empty] | 1.1 | <1.0 | 30 |  | mg/m3 | 否 |  |  | 是
江北新区2023年5月废气监督监测 | 蓝星安迪苏南京有限公司 | 水环境 | 其他专用化学产品制造 | 石油化学工业污染物排放标准(GB31571-2015) | （表5）大气污染物特别排放限值, 工艺加热炉 | DA014(DA014) | 颗粒物 | 2023-05-02 | [6 empty] | 1.1 | 1.1 | 20 |  | mg/m3 | 否 |  |  | 是
江北新区2023年5月废气监督监测 | 蓝星安迪苏南京有限公司 | 水环境 | 其他专用化学产品制造 | 石油化学工业污染物排放标准(GB31571-2015) | （表5）大气污染物特别排放限值, 工艺加热炉 | DA014(DA014) | 氮氧化物 | 2023-05-02 | [6 empty] | 66 | 67 | 100 |  | mg/m3 | 否 |  |  | 是
江北新区2023年5月废气监督监测 | 蓝星安迪苏南京有限公司 | 水环境 | 其他专用化学产品制造 | 石油化学工业污染物排放标准(GB31571-2015) | （表5）大气污染物特别排放限值, 工艺加热炉 | DA014(DA014) | 二氧化硫 | 2023-05-02 | [6 empty] | 4 | 4 | 50 |  | mg/m3 | 否 |  |  | 是
江北新区2023年5月废气监督监测 | 蓝星安迪苏南京有限公司 | 水环境 | 其他专用化学产品制造 | 石油化学工业污染物排放标准(GB31571-2015) | （表5）大气污染物特别排放限值, 工艺加热炉 | DA017(DA017) | 二氧化硫 | 2023-05-15 | [6 empty] | <3 | <3 | 50 |  | mg/m3 | 否 |  |  | 是
江北新区2023年5月废气监督监测 | 蓝星安迪苏南京有限公司 | 水环境 | 其他专用化学产品制造 | 石油化学工业污染物排放标准(GB31571-2015) | （表5）大气污染物特别排放限值, 工艺加热炉 | DA017(DA017) | 颗粒物 | 2023-05-15 | [6 empty] | 1.2 | 1.3 | 20 |  | mg/m3 | 否 |  |  | 是
江北新区2023年5月废气监督监测 | 蓝星安迪苏南京有限公司 | 水环境 | 其他专用化学产品制造 | 石油化学工业污染物排放标准(GB31571-2015) | （表5）大气污染物特别排放限值, 工艺加热炉 | DA017(DA017) | 氮氧化物 | 2023-05-15 | [6 empty] | 87 | 94 | 100 |  | mg/m3 | 否 |  |  | 是
江北新区2023年5月废气监督监测 | 蓝星安迪苏南京有限公司 | 水环境 | 其他专用化学产品制造 | 石油化学工业污染物排放标准(GB31571-2015) | （表5）大气污染物特别排放限值, 工艺加热炉 | DA015(DA015) | 颗粒物 | 2023-05-02 | [6 empty] | 1.2 | 1.2 | 20 |  | mg/m3 | 否 |  |  | 是
江北新区2023年5月废气监督监测 | 蓝星安迪苏南京有限公司 | 水环境 | 其他专用化学产品制造 | 石油化学工业污染物排放标准(GB31571-2015) | （表5）大气污染物特别排放限值, 工艺加热炉 | DA015(DA015) | 氮氧化物 | 2023-05-02 | [6 empty] | 34 | 34 | 100 |  | mg/m3 | 否 |  |  | 是
江北新区2023年5月废气监督监测 | 蓝星安迪苏南京有限公司 | 水环境 | 其他专用化学产品制造 | 石油化学工业污染物排放标准(GB31571-2015) | （表5）大气污染物特别排放限值, 工艺加热炉 | DA015(DA015) | 二氧化硫 | 2023-05-02 | [6 empty] | 13 | 13 | 50 |  | mg/m3 | 否 |  |  | 是
江北新区2023年5月废气监督监测 | 蓝星安迪苏南京有限公司 | 水环境 | 其他专用化学产品制造 | 《江苏省大气污染物综合排放标准》(DB32/4041-2021) | 表 1 大气污染物有组织排放限值,其他,最高允许排放浓度 | DA016(DA016) | 颗粒物 | 2023-05-11 | [6 empty] | 1.3 | 1.3 | 20 |  | mg/m3 | 否 |  |  | 是
江北新区2023年5月废气监督监测 | 蓝星安迪苏南京有限公司 | 水环境 | 其他专用化学产品制造 | 石油化学工业污染物排放标准(GB31571-2015) | （表5）大气污染物特别排放限值, 工艺加热炉 | DA001一期二氧化硫处理单元排口(DA001) | 二氧化硫 | 2023-05-06 | [6 empty] | <3 | <4 | 50 |  | mg/m3 | 否 |  |  | 是
江北新区2023年5月废气监督监测 | 蓝星安迪苏南京有限公司 | 水环境 | 其他专用化学产品制造 | 恶臭污染物排放标准(GB14554-93) | （表2）恶臭污染物排放标准值,排气筒高度60m | DA001一期二氧化硫处理单元排口(DA001) | 甲硫醇 | 2023-05-06 | [6 empty] | 0.00038 | 0.00038 | 0.69 |  | kg/h | 否 |  |  | 是
江北新区2023年5月废气监督监测 | 蓝星安迪苏南京有限公司 | 水环境 | 其他专用化学产品制造 | 石油化学工业污染物排放标准(GB31571-2015) | （表5）大气污染物特别排放限值, 工艺加热炉 | DA001一期二氧化硫处理单元排口(DA001) | 氮氧化物 | 2023-05-06 | [6 empty] | 35 | 49 | 100 |  | mg/m3 | 否 |  |  | 是
江北新区2023年5月废气监督监测 | 蓝星安迪苏南京有限公司 | 水环境 | 其他专用化学产品制造 | 恶臭污染物排放标准(GB14554-93) | （表2）恶臭污染物排放标准值,排气筒高度60m | DA001一期二氧化硫处理单元排口(DA001) | 硫化氢 | 2023-05-06 | [6 empty] | 0.0023 | 0.0023 | 6.225 |  | kg/h | 否 |  |  | 是
江北新区2023年5月废气监督监测 | 蓝星安迪苏南京有限公司 | 水环境 | 其他专用化学产品制造 | 恶臭污染物排放标准(GB14554-93) | （表2）恶臭污染物排放标准值,排气筒高度60m | DA001一期二氧化硫处理单元排口(DA001) | 氨 | 2023-05-06 | [6 empty] | 0.13 | 0.13 | 75 |  | kg/h | 否 |  |  | 是
江北新区2023年5月废气监督监测 | 蓝星安迪苏南京有限公司 | 水环境 | 其他专用化学产品制造 | 石油化学工业污染物排放标准(GB31571-2015) | （表5）大气污染物特别排放限值, 工艺加热炉 | DA001一期二氧化硫处理单元排口(DA001) | 颗粒物 | 2023-05-06 | [6 empty] | 1.2 | 1.7 | 20 |  | mg/m3 | 否 |  |  | 是
江北新区2023年5月废气监督监测 | 蓝星安迪苏南京有限公司 | 水环境 | 其他专用化学产品制造 | 无机化学工业污染物排放标准(GB31573-2015) | （表4）大气污染物特别排放限值,硫化合物及硫酸盐工业,涉钡、锶重金属无机化合物工业 | DA001一期二氧化硫处理单元排口(DA001) | 硫酸雾 | 2023-05-06 | [6 empty] | <1.25 | <1.27 | 10 |  | mg/m3 | 否 |  |  | 是
江北新区2023年5月废气监督监测 | 蓝星安迪苏南京有限公司 | 水环境 | 其他专用化学产品制造 | 无机化学工业污染物排放标准(GB31573-2015) | （表4）大气污染物特别排放限值,除硫化合物及硫酸盐工业、卤素及其化合物工业外 | DA001一期二氧化硫处理单元排口(DA001) | 氰化氢 | 2023-05-06 | [6 empty] | <0.09 | <0.09 | 0.3 |  | mg/m3 | 否 |  |  | 是
江北新区2023年5月废气监督监测 | 蓝星安迪苏南京有限公司 | 水环境 | 其他专用化学产品制造 | 危险废物焚烧污染控制标准(GB 18484—2020) | 表 3 危险废物焚烧设施烟气污染物排放浓度限值,1 小时均值 | DA012(DA012) | 氮氧化物 | 2023-05-08 | [6 empty] | 188 | 119 | 300 |  | mg/m3 | 否 |  |  | 是
江北新区2023年5月废气监督监测 | 蓝星安迪苏南京有限公司 | 水环境 | 其他专用化学产品制造 | 危险废物焚烧污染控制标准(GB 18484—2020) | 表 3 危险废物焚烧设施烟气污染物排放浓度限值,1 小时均值 | DA012(DA012) | 颗粒物 | 2023-05-08 | [6 empty] | 1.2 | <1.0 | 30 |  | mg/m3 | 否 |  |  | 是
江北新区2023年5月废气监督监测 | 蓝星安迪苏南京有限公司 | 水环境 | 其他专用化学产品制造 | 石油化学工业污染物排放标准(GB31571-2015) | （表5）大气污染物特别排放限值, 工艺加热炉 | DA008(DA008) | 颗粒物 | 2023-05-02 | [6 empty] | 1.1 | 1.1 | 20 |  | mg/m3 | 否 |  |  | 是
江北新区2023年5月废气监督监测 | 蓝星安迪苏南京有限公司 | 水环境 | 其他专用化学产品制造 | 石油化学工业污染物排放标准(GB31571-2015) | （表5）大气污染物特别排放限值, 工艺加热炉 | DA008(DA008) | 二氧化硫 | 2023-05-02 | [6 empty] | 4 | 4 | 50 |  | mg/m3 | 否 |  |  | 是
江北新区2023年5月废气监督监测 | 蓝星安迪苏南京有限公司 | 水环境 | 其他专用化学产品制造 | 石油化学工业污染物排放标准(GB31571-2015) | （表5）大气污染物特别排放限值, 工艺加热炉 | DA008(DA008) | 氮氧化物 | 2023-05-02 | [6 empty] | 70 | 69 | 100 |  | mg/m3 | 否 |  |  | 是
江北新区2023年5月废气监督监测 | 蓝星安迪苏南京有限公司 | 水环境 | 其他专用化学产品制造 | 石油化学工业污染物排放标准(GB31571-2015) | （表5）大气污染物特别排放限值, 工艺加热炉 | DA007(DA007) | 氮氧化物 | 2023-05-02 | [6 empty] | 76 | 84 | 100 |  | mg/m3 | 否 |  |  | 是
江北新区2023年5月废气监督监测 | 蓝星安迪苏南京有限公司 | 水环境 | 其他专用化学产品制造 | 石油化学工业污染物排放标准(GB31571-2015) | （表5）大气污染物特别排放限值, 工艺加热炉 | DA007(DA007) | 二氧化硫 | 2023-05-02 | [6 empty] | <3 | <3 | 50 |  | mg/m3 | 否 |  |  | 是
江北新区2023年5月废气监督监测 | 蓝星安迪苏南京有限公司 | 水环境 | 其他专用化学产品制造 | 石油化学工业污染物排放标准(GB31571-2015) | （表5）大气污染物特别排放限值, 工艺加热炉 | DA007(DA007) | 颗粒物 | 2023-05-02 | [6 empty] | 1.2 | 1.3 | 20 |  | mg/m3 | 否 |  |  | 是
江北新区2023年5月废气监督监测 | 蓝星安迪苏南京有限公司 | 水环境 | 其他专用化学产品制造 | 恶臭污染物排放标准(GB14554-93) | （表2）恶臭污染物排放标准值,排气筒高度40m | DA011(DA011) | 氨 | 2023-05-06 | [6 empty] | 0.074 | 0.074 | 35 |  | kg/h | 否 |  |  | 是
江北新区2023年5月废气监督监测 | 蓝星安迪苏南京有限公司 | 水环境 | 其他专用化学产品制造 | 石油化学工业污染物排放标准(GB31571-2015) | （表5）大气污染物特别排放限值, 工艺加热炉 | DA011(DA011) | 颗粒物 | 2023-05-06 | [6 empty] | 1.3 | 1.3 | 20 |  | mg/m3 | 否 |  |  | 是
江北新区2023年5月废气监督监测 | 蓝星安迪苏南京有限公司 | 水环境 | 其他专用化学产品制造 | 石油化学工业污染物排放标准(GB31571-2015) | （表5）大气污染物特别排放限值, 工艺加热炉 | DA011(DA011) | 氮氧化物 | 2023-05-06 | [6 empty] | 57 | 58 | 100 |  | mg/m3 | 否 |  |  | 是
江北新区2023年5月废气监督监测 | 蓝星安迪苏南京有限公司 | 水环境 | 其他专用化学产品制造 | 石油化学工业污染物排放标准(GB31571-2015) | （表5）大气污染物特别排放限值, 工艺加热炉 | DA011(DA011) | 二氧化硫 | 2023-05-06 | [6 empty] | <3 | <3 | 50 |  | mg/m3 | 否 |  |  | 是
江北新区2023年5月废气监督监测 | 蓝星安迪苏南京有限公司 | 水环境 | 其他专用化学产品制造 | 恶臭污染物排放标准(GB14554-93) | （表2）恶臭污染物排放标准值,排气筒高度60m | DA003二期二氧化硫处理单元排口(DA003) | 甲硫醇 | 2023-05-09 | [6 empty] | 0.00031 | 0.00031 | 0.69 |  | kg/h | 否 |  |  | 是
江北新区2023年5月废气监督监测 | 蓝星安迪苏南京有限公司 | 水环境 | 其他专用化学产品制造 | 石油化学工业污染物排放标准(GB31571-2015) | （表4）大气污染物排放限值,工艺加热炉 | DA003二期二氧化硫处理单元排口(DA003) | 颗粒物 | 2023-05-09 | [6 empty] | 1.2 | 1.7 | 20 |  | mg/m3 | 否 |  |  | 是
江北新区2023年5月废气监督监测 | 蓝星安迪苏南京有限公司 | 水环境 | 其他专用化学产品制造 | 石油化学工业污染物排放标准(GB31571-2015) | （表5）大气污染物特别排放限值, 工艺加热炉 | DA003二期二氧化硫处理单元排口(DA003) | 氮氧化物 | 2023-05-09 | [6 empty] | 29 | 42 | 100 |  | mg/m3 | 否 |  |  | 是
江北新区2023年5月废气监督监测 | 蓝星安迪苏南京有限公司 | 水环境 | 其他专用化学产品制造 | 恶臭污染物排放标准(GB14554-93) | （表2）恶臭污染物排放标准值,排气筒高度60m | DA003二期二氧化硫处理单元排口(DA003) | 氨 | 2023-05-09 | [6 empty] | 0.15 | 0.15 | 75 |  | kg/h | 否 |  |  | 是
江北新区2023年5月废气监督监测 | 蓝星安迪苏南京有限公司 | 水环境 | 其他专用化学产品制造 | 无机化学工业污染物排放标准(GB31573-2015) | （表3）大气污染排放限值,除硫化合物及硫酸盐工业、卤素及其化合物工业外 | DA003二期二氧化硫处理单元排口(DA003) | 氰化氢 | 2023-05-09 | [6 empty] | <0.09 | <0.09 | 0.3 |  | mg/m3 | 否 |  |  | 是
江北新区2023年5月废气监督监测 | 蓝星安迪苏南京有限公司 | 水环境 | 其他专用化学产品制造 | 石油化学工业污染物排放标准(GB31571-2015) | （表5）大气污染物特别排放限值, 工艺加热炉 | DA003二期二氧化硫处理单元排口(DA003) | 二氧化硫 | 2023-05-09 | [6 empty] | <3 | <4 | 50 |  | mg/m3 | 否 |  |  | 是
江北新区2023年5月废气监督监测 | 蓝星安迪苏南京有限公司 | 水环境 | 其他专用化学产品制造 | 恶臭污染物排放标准(GB14554-93) | （表2）恶臭污染物排放标准值,排气筒高度60m | DA003二期二氧化硫处理单元排口(DA003) | 硫化氢 | 2023-05-09 | [6 empty] | 0.0017 | 0.0017 | 6.225 |  | kg/h | 否 |  |  | 是
江北新区2023年5月废气监督监测 | 蓝星安迪苏南京有限公司 | 水环境 | 其他专用化学产品制造 | 恶臭污染物排放标准(GB14554-93) | （表2）恶臭污染物排放标准值,排气筒高度15m | DA042(DA042) | 氨 | 2023-05-10 | [6 empty] | 0.010 | 0.010 | 4.9 |  | kg/h | 否 |  |  | 是
江北新区2023年5月废气监督监测 | 蓝星安迪苏南京有限公司 | 水环境 | 其他专用化学产品制造 | 恶臭污染物排放标准(GB14554-93) | （表2）恶臭污染物排放标准值,排气筒高度15m | DA042(DA042) | 甲硫醇 | 2023-05-10 | [6 empty] | 0.0024 | 0.0024 | 0.04 |  | kg/h | 否 |  |  | 是
江北新区2023年5月废气监督监测 | 蓝星安迪苏南京有限公司 | 水环境 | 其他专用化学产品制造 | 恶臭污染物排放标准(GB14554-93) | （表2）恶臭污染物排放标准值,排气筒高度15m | DA042(DA042) | 硫化氢 | 2023-05-10 | [6 empty] | 0.00014 | 0.00014 | 0.33 |  | kg/h | 否 |  |  | 是
江北新区2023年5月废气监督监测 | 南京威尔生物科技有限公司 | 水环境 | 有机化学原料制造 | 制药工业大气污染物排放标准(GB37823-2019) | （表2）大气污染物特别排放限值,车间或生产设施排气筒,化学药品原料药制造、兽用药品原料药制造、生物药品制品制造、医药中间体生产和药物研发机构工艺废气 | DA011(DA011) | 颗粒物 | 2023-05-11 | [6 empty] | 1.1 | 1.1 | 20 |  | mg/m3 | 否 |  |  | 是
江北新区2023年5月废气监督监测 | 南京威尔生物科技有限公司 | 水环境 | 有机化学原料制造 | 制药工业大气污染物排放标准(GB37823-2019) | （表2）大气污染物特别排放限值,车间或生产设施排气筒,化学药品原料药制造、兽用药品原料药制造、生物药品制品制造、医药中间体生产和药物研发机构工艺废气 | DA002聚合装置废气排口(FQ-01(DA002)) | 氯化氢 | 2023-05-11 | [6 empty] | <0.2 | <0.2 | 30 |  | mg/m3 | 否 |  |  | 是
江北新区2023年5月废气监督监测 | 南京威尔生物科技有限公司 | 水环境 | 有机化学原料制造 | 恶臭污染物排放标准(GB14554-93) | 表2 恶臭污染物排放标准值,排气筒高度20m | DA003酯化装置尾气排口(FQ-02（DA003）) | 硫化氢 | 2023-05-11 | [6 empty] | 0.0000051 | 0.0000051 | 0.58 |  | kg/h | 否 |  |  | 是
江北新区2023年5月废气监督监测 | 南京威尔生物科技有限公司 | 水环境 | 有机化学原料制造 | 恶臭污染物排放标准(GB14554-93) | （表2）恶臭污染物排放标准值,排气筒高度20m | DA003酯化装置尾气排口(FQ-02（DA003）) | 氨 | 2023-05-11 | [6 empty] | 0.00027 | 0.00027 | 8.7 |  | kg/h | 否 |  |  | 是
江北新区2023年5月废气监督监测 | 南京诚志清洁能源有限公司 | 水环境 | 煤炭加工 | 《江苏省大气污染物综合排放标准》(DB32/4041-2021) | 表 1 大气污染物有组织排放限值,燃烧（焚烧、氧化）装置、固定式内燃机、发动机制造测试工艺 | DA017南区RTO废气排口FQ-21A(DA017) | 氮氧化物 | 2023-05-05 | [6 empty] | 30 | 30 | 200 |  | mg/m3 | 否 |  |  | 是
江北新区2023年5月废气监督监测 | 南京诚志清洁能源有限公司 | 水环境 | 煤炭加工 | 大气污染物综合排放标准（江苏省）(DB32/4041-2021) | 表1 大气污染物有组织排放限值,其他 | DA017南区RTO废气排口FQ-21A(DA017) | 颗粒物 | 2023-05-05 | [6 empty] | 1.2 | 1.2 | 20 |  | mg/m3 | 否 |  |  | 是
江北新区2023年5月废气监督监测 | 南京诚志清洁能源有限公司 | 水环境 | 煤炭加工 | 江苏省大气综合排放标准(DB32/4041-2021) | 表1 大气污染物有组织排放限值 | DA017南区RTO废气排口FQ-21A(DA017) | 非甲烷总烃 | 2023-05-05 | [6 empty] | 1.12 | 1.12 | 60 |  | mg/m3 | 否 |  |  | 是
江北新区2023年5月废气监督监测 | 南京诚志清洁能源有限公司 | 水环境 | 煤炭加工 | 《江苏省大气污染物综合排放标准》(DB32/4041-2021) | 表 1 大气污染物有组织排放限值,燃烧（焚烧、氧化）装置、固定式内燃机、发动机制造测试工艺 | DA017南区RTO废气排口FQ-21A(DA017) | 二氧化硫 | 2023-05-05 | [6 empty] | <3 | <3 | 200 |  | mg/m3 | 否 |  |  | 是
江北新区2023年5月废气监督监测 | 南京诚志清洁能源有限公司 | 水环境 | 煤炭加工 | 锅炉大气污染物排放标准(GB13271-2014) | （表3）大气污染物特别排放限值,烟囱或烟道,燃气锅炉 | DA027火炬气回收装置 FQ-13(DA027) | 二氧化硫 | 2023-05-17 | [6 empty] | 6 | 9 | 35 |  | mg/m3 | 否 |  |  | 是
江北新区2023年5月废气监督监测 | 南京诚志清洁能源有限公司 | 水环境 | 煤炭加工 | 锅炉大气污染物排放标准(GB13271-2014) | （表1）在用锅炉大气污染物排放浓度限值,烟囱或烟道,燃气锅炉 | DA027火炬气回收装置 FQ-13(DA027) | 颗粒物 | 2023-05-17 | [6 empty] | 1.2 | 1.8 | 10 |  | mg/m3 | 否 |  |  | 是
江北新区2023年5月废气监督监测 | 南京诚志清洁能源有限公司 | 水环境 | 煤炭加工 | 锅炉大气污染物排放标准(GB13271-2014) | （表2）新建锅炉大气污染物排放浓度限值（2014年7月1日起新建锅炉）,烟囱或烟道,燃气锅炉 | DA027火炬气回收装置 FQ-13(DA027) | 氮氧化物 | 2023-05-17 | [6 empty] | 24 | 36 | 50 |  | mg/m3 | 否 |  |  | 是
江北新区2023年5月废气监督监测 | 南京诚志清洁能源有限公司 | 水环境 | 煤炭加工 | 工业炉窑大气污染物排放标准(DB 32/3728-2020) | 表1 | DA019尾气加热炉排口FQ-24(DA019) | 颗粒物 | 2023-05-06 | [6 empty] | 1.2 | <1.0 | 20 |  | mg/m3 | 否 |  |  | 是
江北新区2023年5月废气监督监测 | 南京诚志清洁能源有限公司 | 水环境 | 煤炭加工 | 工业炉窑大气污染物排放标准(DB 32/3728-2020) | 表1 | DA019尾气加热炉排口FQ-24(DA019) | 氮氧化物 | 2023-05-06 | [6 empty] | 71 | 50 | 180 |  | mg/m3 | 否 |  |  | 是
江北新区2023年5月废气监督监测 | 南京诚志清洁能源有限公司 | 水环境 | 煤炭加工 | 恶臭污染物排放标准(GB14554-93) | （表2）恶臭污染物排放标准值,排气筒高度15m | DA035污水废气除臭设施排口FQ-15(DA035) | 硫化氢 | 2023-05-15 | [6 empty] | 0.00027 | 0.00027 | 0.33 |  | kg/h | 否 |  |  | 是
江北新区2023年5月废气监督监测 | 南京诚志清洁能源有限公司 | 水环境 | 煤炭加工 | 恶臭污染物排放标准(GB14554-93) | （表2）恶臭污染物排放标准值,排气筒高度15m | DA035污水废气除臭设施排口FQ-15(DA035) | 氨 | 2023-05-15 | [6 empty] | 0.016 | 0.016 | 4.9 |  | kg/h | 否 |  |  | 是
江北新区2023年5月废气监督监测 | 南京诚志清洁能源有限公司 | 水环境 | 煤炭加工 | 江苏省大气综合排放标准(DB32/4041-2021) | 表1 大气污染物有组织排放限值 | DA035污水废气除臭设施排口FQ-15(DA035) | 非甲烷总烃 | 2023-05-15 | [6 empty] | 0.78 | 0.78 | 60 |  | mg/m3 | 否 |  |  | 是
江北新区2023年5月废气监督监测 | 南京诚志清洁能源有限公司 | 水环境 | 煤炭加工 | 《江苏省大气污染物综合排放标准》(DB32/4041-2021) | 表 1 大气污染物有组织排放限值,其他,最高允许排放浓度 | DA018火炬气治理设施排口(CEB)FQ-20(DA018) | 苯 | 2023-05-09 | [6 empty] | <0.0015 | <0.0015 | 1 |  | mg/m3 | 否 |  |  | 是
江北新区2023年5月废气监督监测 | 南京诚志清洁能源有限公司 | 水环境 | 煤炭加工 | 江苏省 大气污染物综合排放标准(DB32/4041-2021) | 表1 | DA018火炬气治理设施排口(CEB)FQ-20(DA018) | 二甲苯（总量） | 2023-05-09 | [6 empty] | <0.0015 | <0.0015 | 10 |  | mg/m3 | 否 |  |  | 是
江北新区2023年5月废气监督监测 | 南京诚志清洁能源有限公司 | 水环境 | 煤炭加工 | 《江苏省大气污染物综合排放标准》(DB32/4041-2021) | 表 1 大气污染物有组织排放限值,其他,最高允许排放浓度 | DA018火炬气治理设施排口(CEB)FQ-20(DA018) | 甲苯 | 2023-05-09 | [6 empty] | <0.0015 | <0.0015 | 10 |  | mg/m3 | 否 |  |  | 是
江北新区2023年5月废气监督监测 | 南京诚志清洁能源有限公司 | 水环境 | 煤炭加工 | 江苏省大气综合排放标准(DB32/4041-2021) | 表1 大气污染物有组织排放限值 | DA018火炬气治理设施排口(CEB)FQ-20(DA018) | 非甲烷总烃 | 2023-05-09 | [6 empty] | 0.69 | 0.69 | 60 |  | mg/m3 | 否 |  |  | 是
江北新区2023年5月废气监督监测 | 南京诚志清洁能源有限公司 | 水环境 | 煤炭加工 | 《江苏省大气污染物综合排放标准》(DB32/4041-2021) | 表 1 大气污染物有组织排放限值,燃烧（焚烧、氧化）装置、固定式内燃机、发动机制造测试工艺 | DA021北区RTO废气排口FQ-21B(DA021) | 二氧化硫 | 2023-05-06 | [6 empty] | <3 | <3 | 200 |  | mg/m3 | 否 |  |  | 是
江北新区2023年5月废气监督监测 | 南京诚志清洁能源有限公司 | 水环境 | 煤炭加工 | 恶臭污染物排放标准(GB14554-93) | （表2）恶臭污染物排放标准值,排气筒高度25m | DA021北区RTO废气排口FQ-21B(DA021) | 氨 | 2023-05-06 | [6 empty] | 0.078 | 0.078 | 14 |  | kg/h | 否 |  |  | 是
江北新区2023年5月废气监督监测 | 南京诚志清洁能源有限公司 | 水环境 | 煤炭加工 | 大气污染物综合排放标准（江苏省）(DB32/4041-2021) | 表1 大气污染物有组织排放限值,其他 | DA021北区RTO废气排口FQ-21B(DA021) | 颗粒物 | 2023-05-06 | [6 empty] | 1.3 | 1.3 | 20 |  | mg/m3 | 否 |  |  | 是
江北新区2023年5月废气监督监测 | 南京诚志清洁能源有限公司 | 水环境 | 煤炭加工 | 恶臭污染物排放标准(GB14554-93) | （表2）恶臭污染物排放标准值,排气筒高度25m | DA021北区RTO废气排口FQ-21B(DA021) | 硫化氢 | 2023-05-06 | [6 empty] | 0.00048 | 0.00048 | 0.90 |  | kg/h | 否 |  |  | 是
江北新区2023年5月废气监督监测 | 南京诚志清洁能源有限公司 | 水环境 | 煤炭加工 | 江苏省大气综合排放标准(DB32/4041-2021) | 表1 大气污染物有组织排放限值 | DA021北区RTO废气排口FQ-21B(DA021) | 非甲烷总烃 | 2023-05-06 | [6 empty] | 1.54 | 1.54 | 60 |  | mg/m3 | 否 |  |  | 是
江北新区2023年5月废气监督监测 | 南京诚志清洁能源有限公司 | 水环境 | 煤炭加工 | 《江苏省大气污染物综合排放标准》(DB32/4041-2021) | 表 1 大气污染物有组织排放限值,燃烧（焚烧、氧化）装置、固定式内燃机、发动机制造测试工艺 | DA021北区RTO废气排口FQ-21B(DA021) | 氮氧化物 | 2023-05-06 | [6 empty] | 5 | 5 | 200 |  | mg/m3 | 否 |  |  | 是
江北新区2023年5月废气监督监测 | 南京诚志清洁能源有限公司 | 水环境 | 煤炭加工 | 《江苏省大气污染物综合排放标准》(DB32/4041-2021) | 表 1 大气污染物有组织排放限值,其他,最高允许排放浓度 | DA029二期净化尾气排口FQ-04(DA029) | 甲醇 | 2023-05-10 | [6 empty] | <0.5 | <0.5 | 50 |  | mg/m3 | 否 |  |  | 是
江北新区2023年5月废气监督监测 | 南京诚志清洁能源有限公司 | 水环境 | 煤炭加工 | 《江苏省大气污染物综合排放标准》(DB32/4041-2021) | 表 1 大气污染物有组织排放限值,其他,最高允许排放浓度 | DA029二期净化尾气排口FQ-04(DA029) | 非甲烷总烃 | 2023-05-10 | [6 empty] | 0.86 | 0.86 | 60 |  | mg/m3 | 否 |  |  | 是
江北新区2023年5月废气监督监测 | 南京诚志清洁能源有限公司 | 水环境 | 煤炭加工 | 《江苏省大气污染物综合排放标准》(DB32/4041-2021) | 表 1 大气污染物有组织排放限值,其他,最高允许排放浓度 | DA029二期净化尾气排口FQ-04(DA029) | 一氧化碳 | 2023-05-10 | [6 empty] | 754 | 754 | 1000 |  | mg/m3 | 否 |  |  | 是
江北新区2023年5月废气监督监测 | 南京诚志清洁能源有限公司 | 水环境 | 煤炭加工 | 恶臭污染物排放标准(GB14554-93) | （表2）恶臭污染物排放标准值,排气筒高度60m | DA029二期净化尾气排口FQ-04(DA029) | 硫化氢 | 2023-05-10 | [6 empty] | 0.00064 | 0.00064 | 5.2 |  | kg/h | 否 |  |  | 是
江北新区2023年5月废气监督监测 | 南京诚志清洁能源有限公司 | 水环境 | 煤炭加工 | 石油化学工业污染物排放标准(GB31571-2015) | （表5）大气污染物特别排放限值, 工艺加热炉 | DA026R2002再生器排口FQ-11(DA026) | 氮氧化物 | 2023-05-16 | [6 empty] | 28 | 43 | 100 |  | mg/m3 | 否 |  |  | 是
江北新区2023年5月废气监督监测 | 南京诚志清洁能源有限公司 | 水环境 | 煤炭加工 | 石油化学工业污染物排放标准(GB31571-2015) | （表5）大气污染物特别排放限值, 工艺加热炉 | DA026R2002再生器排口FQ-11(DA026) | 颗粒物 | 2023-05-16 | [6 empty] | 1.2 | 1.9 | 20 |  | mg/m3 | 否 |  |  | 是
江北新区2023年5月废气监督监测 | 南京诚志清洁能源有限公司 | 水环境 | 煤炭加工 | 江苏省大气综合排放标准(DB32/4041-2021) | 表1 大气污染物有组织排放限值 | DA026R2002再生器排口FQ-11(DA026) | 非甲烷总烃 | 2023-05-16 | [6 empty] | 0.81 | 1.26 | 60 |  | mg/m3 | 否 |  |  | 是
江北新区2023年5月废气监督监测 | 南京诚志清洁能源有限公司 | 水环境 | 煤炭加工 | 《江苏省大气污染物综合排放标准》(DB32/4041-2021) | 表 1 大气污染物有组织排放限值,其他,最高允许排放浓度 | DA031三期净化尾气排口FQ-09(DA031) | 一氧化碳 | 2023-05-11 | [6 empty] | 472 | 472 | 1000 |  | mg/m3 | 否 |  |  | 是
江北新区2023年5月废气监督监测 | 南京诚志清洁能源有限公司 | 水环境 | 煤炭加工 | 恶臭污染物排放标准(GB14554-93) | （表2）恶臭污染物排放标准值,排气筒高度60m | DA031三期净化尾气排口FQ-09(DA031) | 硫化氢 | 2023-05-11 | [6 empty] | 0.00080 | 0.00080 | 5.2 |  | kg/h | 否 |  |  | 是
江北新区2023年5月废气监督监测 | 南京诚志清洁能源有限公司 | 水环境 | 煤炭加工 | 《江苏省大气污染物综合排放标准》(DB32/4041-2021) | 表 1 大气污染物有组织排放限值,其他,最高允许排放浓度 | DA031三期净化尾气排口FQ-09(DA031) | 甲醇 | 2023-05-11 | [6 empty] | <0.5 | <0.5 | 50 |  | mg/m3 | 否 |  |  | 是
江北新区2023年5月废气监督监测 | 南京诚志清洁能源有限公司 | 水环境 | 煤炭加工 | 江苏省大气综合排放标准(DB32/4041-2021) | 表1 大气污染物有组织排放限值 | DA031三期净化尾气排口FQ-09(DA031) | 非甲烷总烃 | 2023-05-11 | [6 empty] | 0.50 | 0.50 | 60 |  | mg/m3 | 否 |  |  | 是
江北新区2023年5月废气监督监测 | 南京汇和环境工程技术有限公司 | 大气环境 | 危险废物治理 | 医疗废物处理处置污染控制标准(GB 39707—2020) | （表4）焚烧设施烟气污染物排放浓度限值,测定均值 | DA002(2#焚烧炉（2号排气筒）) | 铊及其化合物 | 2023-05-15 | [6 empty] | <0.000008 | <0.000009 | 0.05 |  | mg/m3 | 否 |  |  | 是
江北新区2023年5月废气监督监测 | 南京汇和环境工程技术有限公司 | 大气环境 | 危险废物治理 | 医疗废物处理处置污染控制标准(GB 39707—2020) | （表4）焚烧设施烟气污染物排放浓度限值,测定均值 | DA002(2#焚烧炉（2号排气筒）) | 铬及其化合物 | 2023-05-15 | [6 empty] | 0.0007 | 0.0008 | 0.5 |  | mg/m3 | 否 |  |  | 是
江北新区2023年5月废气监督监测 | 南京汇和环境工程技术有限公司 | 大气环境 | 危险废物治理 | 医疗废物处理处置污染控制标准(GB 39707—2020) | （表4）焚烧设施烟气污染物排放浓度限值,测定均值 | DA002(2#焚烧炉（2号排气筒）) | 汞及其化合物 | 2023-05-15 | [6 empty] | <0.0025 | <0.0029 | 0.05 |  | mg/m3 | 否 |  |  | 是
江北新区2023年5月废气监督监测 | 南京汇和环境工程技术有限公司 | 大气环境 | 危险废物治理 | 医疗废物处理处置污染控制标准(GB 39707—2020) | （表4）焚烧设施烟气污染物排放浓度限值,测定均值 | DA002(2#焚烧炉（2号排气筒）) | 锡、锑、铜、锰、镍及其化合物（以Sn+Sb+Cu+Mn+Ni计） | 2023-05-15 | [6 empty] | 0.00236 | 0.00268 | 2.0 |  | mg/m3 | 否 |  |  | 是
江北新区2023年5月废气监督监测 | 南京汇和环境工程技术有限公司 | 大气环境 | 危险废物治理 | 医疗废物处理处置污染控制标准(GB 39707—2020) | （表4）焚烧设施烟气污染物排放浓度限值,测定均值 | DA002(2#焚烧炉（2号排气筒）) | 砷及其化合物 | 2023-05-15 | [6 empty] | 0.0101 | 0.0116 | 0.5 |  | mg/m3 | 否 |  |  | 是
江北新区2023年5月废气监督监测 | 南京汇和环境工程技术有限公司 | 大气环境 | 危险废物治理 | 医疗废物处理处置污染控制标准(GB 39707—2020) | （表4）焚烧设施烟气污染物排放浓度限值,测定均值 | DA003(3#焚烧炉) | 锡、锑、铜、锰、镍及其化合物（以Sn+Sb+Cu+Mn+Ni计） | 2023-05-15 | [6 empty] | 0.00144 | 0.00260 | 2.0 |  | mg/m3 | 否 |  |  | 是
江北新区2023年5月废气监督监测 | 南京汇和环境工程技术有限公司 | 大气环境 | 危险废物治理 | 危险废物焚烧污染控制标准(GB 18484—2020) | 表 3 危险废物焚烧设施烟气污染物排放浓度限值,测定均值 | DA003(3#焚烧炉) | 汞及其化合物 | 2023-05-15 | [6 empty] | <0.0025 | <0.0044 | 0.05 |  | mg/m3 | 否 |  |  | 是
江北新区2023年5月废气监督监测 | 南京汇和环境工程技术有限公司 | 大气环境 | 危险废物治理 | 危险废物焚烧污染控制标准(GB 18484—2020) | 表 3 危险废物焚烧设施烟气污染物排放浓度限值,测定均值 | DA003(3#焚烧炉) | 铊及其化合物 | 2023-05-15 | [6 empty] | <0.000008 | <0.000014 | 0.05 |  | mg/m3 | 否 |  |  | 是
江北新区2023年5月废气监督监测 | 南京汇和环境工程技术有限公司 | 大气环境 | 危险废物治理 | 危险废物焚烧污染控制标准(GB 18484—2020) | 表 3 危险废物焚烧设施烟气污染物排放浓度限值,测定均值 | DA003(3#焚烧炉) | 砷及其化合物 | 2023-05-15 | [6 empty] | <0.0002 | <0.0004 | 0.5 |  | mg/m3 | 否 |  |  | 是
江北新区2023年5月废气监督监测 | 南京汇和环境工程技术有限公司 | 大气环境 | 危险废物治理 | 危险废物焚烧污染控制标准(GB 18484—2020) | 表 3 危险废物焚烧设施烟气污染物排放浓度限值,测定均值 | DA003(3#焚烧炉) | 铬及其化合物 | 2023-05-15 | [6 empty] | <0.0003 | <0.0005 | 0.5 |  | mg/m3 | 否 |  |  | 是
江北新区2023年5月废气监督监测 | 南京汇和环境工程技术有限公司 | 大气环境 | 危险废物治理 | 危险废物焚烧污染控制标准(GB 18484—2020) | 表 3 危险废物焚烧设施烟气污染物排放浓度限值,测定均值 | DA004(4#焚烧炉（4号排气筒）) | 铊及其化合物 | 2023-05-15 | [6 empty] | <0.000008 | <0.000014 | 0.05 |  | mg/m3 | 否 |  |  | 是
江北新区2023年5月废气监督监测 | 南京汇和环境工程技术有限公司 | 大气环境 | 危险废物治理 | 危险废物焚烧污染控制标准(GB 18484—2020) | 表 3 危险废物焚烧设施烟气污染物排放浓度限值,测定均值 | DA004(4#焚烧炉（4号排气筒）) | 汞及其化合物 | 2023-05-15 | [6 empty] | <0.0025 | <0.0042 | 0.05 |  | mg/m3 | 否 |  |  | 是
江北新区2023年5月废气监督监测 | 南京汇和环境工程技术有限公司 | 大气环境 | 危险废物治理 | 危险废物焚烧污染控制标准(GB 18484—2020) | 表 3 危险废物焚烧设施烟气污染物排放浓度限值,测定均值 | DA004(4#焚烧炉（4号排气筒）) | 砷及其化合物 | 2023-05-15 | [6 empty] | 0.0060 | 0.0102 | 0.5 |  | mg/m3 | 否 |  |  | 是
江北新区2023年5月废气监督监测 | 南京汇和环境工程技术有限公司 | 大气环境 | 危险废物治理 | 医疗废物处理处置污染控制标准(GB 39707—2020) | （表4）焚烧设施烟气污染物排放浓度限值,测定均值 | DA004(4#焚烧炉（4号排气筒）) | 锡、锑、铜、锰、镍及其化合物（以Sn+Sb+Cu+Mn+Ni计） | 2023-05-15 | [6 empty] | 0.00111 | 0.00185 | 2.0 |  | mg/m3 | 否 |  |  | 是
江北新区2023年5月废气监督监测 | 南京汇和环境工程技术有限公司 | 大气环境 | 危险废物治理 | 危险废物焚烧污染控制标准(GB 18484—2020) | 表 3 危险废物焚烧设施烟气污染物排放浓度限值,测定均值 | DA004(4#焚烧炉（4号排气筒）) | 铬及其化合物 | 2023-05-15 | [6 empty] | <0.0003 | <0.0005 | 0.5 |  | mg/m3 | 否 |  |  | 是
江北新区2023年5月废气监督监测 | 南京汇和环境工程技术有限公司 | 大气环境 | 危险废物治理 |  |  | DA002(2#焚烧炉（2号排气筒）) | 钴及其化合物 | 2023-05-15 | [6 empty] | 0.000012 | 0.000012 |  |  | mg/m3 | 否 |  |  | 否
江北新区2023年5月废气监督监测 | 南京汇和环境工程技术有限公司 | 大气环境 | 危险废物治理 |  |  | DA003(3#焚烧炉) | 钴及其化合物 | 2023-05-15 | [6 empty] | <0.000008 | <0.000008 |  |  | mg/m3 | 否 |  |  | 否
江北新区2023年5月废气监督监测 | 南京汇和环境工程技术有限公司 | 大气环境 | 危险废物治理 |  |  | DA004(4#焚烧炉（4号排气筒）) | 钴及其化合物 | 2023-05-15 | [6 empty] | <0.000008 | <0.000008 |  |  | mg/m3 | 否 |  |  | 否
江北新区2023年5月废气监督监测 | 南京长江江宇环保科技股份有限公司 | 水环境 | 危险废物治理 | 危险废物焚烧污染控制标准(GB 18484—2020) | 表 3 危险废物焚烧设施烟气污染物排放浓度限值,测定均值 | DA001(FQ-02) | 铬及其化合物 | 2023-05-15 | [6 empty] | 0.0005 | 0.0006 | 0.5 |  | mg/m3 | 否 |  |  | 是
江北新区2023年5月废气监督监测 | 南京长江江宇环保科技股份有限公司 | 水环境 | 危险废物治理 | 危险废物焚烧污染控制标准(GB 18484—2020) | 表 3 危险废物焚烧设施烟气污染物排放浓度限值,测定均值 | DA001(FQ-02) | 砷及其化合物 | 2023-05-15 | [6 empty] | 0.0159 | 0.0183 | 0.5 |  | mg/m3 | 否 |  |  | 是
江北新区2023年5月废气监督监测 | 南京长江江宇环保科技股份有限公司 | 水环境 | 危险废物治理 | 危险废物焚烧污染控制标准(GB 18484—2020) | 表 3 危险废物焚烧设施烟气污染物排放浓度限值,测定均值 | DA001(FQ-02) | 汞及其化合物 | 2023-05-15 | [6 empty] | <0.0025 | <0.0029 | 0.05 |  | mg/m3 | 否 |  |  | 是
江北新区2023年5月废气监督监测 | 南京长江江宇环保科技股份有限公司 | 水环境 | 危险废物治理 | 危险废物焚烧污染控制标准(GB 18484—2020) | 表 3 危险废物焚烧设施烟气污染物排放浓度限值,测定均值 | DA001(FQ-02) | 锡、锑、铜、锰、镍、钴及其化合物 | 2023-05-15 | [6 empty] | 0.00307 | 0.00356 | 2.0 |  | mg/m3 | 否 |  |  | 是
江北新区2023年5月废气监督监测 | 南京长江江宇环保科技股份有限公司 | 水环境 | 危险废物治理 | 危险废物焚烧污染控制标准(GB 18484—2020) | 表 3 危险废物焚烧设施烟气污染物排放浓度限值,测定均值 | DA001(FQ-02) | 铊及其化合物 | 2023-05-15 | [6 empty] | <0.000008 | <0.000009 | 0.05 |  | mg/m3 | 否 |  |  | 是
江北新区2023年5月废气监督监测 | 亚什兰化工（南京）有限公司 | 水环境 | 其他专用化学产品制造 | 化学工业挥发性有机物排放标准(DB32/3151—2016) | 挥发性有机物及臭气浓度排放限值,最高允许排放浓度 | DA011Pharma实验室废气排口(DA011) | 非甲烷总烃 | 2023-05-12 | [6 empty] | 2.06 | 2.06 | 80 |  | mg/m3 | 否 |  |  | 是
江北新区2023年5月废气监督监测 | 亚什兰化工（南京）有限公司 | 水环境 | 其他专用化学产品制造 | 化学工业挥发性有机物排放标准(DB32/3151—2016) | 挥发性有机物及臭气浓度排放限值,最高允许排放浓度 | DA010HEC实验室废气排口(DA010) | 非甲烷总烃 | 2023-05-12 | [6 empty] | 2.83 | 2.83 | 80 |  | mg/m3 | 否 |  |  | 是
江北新区2023年5月废气监督监测 | 亚什兰化工（南京）有限公司 | 水环境 | 其他专用化学产品制造 | 恶臭污染物排放标准(GB14554-93) | （表2）恶臭污染物排放标准值,排气筒高度15m | DA006危化品库-污泥库废气排口(DA006) | 硫化氢 | 2023-05-16 | [6 empty] | 0.00039 | 0.00039 | 0.33 |  | kg/h | 否 |  |  | 是
江北新区2023年5月废气监督监测 | 亚什兰化工（南京）有限公司 | 水环境 | 其他专用化学产品制造 | 化学工业挥发性有机物排放标准(DB32/3151—2016) | 挥发性有机物及臭气浓度排放限值,最高允许排放浓度 | DA006危化品库-污泥库废气排口(DA006) | 非甲烷总烃 | 2023-05-16 | [6 empty] | 0.74 | 0.74 | 80 |  | mg/m3 | 否 |  |  | 是
江北新区2023年5月废气监督监测 | 亚什兰化工（南京）有限公司 | 水环境 | 其他专用化学产品制造 | 恶臭污染物排放标准(GB14554-93) | （表2）恶臭污染物排放标准值,排气筒高度15m | DA006危化品库-污泥库废气排口(DA006) | 氨 | 2023-05-16 | [6 empty] | 0.038 | 0.038 | 4.9 |  | kg/h | 否 |  |  | 是
江北新区2023年5月废气监督监测 | 亚什兰化工（南京）有限公司 | 水环境 | 其他专用化学产品制造 | 不评价的项目(null) | 废气不评价的项目 | DA002RTO炉燃烧废气(DA002) | 异丙醇 | 2023-05-12 | [6 empty] | <0.002 | <0.002 |  |  | mg/L | 否 |  |  | 否
江北新区2023年5月废气监督监测 | 亚什兰化工（南京）有限公司 | 水环境 | 其他专用化学产品制造 | 不评价的项目(null) | 废气不评价的项目 | DA002RTO炉燃烧废气(DA002) | 烟气黑度 | 2023-05-12 | [6 empty] | <1 | <1 |  |  | 级 | 否 |  |  | 否
江北新区2023年5月废气监督监测 | 亚什兰化工（南京）有限公司 | 水环境 | 其他专用化学产品制造 | 石油化学工业污染物排放标准(GB31571-2015) | （表5）大气污染物特别排放限值, 工艺加热炉 | DA002RTO炉燃烧废气(DA002) | 颗粒物 | 2023-05-12 | [6 empty] | 1.2 | 1.3 | 20 |  | mg/m3 | 否 |  |  | 是
江北新区2023年5月废气监督监测 | 亚什兰化工（南京）有限公司 | 水环境 | 其他专用化学产品制造 | 石油化学工业污染物排放标准(GB31571-2015) | （表5）大气污染物特别排放限值, 工艺加热炉 | DA002RTO炉燃烧废气(DA002) | 氮氧化物 | 2023-05-12 | [6 empty] | 16 | 17 | 100 |  | mg/m3 | 否 |  |  | 是
江北新区2023年5月废气监督监测 | 亚什兰化工（南京）有限公司 | 水环境 | 其他专用化学产品制造 | 石油化学工业污染物排放标准(GB31571-2015) | （表5）大气污染物特别排放限值, 工艺加热炉 | DA002RTO炉燃烧废气(DA002) | 二氧化硫 | 2023-05-12 | [6 empty] | <3 | <3 | 50 |  | mg/m3 | 否 |  |  | 是
江北新区2023年5月废气监督监测 | 亚什兰化工（南京）有限公司 | 水环境 | 其他专用化学产品制造 | 化学工业挥发性有机物排放标准(DB32/3151—2016) | 挥发性有机物及臭气浓度排放限值,最高允许排放浓度 | DA002RTO炉燃烧废气(DA002) | 非甲烷总烃 | 2023-05-12 | [6 empty] | 1.34 | 1.34 | 80 |  | mg/m3 | 否 |  |  | 是
江北新区2023年5月废气监督监测 | 亚什兰化工（南京）有限公司 | 水环境 | 其他专用化学产品制造 | 化学工业挥发性有机物排放标准(DB32/3151—2016) | 挥发性有机物及臭气浓度排放限值,最高允许排放浓度 | DA002RTO炉燃烧废气(DA002) | 丙酮 | 2023-05-12 | [6 empty] | <0.08 | <0.08 | 40 |  | mg/m3 | 否 |  |  | 是
江北新区2023年5月废气监督监测 | 亚什兰化工（南京）有限公司 | 水环境 | 其他专用化学产品制造 | 《江苏省大气污染物综合排放标准》(DB32/4041-2021) | 表 1 大气污染物有组织排放限值,其他,最高允许排放浓度 | DA004脱脂棉排放口(DA004) | 颗粒物 | 2023-05-12 | [6 empty] | 1.2 | 1.2 | 20 |  | mg/m3 | 否 |  |  | 是
江北新区2023年5月废气监督监测 | 亚什兰化工（南京）有限公司 | 水环境 | 其他专用化学产品制造 | 《江苏省大气污染物综合排放标准》(DB32/4041-2021) | 表 1 大气污染物有组织排放限值,其他,最高允许排放浓度 | DA003HEC尘排放口(DA003) | 颗粒物 | 2023-05-12 | [6 empty] | 1.3 | 1.3 | 20 |  | mg/m3 | 否 |  |  | 是
江北新区2023年5月废气监督监测 | 亚什兰化工（南京）有限公司 | 水环境 | 其他专用化学产品制造 | 《江苏省大气污染物综合排放标准》(DB32/4041-2021) | 表 1 大气污染物有组织排放限值,其他,最高允许排放浓度 | DA001药用辅料车间排口(DA001) | 颗粒物 | 2023-05-12 | [6 empty] | 1.3 | 1.3 | 20 |  | mg/m3 | 否 |  |  | 是
江北新区2023年5月废气监督监测 | 亚什兰化工（南京）有限公司 | 水环境 | 其他专用化学产品制造 | 恶臭污染物排放标准(GB14554-93) | （表2）恶臭污染物排放标准值,排气筒高度15m | DA009污水站废气排口(DA009) | 氨 | 2023-05-16 | [6 empty] | 0.085 | 0.085 | 4.9 |  | kg/h | 否 |  |  | 是
江北新区2023年5月废气监督监测 | 亚什兰化工（南京）有限公司 | 水环境 | 其他专用化学产品制造 | 化学工业挥发性有机物排放标准(DB32/3151—2016) | 挥发性有机物及臭气浓度排放限值,最高允许排放浓度 | DA009污水站废气排口(DA009) | 臭气浓度 | 2023-05-16 | [6 empty] | 977 | 977 | 1500 |  | 无量纲 | 否 |  |  | 是
江北新区2023年5月废气监督监测 | 亚什兰化工（南京）有限公司 | 水环境 | 其他专用化学产品制造 | 化学工业挥发性有机物排放标准(DB32/3151—2016) | 挥发性有机物及臭气浓度排放限值,最高允许排放浓度 | DA009污水站废气排口(DA009) | 非甲烷总烃 | 2023-05-16 | [6 empty] | 0.78 | 0.78 | 80 |  | mg/m3 | 否 |  |  | 是
江北新区2023年5月废气监督监测 | 亚什兰化工（南京）有限公司 | 水环境 | 其他专用化学产品制造 | 恶臭污染物排放标准(GB14554-93) | （表2）恶臭污染物排放标准值,排气筒高度15m | DA009污水站废气排口(DA009) | 硫化氢 | 2023-05-16 | [6 empty] | 0.00095 | 0.00095 | 0.33 |  | kg/h | 否 |  |  | 是
江北新区2023年5月废气监督监测 | 亚什兰化工（南京）有限公司 | 水环境 | 其他专用化学产品制造 |  |  | DA012危废库废气排口(DA012) | 非甲烷总烃 | 2023-05-12 | [6 empty] | 1.10 | 1.10 |  |  | mg/m3 | 否 |  |  | 否
江北新区2023年5月废气监督监测 | 亚什兰化工（南京）有限公司 | 水环境 | 其他专用化学产品制造 | 化学工业挥发性有机物排放标准(DB32/3151—2016) | 挥发性有机物及臭气浓度排放限值,最高允许排放浓度 | DA005危化品库-丙类库区废气排放口(DA005) | 非甲烷总烃 | 2023-05-12 | [6 empty] | 0.60 | 0.60 | 80 |  | mg/m3 | 否 |  |  | 是
江北新区2023年5月废气监督监测 | 亚什兰化工（南京）有限公司 | 水环境 | 其他专用化学产品制造 | 化学工业挥发性有机物排放标准(DB32/3151—2016) | 挥发性有机物及臭气浓度排放限值,最高允许排放浓度 | DA007危化品库-甲类库区废气排放口(DA007) | 非甲烷总烃 | 2023-05-12 | [6 empty] | 0.64 | 0.64 | 80 |  | mg/m3 | 否 |  |  | 是
江北新区2023年5月废气监督监测 | 南京新奥环保技术有限公司 | 水环境 | 危险废物治理 | 不作评价（昆山）(ks) | 废气 | DA002超临界氧化装置排气筒(FQ-02-2017) | 锰及其化合物 | 2023-05-18 | [6 empty] | 0.00054 | 0.00054 |  |  | mg/m3 | 否 |  |  | 否
江北新区2023年5月废气监督监测 | 南京新奥环保技术有限公司 | 水环境 | 危险废物治理 | 江苏省大气综合排放标准(DB32/4041-2021) | 表1 大气污染物有组织排放限值 | DA002超临界氧化装置排气筒(FQ-02-2017) | 汞及其化合物 | 2023-05-18 | [6 empty] | <0.0025 | <0.0025 | 0.01 |  | mg/m3 | 否 |  |  | 是
江北新区2023年5月废气监督监测 | 南京新奥环保技术有限公司 | 水环境 | 危险废物治理 |  |  | DA002超临界氧化装置排气筒(FQ-02-2017) | 铬及其化合物 | 2023-05-18 | [6 empty] | 0.0005 | 0.0005 |  |  | mg/m3 | 否 |  |  | 否
江北新区2023年5月废气监督监测 | 南京新奥环保技术有限公司 | 水环境 | 危险废物治理 |  |  | DA002超临界氧化装置排气筒(FQ-02-2017) | 锡及其化合物 | 2023-05-18 | [6 empty] | <0.0003 | <0.0003 |  |  | mg/m3 | 否 |  |  | 否
江北新区2023年5月废气监督监测 | 南京新奥环保技术有限公司 | 水环境 | 危险废物治理 | 不作评价（昆山）(ks) | 废气 | DA002超临界氧化装置排气筒(FQ-02-2017) | 锑及其化合物 | 2023-05-18 | [6 empty] | 0.00034 | 0.00034 |  |  | mg/m3 | 否 |  |  | 否
江北新区2023年5月废气监督监测 | 南京新奥环保技术有限公司 | 水环境 | 危险废物治理 | 不作评价（昆山）(ks) | 废气 | DA002超临界氧化装置排气筒(FQ-02-2017) | 铜及其化合物 | 2023-05-18 | [6 empty] | <0.0002 | <0.0002 |  |  | mg/m3 | 否 |  |  | 否
江北新区2023年5月废气监督监测 | 南京新奥环保技术有限公司 | 水环境 | 危险废物治理 |  |  | DA002超临界氧化装置排气筒(FQ-02-2017) | 钴及其化合物 | 2023-05-18 | [6 empty] | 0.000016 | 0.000016 |  |  | mg/m3 | 否 |  |  | 否
江北新区2023年5月废气监督监测 | 南京新奥环保技术有限公司 | 水环境 | 危险废物治理 |  |  | DA002超临界氧化装置排气筒(FQ-02-2017) | 镍及其化合物 | 2023-05-18 | [6 empty] | 0.0002 | 0.0002 |  |  | mg/m3 | 否 |  |  | 否
江北新区2023年5月废气监督监测 | 南京新奥环保技术有限公司 | 水环境 | 危险废物治理 |  |  | DA002超临界氧化装置排气筒(FQ-02-2017) | 砷及其化合物 | 2023-05-18 | [6 empty] | 0.0093 | 0.0093 |  |  | mg/m3 | 否 |  |  | 否
江北新区2023年5月废气监督监测 | 南京新奥环保技术有限公司 | 水环境 | 危险废物治理 | 大气污染物综合排放标准DB 32/4041-2021(DB 32/4041-2021) | 表1 | DA002超临界氧化装置排气筒(FQ-02-2017) | 铊及其化合物 | 2023-05-18 | [6 empty] | <0.000008 | <0.000008 |  |  | mg/m3 | 否 |  |  | 否
江北新区2023年5月废气监督监测 | 贺利氏贵金属技术（中国）有限公司 | 水环境 | 化学试剂和助剂制造 | 危险废物焚烧污染控制标准(GB 18484—2020) | 表 3 危险废物焚烧设施烟气污染物排放浓度限值,测定均值 | DA002热处理废气排口(FQ-02-2018排气筒处理设施后) | 铊及其化合物 | 2023-05-16 | [6 empty] | <0.000008 | <0.000010 | 0.05 |  | mg/m3 | 否 |  |  | 是
江北新区2023年5月废气监督监测 | 贺利氏贵金属技术（中国）有限公司 | 水环境 | 化学试剂和助剂制造 | 危险废物焚烧污染控制标准(GB 18484—2020) | 表 3 危险废物焚烧设施烟气污染物排放浓度限值,测定均值 | DA002热处理废气排口(FQ-02-2018排气筒处理设施后) | 砷及其化合物 | 2023-05-16 | [6 empty] | 0.0068 | 0.0087 | 0.5 |  | mg/m3 | 否 |  |  | 是
江北新区2023年5月废气监督监测 | 贺利氏贵金属技术（中国）有限公司 | 水环境 | 化学试剂和助剂制造 | 危险废物焚烧污染控制标准(GB 18484—2020) | 表 3 危险废物焚烧设施烟气污染物排放浓度限值,测定均值 | DA002热处理废气排口(FQ-02-2018排气筒处理设施后) | 铬及其化合物 | 2023-05-16 | [6 empty] | <0.0003 | <0.0004 | 0.5 |  | mg/m3 | 否 |  |  | 是
江北新区2023年5月废气监督监测 | 贺利氏贵金属技术（中国）有限公司 | 水环境 | 化学试剂和助剂制造 | 危险废物焚烧污染控制标准(GB 18484—2020) | 表 3 危险废物焚烧设施烟气污染物排放浓度限值,测定均值 | DA002热处理废气排口(FQ-02-2018排气筒处理设施后) | 汞及其化合物 | 2023-05-16 | [6 empty] | <0.0025 | <0.0032 | 0.05 |  | mg/m3 | 否 |  |  | 是
江北新区2023年5月废气监督监测 | 贺利氏贵金属技术（中国）有限公司 | 水环境 | 化学试剂和助剂制造 | 危险废物焚烧污染控制标准(GB 18484—2020) | 表 3 危险废物焚烧设施烟气污染物排放浓度限值,测定均值 | DA002热处理废气排口(FQ-02-2018排气筒处理设施后) | 锡、锑、铜、锰、镍、钴及其化合物 | 2023-05-16 | [6 empty] | 0.00132 | 0.00175 | 2.0 |  | mg/m3 | 否 |  |  | 是
江北新区2023年5月废气监督监测 | 南京荣欣化工有限公司 | 大气环境 | 有机化学原料制造 | 恶臭污染物排放标准(GB14554-93) | （表2）恶臭污染物排放标准值,排气筒高度20m | DA003(DA003) | 硫化氢 | 2023-05-06 | [6 empty] | 0.00030 | 0.00030 | 0.58 |  | kg/h | 否 |  |  | 是
江北新区2023年5月废气监督监测 | 南京荣欣化工有限公司 | 大气环境 | 有机化学原料制造 | 大气污染物综合排放标准DB 32/4041-2021(DB 32/4041-2021) | 表1 | DA003(DA003) | 一氧化碳 | 2023-05-06 | [6 empty] | <3 | <10 | 1000 |  | mg/m3 | 否 |  |  | 是
江北新区2023年5月废气监督监测 | 南京荣欣化工有限公司 | 大气环境 | 有机化学原料制造 | 恶臭污染物排放标准(GB14554-93) | （表2）恶臭污染物排放标准值,排气筒高度20m | DA003(DA003) | 氨 | 2023-05-06 | [6 empty] | 0.014 | 0.014 | 8.7 |  | kg/h | 否 |  |  | 是
江北新区2023年5月废气监督监测 | 南京荣欣化工有限公司 | 大气环境 | 有机化学原料制造 | 石油化学工业污染物排放标准(GB31571-2015) | （表5）大气污染物特别排放限值, 工艺加热炉 | DA003(DA003) | 氮氧化物 | 2023-05-06 | [6 empty] | 16 | 51 | 100 |  | mg/m3 | 否 |  |  | 是
江北新区2023年5月废气监督监测 | 南京荣欣化工有限公司 | 大气环境 | 有机化学原料制造 | 化学工业挥发性有机物排放标准(DB32/3151—2016) | 挥发性有机物及臭气浓度排放限值,最高允许排放浓度 | DA003(DA003) | 臭气浓度 | 2023-05-06 | [6 empty] | 977 | 977 | 1500 |  | 无量纲 | 否 |  |  | 是
江北新区2023年5月废气监督监测 | 南京荣欣化工有限公司 | 大气环境 | 有机化学原料制造 | 石油化学工业污染物排放标准(GB31571-2015) | （表5）大气污染物特别排放限值, 工艺加热炉 | DA003(DA003) | 二氧化硫 | 2023-05-06 | [6 empty] | <3 | <10 | 50 |  | mg/m3 | 否 |  |  | 是
江北新区2023年5月废气监督监测 | 南京荣欣化工有限公司 | 大气环境 | 有机化学原料制造 | 恶臭污染物排放标准(GB14554-93) | （表2）恶臭污染物排放标准值,排气筒高度15m | 有组织废气出口DA002(DA002) | 氨 | 2023-05-06 | [6 empty] | 0.0077 | 0.0077 | 4.9 |  | kg/h | 否 |  |  | 是
江北新区2023年5月废气监督监测 | 南京荣欣化工有限公司 | 大气环境 | 有机化学原料制造 | 恶臭污染物排放标准(GB14554-93) | （表2）恶臭污染物排放标准值,排气筒高度15m | 有组织废气出口DA002(DA002) | 硫化氢 | 2023-05-06 | [6 empty] | 0.00023 | 0.00023 | 0.33 |  | kg/h | 否 |  |  | 是
江北新区2023年5月废气监督监测 | 南京荣欣化工有限公司 | 大气环境 | 有机化学原料制造 | 化学工业挥发性有机物排放标准(DB32/3151—2016) | 挥发性有机物及臭气浓度排放限值,最高允许排放浓度 | 有组织废气出口DA002(DA002) | 臭气浓度 | 2023-05-06 | [6 empty] | 977 | 977 | 1500 |  | 无量纲 | 否 |  |  | 是
江北新区2023年5月废气监督监测 | 瓦克化学（南京）有限公司 | 水环境 | 有机化学原料制造 | 合成树脂工业污染物排放标准(GB31572-2015) | （表5）大气污染物特别排放限值,焚烧类有机废气排放口,有机硅树脂 | DA006 TO炉排口(DA006) | 颗粒物 | 2023-05-15 | [6 empty] | 1.1 | 2.2 | 20 |  | mg/m3 | 否 |  |  | 是
江北新区2023年5月废气监督监测 | 瓦克化学（南京）有限公司 | 水环境 | 有机化学原料制造 | 恶臭污染物排放标准(GB14554-93) | （表2）恶臭污染物排放标准值,排气筒高度35m | DA006 TO炉排口(DA006) | 氨 | 2023-05-15 | [6 empty] | 0.017 | 0.017 | 27 |  | kg/h | 否 |  |  | 是
江北新区2023年5月废气监督监测 | 瓦克化学（南京）有限公司 | 水环境 | 有机化学原料制造 | 合成树脂工业污染物排放标准(GB31572-2015) | （表6）焚烧设施SO2、NOx和二噁英类排放限值,特别排放限值 | DA006 TO炉排口(DA006) | 氮氧化物 | 2023-05-15 | [6 empty] | 9 | 18 | 100 |  | mg/m3 | 否 |  |  | 是
江北新区2023年5月废气监督监测 | 瓦克化学（南京）有限公司 | 水环境 | 有机化学原料制造 | 瓦克化学（南京）有限公司排污许可证(913201007971251250001P) | 废气 | DA006 TO炉排口(DA006) | 烟气黑度 | 2023-05-15 | [6 empty] | <1 | <1 | 1 |  | 级 | 否 |  |  | 是
江北新区2023年5月废气监督监测 | 瓦克化学（南京）有限公司 | 水环境 | 有机化学原料制造 | 不评价的项目(null) | 废气不评价的项目 | DA006 TO炉排口(DA006) | 一氧化碳 | 2023-05-15 | [6 empty] | <20 | <20 |  |  | mg/m3 | 否 |  |  | 否
江北新区2023年5月废气监督监测 | 瓦克化学（南京）有限公司 | 水环境 | 有机化学原料制造 | 合成树脂工业污染物排放标准(GB31572-2015) | （表5）大气污染物特别排放限值,非焚烧类有机废气排放口,聚醚砜树脂 | DA006 TO炉排口(DA006) | 二氧化硫 | 2023-05-15 | [6 empty] | <3 | <6 | 50 |  | mg/m3 | 否 |  |  | 是
江北新区2023年5月废气监督监测 | 瓦克化学（南京）有限公司 | 水环境 | 有机化学原料制造 | 恶臭污染物排放标准(GB14554-93) | （表2）恶臭污染物排放标准值,排气筒高度15m | DA001(DA001) | 氨 | 2023-05-15 | [6 empty] | 0.021 | 0.021 | 4.9 |  | kg/h | 否 |  |  | 是
江北新区2023年5月废气监督监测 | 瓦克化学（南京）有限公司 | 水环境 | 有机化学原料制造 | 恶臭污染物排放标准(GB14554-93) | （表2）恶臭污染物排放标准值,排气筒高度15m | DA001(DA001) | 硫化氢 | 2023-05-15 | [6 empty] | 0.00020 | 0.00020 | 0.33 |  | kg/h | 否 |  |  | 是
江北新区2023年5月废气监督监测 | 瓦克化学（南京）有限公司 | 水环境 | 有机化学原料制造 | 合成树脂工业污染物排放标准(GB31572-2015) | （表5）大气污染物特别排放限值,非焚烧类有机废气排放口,所有合成树脂 | DA002胶粉排口(DA002) | 颗粒物 | 2023-05-15 | [6 empty] | 1.3 | 1.3 | 20 |  | mg/m3 | 否 |  |  | 是
江北新区2023年5月废气监督监测 | 瓦克化学（南京）有限公司 | 水环境 | 有机化学原料制造 | 合成树脂工业污染物排放标准(GB31572-2015) | （表5）大气污染物特别排放限值,非焚烧类有机废气排放口,所有合成树脂 | DA004胶基工厂排气口(DA004) | 颗粒物 | 2023-05-15 | [6 empty] | 1.1 | 1.1 | 20 |  | mg/m3 | 否 |  |  | 是
江北新区2023年5月废气监督监测 | 南京金陵化工厂有限责任公司 | 水环境,大气环境 | 无机盐制造 | 无机化学工业污染物排放标准(GB31573-2015) | （表4）大气污染物特别排放限值,所有 | DA002氧化铅排口（FQ-01）(DA002) | 铅及其化合物 | 2023-05-16 | [6 empty] | <0.002 | <0.002 | 0.1 |  | mg/m3 | 否 |  |  | 是
江北新区2023年5月废气监督监测 | 南京金陵化工厂有限责任公司 | 水环境,大气环境 | 无机盐制造 | 无机化学工业污染物排放标准(GB31573-2015) | （表4）大气污染物特别排放限值,所有 | DA002氧化铅排口（FQ-01）(DA002) | 颗粒物 | 2023-05-16 | [6 empty] | 1.1 | 1.1 | 10 |  | mg/m3 | 否 |  |  | 是
江北新区2023年5月废气监督监测 | 南京高欣水务有限公司葛塘污水处理厂 | 水环境,大气环境 | 其他水利管理业 | 南京江北水务发展有限公司南京市江北新区葛塘污水处理厂(91320191667372144D003V) | 葛塘污水处理厂（废气） | 2#有组织废气排放口(DA002) | 非甲烷总烃 | 2023-05-08 | [6 empty] | 0.84 | 0.84 | 60 |  | mg/m3 | 否 |  |  | 是
江北新区2023年5月废气监督监测 | 中环信（南京）环境服务有限公司 | 水环境 | 危险废物治理 | 危险废物焚烧污染控制标准(GB 18484—2020) | 表 3 危险废物焚烧设施烟气污染物排放浓度限值,测定均值 | DA001 1#、2#、3#、5#焚烧炉废气排口(DA001) | 汞及其化合物 | 2023-05-18 | [6 empty] | <0.0025 | <0.0032 | 0.05 |  | mg/m3 | 否 |  |  | 是
江北新区2023年5月废气监督监测 | 中环信（南京）环境服务有限公司 | 水环境 | 危险废物治理 | 危险废物焚烧污染控制标准(GB 18484—2020) | 表 3 危险废物焚烧设施烟气污染物排放浓度限值,测定均值 | DA001 1#、2#、3#、5#焚烧炉废气排口(DA001) | 锡、锑、铜、锰、镍、钴及其化合物 | 2023-05-18 | [6 empty] | <0.0003 | <0.0004 | 2.0 |  | mg/m3 | 否 |  |  | 是
江北新区2023年5月废气监督监测 | 中环信（南京）环境服务有限公司 | 水环境 | 危险废物治理 | 危险废物焚烧污染控制标准(GB 18484—2020) | 表 3 危险废物焚烧设施烟气污染物排放浓度限值,测定均值 | DA001 1#、2#、3#、5#焚烧炉废气排口(DA001) | 砷及其化合物 | 2023-05-18 | [6 empty] | <0.0002 | <0.0003 | 0.5 |  | mg/m3 | 否 |  |  | 是
江北新区2023年5月废气监督监测 | 中环信（南京）环境服务有限公司 | 水环境 | 危险废物治理 | 危险废物焚烧污染控制标准(GB 18484—2020) | 表 3 危险废物焚烧设施烟气污染物排放浓度限值,测定均值 | DA001 1#、2#、3#、5#焚烧炉废气排口(DA001) | 铊及其化合物 | 2023-05-18 | [6 empty] | <0.000008 | <0.000010 | 0.05 |  | mg/m3 | 否 |  |  | 是
江北新区2023年5月废气监督监测 | 中环信（南京）环境服务有限公司 | 水环境 | 危险废物治理 | 危险废物焚烧污染控制标准(GB 18484—2020) | 表 3 危险废物焚烧设施烟气污染物排放浓度限值,测定均值 | DA001 1#、2#、3#、5#焚烧炉废气排口(DA001) | 铬及其化合物 | 2023-05-18 | [6 empty] | <0.0003 | <0.0004 | 0.5 |  | mg/m3 | 否 |  |  | 是
江北新区2023年5月废气监督监测 | 中环信（南京）环境服务有限公司 | 水环境 | 危险废物治理 | 危险废物焚烧污染控制标准(GB 18484—2020) | 表 3 危险废物焚烧设施烟气污染物排放浓度限值,测定均值 | DA005(DA005) | 汞及其化合物 | 2023-05-18 | [6 empty] | <0.0025 | <0.0044 | 0.05 |  | mg/m3 | 否 |  |  | 是
江北新区2023年5月废气监督监测 | 中环信（南京）环境服务有限公司 | 水环境 | 危险废物治理 | 危险废物焚烧污染控制标准(GB 18484—2020) | 表 3 危险废物焚烧设施烟气污染物排放浓度限值,测定均值 | DA005(DA005) | 砷及其化合物 | 2023-05-18 | [6 empty] | <0.0002 | <0.0004 | 0.5 |  | mg/m3 | 否 |  |  | 是
江北新区2023年5月废气监督监测 | 中环信（南京）环境服务有限公司 | 水环境 | 危险废物治理 | 危险废物焚烧污染控制标准(GB 18484—2020) | 表 3 危险废物焚烧设施烟气污染物排放浓度限值,测定均值 | DA005(DA005) | 锡、锑、铜、锰、镍、钴及其化合物 | 2023-05-18 | [6 empty] | 0.00014 | 0.00027 | 2.0 |  | mg/m3 | 否 |  |  | 是
江北新区2023年5月废气监督监测 | 中环信（南京）环境服务有限公司 | 水环境 | 危险废物治理 | 危险废物焚烧污染控制标准(GB 18484—2020) | 表 3 危险废物焚烧设施烟气污染物排放浓度限值,测定均值 | DA005(DA005) | 铬及其化合物 | 2023-05-18 | [6 empty] | 0.0003 | 0.0005 | 0.5 |  | mg/m3 | 否 |  |  | 是
江北新区2023年5月废气监督监测 | 中环信（南京）环境服务有限公司 | 水环境 | 危险废物治理 | 危险废物焚烧污染控制标准(GB 18484—2020) | 表 3 危险废物焚烧设施烟气污染物排放浓度限值,测定均值 | DA005(DA005) | 铊及其化合物 | 2023-05-18 | [6 empty] | <0.000008 | <0.000014 | 0.05 |  | mg/m3 | 否 |  |  | 是
江北新区2023年5月废气监督监测 | 塞拉尼斯（南京）化工有限公司 | 水环境 | 有机化学原料制造 | 合成树脂工业污染物排放标准(GB31572-2015) | （表5）大气污染物特别排放限值,非焚烧类有机废气排放口,所有合成树脂 | DA015袋式除尘器FQ-09 （GUR）(DA015) | 颗粒物 | 2023-05-05 | [6 empty] | 1.3 | 1.3 | 20 |  | mg/m3 | 否 |  |  | 是
江北新区2023年5月废气监督监测 | 塞拉尼斯（南京）化工有限公司 | 水环境 | 有机化学原料制造 | 危险废物焚烧污染控制标准(GB 18484—2020) | 表 3 危险废物焚烧设施烟气污染物排放浓度限值,1 小时均值 | DA018焚烧炉排气筒(Capricorn)v(FQ-33（DA018）) | 二氧化硫 | 2023-05-04 | [6 empty] | <3 | <3 | 100 |  | mg/m3 | 否 |  |  | 是
江北新区2023年5月废气监督监测 | 塞拉尼斯（南京）化工有限公司 | 水环境 | 有机化学原料制造 | 塞拉尼斯（南京）化工有限公司排污许可证(91320100780689071X001P) | 大气污染物排放限值 | DA018焚烧炉排气筒(Capricorn)v(FQ-33（DA018）) | 氨 | 2023-05-04 | [6 empty] | 0.020 | 0.020 | 55 |  | kg/h | 否 |  |  | 是
江北新区2023年5月废气监督监测 | 塞拉尼斯（南京）化工有限公司 | 水环境 | 有机化学原料制造 | 危险废物焚烧污染控制标准(GB 18484—2020) | 表 3 危险废物焚烧设施烟气污染物排放浓度限值,1 小时均值 | DA018焚烧炉排气筒(Capricorn)v(FQ-33（DA018）) | 一氧化碳 | 2023-05-04 | [6 empty] | <3 | <3 | 100 |  | mg/m3 | 否 |  |  | 是
江北新区2023年5月废气监督监测 | 塞拉尼斯（南京）化工有限公司 | 水环境 | 有机化学原料制造 | 危险废物焚烧污染控制标准(GB 18484—2020) | 表 3 危险废物焚烧设施烟气污染物排放浓度限值,1 小时均值 | DA018焚烧炉排气筒(Capricorn)v(FQ-33（DA018）) | 氟化氢 | 2023-05-04 | [6 empty] | <0.08 | <0.08 | 4.0 |  | mg/m3 | 否 |  |  | 是
江北新区2023年5月废气监督监测 | 塞拉尼斯（南京）化工有限公司 | 水环境 | 有机化学原料制造 | 塞拉尼斯（南京）化工有限公司排污许可证(91320100780689071X001P) | 大气污染物排放限值 | DA018焚烧炉排气筒(Capricorn)v(FQ-33（DA018）) | 烟气黑度 | 2023-05-04 | [6 empty] | <1 | <1 | 1 |  | 级 | 否 |  |  | 是
江北新区2023年5月废气监督监测 | 塞拉尼斯（南京）化工有限公司 | 水环境 | 有机化学原料制造 | 危险废物焚烧污染控制标准(GB 18484—2020) | 表 3 危险废物焚烧设施烟气污染物排放浓度限值,1 小时均值 | DA018焚烧炉排气筒(Capricorn)v(FQ-33（DA018）) | 氯化氢 | 2023-05-04 | [6 empty] | <0.2 | <0.2 | 60 |  | mg/m3 | 否 |  |  | 是
江北新区2023年5月废气监督监测 | 塞拉尼斯（南京）化工有限公司 | 水环境 | 有机化学原料制造 | 危险废物焚烧污染控制标准(GB 18484—2020) | 表 3 危险废物焚烧设施烟气污染物排放浓度限值,1 小时均值 | DA018焚烧炉排气筒(Capricorn)v(FQ-33（DA018）) | 氮氧化物 | 2023-05-04 | [6 empty] | 52 | 50 | 300 |  | mg/m3 | 否 |  |  | 是
江北新区2023年5月废气监督监测 | 塞拉尼斯（南京）化工有限公司 | 水环境 | 有机化学原料制造 | 危险废物焚烧污染控制标准(GB 18484—2020) | 表 3 危险废物焚烧设施烟气污染物排放浓度限值,1 小时均值 | DA018焚烧炉排气筒(Capricorn)v(FQ-33（DA018）) | 颗粒物 | 2023-05-04 | [6 empty] | 1.1 | 1.1 | 30 |  | mg/m3 | 否 |  |  | 是
江北新区2023年5月废气监督监测 | 塞拉尼斯（南京）化工有限公司 | 水环境 | 有机化学原料制造 | 合成树脂工业污染物排放标准(GB31572-2015) | （表5）大气污染物特别排放限值,非焚烧类有机废气排放口,所有合成树脂 | FQ-18（DA016）(FQ-18（DA016）) | 颗粒物 | 2023-05-05 | [6 empty] | 1.2 | 1.2 | 20 |  | mg/m3 | 否 |  |  | 是
江北新区2023年5月废气监督监测 | 塞拉尼斯（南京）化工有限公司 | 水环境 | 有机化学原料制造 | 化学工业挥发性有机物排放标准(DB32/3151—2016) | 挥发性有机物及臭气浓度排放限值,最高允许排放浓度 | FQ-34（DA029）(FQ-34（DA029）) | 臭气浓度 | 2023-05-13 | [6 empty] | 309 | 309 | 1500 |  | 无量纲 | 否 |  |  | 是
江北新区2023年5月废气监督监测 | 可利亚多元醇（南京）有限公司 | 水环境 | 有机化学原料制造 | 石油化学工业污染物排放标准(GB31571-2015) | （表5）大气污染物特别排放限值, 工艺加热炉 | DA003 RTO排口(DA003 RTO排口) | 颗粒物 | 2023-05-06 | [6 empty] | 1.3 | 1.3 | 20 |  | mg/m3 | 否 |  |  | 是
江北新区2023年5月废气监督监测 | 可利亚多元醇（南京）有限公司 | 水环境 | 有机化学原料制造 | 石油化学工业污染物排放标准(GB31571-2015) | （表5）大气污染物特别排放限值, 工艺加热炉 | DA003 RTO排口(DA003 RTO排口) | 二氧化硫 | 2023-05-06 | [6 empty] | <3 | <3 | 50 |  | mg/m3 | 否 |  |  | 是
江北新区2023年5月废气监督监测 | 可利亚多元醇（南京）有限公司 | 水环境 | 有机化学原料制造 | 石油化学工业污染物排放标准(GB31571-2015) | （表5）大气污染物特别排放限值, 工艺加热炉 | DA003 RTO排口(DA003 RTO排口) | 氮氧化物 | 2023-05-06 | [6 empty] | 22 | 22 | 100 |  | mg/m3 | 否 |  |  | 是
江北新区2023年5月废气监督监测 | 可利亚多元醇（南京）有限公司 | 水环境 | 有机化学原料制造 | 化学工业挥发性有机物排放标准(DB32/3151—2016) | 挥发性有机物及臭气浓度排放限值,最高允许排放浓度 | DA003 RTO排口(DA003 RTO排口) | 臭气浓度 | 2023-05-06 | [6 empty] | 724 | 724 | 1500 |  | 无量纲 | 否 |  |  | 是
江北新区2023年5月废气监督监测 | 可利亚多元醇（南京）有限公司 | 水环境 | 有机化学原料制造 | 江苏省大气综合排放标准(DB32/4041-2021) | 表1 大气污染物有组织排放限值 | DA003 RTO排口(DA003 RTO排口) | 硫酸雾 | 2023-05-06 | [6 empty] | <1.25 | <1.25 | 5 |  | mg/m3 | 否 |  |  | 是
江北新区2023年5月废气监督监测 | 可利亚多元醇（南京）有限公司 | 水环境 | 有机化学原料制造 | 恶臭污染物排放标准(GB14554-93) | （表2）恶臭污染物排放标准值,排气筒高度15m | DA003 RTO排口(DA003 RTO排口) | 硫化氢 | 2023-05-06 | [6 empty] | 0.00030 | 0.00030 | 0.33 |  | kg/h | 否 |  |  | 是
江北新区2023年5月废气监督监测 | 南京浦江电子有限公司 | 水环境 | 电子电路制造 | 大气污染物排放限值(DB44/27-2001) | 表2 工艺废气大气污染物排放限值（第二时段） | DA002 2号废气排口(FQ-02) | 锡及其化合物 | 2023-05-05 | [6 empty] | 0.0000235 | 0.0000235 | 0.22 |  | kg/h | 否 |  |  | 是
| 南京药石科技股份有限公司 | 土壤环境 | 化学药品原料药制造 | 南京药石科技股份有限公司环境影响报告表(宁新区管审环表复【2019】130号) | 南京药石科技股份有限公司环评批复 | 实验室废气排口FQ-02(FQ-02) | 正己烷 | 2023-05-10 | [6 empty] | <0.004 | <0.004 | 1291 |  | mg/m3 | 否 |  |  | 是
|  | 土壤环境 | 化学药品原料药制造 | 南京药石科技股份有限公司环境影响报告表(宁新区管审环表复【2019】130号) | 南京药石科技股份有限公司环评批复 | 实验室废气排口FQ-02(FQ-02) | 甲苯 | 2023-05-10 | [6 empty] | <0.004 | <0.004 | 20 |  | mg/m3 | 否 |  |  | 是
|  | 土壤环境 | 化学药品原料药制造 | 江苏省《化学工业挥发性有机物排放标准》[地标][地标][地标](DB32/3151-2016) | 表1 挥发性有机物及臭气浓度排放限值,最高允许排放浓度（mg/m3）d | 实验室废气排口FQ-02(FQ-02) | 丙酮 | 2023-05-10 | [6 empty] | <0.01 | <0.01 | 40 |  | mg/m3 | 否 |  |  | 是
|  | 土壤环境 | 化学药品原料药制造 | 南京药石科技股份有限公司环境影响报告表(宁新区管审环表复【2019】130号) | 南京药石科技股份有限公司环评批复 | 实验室废气排口FQ-02(FQ-02) | 正庚烷 | 2023-05-10 | [6 empty] | <0.004 | <0.004 | 9.99 |  | mg/m3 | 否 |  |  | 是
|  | 土壤环境 | 化学药品原料药制造 | 南京药石科技股份有限公司环境影响报告表(宁新区管审环表复【2019】130号) | 南京药石科技股份有限公司环评批复 | 实验室废气排口FQ-02(FQ-02) | 乙酸乙酯 | 2023-05-10 | [6 empty] | <0.006 | <0.006 | 252.9 |  | mg/m3 | 否 |  |  | 是
|  | 土壤环境 | 化学药品原料药制造 | 制药工业大气污染物排放标准(GB37823-2019) | （表2）大气污染物特别排放限值,车间或生产设施排气筒,化学药品原料药制造、兽用药品原料药制造、生物药品制品制造、医药中间体生产和药物研发机构工艺废气 | 实验室废气排口FQ-02(FQ-02) | 非甲烷总烃 | 2023-05-10 | [6 empty] | 8.38 | 8.38 | 60 |  | mg/m3 | 否 |  |  | 是
|  | 土壤环境 | 化学药品原料药制造 | 恶臭污染物排放标准(GB14554-93) | （表2）恶臭污染物排放标准值,排气筒高度20m | 实验室废气排口FQ-02(FQ-02) | 氨 | 2023-05-10 | [6 empty] | 0.016 | 0.016 | 8.7 |  | kg/h | 否 |  |  | 是
|  | 土壤环境 | 化学药品原料药制造 | 江苏省《化学工业挥发性有机物排放标准》[地标][地标][地标](DB32/3151-2016) | 表1 挥发性有机物及臭气浓度排放限值,最高允许排放浓度（mg/m3）d | 实验室废气排口FQ-02(FQ-02) | 二氯甲烷 | 2023-05-10 | [6 empty] | 36.4 | 36.4 | 50 |  | mg/m3 | 否 |  |  | 是
|  | 土壤环境 | 化学药品原料药制造 | 南京药石科技股份有限公司环境影响报告表(宁新区管审环表复【2019】130号) | 南京药石科技股份有限公司环评批复 | 实验室废气排口FQ-02(FQ-02) | 氯化氢 | 2023-05-10 | [6 empty] | <0.2 | <0.2 | 10 |  | mg/m3 | 否 |  |  | 是
|  | 土壤环境 | 化学药品原料药制造 | 江苏省地方标准大气污染物综合排放标准(DB32/4041—2021) | 表一 | 实验室废气排口FQ-02(FQ-02) | 甲醇 | 2023-05-10 | [6 empty] | 2 | 2 | 50 |  | mg/m3 | 否 |  |  | 是
|  | 土壤环境 | 化学药品原料药制造 | 南京药石科技股份有限公司环境影响报告表(宁新区管审环表复【2019】130号) | 南京药石科技股份有限公司环评批复 | 实验室废气排口FQ-02(FQ-02) | 异丙醇 | 2023-05-10 | [6 empty] | <0.002 | <0.002 | 262.8 |  | mg/m3 | 否 |  |  | 是
|  | 土壤环境 | 化学药品原料药制造 | 南京药石科技股份有限公司环境影响报告表(宁新区管审环表复【2019】130号) | 南京药石科技股份有限公司环评批复 | 实验室废气排口FQ-01(FQ-01) | 异丙醇 | 2023-05-10 | [6 empty] | <0.002 | <0.002 | 262.8 |  | mg/m3 | 否 |  |  | 是
|  | 土壤环境 | 化学药品原料药制造 | 南京药石科技股份有限公司环境影响报告表(宁新区管审环表复【2019】130号) | 南京药石科技股份有限公司环评批复 | 实验室废气排口FQ-01(FQ-01) | 甲苯 | 2023-05-10 | [6 empty] | <0.004 | <0.004 | 20 |  | mg/m3 | 否 |  |  | 是
|  | 土壤环境 | 化学药品原料药制造 | 南京药石科技股份有限公司环境影响报告表(宁新区管审环表复【2019】130号) | 南京药石科技股份有限公司环评批复 | 实验室废气排口FQ-01(FQ-01) | 正庚烷 | 2023-05-10 | [6 empty] | <0.004 | <0.004 | 9.99 |  | mg/m3 | 否 |  |  | 是
|  | 土壤环境 | 化学药品原料药制造 | 江苏省地方标准大气污染物综合排放标准(DB32/4041—2021) | 表一 | 实验室废气排口FQ-01(FQ-01) | 甲醇 | 2023-05-10 | [6 empty] | 5 | 5 | 50 |  | mg/m3 | 否 |  |  | 是
|  | 土壤环境 | 化学药品原料药制造 | 恶臭污染物排放标准(GB14554-93) | （表2）恶臭污染物排放标准值,排气筒高度20m | 实验室废气排口FQ-01(FQ-01) | 氨 | 2023-05-10 | [6 empty] | 0.010 | 0.010 | 8.7 |  | kg/h | 否 |  |  | 是
|  | 土壤环境 | 化学药品原料药制造 | 南京药石科技股份有限公司环境影响报告表(宁新区管审环表复【2019】130号) | 南京药石科技股份有限公司环评批复 | 实验室废气排口FQ-01(FQ-01) | 正己烷 | 2023-05-10 | [6 empty] | <0.004 | <0.004 | 1291 |  | mg/m3 | 否 |  |  | 是
|  | 土壤环境 | 化学药品原料药制造 | 制药工业大气污染物排放标准(GB37823-2019) | （表2）大气污染物特别排放限值,车间或生产设施排气筒,化学药品原料药制造、兽用药品原料药制造、生物药品制品制造、医药中间体生产和药物研发机构工艺废气 | 实验室废气排口FQ-01(FQ-01) | 非甲烷总烃 | 2023-05-10 | [6 empty] | 9.35 | 9.35 | 60 |  | mg/m3 | 否 |  |  | 是
|  | 土壤环境 | 化学药品原料药制造 | 江苏省《化学工业挥发性有机物排放标准》[地标][地标][地标](DB32/3151-2016) | 表1 挥发性有机物及臭气浓度排放限值,最高允许排放浓度（mg/m3）d | 实验室废气排口FQ-01(FQ-01) | 二氯甲烷 | 2023-05-10 | [6 empty] | 21.7 | 21.7 | 50 |  | mg/m3 | 否 |  |  | 是
|  | 土壤环境 | 化学药品原料药制造 | 南京药石科技股份有限公司环境影响报告表(宁新区管审环表复【2019】130号) | 南京药石科技股份有限公司环评批复 | 实验室废气排口FQ-01(FQ-01) | 乙酸乙酯 | 2023-05-10 | [6 empty] | <0.006 | <0.006 | 252.9 |  | mg/m3 | 否 |  |  | 是
|  | 土壤环境 | 化学药品原料药制造 | 南京药石科技股份有限公司环境影响报告表(宁新区管审环表复【2019】130号) | 南京药石科技股份有限公司环评批复 | 实验室废气排口FQ-01(FQ-01) | 氯化氢 | 2023-05-10 | [6 empty] | <0.2 | <0.2 | 10 |  | mg/m3 | 否 |  |  | 是
|  | 土壤环境 | 化学药品原料药制造 | 江苏省《化学工业挥发性有机物排放标准》[地标][地标][地标](DB32/3151-2016) | 表1 挥发性有机物及臭气浓度排放限值,最高允许排放浓度（mg/m3）d | 实验室废气排口FQ-01(FQ-01) | 丙酮 | 2023-05-10 | [6 empty] | <0.01 | <0.01 | 40 |  | mg/m3 | 否 |  |  | 是
|  | 土壤环境 | 化学药品原料药制造 | 制药工业大气污染物排放标准(GB37823-2019) | （表2）大气污染物特别排放限值,车间或生产设施排气筒,化学药品原料药制造、兽用药品原料药制造、生物药品制品制造、医药中间体生产和药物研发机构工艺废气 | 危废仓库废气排口FQ-05(FQ-05) | 非甲烷总烃 | 2023-05-10 | [6 empty] | 5.10 | 5.10 | 60 |  | mg/m3 | 否 |  |  | 是
|  | 土壤环境 | 化学药品原料药制造 | 江苏省《化学工业挥发性有机物排放标准》[地标][地标][地标](DB32/3151-2016) | 表1 挥发性有机物及臭气浓度排放限值,最高允许排放浓度（mg/m3）d | 实验室废气排口FQ-03(FQ-03) | 二氯甲烷 | 2023-05-10 | [6 empty] | 33.8 | 33.8 | 50 |  | mg/m3 | 否 |  |  | 是
|  | 土壤环境 | 化学药品原料药制造 | 制药工业大气污染物排放标准(GB37823-2019) | （表2）大气污染物特别排放限值,车间或生产设施排气筒,化学药品原料药制造、兽用药品原料药制造、生物药品制品制造、医药中间体生产和药物研发机构工艺废气 | 实验室废气排口FQ-03(FQ-03) | 非甲烷总烃 | 2023-05-10 | [6 empty] | 8.29 | 8.29 | 60 |  | mg/m3 | 否 |  |  | 是
|  | 土壤环境 | 化学药品原料药制造 | 江苏省地方标准大气污染物综合排放标准(DB32/4041—2021) | 表一 | 实验室废气排口FQ-03(FQ-03) | 甲醇 | 2023-05-10 | [6 empty] | <2 | <2 | 50 |  | mg/m3 | 否 |  |  | 是
|  | 土壤环境 | 化学药品原料药制造 | 南京药石科技股份有限公司环境影响报告表(宁新区管审环表复【2019】130号) | 南京药石科技股份有限公司环评批复 | 实验室废气排口FQ-03(FQ-03) | 正己烷 | 2023-05-10 | [6 empty] | <0.004 | <0.004 | 1291 |  | mg/m3 | 否 |  |  | 是
|  | 土壤环境 | 化学药品原料药制造 | 恶臭污染物排放标准(GB14554-93) | （表2）恶臭污染物排放标准值,排气筒高度20m | 实验室废气排口FQ-03(FQ-03) | 氨 | 2023-05-10 | [6 empty] | 0.010 | 0.010 | 8.7 |  | kg/h | 否 |  |  | 是
|  | 土壤环境 | 化学药品原料药制造 | 南京药石科技股份有限公司环境影响报告表(宁新区管审环表复【2019】130号) | 南京药石科技股份有限公司环评批复 | 实验室废气排口FQ-03(FQ-03) | 正庚烷 | 2023-05-10 | [6 empty] | 0.005 | 0.005 | 9.99 |  | mg/m3 | 否 |  |  | 是
|  | 土壤环境 | 化学药品原料药制造 | 南京药石科技股份有限公司环境影响报告表(宁新区管审环表复【2019】130号) | 南京药石科技股份有限公司环评批复 | 实验室废气排口FQ-03(FQ-03) | 甲苯 | 2023-05-10 | [6 empty] | <0.004 | <0.004 | 20 |  | mg/m3 | 否 |  |  | 是
|  | 土壤环境 | 化学药品原料药制造 | 南京药石科技股份有限公司环境影响报告表(宁新区管审环表复【2019】130号) | 南京药石科技股份有限公司环评批复 | 实验室废气排口FQ-03(FQ-03) | 乙酸乙酯 | 2023-05-10 | [6 empty] | 0.006 | 0.006 | 252.9 |  | mg/m3 | 否 |  |  | 是
|  | 土壤环境 | 化学药品原料药制造 | 南京药石科技股份有限公司环境影响报告表(宁新区管审环表复【2019】130号) | 南京药石科技股份有限公司环评批复 | 实验室废气排口FQ-03(FQ-03) | 氯化氢 | 2023-05-10 | [6 empty] | <0.2 | <0.2 | 10 |  | mg/m3 | 否 |  |  | 是
|  | 土壤环境 | 化学药品原料药制造 | 江苏省《化学工业挥发性有机物排放标准》[地标][地标][地标](DB32/3151-2016) | 表1 挥发性有机物及臭气浓度排放限值,最高允许排放浓度（mg/m3）d | 实验室废气排口FQ-03(FQ-03) | 丙酮 | 2023-05-10 | [6 empty] | <0.01 | <0.01 | 40 |  | mg/m3 | 否 |  |  | 是
|  | 土壤环境 | 化学药品原料药制造 | 南京药石科技股份有限公司环境影响报告表(宁新区管审环表复【2019】130号) | 南京药石科技股份有限公司环评批复 | 实验室废气排口FQ-03(FQ-03) | 异丙醇 | 2023-05-10 | [6 empty] | 0.003 | 0.003 | 262.8 |  | mg/m3 | 否 |  |  | 是
|  | 土壤环境 | 化学药品原料药制造 | 南京药石科技股份有限公司环境影响报告表(宁新区管审环表复【2019】130号) | 南京药石科技股份有限公司环评批复 | 实验室废气排口FQ-04(FQ-04) | 乙酸乙酯 | 2023-05-10 | [6 empty] | <0.006 | <0.006 | 252.9 |  | mg/m3 | 否 |  |  | 是
|  | 土壤环境 | 化学药品原料药制造 | 江苏省地方标准大气污染物综合排放标准(DB32/4041—2021) | 表一 | 实验室废气排口FQ-04(FQ-04) | 甲醇 | 2023-05-10 | [6 empty] | <2 | <2 | 50 |  | mg/m3 | 否 |  |  | 是
|  | 土壤环境 | 化学药品原料药制造 | 南京药石科技股份有限公司环境影响报告表(宁新区管审环表复【2019】130号) | 南京药石科技股份有限公司环评批复 | 实验室废气排口FQ-04(FQ-04) | 氯化氢 | 2023-05-10 | [6 empty] | 0.30 | 0.30 | 10 |  | mg/m3 | 否 |  |  | 是
|  | 土壤环境 | 化学药品原料药制造 | 南京药石科技股份有限公司环境影响报告表(宁新区管审环表复【2019】130号) | 南京药石科技股份有限公司环评批复 | 实验室废气排口FQ-04(FQ-04) | 正己烷 | 2023-05-10 | [6 empty] | <0.004 | <0.004 | 1291 |  | mg/m3 | 否 |  |  | 是
|  | 土壤环境 | 化学药品原料药制造 | 江苏省《化学工业挥发性有机物排放标准》[地标][地标][地标](DB32/3151-2016) | 表1 挥发性有机物及臭气浓度排放限值,最高允许排放浓度（mg/m3）d | 实验室废气排口FQ-04(FQ-04) | 丙酮 | 2023-05-10 | [6 empty] | <0.01 | <0.01 | 40 |  | mg/m3 | 否 |  |  | 是
|  | 土壤环境 | 化学药品原料药制造 | 制药工业大气污染物排放标准(GB37823-2019) | （表2）大气污染物特别排放限值,车间或生产设施排气筒,化学药品原料药制造、兽用药品原料药制造、生物药品制品制造、医药中间体生产和药物研发机构工艺废气 | 实验室废气排口FQ-04(FQ-04) | 非甲烷总烃 | 2023-05-10 | [6 empty] | 1.12 | 1.12 | 60 |  | mg/m3 | 否 |  |  | 是
|  | 土壤环境 | 化学药品原料药制造 | 江苏省《化学工业挥发性有机物排放标准》[地标][地标][地标](DB32/3151-2016) | 表1 挥发性有机物及臭气浓度排放限值,最高允许排放浓度（mg/m3）d | 实验室废气排口FQ-04(FQ-04) | 二氯甲烷 | 2023-05-10 | [6 empty] | 9.2 | 9.2 | 50 |  | mg/m3 | 否 |  |  | 是
|  | 土壤环境 | 化学药品原料药制造 | 恶臭污染物排放标准(GB14554-93) | （表2）恶臭污染物排放标准值,排气筒高度20m | 实验室废气排口FQ-04(FQ-04) | 氨 | 2023-05-10 | [6 empty] | 0.022 | 0.022 | 8.7 |  | kg/h | 否 |  |  | 是
|  | 土壤环境 | 化学药品原料药制造 | 南京药石科技股份有限公司环境影响报告表(宁新区管审环表复【2019】130号) | 南京药石科技股份有限公司环评批复 | 实验室废气排口FQ-04(FQ-04) | 异丙醇 | 2023-05-10 | [6 empty] | <0.002 | <0.002 | 262.8 |  | mg/m3 | 否 |  |  | 是
|  | 土壤环境 | 化学药品原料药制造 | 南京药石科技股份有限公司环境影响报告表(宁新区管审环表复【2019】130号) | 南京药石科技股份有限公司环评批复 | 实验室废气排口FQ-04(FQ-04) | 正庚烷 | 2023-05-10 | [6 empty] | <0.004 | <0.004 | 9.99 |  | mg/m3 | 否 |  |  | 是
|  | 土壤环境 | 化学药品原料药制造 | 南京药石科技股份有限公司环境影响报告表(宁新区管审环表复【2019】130号) | 南京药石科技股份有限公司环评批复 | 实验室废气排口FQ-04(FQ-04) | 甲苯 | 2023-05-10 | [6 empty] | <0.004 | <0.004 | 20 |  | mg/m3 | 否 |  |  | 是
| 先声药业有限公司 | 水环境 | 化学药品原料药制造 | 先声药业有限公司排污许可证(91320100135665907G001P) | 先声药业排污许可证-废气 | DA002普通固体制剂车间废气排放口(DA002) | 非甲烷总烃 | 2023-05-17 | [6 empty] | 1.00 | 1.00 | 60 |  | mg/m3 | 否 |  |  | 是
|  | 水环境 | 化学药品原料药制造 | 合成革与人造革工业污染物排放标准(GB21902-2008) | （表4、表5）现有和新建企业大气污染有组织排放限值,排气筒低于周围200米半径范围的建筑3m（包括3m）,其他 | DA002普通固体制剂车间废气排放口(DA002) | 挥发性有机物 | 2023-05-17 | [6 empty] | <0.001 | <0.001 | 100 |  | mg/m3 | 否 |  |  | 是
|  | 水环境 | 化学药品原料药制造 | 先声药业有限公司排污许可证(91320100135665907G001P) | 先声药业排污许可证-废气 | DA002普通固体制剂车间废气排放口(DA002) | 颗粒物 | 2023-05-17 | [6 empty] | 2.3 | 2.3 | 15 |  | mg/m3 | 否 |  |  | 是
|  | 水环境 | 化学药品原料药制造 | 大气污染物综合排放标准(GB16297-1996) | （表2）新污染源大气污染物排放限值（1997年1月1日起）,最高允许排放浓度,使用溶剂汽油或其他混合烃类物质,排气筒15m,二级,10 | DA004提取车间废弃排放口(DA004) | 非甲烷总烃 | 2023-05-11 | [6 empty] | 13.0 | 13.0 | 60 |  | mg/m3 | 否 |  |  | 是
|  | 水环境 | 化学药品原料药制造 | 先声药业有限公司排污许可证(91320100135665907G001P) | 先声药业排污许可证-废气 | DA004提取车间废弃排放口(DA004) | 挥发性有机物 | 2023-05-11 | [6 empty] | 0.024 | 0.024 | 100 |  | mg/m3 | 否 |  |  | 是
|  | 水环境 | 化学药品原料药制造 | 制药工业大气污染物排放标准(GB37823-2019) | （表2）大气污染物特别排放限值,车间或生产设施排气筒,污水处理站废气 | DA008污水处理站废气排放口(DA008) | 氨 | 2023-05-11 | [6 empty] | 0.010 | 0.010 | 20 |  | mg/m3 | 否 |  |  | 是
|  | 水环境 | 化学药品原料药制造 | 先声药业有限公司排污许可证(91320100135665907G001P) | 先声药业排污许可证-废气 | DA008污水处理站废气排放口(DA008) | 非甲烷总烃 | 2023-05-11 | [6 empty] | 9.90 | 9.90 | 60 |  | mg/m3 | 否 |  |  | 是
|  | 水环境 | 化学药品原料药制造 | 先声药业有限公司排污许可证(91320100135665907G001P) | 先声药业排污许可证-废气 | DA008污水处理站废气排放口(DA008) | 臭气浓度 | 2023-05-11 | [6 empty] | 97 | 97 | 1000 |  | 无量纲 | 否 |  |  | 是
|  | 水环境 | 化学药品原料药制造 | 制药工业大气污染物排放标准(GB37823-2019) | （表2）大气污染物特别排放限值,车间或生产设施排气筒,污水处理站废气 | DA008污水处理站废气排放口(DA008) | 硫化氢 | 2023-05-11 | [6 empty] | 0.004 | 0.004 | 5 |  | mg/m3 | 否 |  |  | 是
|  | 水环境 | 化学药品原料药制造 | 《江苏省大气污染物综合排放标准》(DB32/4041-2021) | 表 1 大气污染物有组织排放限值,其他,最高允许排放浓度 | DA006抗肿瘤类合成精烘包车间、普通原料药车间废气排放口(DA006) | 二氧化硫 | 2023-05-11 | [6 empty] | <3 | <3 | 200 |  | mg/m3 | 否 |  |  | 是
|  | 水环境 | 化学药品原料药制造 | 先声药业有限公司排污许可证(91320100135665907G001P) | 先声药业排污许可证-废气 | DA006抗肿瘤类合成精烘包车间、普通原料药车间废气排放口(DA006) | 二氯甲烷 | 2023-05-11 | [6 empty] | 12.1 | 12.1 | 40 |  | mg/m3 | 否 |  |  | 是
|  | 水环境 | 化学药品原料药制造 | 先声药业有限公司排污许可证(91320100135665907G001P) | 先声药业排污许可证-废气 | DA006抗肿瘤类合成精烘包车间、普通原料药车间废气排放口(DA006) | 氨 | 2023-05-11 | [6 empty] | 0.83 | 0.83 | 10 |  | mg/m3 | 否 |  |  | 是
|  | 水环境 | 化学药品原料药制造 | 先声药业有限公司排污许可证(91320100135665907G001P) | 先声药业排污许可证-废气 | DA006抗肿瘤类合成精烘包车间、普通原料药车间废气排放口(DA006) | 丙酮 | 2023-05-11 | [6 empty] | 0.01 | 0.01 | 40 |  | mg/m3 | 否 |  |  | 是
|  | 水环境 | 化学药品原料药制造 | 先声药业有限公司排污许可证(91320100135665907G001P) | 先声药业排污许可证-废气 | DA006抗肿瘤类合成精烘包车间、普通原料药车间废气排放口(DA006) | 异丙醇 | 2023-05-11 | [6 empty] | <0.002 | <0.002 |  |  | mg/m3 | 否 |  |  | 否
|  | 水环境 | 化学药品原料药制造 | 先声药业有限公司排污许可证(91320100135665907G001P) | 先声药业排污许可证-废气 | DA006抗肿瘤类合成精烘包车间、普通原料药车间废气排放口(DA006) | 氯化氢 | 2023-05-11 | [6 empty] | <0.2 | <0.2 | 10 |  | mg/m3 | 否 |  |  | 是
|  | 水环境 | 化学药品原料药制造 | 先声药业有限公司排污许可证(91320100135665907G001P) | 先声药业排污许可证-废气 | DA006抗肿瘤类合成精烘包车间、普通原料药车间废气排放口(DA006) | 一氧化碳 | 2023-05-11 | [6 empty] | <3 | <3 | 1000 |  | mg/m3 | 否 |  |  | 是
|  | 水环境 | 化学药品原料药制造 | 先声药业有限公司排污许可证(91320100135665907G001P) | 先声药业排污许可证-废气 | DA006抗肿瘤类合成精烘包车间、普通原料药车间废气排放口(DA006) | 吡啶 | 2023-05-11 | [6 empty] | <0.04 | <0.04 | 4.0 |  | mg/m3 | 否 |  |  | 是
|  | 水环境 | 化学药品原料药制造 | 先声药业有限公司排污许可证(91320100135665907G001P) | 先声药业排污许可证-废气 | DA006抗肿瘤类合成精烘包车间、普通原料药车间废气排放口(DA006) | 甲醇 | 2023-05-11 | [6 empty] | <2 | <2 | 50 |  | mg/m3 | 否 |  |  | 是
|  | 水环境 | 化学药品原料药制造 | 先声药业有限公司排污许可证(91320100135665907G001P) | 先声药业排污许可证-废气 | DA006抗肿瘤类合成精烘包车间、普通原料药车间废气排放口(DA006) | 挥发性有机物 | 2023-05-11 | [6 empty] | 0.033 | 0.033 | 100 |  | mg/m3 | 否 |  |  | 是
|  | 水环境 | 化学药品原料药制造 | 先声药业有限公司排污许可证(91320100135665907G001P) | 先声药业排污许可证-废气 | DA006抗肿瘤类合成精烘包车间、普通原料药车间废气排放口(DA006) | 甲苯 | 2023-05-11 | [6 empty] | <0.004 | <0.004 | 20 |  | mg/m3 | 否 |  |  | 是
|  | 水环境 | 化学药品原料药制造 | 先声药业有限公司排污许可证(91320100135665907G001P) | 先声药业排污许可证-废气 | DA006抗肿瘤类合成精烘包车间、普通原料药车间废气排放口(DA006) | N，N-二甲基甲酰胺 | 2023-05-11 | [6 empty] | <0.1 | <0.1 | 30 |  | mg/m3 | 否 |  |  | 是
|  | 水环境 | 化学药品原料药制造 | 先声药业有限公司排污许可证(91320100135665907G001P) | 先声药业排污许可证-废气 | DA006抗肿瘤类合成精烘包车间、普通原料药车间废气排放口(DA006) | 二氧化碳 | 2023-05-11 | [6 empty] | 0.08 | 0.08 |  |  | % | 否 |  |  | 否
|  | 水环境 | 化学药品原料药制造 | 先声药业有限公司排污许可证(91320100135665907G001P) | 先声药业排污许可证-废气 | DA006抗肿瘤类合成精烘包车间、普通原料药车间废气排放口(DA006) | 颗粒物 | 2023-05-11 | [6 empty] | 1.7 | 1.7 | 15 |  | mg/m3 | 否 |  |  | 是
|  | 水环境 | 化学药品原料药制造 | 先声药业有限公司排污许可证(91320100135665907G001P) | 先声药业排污许可证-废气 | DA006抗肿瘤类合成精烘包车间、普通原料药车间废气排放口(DA006) | 正庚烷 | 2023-05-11 | [6 empty] | 0.010 | 0.010 |  |  | mg/m3 | 否 |  |  | 否
|  | 水环境 | 化学药品原料药制造 | 制药工业大气污染物排放标准(GB37823-2019) | （表2）大气污染物特别排放限值,车间或生产设施排气筒,化学药品原料药制造、兽用药品原料药制造、生物药品制品制造、医药中间体生产和药物研发机构工艺废气 | DA006抗肿瘤类合成精烘包车间、普通原料药车间废气排放口(DA006) | 非甲烷总烃 | 2023-05-11 | [6 empty] | 8.42 | 8.42 | 60 |  | mg/m3 | 否 |  |  | 是
|  | 水环境 | 化学药品原料药制造 | 先声药业有限公司排污许可证(91320100135665907G001P) | 先声药业排污许可证-废气 | DA006抗肿瘤类合成精烘包车间、普通原料药车间废气排放口(DA006) | 三氯甲烷 | 2023-05-11 | [6 empty] | 0.290 | 0.290 | 20 |  | mg/m3 | 否 |  |  | 是
|  | 水环境 | 化学药品原料药制造 | 先声药业有限公司排污许可证(91320100135665907G001P) | 先声药业排污许可证-废气 | DA006抗肿瘤类合成精烘包车间、普通原料药车间废气排放口(DA006) | 乙酸乙酯 | 2023-05-11 | [6 empty] | 0.014 | 0.014 | 40 |  | mg/m3 | 否 |  |  | 是
|  | 水环境 | 化学药品原料药制造 | 先声药业有限公司排污许可证(91320100135665907G001P) | 先声药业排污许可证-废气 | DA009危废暂存库废气排放口(DA009) | 非甲烷总烃 | 2023-05-11 | [6 empty] | 1.98 | 1.98 | 60 |  | mg/m3 | 否 |  |  | 是
|  | 水环境 | 化学药品原料药制造 | 先声药业有限公司排污许可证(91320100135665907G001P) | 先声药业排污许可证-废气 | DA009危废暂存库废气排放口(DA009) | 挥发性有机物 | 2023-05-11 | [6 empty] | 0.003 | 0.003 | 100 |  | mg/m3 | 否 |  |  | 是
|  | 水环境 | 化学药品原料药制造 | 先声药业有限公司排污许可证(91320100135665907G001P) | 先声药业排污许可证-废气 | DA009危废暂存库废气排放口(DA009) | 臭气浓度 | 2023-05-11 | [6 empty] | 97 | 97 | 1000 |  | 无量纲 | 否 |  |  | 是

## 废水排放
任务名称 | 企业名称 | 名录类别 | 行业类别 | 受纳水体 | 执行标准名称 | 执行标准条目名称 | 监测点 | 监测项目 | 监测日期 | 流量(m³/s) | 水温(°C) | 生产负荷(%) | 进口浓度 | 排放浓度 | 上限 | 下限 | 单位 | 是否超标 | 超标倍数 | 备注 | 是否有评价限值
江北新区2023年5月废水监督监测 | 南京鲸轮制药有限公司 | 水环境 | 化学药品原料药制造 |  | 不评价(1) | 不评价 | 废水总排口 | 总有机碳 | 2023-05-10 |  |  |  |  | 130 |  |  | mg/L | 否 |  |  | 否
江北新区2023年5月废水监督监测 | 南京鲸轮制药有限公司 | 水环境 | 化学药品原料药制造 |  | 《南京江北新区新材料科技园企业污水排放管理规定（2020年版）》（宁新区新科办发〔2020〕73号）(宁新区新科办发〔2020〕73号) | 第二类污染物接管标准 | 废水总排口 | 五日生化需氧量 | 2023-05-10 |  |  |  |  | 80.5 | 300 |  | mg/L | 否 |  |  | 是
江北新区2023年5月废水监督监测 | 南京鲸轮制药有限公司 | 水环境 | 化学药品原料药制造 |  | 《南京江北新区新材料科技园企业污水排放管理规定（2020年版）》（宁新区新科办发〔2020〕73号）(宁新区新科办发〔2020〕73号) | 第二类污染物接管标准 | 废水总排口 | 总氮（以N计） | 2023-05-10 |  |  |  |  | 20.8 | 70 |  | mg/L | 否 |  |  | 是
江北新区2023年5月废水监督监测 | 南京鲸轮制药有限公司 | 水环境 | 化学药品原料药制造 |  | 《南京江北新区新材料科技园企业污水排放管理规定（2020年版）》（宁新区新科办发〔2020〕73号）(宁新区新科办发〔2020〕73号) | 第二类污染物接管标准 | 废水总排口 | 全盐量 | 2023-05-10 |  |  |  |  | 3400 | 10000 |  | mg/L | 否 |  |  | 是
江北新区2023年5月废水监督监测 | 南京鲸轮制药有限公司 | 水环境 | 化学药品原料药制造 |  | 《南京江北新区新材料科技园企业污水排放管理规定（2020年版）》（宁新区新科办发〔2020〕73号）(宁新区新科办发〔2020〕73号) | 第二类污染物接管标准 | 废水总排口 | 色度 | 2023-05-10 |  |  |  |  | 23 | 50 |  | 倍 | 否 |  |  | 是
江北新区2023年5月废水监督监测 | 南京鲸轮制药有限公司 | 水环境 | 化学药品原料药制造 |  | 《南京江北新区新材料科技园企业污水排放管理规定（2020年版）》（宁新区新科办发〔2020〕73号）(宁新区新科办发〔2020〕73号) | 第二类污染物接管标准 | 废水总排口 | 氨氮（NH3-N） | 2023-05-10 |  |  |  |  | 8.77 | 45 |  | mg/L | 否 |  |  | 是
江北新区2023年5月废水监督监测 | 南京鲸轮制药有限公司 | 水环境 | 化学药品原料药制造 |  | 《南京江北新区新材料科技园企业污水排放管理规定（2020年版）》（宁新区新科办发〔2020〕73号）(宁新区新科办发〔2020〕73号) | 第二类污染物接管标准 | 废水总排口 | 化学需氧量 | 2023-05-10 |  |  |  |  | 322 | 500 |  | mg/L | 否 |  |  | 是
江北新区2023年5月废水监督监测 | 南京鲸轮制药有限公司 | 水环境 | 化学药品原料药制造 |  | 《南京江北新区新材料科技园企业污水排放管理规定（2020年版）》（宁新区新科办发〔2020〕73号）(宁新区新科办发〔2020〕73号) | 第二类污染物接管标准 | 废水总排口 | 悬浮物 | 2023-05-10 |  |  |  |  | 20 | 400 |  | mg/L | 否 |  |  | 是
江北新区2023年5月废水监督监测 | 南京鲸轮制药有限公司 | 水环境 | 化学药品原料药制造 |  | 《南京江北新区新材料科技园企业污水排放管理规定（2020年版）》（宁新区新科办发〔2020〕73号）(宁新区新科办发〔2020〕73号) | 第二类污染物接管标准 | 废水总排口 | 总磷（以P计） | 2023-05-10 |  |  |  |  | 0.03 | 5.0 |  | mg/L | 否 |  |  | 是
江北新区2023年5月废水监督监测 | 南京鲸轮制药有限公司 | 水环境 | 化学药品原料药制造 |  | 《南京江北新区新材料科技园企业污水排放管理规定（2020年版）》（宁新区新科办发〔2020〕73号）(宁新区新科办发〔2020〕73号) | 第二类污染物接管标准 | 废水总排口 | pH值 | 2023-05-10 |  |  |  |  | 8.2 | 9 | 6 | 无量纲 | 否 |  |  | 是
江北新区2023年5月废水监督监测 | 南京鲸轮制药有限公司 | 水环境 | 化学药品原料药制造 |  | 《南京江北新区新材料科技园企业污水排放管理规定（2020年版）》（宁新区新科办发〔2020〕73号）(宁新区新科办发〔2020〕73号) | 第二类污染物接管标准 | 废水总排口 | 甲醛 | 2023-05-10 |  |  |  |  | 0.21 | 5.0 |  | mg/L | 否 |  |  | 是
江北新区2023年5月废水监督监测 | 南京鲸轮制药有限公司 | 水环境 | 化学药品原料药制造 |  | 《南京江北新区新材料科技园企业污水排放管理规定（2020年版）》（宁新区新科办发〔2020〕73号）(宁新区新科办发〔2020〕73号) | 第二类污染物接管标准 | 废水总排口 | 三氯甲烷 | 2023-05-10 |  |  |  |  | <0.0014 |  |  | mg/L | 否 |  |  | 否
江北新区2023年5月废水监督监测 | 南京鲸轮制药有限公司 | 水环境 | 化学药品原料药制造 |  | 不评价的项目(null) | 废水不评价的项目 | 废水总排口 | 二氯甲烷 | 2023-05-10 |  |  |  |  | <0.0010 |  |  | mg/L | 否 |  |  | 否
江北新区2023年5月废水监督监测 | 南京鲸轮制药有限公司 | 水环境 | 化学药品原料药制造 |  | 《南京江北新区新材料科技园企业污水排放管理规定（2020年版）》（宁新区新科办发〔2020〕73号）(宁新区新科办发〔2020〕73号) | 第二类污染物接管标准 | 废水总排口 | 挥发酚 | 2023-05-10 |  |  |  |  | <0.01 | 2.0 |  | mg/L | 否 |  |  | 是
江北新区2023年5月废水监督监测 | 南京化学工业园热电有限公司 | 大气环境 | 火力发电 |  | 《南京江北新区新材料科技园企业污水排放管理规定（2020年版）》（宁新区新科办发〔2020〕73号）(宁新区新科办发〔2020〕73号) | 第二类污染物接管标准 | 电力生产废水DW010 | 总磷（以P计） | 2023-05-11 |  |  |  |  | 0.46 | 5.0 |  | mg/L | 否 |  |  | 是
江北新区2023年5月废水监督监测 | 南京化学工业园热电有限公司 | 大气环境 | 火力发电 |  | 《南京江北新区新材料科技园企业污水排放管理规定（2020年版）》（宁新区新科办发〔2020〕73号）(宁新区新科办发〔2020〕73号) | 第二类污染物接管标准 | 电力生产废水DW010 | 石油类 | 2023-05-11 |  |  |  |  | <0.06 | 20 |  | mg/L | 否 |  |  | 是
江北新区2023年5月废水监督监测 | 南京化学工业园热电有限公司 | 大气环境 | 火力发电 |  | 《南京江北新区新材料科技园企业污水排放管理规定（2020年版）》（宁新区新科办发〔2020〕73号）(宁新区新科办发〔2020〕73号) | 第二类污染物接管标准 | 电力生产废水DW010 | 总氮（以N计） | 2023-05-11 |  |  |  |  | 3.39 | 70 |  | mg/L | 否 |  |  | 是
江北新区2023年5月废水监督监测 | 南京化学工业园热电有限公司 | 大气环境 | 火力发电 |  | 《南京江北新区新材料科技园企业污水排放管理规定（2020年版）》（宁新区新科办发〔2020〕73号）(宁新区新科办发〔2020〕73号) | 第二类污染物接管标准 | 电力生产废水DW010 | 全盐量 | 2023-05-11 |  |  |  |  | 1060 | 10000 |  | mg/L | 否 |  |  | 是
江北新区2023年5月废水监督监测 | 南京化学工业园热电有限公司 | 大气环境 | 火力发电 |  | 南京化学工业园热电有限公司排污许可证(91320100748249965C001P) | 废水 | 电力生产废水DW010 | 氟化物 | 2023-05-11 |  |  |  |  | 0.583 | 20 |  | mg/L | 否 |  |  | 是
江北新区2023年5月废水监督监测 | 南京化学工业园热电有限公司 | 大气环境 | 火力发电 |  | 《南京江北新区新材料科技园企业污水排放管理规定（2020年版）》（宁新区新科办发〔2020〕73号）(宁新区新科办发〔2020〕73号) | 第二类污染物接管标准 | 电力生产废水DW010 | 挥发酚 | 2023-05-11 |  |  |  |  | <0.01 | 2.0 |  | mg/L | 否 |  |  | 是
江北新区2023年5月废水监督监测 | 南京化学工业园热电有限公司 | 大气环境 | 火力发电 |  | 《南京江北新区新材料科技园企业污水排放管理规定（2020年版）》（宁新区新科办发〔2020〕73号）(宁新区新科办发〔2020〕73号) | 第二类污染物接管标准 | 电力生产废水DW010 | pH值 | 2023-05-11 |  |  |  |  | 7.5 | 9 | 6 | 无量纲 | 否 |  |  | 是
江北新区2023年5月废水监督监测 | 南京化学工业园热电有限公司 | 大气环境 | 火力发电 |  | 《南京江北新区新材料科技园企业污水排放管理规定（2020年版）》（宁新区新科办发〔2020〕73号）(宁新区新科办发〔2020〕73号) | 第二类污染物接管标准 | 电力生产废水DW010 | 氨氮（NH3-N） | 2023-05-11 |  |  |  |  | 0.198 | 45 |  | mg/L | 否 |  |  | 是
江北新区2023年5月废水监督监测 | 南京化学工业园热电有限公司 | 大气环境 | 火力发电 |  | 《南京江北新区新材料科技园企业污水排放管理规定（2020年版）》（宁新区新科办发〔2020〕73号）(宁新区新科办发〔2020〕73号) | 第二类污染物接管标准 | 电力生产废水DW010 | 化学需氧量 | 2023-05-11 |  |  |  |  | 12 | 500 |  | mg/L | 否 |  |  | 是
江北新区2023年5月废水监督监测 | 南京化学工业园热电有限公司 | 大气环境 | 火力发电 |  | 《南京江北新区新材料科技园企业污水排放管理规定（2020年版）》（宁新区新科办发〔2020〕73号）(宁新区新科办发〔2020〕73号) | 第二类污染物接管标准 | 电力生产废水DW010 | 悬浮物 | 2023-05-11 |  |  |  |  | 9 | 400 |  | mg/L | 否 |  |  | 是
江北新区2023年5月废水监督监测 | 南京化学工业园热电有限公司 | 大气环境 | 火力发电 |  | 《南京江北新区新材料科技园企业污水排放管理规定（2020年版）》（宁新区新科办发〔2020〕73号）(宁新区新科办发〔2020〕73号) | 第二类污染物接管标准 | 电力生产废水DW010 | 硫化物 | 2023-05-11 |  |  |  |  | <0.01 | 1.0 |  | mg/L | 否 |  |  | 是
江北新区2023年5月废水监督监测 | 江苏省农垦生物化学有限公司 | 水环境,大气环境 | 化学农药制造 |  | 《南京江北新区新材料科技园企业污水排放管理规定（2020年版）》（宁新区新科办发〔2020〕73号）(宁新区新科办发〔2020〕73号) | 第二类污染物接管标准 | DW001废水总排口(DW001) | 氨氮（NH3-N） | 2023-05-06 |  |  |  |  | 6.08 | 45 |  | mg/L | 否 |  |  | 是
江北新区2023年5月废水监督监测 | 江苏省农垦生物化学有限公司 | 水环境,大气环境 | 化学农药制造 |  | 不评价(1) | 不评价 | DW001废水总排口(DW001) | 全盐量 | 2023-05-06 |  |  |  |  | 434 |  |  | mg/L | 否 |  |  | 否
江北新区2023年5月废水监督监测 | 江苏省农垦生物化学有限公司 | 水环境,大气环境 | 化学农药制造 |  | 《南京江北新区新材料科技园企业污水排放管理规定（2020年版）》（宁新区新科办发〔2020〕73号）(宁新区新科办发〔2020〕73号) | 第二类污染物接管标准 | DW001废水总排口(DW001) | 硫化物 | 2023-05-06 |  |  |  |  | 0.05 | 1.0 |  | mg/L | 否 |  |  | 是
江北新区2023年5月废水监督监测 | 江苏省农垦生物化学有限公司 | 水环境,大气环境 | 化学农药制造 |  | 《南京江北新区新材料科技园企业污水排放管理规定（2020年版）》（宁新区新科办发〔2020〕73号）(宁新区新科办发〔2020〕73号) | 第二类污染物接管标准 | DW001废水总排口(DW001) | 总氮（以N计） | 2023-05-06 |  |  |  |  | 9.00 | 70 |  | mg/L | 否 |  |  | 是
江北新区2023年5月废水监督监测 | 江苏省农垦生物化学有限公司 | 水环境,大气环境 | 化学农药制造 |  | 《南京江北新区新材料科技园企业污水排放管理规定（2020年版）》（宁新区新科办发〔2020〕73号）(宁新区新科办发〔2020〕73号) | 第二类污染物接管标准 | DW001废水总排口(DW001) | 五日生化需氧量 | 2023-05-06 |  |  |  |  | 62.6 | 300 |  | mg/L | 否 |  |  | 是
江北新区2023年5月废水监督监测 | 江苏省农垦生物化学有限公司 | 水环境,大气环境 | 化学农药制造 |  | 《南京江北新区新材料科技园企业污水排放管理规定（2020年版）》（宁新区新科办发〔2020〕73号）(宁新区新科办发〔2020〕73号) | 第二类污染物接管标准 | DW001废水总排口(DW001) | 化学需氧量 | 2023-05-06 |  |  |  |  | 269 | 500 |  | mg/L | 否 |  |  | 是
江北新区2023年5月废水监督监测 | 江苏省农垦生物化学有限公司 | 水环境,大气环境 | 化学农药制造 |  | 《南京江北新区新材料科技园企业污水排放管理规定（2020年版）》（宁新区新科办发〔2020〕73号）(宁新区新科办发〔2020〕73号) | 第二类污染物接管标准 | DW001废水总排口(DW001) | 石油类 | 2023-05-06 |  |  |  |  | 0.55 | 20 |  | mg/L | 否 |  |  | 是
江北新区2023年5月废水监督监测 | 江苏省农垦生物化学有限公司 | 水环境,大气环境 | 化学农药制造 |  | 《南京江北新区新材料科技园企业污水排放管理规定（2020年版）》（宁新区新科办发〔2020〕73号）(宁新区新科办发〔2020〕73号) | 第二类污染物接管标准 | DW001废水总排口(DW001) | 色度 | 2023-05-06 |  |  |  |  | 23 | 50 |  | 倍 | 否 |  |  | 是
江北新区2023年5月废水监督监测 | 江苏省农垦生物化学有限公司 | 水环境,大气环境 | 化学农药制造 |  | 《南京江北新区新材料科技园企业污水排放管理规定（2020年版）》（宁新区新科办发〔2020〕73号）(宁新区新科办发〔2020〕73号) | 第二类污染物接管标准 | DW001废水总排口(DW001) | 总磷（以P计） | 2023-05-06 |  |  |  |  | 0.55 | 5.0 |  | mg/L | 否 |  |  | 是
江北新区2023年5月废水监督监测 | 江苏省农垦生物化学有限公司 | 水环境,大气环境 | 化学农药制造 |  | 《南京江北新区新材料科技园企业污水排放管理规定（2020年版）》（宁新区新科办发〔2020〕73号）(宁新区新科办发〔2020〕73号) | 第二类污染物接管标准 | DW001废水总排口(DW001) | pH值 | 2023-05-06 |  |  |  |  | 7.4 | 9 | 6 | 无量纲 | 否 |  |  | 是
江北新区2023年5月废水监督监测 | 江苏省农垦生物化学有限公司 | 水环境,大气环境 | 化学农药制造 |  | 《南京江北新区新材料科技园企业污水排放管理规定（2020年版）》（宁新区新科办发〔2020〕73号）(宁新区新科办发〔2020〕73号) | 第二类污染物接管标准 | DW001废水总排口(DW001) | 悬浮物 | 2023-05-06 |  |  |  |  | 29 | 400 |  | mg/L | 否 |  |  | 是
江北新区2023年5月废水监督监测 | 林德强盛气体（南京）有限公司 | 水环境 | 其他基础化学原料制造 |  | 《南京江北新区新材料科技园企业污水排放管理规定（2020年版）》（宁新区新科办发〔2020〕73号）(宁新区新科办发〔2020〕73号) | 第二类污染物接管标准 | 污水排放口 | 化学需氧量 | 2023-05-09 |  |  |  |  | 123 | 500 |  | mg/L | 否 |  |  | 是
江北新区2023年5月废水监督监测 | 林德强盛气体（南京）有限公司 | 水环境 | 其他基础化学原料制造 |  | 《南京江北新区新材料科技园企业污水排放管理规定（2020年版）》（宁新区新科办发〔2020〕73号）(宁新区新科办发〔2020〕73号) | 第二类污染物接管标准 | 污水排放口 | 总磷（以P计） | 2023-05-09 |  |  |  |  | 3.14 | 5.0 |  | mg/L | 否 |  |  | 是
江北新区2023年5月废水监督监测 | 林德强盛气体（南京）有限公司 | 水环境 | 其他基础化学原料制造 |  | 《南京江北新区新材料科技园企业污水排放管理规定（2020年版）》（宁新区新科办发〔2020〕73号）(宁新区新科办发〔2020〕73号) | 第二类污染物接管标准 | 污水排放口 | pH值 | 2023-05-09 |  |  |  |  | 7.6 | 9 | 6 | 无量纲 | 否 |  |  | 是
江北新区2023年5月废水监督监测 | 林德强盛气体（南京）有限公司 | 水环境 | 其他基础化学原料制造 |  | 《南京江北新区新材料科技园企业污水排放管理规定（2020年版）》（宁新区新科办发〔2020〕73号）(宁新区新科办发〔2020〕73号) | 第二类污染物接管标准 | 污水排放口 | 氨氮（NH3-N） | 2023-05-09 |  |  |  |  | 31.0 | 45 |  | mg/L | 否 |  |  | 是
江北新区2023年5月废水监督监测 | 林德强盛气体（南京）有限公司 | 水环境 | 其他基础化学原料制造 |  | 《南京江北新区新材料科技园企业污水排放管理规定（2020年版）》（宁新区新科办发〔2020〕73号）(宁新区新科办发〔2020〕73号) | 第二类污染物接管标准 | 污水排放口 | 总氮（以N计） | 2023-05-09 |  |  |  |  | 47.7 | 70 |  | mg/L | 否 |  |  | 是
江北新区2023年5月废水监督监测 | 金浦新材料股份有限公司 | 水环境 | 化学试剂和助剂制造 |  | 《南京江北新区新材料科技园企业污水排放管理规定（2020年版）》（宁新区新科办发〔2020〕73号）(宁新区新科办发〔2020〕73号) | 第二类污染物接管标准 | 废水总排口 | 总氮（以N计） | 2023-05-05 |  |  |  |  | 4.98 | 70 |  | mg/L | 否 |  |  | 是
江北新区2023年5月废水监督监测 | 金浦新材料股份有限公司 | 水环境 | 化学试剂和助剂制造 |  | 《南京江北新区新材料科技园企业污水排放管理规定（2020年版）》（宁新区新科办发〔2020〕73号）(宁新区新科办发〔2020〕73号) | 第二类污染物接管标准 | 废水总排口 | 化学需氧量 | 2023-05-05 |  |  |  |  | 96 | 500 |  | mg/L | 否 |  |  | 是
江北新区2023年5月废水监督监测 | 金浦新材料股份有限公司 | 水环境 | 化学试剂和助剂制造 |  | 《南京江北新区新材料科技园企业污水排放管理规定（2020年版）》（宁新区新科办发〔2020〕73号）(宁新区新科办发〔2020〕73号) | 第二类污染物接管标准 | 废水总排口 | 石油类 | 2023-05-05 |  |  |  |  | 0.21 | 20 |  | mg/L | 否 |  |  | 是
江北新区2023年5月废水监督监测 | 金浦新材料股份有限公司 | 水环境 | 化学试剂和助剂制造 |  | 《南京江北新区新材料科技园企业污水排放管理规定（2020年版）》（宁新区新科办发〔2020〕73号）(宁新区新科办发〔2020〕73号) | 第二类污染物接管标准 | 废水总排口 | 五日生化需氧量 | 2023-05-05 |  |  |  |  | 26.2 | 300 |  | mg/L | 否 |  |  | 是
江北新区2023年5月废水监督监测 | 金浦新材料股份有限公司 | 水环境 | 化学试剂和助剂制造 |  | 《南京江北新区新材料科技园企业污水排放管理规定（2020年版）》（宁新区新科办发〔2020〕73号）(宁新区新科办发〔2020〕73号) | 第二类污染物接管标准 | 废水总排口 | 氨氮（NH3-N） | 2023-05-05 |  |  |  |  | 1.14 | 45 |  | mg/L | 否 |  |  | 是
江北新区2023年5月废水监督监测 | 金浦新材料股份有限公司 | 水环境 | 化学试剂和助剂制造 |  | 《南京江北新区新材料科技园企业污水排放管理规定（2020年版）》（宁新区新科办发〔2020〕73号）(宁新区新科办发〔2020〕73号) | 第二类污染物接管标准 | 废水总排口 | pH值 | 2023-05-05 |  |  |  |  | 7.8 | 9 | 6 | 无量纲 | 否 |  |  | 是
江北新区2023年5月废水监督监测 | 金浦新材料股份有限公司 | 水环境 | 化学试剂和助剂制造 |  | 《南京江北新区新材料科技园企业污水排放管理规定（2020年版）》（宁新区新科办发〔2020〕73号）(宁新区新科办发〔2020〕73号) | 第二类污染物接管标准 | 废水总排口 | 甲醛 | 2023-05-05 |  |  |  |  | 0.09 | 5.0 |  | mg/L | 否 |  |  | 是
江北新区2023年5月废水监督监测 | 金浦新材料股份有限公司 | 水环境 | 化学试剂和助剂制造 |  | 《南京江北新区新材料科技园企业污水排放管理规定（2020年版）》（宁新区新科办发〔2020〕73号）(宁新区新科办发〔2020〕73号) | 第二类污染物接管标准 | 废水总排口 | 苯酚 | 2023-05-05 |  |  |  |  | <0.0005 | 1.0 |  | mg/L | 否 |  |  | 是
江北新区2023年5月废水监督监测 | 金浦新材料股份有限公司 | 水环境 | 化学试剂和助剂制造 |  | 《南京江北新区新材料科技园企业污水排放管理规定（2020年版）》（宁新区新科办发〔2020〕73号）(宁新区新科办发〔2020〕73号) | 第二类污染物接管标准 | 废水总排口 | 总磷（以P计） | 2023-05-05 |  |  |  |  | 0.34 | 5.0 |  | mg/L | 否 |  |  | 是
江北新区2023年5月废水监督监测 | 金浦新材料股份有限公司 | 水环境 | 化学试剂和助剂制造 |  | 不评价(1) | 不评价 | 废水总排口 | 总有机碳 | 2023-05-05 |  |  |  |  | 33.9 |  |  | mg/L | 否 |  |  | 否
江北新区2023年5月废水监督监测 | 金浦新材料股份有限公司 | 水环境 | 化学试剂和助剂制造 |  | 《南京江北新区新材料科技园企业污水排放管理规定（2020年版）》（宁新区新科办发〔2020〕73号）(宁新区新科办发〔2020〕73号) | 第二类污染物接管标准 | 废水总排口 | 悬浮物 | 2023-05-05 |  |  |  |  | 32 | 400 |  | mg/L | 否 |  |  | 是
江北新区2023年5月废水监督监测 | 南京威尔药业科技有限公司 | 水环境,大气环境 | 药用辅料及包装材料 |  | 《南京江北新区新材料科技园企业污水排放管理规定（2020年版）》（宁新区新科办发〔2020〕73号）(宁新区新科办发〔2020〕73号) | 第二类污染物接管标准 | 废水排放口(WS-01) | 悬浮物 | 2023-05-04 |  |  |  |  | 10 | 400 |  | mg/L | 否 |  |  | 是
江北新区2023年5月废水监督监测 | 南京威尔药业科技有限公司 | 水环境,大气环境 | 药用辅料及包装材料 |  | 《南京江北新区新材料科技园企业污水排放管理规定（2020年版）》（宁新区新科办发〔2020〕73号）(宁新区新科办发〔2020〕73号) | 第二类污染物接管标准 | 废水排放口(WS-01) | 总磷（以P计） | 2023-05-04 |  |  |  |  | 0.45 | 5.0 |  | mg/L | 否 |  |  | 是
江北新区2023年5月废水监督监测 | 南京威尔药业科技有限公司 | 水环境,大气环境 | 药用辅料及包装材料 |  | 《南京江北新区新材料科技园企业污水排放管理规定（2020年版）》（宁新区新科办发〔2020〕73号）(宁新区新科办发〔2020〕73号) | 第二类污染物接管标准 | 废水排放口(WS-01) | 化学需氧量 | 2023-05-04 |  |  |  |  | 76 | 500 |  | mg/L | 否 |  |  | 是
江北新区2023年5月废水监督监测 | 南京威尔药业科技有限公司 | 水环境,大气环境 | 药用辅料及包装材料 |  | 《南京江北新区新材料科技园企业污水排放管理规定（2020年版）》（宁新区新科办发〔2020〕73号）(宁新区新科办发〔2020〕73号) | 第二类污染物接管标准 | 废水排放口(WS-01) | 石油类 | 2023-05-04 |  |  |  |  | 0.08 | 20 |  | mg/L | 否 |  |  | 是
江北新区2023年5月废水监督监测 | 南京威尔药业科技有限公司 | 水环境,大气环境 | 药用辅料及包装材料 |  | 《南京江北新区新材料科技园企业污水排放管理规定（2020年版）》（宁新区新科办发〔2020〕73号）(宁新区新科办发〔2020〕73号) | 第二类污染物接管标准 | 废水排放口(WS-01) | 全盐量 | 2023-05-04 |  |  |  |  | 1810 | 10000 |  | mg/L | 否 |  |  | 是
江北新区2023年5月废水监督监测 | 南京威尔药业科技有限公司 | 水环境,大气环境 | 药用辅料及包装材料 |  | 《南京江北新区新材料科技园企业污水排放管理规定（2020年版）》（宁新区新科办发〔2020〕73号）(宁新区新科办发〔2020〕73号) | 第二类污染物接管标准 | 废水排放口(WS-01) | 氨氮（NH3-N） | 2023-05-04 |  |  |  |  | 1.75 | 45 |  | mg/L | 否 |  |  | 是
江北新区2023年5月废水监督监测 | 南京扬子伊士曼化工有限公司 | 水环境 | 初级形态塑料及合成树脂制造 |  | 南京扬子伊士曼化工有限公司废水接管协议(null) | 废水排放限值 | 工业污水 总排口(DW001) | 铝 | 2023-05-09 |  |  |  |  | 0.448 | 1 |  | mg/L | 否 |  |  | 是
江北新区2023年5月废水监督监测 | 南京扬子伊士曼化工有限公司 | 水环境 | 初级形态塑料及合成树脂制造 |  | 南京扬子伊士曼化工有限公司废水接管协议(null) | 废水排放限值 | 工业污水 总排口(DW001) | 悬浮物 | 2023-05-09 |  |  |  |  | 15 | 100 |  | mg/L | 否 |  |  | 是
江北新区2023年5月废水监督监测 | 南京扬子伊士曼化工有限公司 | 水环境 | 初级形态塑料及合成树脂制造 |  | 南京扬子伊士曼化工有限公司废水接管协议(null) | 废水排放限值 | 工业污水 总排口(DW001) | 化学需氧量 | 2023-05-09 |  |  |  |  | 221 | 650 |  | mg/L | 否 |  |  | 是
江北新区2023年5月废水监督监测 | 南京扬子伊士曼化工有限公司 | 水环境 | 初级形态塑料及合成树脂制造 |  | 南京扬子伊士曼化工有限公司废水接管协议(null) | 废水排放限值 | 工业污水 总排口(DW001) | 石油类 | 2023-05-09 |  |  |  |  | 4.02 | 20 |  | mg/L | 否 |  |  | 是
江北新区2023年5月废水监督监测 | 南京扬子伊士曼化工有限公司 | 水环境 | 初级形态塑料及合成树脂制造 |  | 南京扬子伊士曼化工有限公司废水接管协议(null) | 废水排放限值 | 工业污水 总排口(DW001) | pH值 | 2023-05-09 |  |  |  |  | 7.6 | 9 | 6 | mg/L | 否 |  |  | 是
江北新区2023年5月废水监督监测 | 江苏炼兴新材料股份有限公司 | 水环境 | 有机化学原料制造 |  | 《南京江北新区新材料科技园企业污水排放管理规定（2020年版）》（宁新区新科办发〔2020〕73号）(宁新区新科办发〔2020〕73号) | 第二类污染物接管标准 | 总排口 | 硫化物 | 2023-05-06 |  |  |  |  | 0.02 | 1.0 |  | mg/L | 否 |  |  | 是
江北新区2023年5月废水监督监测 | 江苏炼兴新材料股份有限公司 | 水环境 | 有机化学原料制造 |  | 《南京江北新区新材料科技园企业污水排放管理规定（2020年版）》（宁新区新科办发〔2020〕73号）(宁新区新科办发〔2020〕73号) | 第二类污染物接管标准 | 总排口 | 五日生化需氧量 | 2023-05-06 |  |  |  |  | 5.6 | 300 |  | mg/L | 否 |  |  | 是
江北新区2023年5月废水监督监测 | 江苏炼兴新材料股份有限公司 | 水环境 | 有机化学原料制造 |  | 《南京江北新区新材料科技园企业污水排放管理规定（2020年版）》（宁新区新科办发〔2020〕73号）(宁新区新科办发〔2020〕73号) | 第二类污染物接管标准 | 总排口 | 总氮（以N计） | 2023-05-06 |  |  |  |  | 11.7 | 70 |  | mg/L | 否 |  |  | 是
江北新区2023年5月废水监督监测 | 江苏炼兴新材料股份有限公司 | 水环境 | 有机化学原料制造 |  | 《南京江北新区新材料科技园企业污水排放管理规定（2020年版）》（宁新区新科办发〔2020〕73号）(宁新区新科办发〔2020〕73号) | 第二类污染物接管标准 | 总排口 | 化学需氧量 | 2023-05-06 |  |  |  |  | 28 | 500 |  | mg/L | 否 |  |  | 是
江北新区2023年5月废水监督监测 | 江苏炼兴新材料股份有限公司 | 水环境 | 有机化学原料制造 |  | 江苏炼兴新材料股份有限公司排污许可证(91320100MA1M9KMG3L001X) | 废水 | 总排口 | 石油类 | 2023-05-06 |  |  |  |  | <0.06 | 15 |  | mg/L | 否 |  |  | 是
江北新区2023年5月废水监督监测 | 江苏炼兴新材料股份有限公司 | 水环境 | 有机化学原料制造 |  | 《南京江北新区新材料科技园企业污水排放管理规定（2020年版）》（宁新区新科办发〔2020〕73号）(宁新区新科办发〔2020〕73号) | 第二类污染物接管标准 | 总排口 | 氟化物 | 2023-05-06 |  |  |  |  | 0.248 | 10 |  | mg/L | 否 |  |  | 是
江北新区2023年5月废水监督监测 | 江苏炼兴新材料股份有限公司 | 水环境 | 有机化学原料制造 |  | 《南京江北新区新材料科技园企业污水排放管理规定（2020年版）》（宁新区新科办发〔2020〕73号）(宁新区新科办发〔2020〕73号) | 第二类污染物接管标准 | 总排口 | 总磷（以P计） | 2023-05-06 |  |  |  |  | 0.78 | 5.0 |  | mg/L | 否 |  |  | 是
江北新区2023年5月废水监督监测 | 江苏炼兴新材料股份有限公司 | 水环境 | 有机化学原料制造 |  | 江苏炼兴新材料股份有限公司排污许可证(91320100MA1M9KMG3L001X) | 废水 | 总排口 | 挥发酚 | 2023-05-06 |  |  |  |  | <0.01 | 0.5 |  | mg/L | 否 |  |  | 是
江北新区2023年5月废水监督监测 | 江苏炼兴新材料股份有限公司 | 水环境 | 有机化学原料制造 |  | 不评价的项目(null) | 废水不评价的项目 | 总排口 | 总有机碳 | 2023-05-06 |  |  |  |  | 8.9 |  |  | mg/L | 否 |  |  | 否
江北新区2023年5月废水监督监测 | 江苏炼兴新材料股份有限公司 | 水环境 | 有机化学原料制造 |  | 《南京江北新区新材料科技园企业污水排放管理规定（2020年版）》（宁新区新科办发〔2020〕73号）(宁新区新科办发〔2020〕73号) | 第二类污染物接管标准 | 总排口 | 悬浮物 | 2023-05-06 |  |  |  |  | 10 | 400 |  | mg/L | 否 |  |  | 是
江北新区2023年5月废水监督监测 | 江苏炼兴新材料股份有限公司 | 水环境 | 有机化学原料制造 |  | 《南京江北新区新材料科技园企业污水排放管理规定（2020年版）》（宁新区新科办发〔2020〕73号）(宁新区新科办发〔2020〕73号) | 第二类污染物接管标准 | 总排口 | 氨氮（NH3-N） | 2023-05-06 |  |  |  |  | 9.72 | 45 |  | mg/L | 否 |  |  | 是
江北新区2023年5月废水监督监测 | 江苏炼兴新材料股份有限公司 | 水环境 | 有机化学原料制造 |  | 《南京江北新区新材料科技园企业污水排放管理规定（2020年版）》（宁新区新科办发〔2020〕73号）(宁新区新科办发〔2020〕73号) | 第二类污染物接管标准 | 总排口 | pH值 | 2023-05-06 |  |  |  |  | 7.0 | 9 | 6 | 无量纲 | 否 |  |  | 是
江北新区2023年5月废水监督监测 | 南京远方化工仓储有限公司 | 其他 | 危险化学品仓储 |  | 《南京江北新区新材料科技园企业污水排放管理规定（2020年版）》（宁新区新科办发〔2020〕73号）(宁新区新科办发〔2020〕73号) | 第二类污染物接管标准 | DW001废水排口(DW001) | 石油类 | 2023-05-05 |  |  |  |  | <0.06 | 20 |  | mg/L | 否 |  |  | 是
江北新区2023年5月废水监督监测 | 南京远方化工仓储有限公司 | 其他 | 危险化学品仓储 |  | 《南京江北新区新材料科技园企业污水排放管理规定（2020年版）》（宁新区新科办发〔2020〕73号）(宁新区新科办发〔2020〕73号) | 第二类污染物接管标准 | DW001废水排口(DW001) | 悬浮物 | 2023-05-05 |  |  |  |  | 9 | 400 |  | mg/L | 否 |  |  | 是
江北新区2023年5月废水监督监测 | 南京远方化工仓储有限公司 | 其他 | 危险化学品仓储 |  | 《南京江北新区新材料科技园企业污水排放管理规定（2020年版）》（宁新区新科办发〔2020〕73号）(宁新区新科办发〔2020〕73号) | 第二类污染物接管标准 | DW001废水排口(DW001) | 总磷（以P计） | 2023-05-05 |  |  |  |  | 0.18 | 5.0 |  | mg/L | 否 |  |  | 是
江北新区2023年5月废水监督监测 | 南京远方化工仓储有限公司 | 其他 | 危险化学品仓储 |  | 《南京江北新区新材料科技园企业污水排放管理规定（2020年版）》（宁新区新科办发〔2020〕73号）(宁新区新科办发〔2020〕73号) | 第二类污染物接管标准 | DW001废水排口(DW001) | 总氮（以N计） | 2023-05-05 |  |  |  |  | 29.8 | 70 |  | mg/L | 否 |  |  | 是
江北新区2023年5月废水监督监测 | 南京远方化工仓储有限公司 | 其他 | 危险化学品仓储 |  | 《南京江北新区新材料科技园企业污水排放管理规定（2020年版）》（宁新区新科办发〔2020〕73号）(宁新区新科办发〔2020〕73号) | 第二类污染物接管标准 | DW001废水排口(DW001) | 化学需氧量 | 2023-05-05 |  |  |  |  | 124 | 500 |  | mg/L | 否 |  |  | 是
江北新区2023年5月废水监督监测 | 南京远方化工仓储有限公司 | 其他 | 危险化学品仓储 |  | 《南京江北新区新材料科技园企业污水排放管理规定（2020年版）》（宁新区新科办发〔2020〕73号）(宁新区新科办发〔2020〕73号) | 第二类污染物接管标准 | DW001废水排口(DW001) | 氨氮（NH3-N） | 2023-05-05 |  |  |  |  | 7.51 | 45 |  | mg/L | 否 |  |  | 是
江北新区2023年5月废水监督监测 | 江苏迈达新材料股份有限公司 | 大气环境 | 食品及饲料添加剂制造 |  | 《南京江北新区新材料科技园企业污水排放管理规定（2020年版）》（宁新区新科办发〔2020〕73号）(宁新区新科办发〔2020〕73号) | 第二类污染物接管标准 | 总排 | 总氮（以N计） | 2023-05-06 |  |  |  |  | 13.7 | 70 |  | mg/L | 否 |  |  | 是
江北新区2023年5月废水监督监测 | 江苏迈达新材料股份有限公司 | 大气环境 | 食品及饲料添加剂制造 |  | 《南京江北新区新材料科技园企业污水排放管理规定（2020年版）》（宁新区新科办发〔2020〕73号）(宁新区新科办发〔2020〕73号) | 第二类污染物接管标准 | 总排 | 氨氮（NH3-N） | 2023-05-06 |  |  |  |  | 9.62 | 45 |  | mg/L | 否 |  |  | 是
江北新区2023年5月废水监督监测 | 江苏迈达新材料股份有限公司 | 大气环境 | 食品及饲料添加剂制造 |  | 《南京江北新区新材料科技园企业污水排放管理规定（2020年版）》（宁新区新科办发〔2020〕73号）(宁新区新科办发〔2020〕73号) | 第二类污染物接管标准 | 总排 | 化学需氧量 | 2023-05-06 |  |  |  |  | 116 | 500 |  | mg/L | 否 |  |  | 是
江北新区2023年5月废水监督监测 | 江苏迈达新材料股份有限公司 | 大气环境 | 食品及饲料添加剂制造 |  | 《南京江北新区新材料科技园企业污水排放管理规定（2020年版）》（宁新区新科办发〔2020〕73号）(宁新区新科办发〔2020〕73号) | 第二类污染物接管标准 | 总排 | 悬浮物 | 2023-05-06 |  |  |  |  | 83 | 400 |  | mg/L | 否 |  |  | 是
江北新区2023年5月废水监督监测 | 江苏迈达新材料股份有限公司 | 大气环境 | 食品及饲料添加剂制造 |  | 《南京江北新区新材料科技园企业污水排放管理规定（2020年版）》（宁新区新科办发〔2020〕73号）(宁新区新科办发〔2020〕73号) | 第二类污染物接管标准 | 总排 | 总磷（以P计） | 2023-05-06 |  |  |  |  | 0.25 | 5.0 |  | mg/L | 否 |  |  | 是
江北新区2023年5月废水监督监测 | 江苏迈达新材料股份有限公司 | 大气环境 | 食品及饲料添加剂制造 |  | 《南京江北新区新材料科技园企业污水排放管理规定（2020年版）》（宁新区新科办发〔2020〕73号）(宁新区新科办发〔2020〕73号) | 第二类污染物接管标准 | 总排 | pH值 | 2023-05-06 |  |  |  |  | 7.0 | 9 | 6 | 无量纲 | 否 |  |  | 是
江北新区2023年5月废水监督监测 | 江苏迈达新材料股份有限公司 | 大气环境 | 食品及饲料添加剂制造 |  | 《南京江北新区新材料科技园企业污水排放管理规定（2020年版）》（宁新区新科办发〔2020〕73号）(宁新区新科办发〔2020〕73号) | 第二类污染物接管标准 | 总排 | 挥发酚 | 2023-05-06 |  |  |  |  | 0.076 | 2.0 |  | mg/L | 否 |  |  | 是
江北新区2023年5月废水监督监测 | 江苏迈达新材料股份有限公司 | 大气环境 | 食品及饲料添加剂制造 |  | 《南京江北新区新材料科技园企业污水排放管理规定（2020年版）》（宁新区新科办发〔2020〕73号）(宁新区新科办发〔2020〕73号) | 第二类污染物接管标准 | 总排 | 五日生化需氧量 | 2023-05-06 |  |  |  |  | 31.5 | 300 |  | mg/L | 否 |  |  | 是
江北新区2023年5月废水监督监测 | 江苏仁信作物保护技术有限公司北厂区 | 水环境 | 化学试剂和助剂制造 |  | 《南京江北新区新材料科技园企业污水排放管理规定（2020年版）》（宁新区新科办发〔2020〕73号）(宁新区新科办发〔2020〕73号) | 第二类污染物接管标准 | 污水总排口(DW001) | 总氮（以N计） | 2023-05-04 |  |  |  |  | 8.92 | 70 |  | mg/L | 否 |  |  | 是
江北新区2023年5月废水监督监测 | 江苏仁信作物保护技术有限公司北厂区 | 水环境 | 化学试剂和助剂制造 |  | 《南京江北新区新材料科技园企业污水排放管理规定（2020年版）》（宁新区新科办发〔2020〕73号）(宁新区新科办发〔2020〕73号) | 第二类污染物接管标准 | 污水总排口(DW001) | 石油类 | 2023-05-04 |  |  |  |  | 0.07 | 20 |  | mg/L | 否 |  |  | 是
江北新区2023年5月废水监督监测 | 江苏仁信作物保护技术有限公司北厂区 | 水环境 | 化学试剂和助剂制造 |  | 《南京江北新区新材料科技园企业污水排放管理规定（2020年版）》（宁新区新科办发〔2020〕73号）(宁新区新科办发〔2020〕73号) | 第二类污染物接管标准 | 污水总排口(DW001) | 氨氮（NH3-N） | 2023-05-04 |  |  |  |  | 5.95 | 45 |  | mg/L | 否 |  |  | 是
江北新区2023年5月废水监督监测 | 江苏仁信作物保护技术有限公司北厂区 | 水环境 | 化学试剂和助剂制造 |  | 《南京江北新区新材料科技园企业污水排放管理规定（2020年版）》（宁新区新科办发〔2020〕73号）(宁新区新科办发〔2020〕73号) | 第二类污染物接管标准 | 污水总排口(DW001) | 化学需氧量 | 2023-05-04 |  |  |  |  | 276 | 500 |  | mg/L | 否 |  |  | 是
江北新区2023年5月废水监督监测 | 江苏仁信作物保护技术有限公司北厂区 | 水环境 | 化学试剂和助剂制造 |  | 《南京江北新区新材料科技园企业污水排放管理规定（2020年版）》（宁新区新科办发〔2020〕73号）(宁新区新科办发〔2020〕73号) | 第二类污染物接管标准 | 污水总排口(DW001) | pH值 | 2023-05-04 |  |  |  |  | 7.4 | 9 | 6 | 无量纲 | 否 |  |  | 是
江北新区2023年5月废水监督监测 | 江苏仁信作物保护技术有限公司北厂区 | 水环境 | 化学试剂和助剂制造 |  | 《南京江北新区新材料科技园企业污水排放管理规定（2020年版）》（宁新区新科办发〔2020〕73号）(宁新区新科办发〔2020〕73号) | 第二类污染物接管标准 | 污水总排口(DW001) | 悬浮物 | 2023-05-04 |  |  |  |  | 42 | 400 |  | mg/L | 否 |  |  | 是
江北新区2023年5月废水监督监测 | 江苏仁信作物保护技术有限公司北厂区 | 水环境 | 化学试剂和助剂制造 |  | 《南京江北新区新材料科技园企业污水排放管理规定（2020年版）》（宁新区新科办发〔2020〕73号）(宁新区新科办发〔2020〕73号) | 第二类污染物接管标准 | 污水总排口(DW001) | 总磷（以P计） | 2023-05-04 |  |  |  |  | 0.17 | 5.0 |  | mg/L | 否 |  |  | 是
江北新区2023年5月废水监督监测 | 南京九霄药业有限公司 | 水环境 | 化学药品制剂制造 |  | 南京九霄药业有限公司排污许可证(91320116562855764N001Q) | 南京九霄药业排污许可证 | 总排口 | 总氮 | 2023-05-09 |  |  |  |  | 21.0 | 70 |  | mg/L | 否 |  |  | 是
江北新区2023年5月废水监督监测 | 南京九霄药业有限公司 | 水环境 | 化学药品制剂制造 |  | 污水综合排放标准(GB8978-1996) | （表4）第二类污染物最高允许排放浓度（1998年1月1日后建的单位）,合成脂肪酸工业,二级标准 | 总排口 | 总有机碳 | 2023-05-09 |  |  |  |  | 150 |  |  | mg/L | 否 |  |  | 否
江北新区2023年5月废水监督监测 | 南京九霄药业有限公司 | 水环境 | 化学药品制剂制造 |  | 南京九霄药业有限公司排污许可证(91320116562855764N001Q) | 南京九霄药业排污许可证 | 总排口 | 动植物油类 | 2023-05-09 |  |  |  |  | 0.23 | 100 |  | mg/L | 否 |  |  | 是
江北新区2023年5月废水监督监测 | 南京九霄药业有限公司 | 水环境 | 化学药品制剂制造 |  | 南京九霄药业有限公司排污许可证(91320116562855764N001Q) | 南京九霄药业排污许可证 | 总排口 | 总磷 | 2023-05-09 |  |  |  |  | 0.90 | 8 |  | mg/L | 否 |  |  | 是
江北新区2023年5月废水监督监测 | 南京九霄药业有限公司 | 水环境 | 化学药品制剂制造 |  | 南京九霄药业有限公司排污许可证(91320116562855764N001Q) | 南京九霄药业排污许可证 | 总排口 | 化学需氧量 | 2023-05-09 |  |  |  |  | 180 | 500 |  | mg/L | 否 |  |  | 是
江北新区2023年5月废水监督监测 | 南京九霄药业有限公司 | 水环境 | 化学药品制剂制造 |  | 污水综合排放标准(GB8978-1996) | （表4）第二类污染物最高允许排放浓度（1998年1月1日后建的单位）,其他排污单位,三级标准 | 总排口 | 五日生化需氧量 | 2023-05-09 |  |  |  |  | 50.9 | 300 |  | mg/L | 否 |  |  | 是
江北新区2023年5月废水监督监测 | 南京九霄药业有限公司 | 水环境 | 化学药品制剂制造 |  | 南京九霄药业有限公司排污许可证(91320116562855764N001Q) | 南京九霄药业排污许可证 | 总排口 | 氨氮 | 2023-05-09 |  |  |  |  | 13.3 | 45 |  | mg/L | 否 |  |  | 是
江北新区2023年5月废水监督监测 | 南京九霄药业有限公司 | 水环境 | 化学药品制剂制造 |  | 南京九霄药业有限公司排污许可证(91320116562855764N001Q) | 南京九霄药业排污许可证 | 总排口 | 悬浮物 | 2023-05-09 |  |  |  |  | 16 | 400 |  | mg/L | 否 |  |  | 是
江北新区2023年5月废水监督监测 | 南京九霄药业有限公司 | 水环境 | 化学药品制剂制造 |  | 南京九霄药业有限公司排污许可证(91320116562855764N001Q) | 南京九霄药业排污许可证 | 总排口 | pH值 | 2023-05-09 |  |  |  |  | 7.5 | 9 | 6 | 无量纲 | 否 |  |  | 是
江北新区2023年5月废水监督监测 | 南京胜科水务有限公司 | 水环境 | 污水处理及其再生利用 |  | 化学工业水污染物排放标准(（DB32/939-2020）) | 表4有机特征污染物排放限值,相关排污单位 | 总排 | 二氯甲烷 | 2023-05-04 |  |  |  | <0.0010 | <0.0010 | 0.2 |  | mg/L | 否 |  |  | 是
江北新区2023年5月废水监督监测 | 南京胜科水务有限公司 | 水环境 | 污水处理及其再生利用 |  | 化学工业水污染物排放标准(（DB32/939-2020）) | 表4有机特征污染物排放限值,相关排污单位 | 总排 | 苯酚 | 2023-05-04 |  |  |  | <0.0005 | <0.0005 | 0.3 |  | mg/L | 否 |  |  | 是
江北新区2023年5月废水监督监测 | 南京胜科水务有限公司 | 水环境 | 污水处理及其再生利用 |  | 化学工业水污染物排放标准(（DB32/939-2020）) | 表2化工集中去废水处理厂主要水污染物排放限值 | 总排 | 总氮 | 2023-05-04 |  |  |  | 20.4 | 6.59 | 15 |  | mg/L | 否 |  |  | 是
江北新区2023年5月废水监督监测 | 南京胜科水务有限公司 | 水环境 | 污水处理及其再生利用 |  | 化学工业水污染物排放标准(（DB32/939-2020）) | 表2化工集中去废水处理厂主要水污染物排放限值 | 总排 | 全盐量 | 2023-05-04 |  |  |  | 3040 | 3730 | 10000 |  | mg/L | 否 |  |  | 是
江北新区2023年5月废水监督监测 | 南京胜科水务有限公司 | 水环境 | 污水处理及其再生利用 |  | 化学工业水污染物排放标准(（DB32/939-2020）) | 表4有机特征污染物排放限值,相关排污单位 | 总排 | 三氯甲烷 | 2023-05-04 |  |  |  | <0.0014 | <0.0014 | 0.3 |  | mg/L | 否 |  |  | 是
江北新区2023年5月废水监督监测 | 南京胜科水务有限公司 | 水环境 | 污水处理及其再生利用 |  | 化学工业水污染物排放标准(（DB32/939-2020）) | 表4有机特征污染物排放限值,其他相关排污单位 | 总排 | 甲苯 | 2023-05-04 |  |  |  | <0.0014 | <0.0014 | 0.1 |  | mg/L | 否 |  |  | 是
江北新区2023年5月废水监督监测 | 南京胜科水务有限公司 | 水环境 | 污水处理及其再生利用 |  | 化学工业水污染物排放标准(（DB32/939-2020）) | 表4有机特征污染物排放限值,相关排污单位 | 总排 | 乙苯 | 2023-05-04 |  |  |  | <0.0008 | <0.0008 | 0.4 |  | mg/L | 否 |  |  | 是
江北新区2023年5月废水监督监测 | 南京胜科水务有限公司 | 水环境 | 污水处理及其再生利用 |  | 化学工业水污染物排放标准(（DB32/939-2020）) | 表4有机特征污染物排放限值,相关排污单位 | 总排 | 硝基苯类 | 2023-05-04 |  |  |  | <0.2 | <0.2 | 2 |  | mg/L | 否 |  |  | 是
江北新区2023年5月废水监督监测 | 南京胜科水务有限公司 | 水环境 | 污水处理及其再生利用 |  | 化学工业水污染物排放标准(（DB32/939-2020）) | 表2化工集中去废水处理厂主要水污染物排放限值 | 总排 | 氨氮（NH3-N） | 2023-05-04 |  |  |  | 9.30 | 0.150 | 5 |  | mg/L | 否 |  |  | 是
江北新区2023年5月废水监督监测 | 南京胜科水务有限公司 | 水环境 | 污水处理及其再生利用 |  | 不评价的项目(null) | 废水不评价的项目 | 总排 | 总氯 | 2023-05-04 |  |  |  | 0.64 | 0.64 |  |  | mg/L | 否 |  |  | 否
江北新区2023年5月废水监督监测 | 南京胜科水务有限公司 | 水环境 | 污水处理及其再生利用 |  | 化学工业水污染物排放标准(（DB32/939-2020）) | 表3涉重金属特征污染物排放限值,相关排污单位 | 总排 | 总钒 | 2023-05-04 |  |  |  | <0.01 | <0.01 | 1.0 |  | mg/L | 否 |  |  | 是
江北新区2023年5月废水监督监测 | 南京胜科水务有限公司 | 水环境 | 污水处理及其再生利用 |  | 城镇污水处理厂污染物排放标准[国标](GB18918-2002) | （表1）基本控制项目最高允许排放浓度（日均值）,一级标准（水温＞12℃或≤12℃）,A标准,通用 | 总排 | 粪大肠菌群数 | 2023-05-04 |  |  |  | 2800 | 910 | 1000 |  | 个/L | 否 |  |  | 是
江北新区2023年5月废水监督监测 | 南京胜科水务有限公司 | 水环境 | 污水处理及其再生利用 |  | 化学工业水污染物排放标准(（DB32/939-2020）) | 表4有机特征污染物排放限值,相关排污单位 | 总排 | 丙烯腈 | 2023-05-04 |  |  |  | <0.003 | <0.003 | 2 |  | mg/L | 否 |  |  | 是
江北新区2023年5月废水监督监测 | 南京胜科水务有限公司 | 水环境 | 污水处理及其再生利用 |  | 化学工业水污染物排放标准(（DB32/939-2020）) | 表2化工集中去废水处理厂主要水污染物排放限值 | 总排 | 悬浮物 | 2023-05-04 |  |  |  | 33 | 10 | 20 |  | mg/L | 否 |  |  | 是
江北新区2023年5月废水监督监测 | 南京胜科水务有限公司 | 水环境 | 污水处理及其再生利用 |  | 污水综合排放标准(GB8978-1996) | （表4）第二类污染物最高允许排放浓度（1998年1月1日后建的单位）,一切排污单位 ,一级标准 | 总排 | 邻-二甲苯 | 2023-05-04 |  |  |  | <0.0014 | <0.0014 | 0.4 |  | mg/L | 否 |  |  | 是
江北新区2023年5月废水监督监测 | 南京胜科水务有限公司 | 水环境 | 污水处理及其再生利用 |  | 化学工业水污染物排放标准(（DB32/939-2020）) | 表4有机特征污染物排放限值,其他相关排污单位 | 总排 | 苯乙烯 | 2023-05-04 |  |  |  | <0.0006 | <0.0006 | 0.2 |  | mg/L | 否 |  |  | 是
江北新区2023年5月废水监督监测 | 南京胜科水务有限公司 | 水环境 | 污水处理及其再生利用 |  | 化学工业水污染物排放标准(（DB32/939-2020）) | 表2化工集中去废水处理厂主要水污染物排放限值 | 总排 | 硫化物 | 2023-05-04 |  |  |  | 0.02 | <0.01 | 0.5 |  | mg/L | 否 |  |  | 是
江北新区2023年5月废水监督监测 | 南京胜科水务有限公司 | 水环境 | 污水处理及其再生利用 |  | 不评价的项目(null) | 废水不评价的项目 | 总排 | 乙腈 | 2023-05-04 |  |  |  | <0.04 | <0.04 |  |  | mg/L | 否 |  |  | 否
江北新区2023年5月废水监督监测 | 南京胜科水务有限公司 | 水环境 | 污水处理及其再生利用 |  | 污水综合排放标准(GB8978-1996) | （表4）第二类污染物最高允许排放浓度（1998年1月1日后建的单位）,一切排污单位 ,一级标准 | 总排 | 对硝基氯苯 | 2023-05-04 |  |  |  | <0.00005 | <0.00005 | 0.5 |  | mg/L | 否 |  |  | 是
江北新区2023年5月废水监督监测 | 南京胜科水务有限公司 | 水环境 | 污水处理及其再生利用 |  | 化学工业水污染物排放标准(（DB32/939-2020）) | 表2化工集中去废水处理厂主要水污染物排放限值 | 总排 | 挥发酚 | 2023-05-04 |  |  |  | <0.01 | <0.01 | 0.5 |  | mg/L | 否 |  |  | 是
江北新区2023年5月废水监督监测 | 南京胜科水务有限公司 | 水环境 | 污水处理及其再生利用 |  | 化学工业水污染物排放标准(（DB32/939-2020）) | 表3涉重金属特征污染物排放限值,相关排污单位 | 总排 | 总铜 | 2023-05-04 |  |  |  | <0.04 | <0.04 | 0.5 |  | mg/L | 否 |  |  | 是
江北新区2023年5月废水监督监测 | 南京胜科水务有限公司 | 水环境 | 污水处理及其再生利用 |  | 化学工业水污染物排放标准(（DB32/939-2020）) | 表4有机特征污染物排放限值,相关排污单位 | 总排 | 2，4，6-三氯酚 | 2023-05-04 |  |  |  | <0.0012 | <0.0012 | 0.6 |  | mg/L | 否 |  |  | 是
江北新区2023年5月废水监督监测 | 南京胜科水务有限公司 | 水环境 | 污水处理及其再生利用 |  | 化学工业水污染物排放标准（地标）(DB32/939-2020) | 化学原料及化学制品制造业表一限值 | 总排 | pH值 | 2023-05-04 |  |  |  | 7.7 | 7.5 | 9 | 6 | 无量纲 | 否 |  |  | 是
江北新区2023年5月废水监督监测 | 南京胜科水务有限公司 | 水环境 | 污水处理及其再生利用 |  | 不评价的项目(null) | 废水不评价的项目 | 总排 | 硝酸盐氮 | 2023-05-04 |  |  |  | 3.12 | 3.06 |  |  | mg/L | 否 |  |  | 否
江北新区2023年5月废水监督监测 | 南京胜科水务有限公司 | 水环境 | 污水处理及其再生利用 |  | 化学工业水污染物排放标准(（DB32/939-2020）) | 表4有机特征污染物排放限值,相关排污单位 | 总排 | 2，4-二氯酚 | 2023-05-04 |  |  |  | <0.0011 | <0.0011 | 0.6 |  | mg/L | 否 |  |  | 是
江北新区2023年5月废水监督监测 | 南京胜科水务有限公司 | 水环境 | 污水处理及其再生利用 |  | 化学工业水污染物排放标准(（DB32/939-2020）) | 表4有机特征污染物排放限值,相关排污单位 | 总排 | 吡啶 | 2023-05-04 |  |  |  | <0.03 | <0.03 | 2 |  | mg/L | 否 |  |  | 是
江北新区2023年5月废水监督监测 | 南京胜科水务有限公司 | 水环境 | 污水处理及其再生利用 |  | 不评价的项目(null) | 废水不评价的项目 | 总排 | 百草枯离子 | 2023-05-04 |  |  |  | <0.0003 | <0.0003 |  |  | mg/L | 否 |  |  | 否
江北新区2023年5月废水监督监测 | 南京胜科水务有限公司 | 水环境 | 污水处理及其再生利用 |  | 南京胜科水务有限公司排污许可证(91320100745391480F001Q) | 水污染物排放限值 | 总排 | 磷酸盐 | 2023-05-04 |  |  |  | <0.051 | <0.051 | 0.5 |  | mg/L | 否 |  |  | 是
江北新区2023年5月废水监督监测 | 南京胜科水务有限公司 | 水环境 | 污水处理及其再生利用 |  | 化学工业水污染物排放标准(（DB32/939-2020）) | 表4有机特征污染物排放限值,有机化学原料制造 | 总排 | 氯苯 | 2023-05-04 |  |  |  | <0.012 | <0.012 | 0.2 |  | mg/L | 否 |  |  | 是
江北新区2023年5月废水监督监测 | 南京胜科水务有限公司 | 水环境 | 污水处理及其再生利用 |  | 污水综合排放标准(GB8978-1996) | （表4）第二类污染物最高允许排放浓度（1998年1月1日后建的单位）,一切排污单位 ,一级标准 | 总排 | 动植物油 | 2023-05-04 |  |  |  | 0.85 | <0.06 | 10 |  | mg/L | 否 |  |  | 是
江北新区2023年5月废水监督监测 | 南京胜科水务有限公司 | 水环境 | 污水处理及其再生利用 |  | 化学工业水污染物排放标准(（DB32/939-2020）) | 表3涉重金属特征污染物排放限值,其他相关排污单位 | 总排 | 六价铬 | 2023-05-04 |  |  |  | <0.004 | <0.004 | 0.2 |  | mg/L | 否 |  |  | 是
江北新区2023年5月废水监督监测 | 南京胜科水务有限公司 | 水环境 | 污水处理及其再生利用 |  | 化学工业水污染物排放标准(（DB32/939-2020）) | 表3涉重金属特征污染物排放限值,相关排污单位 | 总排 | 总银 | 2023-05-04 |  |  |  | 0.03 | 0.03 | 0.3 |  | mg/L | 否 |  |  | 是
江北新区2023年5月废水监督监测 | 南京胜科水务有限公司 | 水环境 | 污水处理及其再生利用 |  | 化学工业水污染物排放标准(（DB32/939-2020）) | 表4有机特征污染物排放限值,有机化学原料制造 | 总排 | 1，2-二氯苯 | 2023-05-04 |  |  |  | <0.00029 | <0.00029 | 0.4 |  | mg/L | 否 |  |  | 是
江北新区2023年5月废水监督监测 | 南京胜科水务有限公司 | 水环境 | 污水处理及其再生利用 |  | 化学工业水污染物排放标准(（DB32/939-2020）) | 表2化工集中去废水处理厂主要水污染物排放限值 | 总排 | 总氰化物 | 2023-05-04 |  |  |  | <0.004 | <0.004 | 0.2 |  | mg/L | 否 |  |  | 是
江北新区2023年5月废水监督监测 | 南京胜科水务有限公司 | 水环境 | 污水处理及其再生利用 |  | 污水综合排放标准(GB8978-1996) | （表1）第一类污染物最高允许排放浓度 | 总排 | 苯并(a)芘 | 2023-05-04 |  |  |  | <0.000004 | <0.000004 | 0.00003 |  | mg/L | 否 |  |  | 是
江北新区2023年5月废水监督监测 | 南京胜科水务有限公司 | 水环境 | 污水处理及其再生利用 |  | 化学工业水污染物排放标准(（DB32/939-2020）) | 表4有机特征污染物排放限值,其他相关排污单位 | 总排 | 苯胺类 | 2023-05-04 |  |  |  | <0.03 | <0.03 | 0.5 |  | mg/L | 否 |  |  | 是
江北新区2023年5月废水监督监测 | 南京胜科水务有限公司 | 水环境 | 污水处理及其再生利用 |  | 污水综合排放标准(GB8978-1996) | （表4）第二类污染物最高允许排放浓度（1998年1月1日后建的单位）,一切排污单位 ,一级标准 | 总排 | 阴离子表面活性剂（LAS） | 2023-05-04 |  |  |  | <0.05 | <0.05 | 5.0 |  | mg/L | 否 |  |  | 是
江北新区2023年5月废水监督监测 | 南京胜科水务有限公司 | 水环境 | 污水处理及其再生利用 |  | 不评价的项目(null) | 废水不评价的项目 | 总排 | 甲醇 | 2023-05-04 |  |  |  | <0.2 | <0.2 |  |  | mg/L | 否 |  |  | 否
江北新区2023年5月废水监督监测 | 南京胜科水务有限公司 | 水环境 | 污水处理及其再生利用 |  | 化学工业水污染物排放标准(（DB32/939-2020）) | 表3涉重金属特征污染物排放限值,其他相关排污单位 | 总排 | 总镍 | 2023-05-04 |  |  |  | 0.015 | 0.013 | 0.5 |  | mg/L | 否 |  |  | 是
江北新区2023年5月废水监督监测 | 南京胜科水务有限公司 | 水环境 | 污水处理及其再生利用 |  | 化学工业水污染物排放标准(（DB32/939-2020）) | 表3涉重金属特征污染物排放限值,其他相关排污单位 | 总排 | 总锌 | 2023-05-04 |  |  |  | 0.325 | 0.066 | 2.0 |  | mg/L | 否 |  |  | 是
江北新区2023年5月废水监督监测 | 南京胜科水务有限公司 | 水环境 | 污水处理及其再生利用 |  | 化学工业水污染物排放标准(（DB32/939-2020）) | 表2化工集中去废水处理厂主要水污染物排放限值 | 总排 | 氟化物 | 2023-05-04 |  |  |  | 2.94 | 4.77 | 8 |  | mg/L | 否 |  |  | 是
江北新区2023年5月废水监督监测 | 南京胜科水务有限公司 | 水环境 | 污水处理及其再生利用 |  | 污水综合排放标准(GB8978-1996) | （表4）第二类污染物最高允许排放浓度（1998年1月1日后建的单位）,一切排污单位 ,一级标准 | 总排 | 间一甲酚 | 2023-05-04 |  |  |  | <0.0005 | <0.0005 | 0.1 |  | mg/L | 否 |  |  | 是
江北新区2023年5月废水监督监测 | 南京胜科水务有限公司 | 水环境 | 污水处理及其再生利用 |  | 污水综合排放标准(GB8978-1996) | （表4）第二类污染物最高允许排放浓度（1998年1月1日后建的单位）,一切排污单位 ,一级标准 | 总排 | 2，4-二硝基氯苯 | 2023-05-04 |  |  |  | <0.00004 | <0.00004 | 0.5 |  | mg/L | 否 |  |  | 是
江北新区2023年5月废水监督监测 | 南京胜科水务有限公司 | 水环境 | 污水处理及其再生利用 |  | 化学工业水污染物排放标准(（DB32/939-2020）) | 表2化工集中去废水处理厂主要水污染物排放限值 | 总排 | 总有机碳 | 2023-05-04 |  |  |  | 39.0 | 16.2 | 20 |  | mg/L | 否 |  |  | 是
江北新区2023年5月废水监督监测 | 南京胜科水务有限公司 | 水环境 | 污水处理及其再生利用 |  | 化学工业水污染物排放标准(（DB32/939-2020）) | 表4有机特征污染物排放限值,相关排污单位 | 总排 | 1，2-二氯乙烷 | 2023-05-04 |  |  |  | <0.0014 | <0.0014 | 0.3 |  | mg/L | 否 |  |  | 是
江北新区2023年5月废水监督监测 | 南京胜科水务有限公司 | 水环境 | 污水处理及其再生利用 |  | 化学工业水污染物排放标准(（DB32/939-2020）) | 表4有机特征污染物排放限值,相关排污单位 | 总排 | 甲醛 | 2023-05-04 |  |  |  | 2.03 | 0.23 | 1 |  | mg/L | 否 |  |  | 是
江北新区2023年5月废水监督监测 | 南京胜科水务有限公司 | 水环境 | 污水处理及其再生利用 |  | 化学工业水污染物排放标准(（DB32/939-2020）) | 表4有机特征污染物排放限值,相关排污单位 | 总排 | 二甲苯（总量） | 2023-05-04 |  |  |  | <0.0022 | <0.0022 | 0.4 |  | mg/L | 否 |  |  | 是
江北新区2023年5月废水监督监测 | 南京胜科水务有限公司 | 水环境 | 污水处理及其再生利用 |  | 化学工业水污染物排放标准(（DB32/939-2020）) | 表3涉重金属特征污染物排放限值,其他相关排污单位 | 总排 | 总铬 | 2023-05-04 |  |  |  | <0.03 | <0.03 | 0.5 |  | mg/L | 否 |  |  | 是
江北新区2023年5月废水监督监测 | 南京胜科水务有限公司 | 水环境 | 污水处理及其再生利用 |  | 化学工业水污染物排放标准(（DB32/939-2020）) | 表3涉重金属特征污染物排放限值,其他相关排污单位 | 总排 | 总镉 | 2023-05-04 |  |  |  | 0.058 | 0.043 | 0.1 |  | mg/L | 否 |  |  | 是
江北新区2023年5月废水监督监测 | 南京胜科水务有限公司 | 水环境 | 污水处理及其再生利用 |  | 化学工业水污染物排放标准(（DB32/939-2020）) | 表2化工集中去废水处理厂主要水污染物排放限值 | 总排 | 化学需氧量 | 2023-05-04 |  |  |  | 109 | 35 | 50 |  | mg/L | 否 |  |  | 是
江北新区2023年5月废水监督监测 | 南京胜科水务有限公司 | 水环境 | 污水处理及其再生利用 |  | 化学工业水污染物排放标准(（DB32/939-2020）) | 表3涉重金属特征污染物排放限值,基础化学原料制造,合成材料制造,其他相关排污单位 | 总排 | 总汞 | 2023-05-04 |  |  |  | 0.00060 | 0.00047 | 0.01 |  | mg/L | 否 |  |  | 是
江北新区2023年5月废水监督监测 | 南京胜科水务有限公司 | 水环境 | 污水处理及其再生利用 |  | 化学工业水污染物排放标准(（DB32/939-2020）) | 表4有机特征污染物排放限值,其他相关排污单位 | 总排 | 苯 | 2023-05-04 |  |  |  | <0.0014 | <0.0014 | 0.1 |  | mg/L | 否 |  |  | 是
江北新区2023年5月废水监督监测 | 南京胜科水务有限公司 | 水环境 | 污水处理及其再生利用 |  | 污水综合排放标准(GB8978-1996) | （表4）第二类污染物最高允许排放浓度（1998年1月1日后建的单位）,一切排污单位 ,一级标准 | 总排 | 对-二甲苯 | 2023-05-04 |  |  |  | <0.0022 | <0.0022 | 0.4 |  | mg/L | 否 |  |  | 是
江北新区2023年5月废水监督监测 | 南京胜科水务有限公司 | 水环境 | 污水处理及其再生利用 |  | 污水综合排放标准(GB8978-1996) | （表4）第二类污染物最高允许排放浓度（1998年1月1日后建的单位）,一切排污单位 ,一级标准 | 总排 | 间-二甲苯 | 2023-05-04 |  |  |  | <0.0022 | <0.0022 | 0.4 |  | mg/L | 否 |  |  | 是
江北新区2023年5月废水监督监测 | 南京胜科水务有限公司 | 水环境 | 污水处理及其再生利用 |  | 化学工业水污染物排放标准(（DB32/939-2020）) | 表3涉重金属特征污染物排放限值,相关排污单位 | 总排 | 总砷 | 2023-05-04 |  |  |  | 0.0021 | 0.0016 | 0.3 |  | mg/L | 否 |  |  | 是
江北新区2023年5月废水监督监测 | 南京胜科水务有限公司 | 水环境 | 污水处理及其再生利用 |  | 化学工业水污染物排放标准(（DB32/939-2020）) | 表3涉重金属特征污染物排放限值,其他相关排污单位 | 总排 | 总锰 | 2023-05-04 |  |  |  | 0.09 | 0.09 | 2.0 |  | mg/L | 否 |  |  | 是
江北新区2023年5月废水监督监测 | 南京胜科水务有限公司 | 水环境 | 污水处理及其再生利用 |  | 化学工业水污染物排放标准(（DB32/939-2020）) | 表1企业主要水污染物排放限值,特别排放,硝酸工业、硫酸工业、有机化学原料制造、肥料制造、油墨工业、炸药、火工及焰火产品制造、合成树脂工业 | 总排 | 五日生化需氧量 | 2023-05-04 |  |  |  | 29.3 | 6.4 | 20 |  | mg/L | 否 |  |  | 是
江北新区2023年5月废水监督监测 | 南京胜科水务有限公司 | 水环境 | 污水处理及其再生利用 |  | 不评价的项目(null) | 废水不评价的项目 | 总排 | 氯化物 | 2023-05-04 |  |  |  | 491 | 730 |  |  | mg/L | 否 |  |  | 否
江北新区2023年5月废水监督监测 | 南京胜科水务有限公司 | 水环境 | 污水处理及其再生利用 |  | 化学工业水污染物排放标准(（DB32/939-2020）) | 表3涉重金属特征污染物排放限值,其他相关排污单位 | 总排 | 总铅 | 2023-05-04 |  |  |  | <0.07 | <0.07 | 0.5 |  | mg/L | 否 |  |  | 是
江北新区2023年5月废水监督监测 | 南京胜科水务有限公司 | 水环境 | 污水处理及其再生利用 |  | 化学工业水污染物排放标准(（DB32/939-2020）) | 表2化工集中去废水处理厂主要水污染物排放限值 | 总排 | 石油类 | 2023-05-04 |  |  |  | <0.06 | <0.06 | 3 |  | mg/L | 否 |  |  | 是
江北新区2023年5月废水监督监测 | 南京胜科水务有限公司 | 水环境 | 污水处理及其再生利用 |  | 化学工业水污染物排放标准(（DB32/939-2020）) | 表2化工集中去废水处理厂主要水污染物排放限值 | 总排 | 可吸附有机卤素化合物（AOX） | 2023-05-04 |  |  |  | 0.254 | 0.208 | 0.5 |  | mg/L | 否 |  |  | 是
江北新区2023年5月废水监督监测 | 南京胜科水务有限公司 | 水环境 | 污水处理及其再生利用 |  | 化学工业水污染物排放标准(（DB32/939-2020）) | 表2化工集中去废水处理厂主要水污染物排放限值 | 总排 | 色度 | 2023-05-04 |  |  |  | 20 | 6 | 30 |  | 倍 | 否 |  |  | 是
江北新区2023年5月废水监督监测 | 南京胜科水务有限公司 | 水环境 | 污水处理及其再生利用 |  | 化学工业水污染物排放标准(（DB32/939-2020）) | 表2化工集中去废水处理厂主要水污染物排放限值 | 总排 | 总磷 | 2023-05-04 |  |  |  | 0.51 | 0.04 | 0.5 |  | mg/L | 否 |  |  | 是
江北新区2023年5月废水监督监测 | 南京胜科水务有限公司 | 水环境 | 污水处理及其再生利用 |  | 不评价的项目(null) | 废水不评价的项目 | 总排 | 水温 | 2023-05-04 |  |  |  | 22.2 | 23.4 |  |  | °C | 否 |  |  | 否
江北新区2023年5月废水监督监测 | 南京扬子奥克化学有限公司 | 水环境 | 专项化学用品制造 |  | 《南京江北新区新材料科技园企业污水排放管理规定（2020年版）》（宁新区新科办发〔2020〕73号）(宁新区新科办发〔2020〕73号) | 第二类污染物接管标准 | 废水总排口(DW001) | 石油类 | 2023-05-05 |  |  |  |  | <0.06 | 20 |  | mg/L | 否 |  |  | 是
江北新区2023年5月废水监督监测 | 南京扬子奥克化学有限公司 | 水环境 | 专项化学用品制造 |  | 《南京江北新区新材料科技园企业污水排放管理规定（2020年版）》（宁新区新科办发〔2020〕73号）(宁新区新科办发〔2020〕73号) | 第二类污染物接管标准 | 废水总排口(DW001) | 氨氮（NH3-N） | 2023-05-05 |  |  |  |  | 11.0 | 45 |  | mg/L | 否 |  |  | 是
江北新区2023年5月废水监督监测 | 南京扬子奥克化学有限公司 | 水环境 | 专项化学用品制造 |  | 《南京江北新区新材料科技园企业污水排放管理规定（2020年版）》（宁新区新科办发〔2020〕73号）(宁新区新科办发〔2020〕73号) | 第二类污染物接管标准 | 废水总排口(DW001) | 化学需氧量 | 2023-05-05 |  |  |  |  | 122 | 500 |  | mg/L | 否 |  |  | 是
江北新区2023年5月废水监督监测 | 南京扬子奥克化学有限公司 | 水环境 | 专项化学用品制造 |  | 《南京江北新区新材料科技园企业污水排放管理规定（2020年版）》（宁新区新科办发〔2020〕73号）(宁新区新科办发〔2020〕73号) | 第二类污染物接管标准 | 废水总排口(DW001) | 悬浮物 | 2023-05-05 |  |  |  |  | 82 | 400 |  | mg/L | 否 |  |  | 是
江北新区2023年5月废水监督监测 | 南京扬子奥克化学有限公司 | 水环境 | 专项化学用品制造 |  | 《南京江北新区新材料科技园企业污水排放管理规定（2020年版）》（宁新区新科办发〔2020〕73号）(宁新区新科办发〔2020〕73号) | 第二类污染物接管标准 | 废水总排口(DW001) | 总磷（以P计） | 2023-05-05 |  |  |  |  | 0.84 | 5.0 |  | mg/L | 否 |  |  | 是
江北新区2023年5月废水监督监测 | 南京扬子奥克化学有限公司 | 水环境 | 专项化学用品制造 |  | 《南京江北新区新材料科技园企业污水排放管理规定（2020年版）》（宁新区新科办发〔2020〕73号）(宁新区新科办发〔2020〕73号) | 第二类污染物接管标准 | 废水总排口(DW001) | pH值 | 2023-05-05 |  |  |  |  | 7.5 | 9 | 6 | 无量纲 | 否 |  |  | 是
江北新区2023年5月废水监督监测 | 南京扬子奥克化学有限公司 | 水环境 | 专项化学用品制造 |  | 《南京江北新区新材料科技园企业污水排放管理规定（2020年版）》（宁新区新科办发〔2020〕73号）(宁新区新科办发〔2020〕73号) | 第二类污染物接管标准 | 废水总排口(DW001) | 五日生化需氧量 | 2023-05-05 |  |  |  |  | 30.2 | 300 |  | mg/L | 否 |  |  | 是
江北新区2023年5月废水监督监测 | 南京扬子奥克化学有限公司 | 水环境 | 专项化学用品制造 |  | 《南京江北新区新材料科技园企业污水排放管理规定（2020年版）》（宁新区新科办发〔2020〕73号）(宁新区新科办发〔2020〕73号) | 第二类污染物接管标准 | 废水总排口(DW001) | 总氮（以N计） | 2023-05-05 |  |  |  |  | 15.3 | 70 |  | mg/L | 否 |  |  | 是
江北新区2023年5月废水监督监测 | 南京化工园博瑞德水务有限公司 | 水环境 | 污水处理及其再生利用 |  | 污水综合排放标准(GB8978-1996) | （表4）第二类污染物最高允许排放浓度（1998年1月1日后建的单位）,一切排污单位 ,一级标准 | 污水排放口 | 2，4-二硝基氯苯 | 2023-05-15 |  |  |  | <0.00004 | <0.00004 | 0.5 |  | mg/L | 否 |  |  | 是
江北新区2023年5月废水监督监测 | 南京化工园博瑞德水务有限公司 | 水环境 | 污水处理及其再生利用 |  | 化学工业水污染物排放标准(（DB32/939-2020）) | 表2化工集中去废水处理厂主要水污染物排放限值 | 污水排放口 | 总氮 | 2023-05-15 |  |  |  | 15.5 | 4.06 | 15 |  | mg/L | 否 |  |  | 是
江北新区2023年5月废水监督监测 | 南京化工园博瑞德水务有限公司 | 水环境 | 污水处理及其再生利用 |  | 不评价的项目(null) | 废水不评价的项目 | 污水排放口 | 硝酸盐氮 | 2023-05-15 |  |  |  | 1.05 | 8.46 |  |  | mg/L | 否 |  |  | 否
江北新区2023年5月废水监督监测 | 南京化工园博瑞德水务有限公司 | 水环境 | 污水处理及其再生利用 |  | 化学工业水污染物排放标准(（DB32/939-2020）) | 表4有机特征污染物排放限值,相关排污单位 | 污水排放口 | 2，4-二氯酚 | 2023-05-15 |  |  |  | <0.0011 | <0.0011 | 0.6 |  | mg/L | 否 |  |  | 是
江北新区2023年5月废水监督监测 | 南京化工园博瑞德水务有限公司 | 水环境 | 污水处理及其再生利用 |  | 化学工业水污染物排放标准(（DB32/939-2020）) | 表4有机特征污染物排放限值,相关排污单位 | 污水排放口 | 三氯甲烷 | 2023-05-15 |  |  |  | 0.0071 | <0.0014 | 0.3 |  | mg/L | 否 |  |  | 是
江北新区2023年5月废水监督监测 | 南京化工园博瑞德水务有限公司 | 水环境 | 污水处理及其再生利用 |  | 化学工业水污染物排放标准(（DB32/939-2020）) | 表2化工集中去废水处理厂主要水污染物排放限值 | 污水排放口 | 可吸附有机卤素化合物（AOX） | 2023-05-15 |  |  |  | 0.058 | 0.105 | 0.5 |  | mg/L | 否 |  |  | 是
江北新区2023年5月废水监督监测 | 南京化工园博瑞德水务有限公司 | 水环境 | 污水处理及其再生利用 |  | 化学工业水污染物排放标准(（DB32/939-2020）) | 表4有机特征污染物排放限值,相关排污单位 | 污水排放口 | 二氯甲烷 | 2023-05-15 |  |  |  | <0.0010 | <0.0010 | 0.2 |  | mg/L | 否 |  |  | 是
江北新区2023年5月废水监督监测 | 南京化工园博瑞德水务有限公司 | 水环境 | 污水处理及其再生利用 |  | 化学工业水污染物排放标准(（DB32/939-2020）) | 表3涉重金属特征污染物排放限值,其他相关排污单位 | 污水排放口 | 总锰 | 2023-05-15 |  |  |  | 0.08 | <0.01 | 2.0 |  | mg/L | 否 |  |  | 是
江北新区2023年5月废水监督监测 | 南京化工园博瑞德水务有限公司 | 水环境 | 污水处理及其再生利用 |  | 化学工业水污染物排放标准(（DB32/939-2020）) | 表3涉重金属特征污染物排放限值,相关排污单位 | 污水排放口 | 总银 | 2023-05-15 |  |  |  | <0.03 | <0.03 | 0.3 |  | mg/L | 否 |  |  | 是
江北新区2023年5月废水监督监测 | 南京化工园博瑞德水务有限公司 | 水环境 | 污水处理及其再生利用 |  | 污水综合排放标准(GB8978-1996) | （表4）第二类污染物最高允许排放浓度（1998年1月1日后建的单位）,一切排污单位 ,一级标准 | 污水排放口 | 间一甲酚 | 2023-05-15 |  |  |  | <0.0005 | <0.0005 | 0.1 |  | mg/L | 否 |  |  | 是
江北新区2023年5月废水监督监测 | 南京化工园博瑞德水务有限公司 | 水环境 | 污水处理及其再生利用 |  | 化学工业水污染物排放标准(（DB32/939-2020）) | 表4有机特征污染物排放限值,相关排污单位 | 污水排放口 | 1，2-二氯乙烷 | 2023-05-15 |  |  |  | <0.0014 | <0.0014 | 0.3 |  | mg/L | 否 |  |  | 是
江北新区2023年5月废水监督监测 | 南京化工园博瑞德水务有限公司 | 水环境 | 污水处理及其再生利用 |  | 不评价的项目(null) | 废水不评价的项目 | 污水排放口 | 总氯 | 2023-05-15 |  |  |  | 0.83 | 0.26 |  |  | mg/L | 否 |  |  | 否
江北新区2023年5月废水监督监测 | 南京化工园博瑞德水务有限公司 | 水环境 | 污水处理及其再生利用 |  | 污水综合排放标准(GB8978-1996) | （表4）第二类污染物最高允许排放浓度（1998年1月1日后建的单位）,一切排污单位 ,一级标准 | 污水排放口 | 对硝基氯苯 | 2023-05-15 |  |  |  | <0.00005 | <0.00005 | 0.5 |  | mg/L | 否 |  |  | 是
江北新区2023年5月废水监督监测 | 南京化工园博瑞德水务有限公司 | 水环境 | 污水处理及其再生利用 |  | 化学工业水污染物排放标准(（DB32/939-2020）) | 表4有机特征污染物排放限值,相关排污单位 | 污水排放口 | 吡啶 | 2023-05-15 |  |  |  | <0.03 | <0.03 | 2 |  | mg/L | 否 |  |  | 是
江北新区2023年5月废水监督监测 | 南京化工园博瑞德水务有限公司 | 水环境 | 污水处理及其再生利用 |  | 南京化工园博瑞德水务有限公司排污许可证(913201933023168443001V) | 水污染物排放限值 | 污水排放口 | 磷酸盐 | 2023-05-15 |  |  |  | <0.051 | <0.051 | 0.5 |  | mg/L | 否 |  |  | 是
江北新区2023年5月废水监督监测 | 南京化工园博瑞德水务有限公司 | 水环境 | 污水处理及其再生利用 |  | 不评价的项目(null) | 废水不评价的项目 | 污水排放口 | 百草枯离子 | 2023-05-15 |  |  |  | <0.0003 | <0.0003 |  |  | mg/L | 否 |  |  | 否
江北新区2023年5月废水监督监测 | 南京化工园博瑞德水务有限公司 | 水环境 | 污水处理及其再生利用 |  | 化学工业水污染物排放标准(（DB32/939-2020）) | 表4有机特征污染物排放限值,有机化学原料制造 | 污水排放口 | 1，2-二氯苯 | 2023-05-15 |  |  |  | <0.00029 | <0.00029 | 0.4 |  | mg/L | 否 |  |  | 是
江北新区2023年5月废水监督监测 | 南京化工园博瑞德水务有限公司 | 水环境 | 污水处理及其再生利用 |  | 化学工业水污染物排放标准(（DB32/939-2020）) | 表3涉重金属特征污染物排放限值,其他相关排污单位 | 污水排放口 | 钼 | 2023-05-15 |  |  |  | <0.05 | <0.05 | 0.5 |  | mg/L | 否 |  |  | 是
江北新区2023年5月废水监督监测 | 南京化工园博瑞德水务有限公司 | 水环境 | 污水处理及其再生利用 |  | 污水综合排放标准(GB8978-1996) | （表4）第二类污染物最高允许排放浓度（1998年1月1日后建的单位）,一切排污单位 ,一级标准 | 污水排放口 | 邻-二甲苯 | 2023-05-15 |  |  |  | <0.0014 | <0.0014 | 0.4 |  | mg/L | 否 |  |  | 是
江北新区2023年5月废水监督监测 | 南京化工园博瑞德水务有限公司 | 水环境 | 污水处理及其再生利用 |  | 化学工业水污染物排放标准(（DB32/939-2020）) | 表3涉重金属特征污染物排放限值,其他相关排污单位 | 污水排放口 | 总镉 | 2023-05-15 |  |  |  | <0.05 | <0.05 | 0.1 |  | mg/L | 否 |  |  | 是
江北新区2023年5月废水监督监测 | 南京化工园博瑞德水务有限公司 | 水环境 | 污水处理及其再生利用 |  | 化学工业水污染物排放标准(（DB32/939-2020）) | 表2化工集中去废水处理厂主要水污染物排放限值 | 污水排放口 | 硫化物 | 2023-05-15 |  |  |  | <0.01 | <0.01 | 0.5 |  | mg/L | 否 |  |  | 是
江北新区2023年5月废水监督监测 | 南京化工园博瑞德水务有限公司 | 水环境 | 污水处理及其再生利用 |  | 化学工业水污染物排放标准(（DB32/939-2020）) | 表2化工集中去废水处理厂主要水污染物排放限值 | 污水排放口 | 石油类 | 2023-05-15 |  |  |  | 0.75 | <0.06 | 3 |  | mg/L | 否 |  |  | 是
江北新区2023年5月废水监督监测 | 南京化工园博瑞德水务有限公司 | 水环境 | 污水处理及其再生利用 |  | 化学工业水污染物排放标准(（DB32/939-2020）) | 表2化工集中去废水处理厂主要水污染物排放限值 | 污水排放口 | 氟化物 | 2023-05-15 |  |  |  | 1.09 | 0.85 | 8 |  | mg/L | 否 |  |  | 是
江北新区2023年5月废水监督监测 | 南京化工园博瑞德水务有限公司 | 水环境 | 污水处理及其再生利用 |  | 化学工业水污染物排放标准(（DB32/939-2020）) | 表2化工集中去废水处理厂主要水污染物排放限值 | 污水排放口 | 氨氮（NH3-N） | 2023-05-15 |  |  |  | 8.58 | 0.257 | 5 |  | mg/L | 否 |  |  | 是
江北新区2023年5月废水监督监测 | 南京化工园博瑞德水务有限公司 | 水环境 | 污水处理及其再生利用 |  | 化学工业水污染物排放标准(（DB32/939-2020）) | 表3涉重金属特征污染物排放限值,基础化学原料制造,合成材料制造,其他相关排污单位 | 污水排放口 | 总汞 | 2023-05-15 |  |  |  | 0.00029 | 0.00025 | 0.01 |  | mg/L | 否 |  |  | 是
江北新区2023年5月废水监督监测 | 南京化工园博瑞德水务有限公司 | 水环境 | 污水处理及其再生利用 |  | 化学工业水污染物排放标准(（DB32/939-2020）) | 表2化工集中去废水处理厂主要水污染物排放限值 | 污水排放口 | 化学需氧量 | 2023-05-15 |  |  |  | 119 | 37 | 50 |  | mg/L | 否 |  |  | 是
江北新区2023年5月废水监督监测 | 南京化工园博瑞德水务有限公司 | 水环境 | 污水处理及其再生利用 |  | 化学工业水污染物排放标准(（DB32/939-2020）) | 表2化工集中去废水处理厂主要水污染物排放限值 | 污水排放口 | 色度 | 2023-05-15 |  |  |  | 30 | 4 | 30 |  | 倍 | 否 |  |  | 是
江北新区2023年5月废水监督监测 | 南京化工园博瑞德水务有限公司 | 水环境 | 污水处理及其再生利用 |  | 化学工业水污染物排放标准(（DB32/939-2020）) | 表3涉重金属特征污染物排放限值,其他相关排污单位 | 污水排放口 | 六价铬 | 2023-05-15 |  |  |  | <0.004 | <0.004 | 0.2 |  | mg/L | 否 |  |  | 是
江北新区2023年5月废水监督监测 | 南京化工园博瑞德水务有限公司 | 水环境 | 污水处理及其再生利用 |  | 化学工业水污染物排放标准(（DB32/939-2020）) | 表2化工集中去废水处理厂主要水污染物排放限值 | 污水排放口 | 总磷 | 2023-05-15 |  |  |  | 1.27 | 0.08 | 0.5 |  | mg/L | 否 |  |  | 是
江北新区2023年5月废水监督监测 | 南京化工园博瑞德水务有限公司 | 水环境 | 污水处理及其再生利用 |  | 化学工业水污染物排放标准(（DB32/939-2020）) | 表3涉重金属特征污染物排放限值,相关排污单位 | 污水排放口 | 总砷 | 2023-05-15 |  |  |  | 0.0035 | 0.0017 | 0.3 |  | mg/L | 否 |  |  | 是
江北新区2023年5月废水监督监测 | 南京化工园博瑞德水务有限公司 | 水环境 | 污水处理及其再生利用 |  | 化学工业水污染物排放标准(（DB32/939-2020）) | 表2化工集中去废水处理厂主要水污染物排放限值 | 污水排放口 | pH | 2023-05-15 |  |  |  | 8.2 | 8.4 | 9 | 6 | 无量纲 | 否 |  |  | 是
江北新区2023年5月废水监督监测 | 南京化工园博瑞德水务有限公司 | 水环境 | 污水处理及其再生利用 |  | 化学工业水污染物排放标准(（DB32/939-2020）) | 表3涉重金属特征污染物排放限值,其他相关排污单位 | 污水排放口 | 总铅 | 2023-05-15 |  |  |  | <0.1 | <0.1 | 0.5 |  | mg/L | 否 |  |  | 是
江北新区2023年5月废水监督监测 | 南京化工园博瑞德水务有限公司 | 水环境 | 污水处理及其再生利用 |  | 化学工业水污染物排放标准(（DB32/939-2020）) | 表2化工集中去废水处理厂主要水污染物排放限值 | 污水排放口 | 悬浮物 | 2023-05-15 |  |  |  | 27 | 11 | 20 |  | mg/L | 否 |  |  | 是
江北新区2023年5月废水监督监测 | 南京化工园博瑞德水务有限公司 | 水环境 | 污水处理及其再生利用 |  | 化学工业水污染物排放标准(（DB32/939-2020）) | 表2化工集中去废水处理厂主要水污染物排放限值 | 污水排放口 | 总氰化物 | 2023-05-15 |  |  |  | 0.005 | <0.004 | 0.2 |  | mg/L | 否 |  |  | 是
江北新区2023年5月废水监督监测 | 南京化工园博瑞德水务有限公司 | 水环境 | 污水处理及其再生利用 |  | 化学工业水污染物排放标准(（DB32/939-2020）) | 表2化工集中去废水处理厂主要水污染物排放限值 | 污水排放口 | 挥发酚 | 2023-05-15 |  |  |  | <0.01 | <0.01 | 0.5 |  | mg/L | 否 |  |  | 是
江北新区2023年5月废水监督监测 | 南京化工园博瑞德水务有限公司 | 水环境 | 污水处理及其再生利用 |  | 化学工业水污染物排放标准(（DB32/939-2020）) | 表3涉重金属特征污染物排放限值,其他相关排污单位 | 污水排放口 | 总铬 | 2023-05-15 |  |  |  | <0.03 | <0.03 | 0.5 |  | mg/L | 否 |  |  | 是
江北新区2023年5月废水监督监测 | 南京化工园博瑞德水务有限公司 | 水环境 | 污水处理及其再生利用 |  | 化学工业水污染物排放标准（地标）(DB32/939-2020) | 化学原料及化学制品制造业表一限值 | 污水排放口 | 五日生化需氧量 | 2023-05-15 |  |  |  | 37.2 | 4.6 | 20 |  | mg/L | 否 |  |  | 是
江北新区2023年5月废水监督监测 | 南京化工园博瑞德水务有限公司 | 水环境 | 污水处理及其再生利用 |  | 化学工业水污染物排放标准(（DB32/939-2020）) | 表4有机特征污染物排放限值,相关排污单位 | 污水排放口 | 二甲苯（总量） | 2023-05-15 |  |  |  | <0.0022 | <0.0022 | 0.4 |  | mg/L | 否 |  |  | 是
江北新区2023年5月废水监督监测 | 南京化工园博瑞德水务有限公司 | 水环境 | 污水处理及其再生利用 |  | 化学工业水污染物排放标准(（DB32/939-2020）) | 表4有机特征污染物排放限值,其他相关排污单位 | 污水排放口 | 甲苯 | 2023-05-15 |  |  |  | <0.0014 | <0.0014 | 0.1 |  | mg/L | 否 |  |  | 是
江北新区2023年5月废水监督监测 | 南京化工园博瑞德水务有限公司 | 水环境 | 污水处理及其再生利用 |  | 化学工业水污染物排放标准(（DB32/939-2020）) | 表4有机特征污染物排放限值,相关排污单位 | 污水排放口 | 乙苯 | 2023-05-15 |  |  |  | <0.0008 | <0.0008 | 0.4 |  | mg/L | 否 |  |  | 是
江北新区2023年5月废水监督监测 | 南京化工园博瑞德水务有限公司 | 水环境 | 污水处理及其再生利用 |  | 化学工业水污染物排放标准(（DB32/939-2020）) | 表4有机特征污染物排放限值,相关排污单位 | 污水排放口 | 硝基苯类 | 2023-05-15 |  |  |  | <0.2 | <0.2 | 2 |  | mg/L | 否 |  |  | 是
江北新区2023年5月废水监督监测 | 南京化工园博瑞德水务有限公司 | 水环境 | 污水处理及其再生利用 |  | 化学工业水污染物排放标准(（DB32/939-2020）) | 表4有机特征污染物排放限值,其他相关排污单位 | 污水排放口 | 苯胺类 | 2023-05-15 |  |  |  | <0.03 | <0.03 | 0.5 |  | mg/L | 否 |  |  | 是
江北新区2023年5月废水监督监测 | 南京化工园博瑞德水务有限公司 | 水环境 | 污水处理及其再生利用 |  | 污水综合排放标准(GB8978-1996) | （表4）第二类污染物最高允许排放浓度（1998年1月1日后建的单位）,一切排污单位 ,一级标准 | 污水排放口 | 动植物油 | 2023-05-15 |  |  |  | 1.38 | 0.22 | 10 |  | mg/L | 否 |  |  | 是
江北新区2023年5月废水监督监测 | 南京化工园博瑞德水务有限公司 | 水环境 | 污水处理及其再生利用 |  | 污水综合排放标准(GB8978-1996) | （表4）第二类污染物最高允许排放浓度（1998年1月1日后建的单位）,一切排污单位 ,一级标准 | 污水排放口 | 阴离子表面活性剂（LAS） | 2023-05-15 |  |  |  | 0.08 | <0.05 | 5.0 |  | mg/L | 否 |  |  | 是
江北新区2023年5月废水监督监测 | 南京化工园博瑞德水务有限公司 | 水环境 | 污水处理及其再生利用 |  | 化学工业水污染物排放标准(（DB32/939-2020）) | 表4有机特征污染物排放限值,其他相关排污单位 | 污水排放口 | 苯 | 2023-05-15 |  |  |  | <0.0014 | <0.0014 | 0.1 |  | mg/L | 否 |  |  | 是
江北新区2023年5月废水监督监测 | 南京化工园博瑞德水务有限公司 | 水环境 | 污水处理及其再生利用 |  | 污水综合排放标准(GB8978-1996) | （表1）第一类污染物最高允许排放浓度 | 污水排放口 | 苯并(a)芘 | 2023-05-15 |  |  |  | <0.000004 | <0.000004 | 0.00003 |  | mg/L | 否 |  |  | 是
江北新区2023年5月废水监督监测 | 南京化工园博瑞德水务有限公司 | 水环境 | 污水处理及其再生利用 |  | 化学工业水污染物排放标准(（DB32/939-2020）) | 表3涉重金属特征污染物排放限值,其他相关排污单位 | 污水排放口 | 总锌 | 2023-05-15 |  |  |  | 0.105 | <0.009 | 2.0 |  | mg/L | 否 |  |  | 是
江北新区2023年5月废水监督监测 | 南京化工园博瑞德水务有限公司 | 水环境 | 污水处理及其再生利用 |  | 城镇污水处理厂污染物排放标准[国标](GB18918-2002) | （表1）基本控制项目最高允许排放浓度（日均值）,一级标准（水温＞12℃或≤12℃）,A标准,通用 | 污水排放口 | 粪大肠菌群数 | 2023-05-15 |  |  |  | 2200 | 27 | 1000 |  | 个/L | 否 |  |  | 是
江北新区2023年5月废水监督监测 | 南京化工园博瑞德水务有限公司 | 水环境 | 污水处理及其再生利用 |  | 化学工业水污染物排放标准(（DB32/939-2020）) | 表4有机特征污染物排放限值,有机化学原料制造 | 污水排放口 | 氯苯 | 2023-05-15 |  |  |  | <0.012 | <0.012 | 0.2 |  | mg/L | 否 |  |  | 是
江北新区2023年5月废水监督监测 | 南京化工园博瑞德水务有限公司 | 水环境 | 污水处理及其再生利用 |  | 不评价的项目(null) | 废水不评价的项目 | 污水排放口 | 氯化物 | 2023-05-15 |  |  |  | 294 | 338 |  |  | mg/L | 否 |  |  | 否
江北新区2023年5月废水监督监测 | 南京化工园博瑞德水务有限公司 | 水环境 | 污水处理及其再生利用 |  | 化学工业水污染物排放标准(（DB32/939-2020）) | 表3涉重金属特征污染物排放限值,相关排污单位 | 污水排放口 | 总铜 | 2023-05-15 |  |  |  | 0.09 | <0.04 | 0.5 |  | mg/L | 否 |  |  | 是
江北新区2023年5月废水监督监测 | 南京化工园博瑞德水务有限公司 | 水环境 | 污水处理及其再生利用 |  | 不评价的项目(null) | 废水不评价的项目 | 污水排放口 | 水温 | 2023-05-15 |  |  |  | 28.8 | 27.2 |  |  | °C | 否 |  |  | 否
江北新区2023年5月废水监督监测 | 南京化工园博瑞德水务有限公司 | 水环境 | 污水处理及其再生利用 |  | 化学工业水污染物排放标准(（DB32/939-2020）) | 表2化工集中去废水处理厂主要水污染物排放限值 | 污水排放口 | 全盐量 | 2023-05-15 |  |  |  | 2940 | 2650 | 10000 |  | mg/L | 否 |  |  | 是
江北新区2023年5月废水监督监测 | 南京化工园博瑞德水务有限公司 | 水环境 | 污水处理及其再生利用 |  | 污水综合排放标准(GB8978-1996) | （表4）第二类污染物最高允许排放浓度（1998年1月1日后建的单位）,一切排污单位 ,一级标准 | 污水排放口 | 间-二甲苯 | 2023-05-15 |  |  |  | <0.0022 | <0.0022 | 0.4 |  | mg/L | 否 |  |  | 是
江北新区2023年5月废水监督监测 | 南京化工园博瑞德水务有限公司 | 水环境 | 污水处理及其再生利用 |  | 化学工业水污染物排放标准(（DB32/939-2020）) | 表3涉重金属特征污染物排放限值,其他相关排污单位 | 污水排放口 | 总镍 | 2023-05-15 |  |  |  | 0.008 | <0.007 | 0.5 |  | mg/L | 否 |  |  | 是
江北新区2023年5月废水监督监测 | 南京化工园博瑞德水务有限公司 | 水环境 | 污水处理及其再生利用 |  | 化学工业水污染物排放标准(（DB32/939-2020）) | 表4有机特征污染物排放限值,相关排污单位 | 污水排放口 | 苯酚 | 2023-05-15 |  |  |  | <0.0005 | <0.0005 | 0.3 |  | mg/L | 否 |  |  | 是
江北新区2023年5月废水监督监测 | 南京化工园博瑞德水务有限公司 | 水环境 | 污水处理及其再生利用 |  | 化学工业水污染物排放标准(（DB32/939-2020）) | 表2化工集中去废水处理厂主要水污染物排放限值 | 污水排放口 | 总有机碳 | 2023-05-15 |  |  |  | 22.7 | 17.7 | 20 |  | mg/L | 否 |  |  | 是
江北新区2023年5月废水监督监测 | 南京化工园博瑞德水务有限公司 | 水环境 | 污水处理及其再生利用 |  | 不评价的项目(null) | 废气不评价的项目 | 污水排放口 | 丙酮 | 2023-05-15 |  |  |  | <0.02 | 0.06 |  |  | mg/m3 | 否 |  |  | 否
江北新区2023年5月废水监督监测 | 南京化工园博瑞德水务有限公司 | 水环境 | 污水处理及其再生利用 |  | 不评价的项目(null) | 废水不评价的项目 | 污水排放口 | 甲醇 | 2023-05-15 |  |  |  | <0.2 | <0.2 |  |  | mg/L | 否 |  |  | 否
江北新区2023年5月废水监督监测 | 南京化工园博瑞德水务有限公司 | 水环境 | 污水处理及其再生利用 |  | 化学工业水污染物排放标准(（DB32/939-2020）) | 表4有机特征污染物排放限值,相关排污单位 | 污水排放口 | 甲醛 | 2023-05-15 |  |  |  | 0.41 | <0.05 | 1 |  | mg/L | 否 |  |  | 是
江北新区2023年5月废水监督监测 | 南京化工园博瑞德水务有限公司 | 水环境 | 污水处理及其再生利用 |  | 不评价的项目(null) | 废水不评价的项目 | 污水排放口 | 2，4，6-三氯苯酚 | 2023-05-15 |  |  |  | <0.0012 | <0.0012 |  |  | mg/L | 否 |  |  | 否
江北新区2023年5月废水监督监测 | 南京化工园博瑞德水务有限公司 | 水环境 | 污水处理及其再生利用 |  | 化学工业水污染物排放标准(（DB32/939-2020）) | 表3涉重金属特征污染物排放限值,相关排污单位 | 污水排放口 | 总钒 | 2023-05-15 |  |  |  | <0.01 | <0.01 | 1.0 |  | mg/L | 否 |  |  | 是
江北新区2023年5月废水监督监测 | 南京化工园博瑞德水务有限公司 | 水环境 | 污水处理及其再生利用 |  | 污水综合排放标准(GB8978-1996) | （表4）第二类污染物最高允许排放浓度（1998年1月1日后建的单位）,一切排污单位 ,一级标准 | 污水排放口 | 对-二甲苯 | 2023-05-15 |  |  |  | <0.0022 | <0.0022 | 0.4 |  | mg/L | 否 |  |  | 是
江北新区2023年5月废水监督监测 | 南京化工园博瑞德水务有限公司 | 水环境 | 污水处理及其再生利用 |  | 不评价的项目(null) | 废水不评价的项目 | 污水排放口 | 乙腈 | 2023-05-15 |  |  |  | <0.04 | <0.04 |  |  | mg/L | 否 |  |  | 否
江北新区2023年5月废水监督监测 | 南京金陵化工厂有限责任公司 | 水环境,大气环境 | 无机盐制造 |  | 《南京江北新区新材料科技园企业污水排放管理规定（2020年版）》（宁新区新科办发〔2020〕73号）(宁新区新科办发〔2020〕73号) | 第二类污染物接管标准 | DW001总排池(DW001) | 总氮（以N计） | 2023-05-12 |  |  |  |  | 28.5 | 70 |  | mg/L | 否 |  |  | 是
江北新区2023年5月废水监督监测 | 南京金陵化工厂有限责任公司 | 水环境,大气环境 | 无机盐制造 |  | 《南京江北新区新材料科技园企业污水排放管理规定（2020年版）》（宁新区新科办发〔2020〕73号）(宁新区新科办发〔2020〕73号) | 第二类污染物接管标准 | DW001总排池(DW001) | 氨氮（NH3-N） | 2023-05-12 |  |  |  |  | 8.33 | 45 |  | mg/L | 否 |  |  | 是
江北新区2023年5月废水监督监测 | 南京金陵化工厂有限责任公司 | 水环境,大气环境 | 无机盐制造 |  | 《南京江北新区新材料科技园企业污水排放管理规定（2020年版）》（宁新区新科办发〔2020〕73号）(宁新区新科办发〔2020〕73号) | 第一类污染物接管标准 | DW001总排池(DW001) | 铅 | 2023-05-12 |  |  |  |  | <0.1 | 0.5 |  | mg/L | 否 |  |  | 是
江北新区2023年5月废水监督监测 | 南京金陵化工厂有限责任公司 | 水环境,大气环境 | 无机盐制造 |  | 《南京江北新区新材料科技园企业污水排放管理规定（2020年版）》（宁新区新科办发〔2020〕73号）(宁新区新科办发〔2020〕73号) | 第二类污染物接管标准 | DW001总排池(DW001) | 化学需氧量 | 2023-05-12 |  |  |  |  | 72 | 500 |  | mg/L | 否 |  |  | 是
江北新区2023年5月废水监督监测 | 南京金陵化工厂有限责任公司 | 水环境,大气环境 | 无机盐制造 |  | 《南京江北新区新材料科技园企业污水排放管理规定（2020年版）》（宁新区新科办发〔2020〕73号）(宁新区新科办发〔2020〕73号) | 第二类污染物接管标准 | DW001总排池(DW001) | pH值 | 2023-05-12 |  |  |  |  | 8.1 | 9 | 6 | 无量纲 | 否 |  |  | 是
江北新区2023年5月废水监督监测 | 南京金陵化工厂有限责任公司 | 水环境,大气环境 | 无机盐制造 |  | 《南京江北新区新材料科技园企业污水排放管理规定（2020年版）》（宁新区新科办发〔2020〕73号）(宁新区新科办发〔2020〕73号) | 第二类污染物接管标准 | DW001总排池(DW001) | 悬浮物 | 2023-05-12 |  |  |  |  | 14 | 400 |  | mg/L | 否 |  |  | 是
江北新区2023年5月废水监督监测 | 南京金陵化工厂有限责任公司 | 水环境,大气环境 | 无机盐制造 |  | 《南京江北新区新材料科技园企业污水排放管理规定（2020年版）》（宁新区新科办发〔2020〕73号）(宁新区新科办发〔2020〕73号) | 第二类污染物接管标准 | DW001总排池(DW001) | 总磷（以P计） | 2023-05-12 |  |  |  |  | 0.67 | 5.0 |  | mg/L | 否 |  |  | 是
江北新区2023年5月废水监督监测 | 南京金陵化工厂有限责任公司 | 水环境,大气环境 | 无机盐制造 |  | 《南京江北新区新材料科技园企业污水排放管理规定（2020年版）》（宁新区新科办发〔2020〕73号）(宁新区新科办发〔2020〕73号) | 第二类污染物接管标准 | DW001总排池(DW001) | 五日生化需氧量 | 2023-05-12 |  |  |  |  | 24.1 | 300 |  | mg/L | 否 |  |  | 是
江北新区2023年5月废水监督监测 | 南京金陵化工厂有限责任公司 | 水环境,大气环境 | 无机盐制造 |  |  |  | 车间排放口(DW003) | 总氮（以N计） | 2023-05-12 |  |  |  |  | 1.18 |  |  | mg/L | 否 |  |  | 否
江北新区2023年5月废水监督监测 | 南京金陵化工厂有限责任公司 | 水环境,大气环境 | 无机盐制造 |  |  |  | 车间排放口(DW003) | 氨氮（NH3-N） | 2023-05-12 |  |  |  |  | 0.411 |  |  | mg/L | 否 |  |  | 否
江北新区2023年5月废水监督监测 | 南京金陵化工厂有限责任公司 | 水环境,大气环境 | 无机盐制造 |  | 《南京江北新区新材料科技园企业污水排放管理规定（2020年版）》（宁新区新科办发〔2020〕73号）(宁新区新科办发〔2020〕73号) | 第一类污染物接管标准 | 车间排放口(DW003) | 铅 | 2023-05-12 |  |  |  |  | <0.1 | 0.5 |  | mg/L | 否 |  |  | 是
江北新区2023年5月废水监督监测 | 南京金陵化工厂有限责任公司 | 水环境,大气环境 | 无机盐制造 |  |  |  | 车间排放口(DW003) | 化学需氧量 | 2023-05-12 |  |  |  |  | 24 |  |  | mg/L | 否 |  |  | 否
江北新区2023年5月废水监督监测 | 南京金陵化工厂有限责任公司 | 水环境,大气环境 | 无机盐制造 |  |  |  | 车间排放口(DW003) | pH值 | 2023-05-12 |  |  |  |  | 8.3 |  |  | 无量纲 | 否 |  |  | 否
江北新区2023年5月废水监督监测 | 南京金陵化工厂有限责任公司 | 水环境,大气环境 | 无机盐制造 |  |  |  | 车间排放口(DW003) | 悬浮物 | 2023-05-12 |  |  |  |  | 11 |  |  | mg/L | 否 |  |  | 否
江北新区2023年5月废水监督监测 | 南京金陵化工厂有限责任公司 | 水环境,大气环境 | 无机盐制造 |  |  |  | 车间排放口(DW003) | 总磷（以P计） | 2023-05-12 |  |  |  |  | 0.18 |  |  | mg/L | 否 |  |  | 否
江北新区2023年5月废水监督监测 | 南京金陵化工厂有限责任公司 | 水环境,大气环境 | 无机盐制造 |  | 不评价(/) | 废水 | 车间排放口(DW003) | 五日生化需氧量 | 2023-05-12 |  |  |  |  | 8.1 |  |  | mg/L | 否 |  |  | 否
江北新区2023年5月废水监督监测 | 南京长江涂料有限公司 | 水环境 | 涂料制造 |  | 《南京江北新区新材料科技园企业污水排放管理规定（2020年版）》（宁新区新科办发〔2020〕73号）(宁新区新科办发〔2020〕73号) | 第二类污染物接管标准 | 生产废水总排口 | 总氮（以N计） | 2023-05-12 |  |  |  |  | 7.86 | 70 |  | mg/L | 否 |  |  | 是
江北新区2023年5月废水监督监测 | 南京长江涂料有限公司 | 水环境 | 涂料制造 |  | 《南京江北新区新材料科技园企业污水排放管理规定（2020年版）》（宁新区新科办发〔2020〕73号）(宁新区新科办发〔2020〕73号) | 第二类污染物接管标准 | 生产废水总排口 | 五日生化需氧量 | 2023-05-12 |  |  |  |  | 66.9 | 300 |  | mg/L | 否 |  |  | 是
江北新区2023年5月废水监督监测 | 南京长江涂料有限公司 | 水环境 | 涂料制造 |  | 《南京江北新区新材料科技园企业污水排放管理规定（2020年版）》（宁新区新科办发〔2020〕73号）(宁新区新科办发〔2020〕73号) | 第二类污染物接管标准 | 生产废水总排口 | 石油类 | 2023-05-12 |  |  |  |  | 5.93 | 20 |  | mg/L | 否 |  |  | 是
江北新区2023年5月废水监督监测 | 南京长江涂料有限公司 | 水环境 | 涂料制造 |  | 《南京江北新区新材料科技园企业污水排放管理规定（2020年版）》（宁新区新科办发〔2020〕73号）(宁新区新科办发〔2020〕73号) | 第二类污染物接管标准 | 生产废水总排口 | 氨氮（NH3-N） | 2023-05-12 |  |  |  |  | 4.85 | 45 |  | mg/L | 否 |  |  | 是
江北新区2023年5月废水监督监测 | 南京长江涂料有限公司 | 水环境 | 涂料制造 |  | 《南京江北新区新材料科技园企业污水排放管理规定（2020年版）》（宁新区新科办发〔2020〕73号）(宁新区新科办发〔2020〕73号) | 第二类污染物接管标准 | 生产废水总排口 | 化学需氧量 | 2023-05-12 |  |  |  |  | 189 | 500 |  | mg/L | 否 |  |  | 是
江北新区2023年5月废水监督监测 | 南京长江涂料有限公司 | 水环境 | 涂料制造 |  | 《南京江北新区新材料科技园企业污水排放管理规定（2020年版）》（宁新区新科办发〔2020〕73号）(宁新区新科办发〔2020〕73号) | 第二类污染物接管标准 | 生产废水总排口 | pH值 | 2023-05-12 |  |  |  |  | 7.4 | 9 | 6 | 无量纲 | 否 |  |  | 是
江北新区2023年5月废水监督监测 | 南京长江涂料有限公司 | 水环境 | 涂料制造 |  | 《南京江北新区新材料科技园企业污水排放管理规定（2020年版）》（宁新区新科办发〔2020〕73号）(宁新区新科办发〔2020〕73号) | 第二类污染物接管标准 | 生产废水总排口 | 悬浮物 | 2023-05-12 |  |  |  |  | 155 | 400 |  | mg/L | 否 |  |  | 是
江北新区2023年5月废水监督监测 | 南京长江涂料有限公司 | 水环境 | 涂料制造 |  | 《南京江北新区新材料科技园企业污水排放管理规定（2020年版）》（宁新区新科办发〔2020〕73号）(宁新区新科办发〔2020〕73号) | 第二类污染物接管标准 | 生产废水总排口 | 总磷（以P计） | 2023-05-12 |  |  |  |  | 0.35 | 5.0 |  | mg/L | 否 |  |  | 是
江北新区2023年5月废水监督监测 | 南京药石科技股份有限公司 | 土壤环境 | 化学药品原料药制造 |  | 污水排入城镇下水道水质标准(CJ343-2010) | 现有企业,B等级 | WS-01污水排放口(S1) | 总氮 | 2023-05-10 |  |  |  |  | 7.31 | 70 |  | mg/L | 否 |  |  | 是
|  | 土壤环境 | 化学药品原料药制造 |  | 南京药石科技股份有限公司环境影响报告表(宁新区管审环表复【2019】130号) | 废气排放限值 | WS-01污水排放口(S1) | 二氯甲烷 | 2023-05-10 |  |  |  |  | 0.0077 | 1.0 |  | mg/L | 否 |  |  | 是
|  | 土壤环境 | 化学药品原料药制造 |  | 污水综合排放标准(GB8978-1996) | （表4）第二类污染物最高允许排放浓度（1998年1月1日后建的单位）,其他排污单位,三级标准 | WS-01污水排放口(S1) | 悬浮物 | 2023-05-10 |  |  |  |  | 12 | 400 |  | mg/L | 否 |  |  | 是
|  | 土壤环境 | 化学药品原料药制造 |  | 污水综合排放标准(GB8978-1996) | （表4）第二类污染物最高允许排放浓度（1998年1月1日后建的单位）,一切排污单位 ,二级标准 | WS-01污水排放口(S1) | pH值 | 2023-05-10 |  |  |  |  | 7.9 | 9 | 6 | 无量纲 | 否 |  |  | 是
|  | 土壤环境 | 化学药品原料药制造 |  | 污水排入城镇下水道水质标准(CJ343－2010) | 表1中B级标准 | WS-01污水排放口(S1) | 总磷 | 2023-05-10 |  |  |  |  | 0.39 | 8 |  | mg/L | 否 |  |  | 是
|  | 土壤环境 | 化学药品原料药制造 |  | 污水综合排放标准(GB8978-1996) | （表4）第二类污染物最高允许排放浓度（1998年1月1日后建的单位）,其他排污单位,三级标准 | WS-01污水排放口(S1) | 化学需氧量 | 2023-05-10 |  |  |  |  | 52 | 500 |  | mg/L | 否 |  |  | 是
|  | 土壤环境 | 化学药品原料药制造 |  | 污水综合排放标准(GB8978-1996) | （表4）第二类污染物最高允许排放浓度（1998年1月1日后建的单位）,一切排污单位 ,一级标准 | WS-01污水排放口(S1) | 甲苯 | 2023-05-10 |  |  |  |  | <0.0014 | 0.1 |  | mg/L | 否 |  |  | 是
|  | 土壤环境 | 化学药品原料药制造 |  | 污水排入城镇下水道水质标准(CJ343－2010) | 表1中B级标准 | WS-01污水排放口(S1) | 氨氮 | 2023-05-10 |  |  |  |  | 4.43 | 45 |  | mg/L | 否 |  |  | 是
| 南京凯信航空附件有限公司 | 水环境 | 飞机制造 |  | 广东省电镀水污染物排放标准[地标](DB44/1597-2015) | 表2 新建项目水污染物排放限值及单位产品基准排水量,非珠三角 | 车间排口 | 六价铬 | 2023-05-10 |  |  |  |  | 0.011 | 0.2 |  | mg/L | 否 |  |  | 是
|  | 水环境 | 飞机制造 |  | 电镀污染物排放标准(GB21900-2008) | （表2）新建企业水污染物排放限值,车间或生产设施废水排放口 | 车间排口 | 总铬 | 2023-05-10 |  |  |  |  | 0.04 | 1.0 |  | mg/L | 否 |  |  | 是
|  | 水环境 | 飞机制造 |  | 污水综合排放标准(GB8978-1996) | （表4）第二类污染物最高允许排放浓度（1998年1月1日后建的单位）,城镇二级污水处理厂,三级标准 | 污水总排口 | 五日生化需氧量 | 2023-05-10 |  |  |  |  | 6.1 | 300 |  | mg/L | 否 |  |  | 是
|  | 水环境 | 飞机制造 |  | 污水综合排放标准(GB8978-1996) | （表4）第二类污染物最高允许排放浓度（1998年1月1日后建的单位）,一切排污单位 ,三级标准 | 污水总排口 | 阴离子表面活性剂（LAS） | 2023-05-10 |  |  |  |  | <0.05 | 20 |  | mg/L | 否 |  |  | 是
|  | 水环境 | 飞机制造 |  | 污水综合排放标准(GB8978-1996) | （表4）第二类污染物最高允许排放浓度（1998年1月1日后建的单位）,一切排污单位 ,二级标准 | 污水总排口 | pH值 | 2023-05-10 |  |  |  |  | 7.8 | 9 | 6 | 无量纲 | 否 |  |  | 是
|  | 水环境 | 飞机制造 |  | 污水综合排放标准(GB8978-1996) | （表2）第二类污染物最高允许排放浓度（1997年12月31日之前建的单位）,石油化工工业（包括石油炼制）,三级标准 | 污水总排口 | 化学需氧量 | 2023-05-10 |  |  |  |  | 21 | 500 |  | mg/L | 否 |  |  | 是
|  | 水环境 | 飞机制造 |  | 污水综合排放标准(GB8978-1996) | （表4）第二类污染物最高允许排放浓度（1998年1月1日后建的单位）,其他排污单位,三级标准 | 污水总排口 | 悬浮物 | 2023-05-10 |  |  |  |  | 8 | 400 |  | mg/L | 否 |  |  | 是
|  | 水环境 | 飞机制造 |  | 污水综合排放标准(GB8978-1996) | （表4）第二类污染物最高允许排放浓度（1998年1月1日后建的单位）,其他排污单位,三级标准 | 污水总排口 | 氟化物 | 2023-05-10 |  |  |  |  | 0.459 | 20 |  | mg/L | 否 |  |  | 是
|  | 水环境 | 飞机制造 |  | 污水综合排放标准(GB8978-1996) | （表4）第二类污染物最高允许排放浓度（1998年1月1日后建的单位）,一切排污单位 ,三级标准 | 污水总排口 | 石油类 | 2023-05-10 |  |  |  |  | 0.14 | 20 |  | mg/L | 否 |  |  | 是
|  | 水环境 | 飞机制造 |  | 污水排入城镇下水道水质标准(GB/T31962-2015) | 污水排入城镇下水道水质控制项目限值,A级 | 污水总排口 | 氨氮（NH3-N） | 2023-05-10 |  |  |  |  | 0.126 | 45 |  | mg/L | 否 |  |  | 是
|  | 水环境 | 飞机制造 |  | 污水排入城镇下水道水质标准(GB/T31962-2015) | 污水排入城镇下水道水质控制项目限值,B级 | 污水总排口 | 总磷（以P计） | 2023-05-10 |  |  |  |  | 0.31 | 8 |  | mg/L | 否 |  |  | 是
|  | 水环境 | 飞机制造 |  | 污水排入城镇下水道水质标准(GB/T31962-2015) | 污水排入城镇下水道水质控制项目限值,A级 | 污水总排口 | 总氮（以N计） | 2023-05-10 |  |  |  |  | 3.21 | 70 |  | mg/L | 否 |  |  | 是
| 南京市浦口区老幼岗电镀厂 | 水环境 | 金属表面处理及热处理加工 |  | 电镀污染物排放标准(GB21900-2008) | （表1）现有企业水污染物排放限值,企业废水总排放口 | DW004废水总排口(DW004) | 氨氮 | 2023-05-05 |  |  |  |  | 0.356 | 15 |  | mg/L | 否 |  |  | 是
|  | 水环境 | 金属表面处理及热处理加工 |  | 电镀污染物排放标准(GB21900-2008) | （表3）水污染物特别排放限值,企业废水总排放口 | DW004废水总排口(DW004) | 总铁 | 2023-05-05 |  |  |  |  | 0.13 | 3.0 |  | mg/L | 否 |  |  | 是
|  | 水环境 | 金属表面处理及热处理加工 |  | 电镀污染物排放标准(GB21900-2008) | （表2）新建企业水污染物排放限值,企业废水总排放口 | DW004废水总排口(DW004) | 化学需氧量 | 2023-05-05 |  |  |  |  | 9 | 80 |  | mg/L | 否 |  |  | 是
|  | 水环境 | 金属表面处理及热处理加工 |  | 电镀污染物排放标准(GB21900-2008) | （表2）新建企业水污染物排放限值,企业废水总排放口 | DW004废水总排口(DW004) | 悬浮物 | 2023-05-05 |  |  |  |  | 7 | 50 |  | mg/L | 否 |  |  | 是
|  | 水环境 | 金属表面处理及热处理加工 |  | 电镀污染物排放标准(GB21900-2008) | （表2）新建企业水污染物排放限值,企业废水总排放口 | DW004废水总排口(DW004) | pH值 | 2023-05-05 |  |  |  |  | 7.2 | 9 | 6 | 无量纲 | 否 |  |  | 是
|  | 水环境 | 金属表面处理及热处理加工 |  | 电镀污染物排放标准(GB21900-2008) | （表2）新建企业水污染物排放限值,企业废水总排放口 | DW004废水总排口(DW004) | 石油类 | 2023-05-05 |  |  |  |  | 0.10 | 3.0 |  | mg/L | 否 |  |  | 是
|  | 水环境 | 金属表面处理及热处理加工 |  | 电镀污染物排放标准(GB21900-2008) | （表2）新建企业水污染物排放限值,企业废水总排放口 | DW004废水总排口(DW004) | 总锌 | 2023-05-05 |  |  |  |  | 0.396 | 1.5 |  | mg/L | 否 |  |  | 是
|  | 水环境 | 金属表面处理及热处理加工 |  | 电镀污染物排放标准(GB21900-2008) | （表2）新建企业水污染物排放限值,企业废水总排放口 | DW004废水总排口(DW004) | 总铜 | 2023-05-05 |  |  |  |  | <0.04 | 0.5 |  | mg/L | 否 |  |  | 是
|  | 水环境 | 金属表面处理及热处理加工 |  | 电镀污染物排放标准(GB21900-2008) | （表1）现有企业水污染物排放限值,企业废水总排放口 | DW004废水总排口(DW004) | 总氮 | 2023-05-05 |  |  |  |  | 5.51 | 20 |  | mg/L | 否 |  |  | 是
|  | 水环境 | 金属表面处理及热处理加工 |  | 电镀污染物排放标准(GB21900-2008) | （表1）现有企业水污染物排放限值,企业废水总排放口 | DW004废水总排口(DW004) | 总磷 | 2023-05-05 |  |  |  |  | 0.02 | 1.0 |  | mg/L | 否 |  |  | 是
|  | 水环境 | 金属表面处理及热处理加工 |  | 电镀污染物排放标准(GB21900-2008) | （表2）新建企业水污染物排放限值,车间或生产设施废水排放口 | DW005车间废水排口(DW005) | 总铬 | 2023-05-05 |  |  |  |  | 0.23 | 1.0 |  | mg/L | 否 |  |  | 是
|  | 水环境 | 金属表面处理及热处理加工 |  | 电镀污染物排放标准(GB21900-2008) | （表2）新建企业水污染物排放限值,车间或生产设施废水排放口 | DW005车间废水排口(DW005) | 总镍 | 2023-05-05 |  |  |  |  | <0.007 | 0.5 |  | mg/L | 否 |  |  | 是
|  | 水环境 | 金属表面处理及热处理加工 |  | 电镀污染物排放标准(GB21900-2008) | （表2）新建企业水污染物排放限值,车间或生产设施废水排放口 | DW005车间废水排口(DW005) | 六价铬 | 2023-05-05 |  |  |  |  | <0.004 | 0.2 |  | mg/L | 否 |  |  | 是
| 南京江北水务发展有限公司-南京市江北新区盘城污水处理厂 | 水环境,大气环境 | 污水处理及其再生利用 |  | 城镇污水处理厂污染物排放标准[国标](GB18918-2002) | （表1）基本控制项目最高允许排放浓度（日均值）,一级标准（水温＞12℃或≤12℃）,A标准,通用 | 总排口 | 氨氮（NH3-N） | 2023-05-04 |  | 18 |  | 10.3 | 0.030 | 5;8 |  | mg/L | 否 |  |  | 是
|  | 水环境,大气环境 | 污水处理及其再生利用 |  | 城镇污水处理厂污染物排放标准[国标](GB18918-2002) | （表1）基本控制项目最高允许排放浓度（日均值）,一级标准（水温＞12℃或≤12℃）,A标准,通用 | 总排口 | 化学需氧量 | 2023-05-04 |  |  |  | 74 | 13 | 50 |  | mg/L | 否 |  |  | 是
|  | 水环境,大气环境 | 污水处理及其再生利用 |  | 城镇污水处理厂污染物排放标准[国标](GB18918-2002) | （表1）基本控制项目最高允许排放浓度（日均值）,一级标准（水温＞12℃或≤12℃）,A标准,通用 | 总排口 | pH值 | 2023-05-04 |  |  |  | 7.6 | 7.2 | 9 | 6 | 无量纲 | 否 |  |  | 是
|  | 水环境,大气环境 | 污水处理及其再生利用 |  | 城镇污水处理厂污染物排放标准[国标](GB18918-2002) | （表1）基本控制项目最高允许排放浓度（日均值）,一级标准（水温＞12℃或≤12℃）,A标准,2006年1月1日后建设 | 总排口 | 总磷（以P计） | 2023-05-04 |  |  |  | 1.47 | 0.11 | 0.5 |  | mg/L | 否 |  |  | 是
| 南京浦江电子有限公司 | 水环境 | 电子电路制造 |  | 不作评价（昆山）(ks) | 废水 | 污水排放口 | 阴离子表面活性剂 | 2023-05-05 |  |  |  |  | <0.10 |  |  | mg/L | 否 |  |  | 否
|  | 水环境 | 电子电路制造 |  | 不作评价（昆山）(ks) | 废水 | 污水排放口 | 总有机碳 | 2023-05-05 |  |  |  |  | 3.6 |  |  | mg/L | 否 |  |  | 否
|  | 水环境 | 电子电路制造 |  | 电镀污染物排放标准(GB21900-2008) | （表2）新建企业水污染物排放限值,企业废水总排放口 | 污水排放口 | 石油类 | 2023-05-05 |  |  |  |  | <0.12 | 3.0 |  | mg/L | 否 |  |  | 是
|  | 水环境 | 电子电路制造 |  | 电镀污染物排放标准(GB21900-2008) | （表2）新建企业水污染物排放限值,企业废水总排放口 | 污水排放口 | 氨氮（NH3-N） | 2023-05-05 |  |  |  |  | 0.062 | 15 |  | mg/L | 否 |  |  | 是
|  | 水环境 | 电子电路制造 |  | 电镀污染物排放标准(GB21900-2008) | （表2）新建企业水污染物排放限值,企业废水总排放口 | 污水排放口 | 化学需氧量 | 2023-05-05 |  |  |  |  | 20 | 80 |  | mg/L | 否 |  |  | 是
|  | 水环境 | 电子电路制造 |  | 电镀污染物排放标准(GB21900-2008) | （表2）新建企业水污染物排放限值,企业废水总排放口 | 污水排放口 | pH值 | 2023-05-05 |  |  |  |  | 8.0 | 9 | 6 | 无量纲 | 否 |  |  | 是
|  | 水环境 | 电子电路制造 |  | 电镀污染物排放标准(GB21900-2008) | （表2）新建企业水污染物排放限值,企业废水总排放口 | 污水排放口 | 悬浮物 | 2023-05-05 |  |  |  |  | 14 | 50 |  | mg/L | 否 |  |  | 是
|  | 水环境 | 电子电路制造 |  | 电镀污染物排放标准(GB21900-2008) | （表2）新建企业水污染物排放限值,企业废水总排放口 | 污水排放口 | 总铜 | 2023-05-05 |  |  |  |  | <0.08 | 0.5 |  | mg/L | 否 |  |  | 是
|  | 水环境 | 电子电路制造 |  | 电镀污染物排放标准(GB21900-2008) | （表2）新建企业水污染物排放限值,企业废水总排放口 | 污水排放口 | 总磷（以P计） | 2023-05-05 |  |  |  |  | 0.04 | 1.0 |  | mg/L | 否 |  |  | 是
|  | 水环境 | 电子电路制造 |  | 电镀污染物排放标准(GB21900-2008) | （表2）新建企业水污染物排放限值,企业废水总排放口 | 污水排放口 | 总氮（以N计） | 2023-05-05 |  |  |  |  | 6.80 | 20 |  | mg/L | 否 |  |  | 是
| 先声药业有限公司 | 水环境 | 化学药品原料药制造 |  | 先声药业有限公司与南京高欣水务有限公司的入网协议(null) | 废水 | 污水排放口 | 化学需氧量 | 2023-05-11 |  |  |  |  | 21 | 500 |  | mg/L | 否 |  |  | 是
|  | 水环境 | 化学药品原料药制造 |  | 先声药业有限公司与南京高欣水务有限公司的入网协议(null) | 废水 | 污水排放口 | 石油类 | 2023-05-11 |  |  |  |  | <0.06 | 20 |  | mg/L | 否 |  |  | 是
|  | 水环境 | 化学药品原料药制造 |  | 先声药业有限公司排污许可证(91320100135665907G001P) | 先声药业排污许可证-废水 | 污水排放口 | 总有机碳 | 2023-05-11 |  |  |  |  | 11.3 | 25 |  | mg/L | 否 |  |  | 是
|  | 水环境 | 化学药品原料药制造 |  | 先声药业有限公司排污许可证(91320100135665907G001P) | 先声药业排污许可证-废水 | 污水排放口 | 二氯甲烷 | 2023-05-11 |  |  |  |  | <0.001 | 0.3 |  | mg/L | 否 |  |  | 是
|  | 水环境 | 化学药品原料药制造 |  | 先声药业有限公司与南京高欣水务有限公司的入网协议(null) | 废水 | 污水排放口 | 挥发酚 | 2023-05-11 |  |  |  |  | 0.02 | 0.5 |  | mg/L | 否 |  |  | 是
|  | 水环境 | 化学药品原料药制造 |  | 先声药业有限公司排污许可证(91320100135665907G001P) | 先声药业排污许可证-废水 | 污水排放口 | 苯胺类 | 2023-05-11 |  |  |  |  | 0.03 | 2 |  | mg/L | 否 |  |  | 是
|  | 水环境 | 化学药品原料药制造 |  | 先声药业有限公司排污许可证(91320100135665907G001P) | 先声药业排污许可证-废水 | 污水排放口 | 总铜 | 2023-05-11 |  |  |  |  | <0.04 | 0.5 |  | mg/L | 否 |  |  | 是
|  | 水环境 | 化学药品原料药制造 |  | 先声药业有限公司排污许可证(91320100135665907G001P) | 先声药业排污许可证-废水 | 污水排放口 | 全盐量 | 2023-05-11 |  |  |  |  | 265 | 6000 |  | mg/L | 否 |  |  | 是
|  | 水环境 | 化学药品原料药制造 |  | 先声药业有限公司排污许可证(91320100135665907G001P) | 先声药业排污许可证-废水 | 污水排放口 | 硝基苯类 | 2023-05-11 |  |  |  |  | 0.3 | 2 |  | mg/L | 否 |  |  | 是
|  | 水环境 | 化学药品原料药制造 |  | 先声药业有限公司排污许可证(91320100135665907G001P) | 先声药业排污许可证-废水 | 污水排放口 | 硫化物 | 2023-05-11 |  |  |  |  | <0.01 | 1 |  | mg/L | 否 |  |  | 是
|  | 水环境 | 化学药品原料药制造 |  | 先声药业有限公司与南京高欣水务有限公司的入网协议(null) | 废水 | 污水排放口 | 总磷（以P计） | 2023-05-11 |  |  |  |  | 0.35 | 8 |  | mg/L | 否 |  |  | 是
|  | 水环境 | 化学药品原料药制造 |  | 先声药业有限公司排污许可证(91320100135665907G001P) | 先声药业排污许可证-废水 | 污水排放口 | 总锌 | 2023-05-11 |  |  |  |  | 0.011 | 0.5 |  | mg/L | 否 |  |  | 是
|  | 水环境 | 化学药品原料药制造 |  | 先声药业有限公司与南京高欣水务有限公司的入网协议(null) | 废水 | 污水排放口 | 氨氮（NH3-N） | 2023-05-11 |  |  |  |  | 12.1 | 45 |  | mg/L | 否 |  |  | 是
|  | 水环境 | 化学药品原料药制造 |  | 先声药业有限公司排污许可证(91320100135665907G001P) | 先声药业排污许可证-废水 | 污水排放口 | 总氰化物 | 2023-05-11 |  |  |  |  | <0.004 | 0.5 |  | mg/L | 否 |  |  | 是
|  | 水环境 | 化学药品原料药制造 |  | 先声药业有限公司与南京高欣水务有限公司的入网协议(null) | 废水 | 污水排放口 | 色度 | 2023-05-11 |  |  |  |  | 6 | 64 |  | 倍 | 否 |  |  | 是
|  | 水环境 | 化学药品原料药制造 |  | 先声药业有限公司与南京高欣水务有限公司的入网协议(null) | 废水 | 污水排放口 | 悬浮物 | 2023-05-11 |  |  |  |  | 8 | 400 |  | mg/L | 否 |  |  | 是
|  | 水环境 | 化学药品原料药制造 |  | 先声药业有限公司排污许可证(91320100135665907G001P) | 先声药业排污许可证-废水 | 污水排放口 | 五日生化需氧量 | 2023-05-11 |  |  |  |  | 5.7 | 300 |  | mg/L | 否 |  |  | 是
|  | 水环境 | 化学药品原料药制造 |  | 先声药业有限公司排污许可证(91320100135665907G001P) | 先声药业排污许可证-废水 | 污水排放口 | 动植物油类 | 2023-05-11 |  |  |  |  | 0.09 | 100 |  | mg/L | 否 |  |  | 是
|  | 水环境 | 化学药品原料药制造 |  | 先声药业有限公司与南京高欣水务有限公司的入网协议(null) | 废水 | 污水排放口 | pH值 | 2023-05-11 |  |  |  |  | 7.1 | 9 | 6 | 无量纲 | 否 |  |  | 是
|  | 水环境 | 化学药品原料药制造 |  | 先声药业有限公司与南京高欣水务有限公司的入网协议(null) | 废水 | 污水排放口 | 总氮（以N计） | 2023-05-11 |  |  |  |  | 17.9 | 70 |  | mg/L | 否 |  |  | 是