## 废水比对
任务名称 | 企业名称 | 名录类别 | 行业类别 | 执行标准名称 | 执行标准条目名称 | 监测点 | 监测项目 | 监测日期 | 样品类型 | 手动监测值 | 自动监测值 | 比对结果 | 技术要求
2023年二季度重点源企业监督监测及比对监测 | 南京明基医院有限公司 | 其他 | 综合医院 | 医疗机构水污染物排放标准(GB18466-2005) | （表2）综合医疗机构和其他医疗机构水污染物排放限值（日均值）,含氯消毒剂,直接排入地表水体和海域，脱氯处理后,预处理标准 | 总排 | 化学需氧量 | 2023-05-10 | 实际样 | 75 | 61 | -18.67% | 相对误差不超过±20%
2023年二季度重点源企业监督监测及比对监测 | 南京明基医院有限公司 | 其他 | 综合医院 | 医疗机构水污染物排放标准(GB18466-2005) | （表2）综合医疗机构和其他医疗机构水污染物排放限值（日均值）,含氯消毒剂,直接排入地表水体和海域，脱氯处理后,预处理标准 | 总排 | 化学需氧量 | 2023-05-10 | 实际样 | 72 | 57 | -20.83% | 相对误差不超过±20%
2023年二季度重点源企业监督监测及比对监测 | 南京明基医院有限公司 | 其他 | 综合医院 | 医疗机构水污染物排放标准(GB18466-2005) | （表2）综合医疗机构和其他医疗机构水污染物排放限值（日均值）,含氯消毒剂,直接排入地表水体和海域，脱氯处理后,预处理标准 | 总排 | 化学需氧量 | 2023-05-10 | 实际样 | 66 | 63 | -4.55% | 相对误差不超过±20%
2023年二季度重点源企业监督监测及比对监测 | 南京明基医院有限公司 | 其他 | 综合医院 | 医疗机构水污染物排放标准(GB18466-2005) | （表2）综合医疗机构和其他医疗机构水污染物排放限值（日均值）,含氯消毒剂,直接排入地表水体和海域，脱氯处理后,预处理标准 | 总排 | 化学需氧量 | 2023-05-10 | 标准样 | 259 | 273 | 5.41% | 相对误差不超过±10%
2023年二季度重点源企业监督监测及比对监测 | 江苏省第二中医院 | 其他 | 中医医院 | 医疗机构水污染物排放标准(GB18466-2005) | （表2）综合医疗机构和其他医疗机构水污染物排放限值（日均值）,含氯消毒剂,消毒接触池的接触时间大于等于1小时，接触池出口,预处理标准 | 处理设施出口 | 化学需氧量 | 2023-05-09 | 实际样 | 47 | 37 | -21.28% | 相对误差不超过±30%
2023年二季度重点源企业监督监测及比对监测 | 江苏省第二中医院 | 其他 | 中医医院 | 医疗机构水污染物排放标准(GB18466-2005) | （表2）综合医疗机构和其他医疗机构水污染物排放限值（日均值）,含氯消毒剂,消毒接触池的接触时间大于等于1小时，接触池出口,预处理标准 | 处理设施出口 | 化学需氧量 | 2023-05-09 | 实际样 | 39 | 32 | -17.95% | 相对误差不超过±30%
2023年二季度重点源企业监督监测及比对监测 | 江苏省第二中医院 | 其他 | 中医医院 | 医疗机构水污染物排放标准(GB18466-2005) | （表2）综合医疗机构和其他医疗机构水污染物排放限值（日均值）,含氯消毒剂,消毒接触池的接触时间大于等于1小时，接触池出口,预处理标准 | 处理设施出口 | 化学需氧量 | 2023-05-09 | 实际样 | 40 | 33 | -17.5% | 相对误差不超过±30%
2023年二季度重点源企业监督监测及比对监测 | 江苏省第二中医院 | 其他 | 中医医院 | 医疗机构水污染物排放标准(GB18466-2005) | （表2）综合医疗机构和其他医疗机构水污染物排放限值（日均值）,含氯消毒剂,消毒接触池的接触时间大于等于1小时，接触池出口,预处理标准 | 处理设施出口 | 化学需氧量 | 2023-05-09 | 标准样 | 253 | 245 | -3.16% | 相对误差不超过±10%
2023年二季度重点源企业监督监测及比对监测 | 江苏中烟工业有限责任公司南京卷烟厂 | 水环境 | 卷烟制造 | 污水综合排放标准(GB8978-1996) | （表4）第二类污染物最高允许排放浓度（1998年1月1日后建的单位）,城镇二级污水处理厂,二级标准 | 处理设施出口(DW001) | 化学需氧量 | 2023-05-16 | 实际样 | 37 | 36 | -2.7% | 相对误差不超过±30%
2023年二季度重点源企业监督监测及比对监测 | 江苏中烟工业有限责任公司南京卷烟厂 | 水环境 | 卷烟制造 | 污水综合排放标准(GB8978-1996) | （表4）第二类污染物最高允许排放浓度（1998年1月1日后建的单位）,城镇二级污水处理厂,二级标准 | 处理设施出口(DW001) | 化学需氧量 | 2023-05-16 | 实际样 | 23.1 | 25.4 | 2.3mg/L | 绝对误差不超过±5mg/L
2023年二季度重点源企业监督监测及比对监测 | 江苏中烟工业有限责任公司南京卷烟厂 | 水环境 | 卷烟制造 | 污水综合排放标准(GB8978-1996) | （表4）第二类污染物最高允许排放浓度（1998年1月1日后建的单位）,城镇二级污水处理厂,二级标准 | 处理设施出口(DW001) | 化学需氧量 | 2023-05-16 | 实际样 | 37 | 28 | -24.32% | 相对误差不超过±30%
2023年二季度重点源企业监督监测及比对监测 | 江苏中烟工业有限责任公司南京卷烟厂 | 水环境 | 卷烟制造 | 污水综合排放标准(GB8978-1996) | （表4）第二类污染物最高允许排放浓度（1998年1月1日后建的单位）,城镇二级污水处理厂,二级标准 | 处理设施出口(DW001) | 化学需氧量 | 2023-05-16 | 标准样 | 274 | 286 | 4.38% | 相对误差不超过±10%
2023年二季度重点源企业监督监测及比对监测 | 南京市第一医院河西院区 | 水环境 | 综合医院 | 医疗机构水污染物排放标准(GB18466-2005) | （表1）传染病、结核病医疗机构水污染物排放限值在（日均值）,采用其他消毒方式 | 第一医院总排口(DW001) | 化学需氧量 | 2023-05-18 | 实际样 | 45 | 45 | 0% | 相对误差不超过±30%
2023年二季度重点源企业监督监测及比对监测 | 南京市第一医院河西院区 | 水环境 | 综合医院 | 医疗机构水污染物排放标准(GB18466-2005) | （表1）传染病、结核病医疗机构水污染物排放限值在（日均值）,采用其他消毒方式 | 第一医院总排口(DW001) | 化学需氧量 | 2023-05-18 | 实际样 | 44 | 50 | 13.64% | 相对误差不超过±30%
2023年二季度重点源企业监督监测及比对监测 | 南京市第一医院河西院区 | 水环境 | 综合医院 | 医疗机构水污染物排放标准(GB18466-2005) | （表1）传染病、结核病医疗机构水污染物排放限值在（日均值）,采用其他消毒方式 | 第一医院总排口(DW001) | 化学需氧量 | 2023-05-18 | 实际样 | 43 | 45 | 4.65% | 相对误差不超过±30%
2023年二季度重点源企业监督监测及比对监测 | 南京市第一医院河西院区 | 水环境 | 综合医院 | 医疗机构水污染物排放标准(GB18466-2005) | （表1）传染病、结核病医疗机构水污染物排放限值在（日均值）,采用其他消毒方式 | 第一医院总排口(DW001) | 化学需氧量 | 2023-05-18 | 标准样 | 274 | 290 | 5.84% | 相对误差不超过±10%
2023年二季度重点源企业监督监测及比对监测 | 江苏金陵环境股份有限公司江心洲污水处理厂 | 水环境 | 污水处理及其再生利用 | 城镇污水处理厂污染物排放标准[国标](GB18918-2002) | （表1）基本控制项目最高允许排放浓度（日均值）,一级标准（水温＞12℃或≤12℃）,A标准,通用 | 二期排口(DW002) | 化学需氧量 | 2023-05-17 | 实际样 | 30 | 13.7 | -54.33% | 相对误差不超过±30%
2023年二季度重点源企业监督监测及比对监测 | 江苏金陵环境股份有限公司江心洲污水处理厂 | 水环境 | 污水处理及其再生利用 | 城镇污水处理厂污染物排放标准[国标](GB18918-2002) | （表1）基本控制项目最高允许排放浓度（日均值）,一级标准（水温＞12℃或≤12℃）,A标准,通用 | 二期排口(DW002) | 化学需氧量 | 2023-05-17 | 实际样 | 23.7 | 26.8 | 3.1mg/L | 绝对误差不超过±5mg/L
2023年二季度重点源企业监督监测及比对监测 | 江苏金陵环境股份有限公司江心洲污水处理厂 | 水环境 | 污水处理及其再生利用 | 城镇污水处理厂污染物排放标准[国标](GB18918-2002) | （表1）基本控制项目最高允许排放浓度（日均值）,一级标准（水温＞12℃或≤12℃）,A标准,通用 | 二期排口(DW002) | 化学需氧量 | 2023-05-17 | 实际样 | 23.7 | 25.8 | 2.1mg/L | 绝对误差不超过±5mg/L
2023年二季度重点源企业监督监测及比对监测 | 江苏金陵环境股份有限公司江心洲污水处理厂 | 水环境 | 污水处理及其再生利用 | 城镇污水处理厂污染物排放标准[国标](GB18918-2002) | （表1）基本控制项目最高允许排放浓度（日均值）,一级标准（水温＞12℃或≤12℃）,A标准,通用 | 二期排口(DW002) | 化学需氧量 | 2023-05-17 | 标准样 | 45.7 | 46 | 0.66% | 相对误差不超过±10%
2023年二季度重点源企业监督监测及比对监测 | 江苏金陵环境股份有限公司江心洲污水处理厂 | 水环境 | 污水处理及其再生利用 | 城镇污水处理厂污染物排放标准[国标](GB18918-2002) | （表1）基本控制项目最高允许排放浓度（日均值）,一级标准（水温＞12℃或≤12℃）,A标准,通用 | 二期排口(DW002) | 氨氮（NH3-N） | 2023-05-17 | 实际样 | 1.48 | 1.53 | 0.05mg/L | 绝对误差不超过±0.3mg/L
2023年二季度重点源企业监督监测及比对监测 | 江苏金陵环境股份有限公司江心洲污水处理厂 | 水环境 | 污水处理及其再生利用 | 城镇污水处理厂污染物排放标准[国标](GB18918-2002) | （表1）基本控制项目最高允许排放浓度（日均值）,一级标准（水温＞12℃或≤12℃）,A标准,通用 | 二期排口(DW002) | 氨氮（NH3-N） | 2023-05-17 | 实际样 | 1.48 | 1.66 | 0.18mg/L | 绝对误差不超过±0.3mg/L
2023年二季度重点源企业监督监测及比对监测 | 江苏金陵环境股份有限公司江心洲污水处理厂 | 水环境 | 污水处理及其再生利用 | 城镇污水处理厂污染物排放标准[国标](GB18918-2002) | （表1）基本控制项目最高允许排放浓度（日均值）,一级标准（水温＞12℃或≤12℃）,A标准,通用 | 二期排口(DW002) | 氨氮（NH3-N） | 2023-05-17 | 实际样 | 1.48 | 1.51 | 0.03mg/L | 绝对误差不超过±0.3mg/L
2023年二季度重点源企业监督监测及比对监测 | 江苏金陵环境股份有限公司江心洲污水处理厂 | 水环境 | 污水处理及其再生利用 | 城镇污水处理厂污染物排放标准[国标](GB18918-2002) | （表1）基本控制项目最高允许排放浓度（日均值）,一级标准（水温＞12℃或≤12℃）,A标准,通用 | 二期排口(DW002) | 氨氮（NH3-N） | 2023-05-17 | 标准样 | 7.25 | 7.37 | 1.66% | 相对误差不超过±10%
2023年二季度重点源企业监督监测及比对监测 | 江苏金陵环境股份有限公司江心洲污水处理厂 | 水环境 | 污水处理及其再生利用 |  |  | 江心洲污水处理厂进口(IW001) | 化学需氧量 | 2023-05-17 | 实际样 | 116 | 121 | 4.31% | 相对误差不超过±15%
2023年二季度重点源企业监督监测及比对监测 | 江苏金陵环境股份有限公司江心洲污水处理厂 | 水环境 | 污水处理及其再生利用 |  |  | 江心洲污水处理厂进口(IW001) | 化学需氧量 | 2023-05-17 | 实际样 | 182 | 193 | 6.04% | 相对误差不超过±15%
2023年二季度重点源企业监督监测及比对监测 | 江苏金陵环境股份有限公司江心洲污水处理厂 | 水环境 | 污水处理及其再生利用 |  |  | 江心洲污水处理厂进口(IW001) | 化学需氧量 | 2023-05-17 | 实际样 | 180 | 203 | 12.78% | 相对误差不超过±15%
2023年二季度重点源企业监督监测及比对监测 | 江苏金陵环境股份有限公司江心洲污水处理厂 | 水环境 | 污水处理及其再生利用 |  |  | 江心洲污水处理厂进口(IW001) | 化学需氧量 | 2023-05-17 | 标准样 | 274 | 278 | 1.46% | 相对误差不超过±10%
2023年二季度重点源企业监督监测及比对监测 | 江苏金陵环境股份有限公司江心洲污水处理厂 | 水环境 | 污水处理及其再生利用 |  |  | 江心洲污水处理厂进口(IW001) | 氨氮（NH3-N） | 2023-05-17 | 实际样 | 22.8 | 21.2 | -7.02% | 相对误差不超过±15%
2023年二季度重点源企业监督监测及比对监测 | 江苏金陵环境股份有限公司江心洲污水处理厂 | 水环境 | 污水处理及其再生利用 |  |  | 江心洲污水处理厂进口(IW001) | 氨氮（NH3-N） | 2023-05-17 | 实际样 | 25.0 | 22.6 | -9.6% | 相对误差不超过±15%
2023年二季度重点源企业监督监测及比对监测 | 江苏金陵环境股份有限公司江心洲污水处理厂 | 水环境 | 污水处理及其再生利用 |  |  | 江心洲污水处理厂进口(IW001) | 氨氮（NH3-N） | 2023-05-17 | 实际样 | 22.1 | 19.3 | -12.67% | 相对误差不超过±15%
2023年二季度重点源企业监督监测及比对监测 | 江苏金陵环境股份有限公司江心洲污水处理厂 | 水环境 | 污水处理及其再生利用 |  |  | 江心洲污水处理厂进口(IW001) | 氨氮（NH3-N） | 2023-05-17 | 标准样 | 39.9 | 40.0 | 0.25% | 相对误差不超过±10%
2023年二季度重点源企业监督监测及比对监测 | 江苏金陵环境股份有限公司江心洲污水处理厂 | 水环境 | 污水处理及其再生利用 | 城镇污水处理厂污染物排放标准[国标](GB18918-2002) | （表1）基本控制项目最高允许排放浓度（日均值）,一级标准（水温＞12℃或≤12℃）,A标准,通用 | 一期排口(DW001) | 氨氮（NH3-N） | 2023-05-17 | 实际样 | 1.48 | 1.64 | 0.16mg/L | 绝对误差不超过±0.3mg/L
2023年二季度重点源企业监督监测及比对监测 | 江苏金陵环境股份有限公司江心洲污水处理厂 | 水环境 | 污水处理及其再生利用 | 城镇污水处理厂污染物排放标准[国标](GB18918-2002) | （表1）基本控制项目最高允许排放浓度（日均值）,一级标准（水温＞12℃或≤12℃）,A标准,通用 | 一期排口(DW001) | 氨氮（NH3-N） | 2023-05-17 | 实际样 | 1.48 | 1.60 | 0.12mg/L | 绝对误差不超过±0.3mg/L
2023年二季度重点源企业监督监测及比对监测 | 江苏金陵环境股份有限公司江心洲污水处理厂 | 水环境 | 污水处理及其再生利用 | 城镇污水处理厂污染物排放标准[国标](GB18918-2002) | （表1）基本控制项目最高允许排放浓度（日均值）,一级标准（水温＞12℃或≤12℃）,A标准,通用 | 一期排口(DW001) | 氨氮（NH3-N） | 2023-05-17 | 实际样 | 1.48 | 1.64 | 0.16mg/L | 绝对误差不超过±0.3mg/L
2023年二季度重点源企业监督监测及比对监测 | 江苏金陵环境股份有限公司江心洲污水处理厂 | 水环境 | 污水处理及其再生利用 | 城镇污水处理厂污染物排放标准[国标](GB18918-2002) | （表1）基本控制项目最高允许排放浓度（日均值）,一级标准（水温＞12℃或≤12℃）,A标准,通用 | 一期排口(DW001) | 氨氮（NH3-N） | 2023-05-17 | 标准样 | 7.25 | 7.03 | -3.03% | 相对误差不超过±10%
2023年二季度重点源企业监督监测及比对监测 | 江苏金陵环境股份有限公司江心洲污水处理厂 | 水环境 | 污水处理及其再生利用 | 城镇污水处理厂污染物排放标准[国标](GB18918-2002) | （表1）基本控制项目最高允许排放浓度（日均值）,一级标准（水温＞12℃或≤12℃）,A标准,通用 | 一期排口(DW001) | 化学需氧量 | 2023-05-17 | 实际样 | 23.7 | 25.0 | 1.3mg/L | 绝对误差不超过±5mg/L
2023年二季度重点源企业监督监测及比对监测 | 江苏金陵环境股份有限公司江心洲污水处理厂 | 水环境 | 污水处理及其再生利用 | 城镇污水处理厂污染物排放标准[国标](GB18918-2002) | （表1）基本控制项目最高允许排放浓度（日均值）,一级标准（水温＞12℃或≤12℃）,A标准,通用 | 一期排口(DW001) | 化学需氧量 | 2023-05-17 | 实际样 | 23.7 | 24.7 | 1mg/L | 绝对误差不超过±5mg/L
2023年二季度重点源企业监督监测及比对监测 | 江苏金陵环境股份有限公司江心洲污水处理厂 | 水环境 | 污水处理及其再生利用 | 城镇污水处理厂污染物排放标准[国标](GB18918-2002) | （表1）基本控制项目最高允许排放浓度（日均值）,一级标准（水温＞12℃或≤12℃）,A标准,通用 | 一期排口(DW001) | 化学需氧量 | 2023-05-17 | 实际样 | 23.7 | 23.8 | 0.1mg/L | 绝对误差不超过±5mg/L
2023年二季度重点源企业监督监测及比对监测 | 江苏金陵环境股份有限公司江心洲污水处理厂 | 水环境 | 污水处理及其再生利用 | 城镇污水处理厂污染物排放标准[国标](GB18918-2002) | （表1）基本控制项目最高允许排放浓度（日均值）,一级标准（水温＞12℃或≤12℃）,A标准,通用 | 一期排口(DW001) | 化学需氧量 | 2023-05-17 | 标准样 | 45.7 | 45 | -1.53% | 相对误差不超过±10%

## 废水排放
任务名称 | 企业名称 | 名录类别 | 行业类别 | 受纳水体 | 执行标准名称 | 执行标准条目名称 | 监测点 | 监测项目 | 监测日期 | 流量(m³/s) | 水温(°C) | 生产负荷(%) | 进口浓度 | 排放浓度 | 上限 | 下限 | 单位 | 是否超标 | 超标倍数 | 备注 | 是否有评价限值
2023年二季度重点源企业监督监测及比对监测 | 南京明基医院有限公司 | 其他 | 综合医院 |  | 医疗机构水污染物排放标准(GB18466-2005) | （表2）综合医疗机构和其他医疗机构水污染物排放限值（日均值）,含氯消毒剂,消毒接触池的接触时间大于等于1小时，接触池出口,排放标准 | 总排 | 动植物油 | 2023-05-10 |  |  |  |  | 0.64 | 20 |  | mg/L | 否 |  |  | 是
2023年二季度重点源企业监督监测及比对监测 | 南京明基医院有限公司 | 其他 | 综合医院 |  | 医疗机构水污染物排放标准(GB18466-2005) | （表2）综合医疗机构和其他医疗机构水污染物排放限值（日均值）,含氯消毒剂,直接排入地表水体和海域，脱氯处理后,预处理标准 | 总排 | 化学需氧量 | 2023-05-10 |  |  |  |  | 71 | 250 |  | mg/L | 否 |  |  | 是
2023年二季度重点源企业监督监测及比对监测 | 南京明基医院有限公司 | 其他 | 综合医院 |  | 医疗机构水污染物排放标准(GB18466-2005) | （表2）综合医疗机构和其他医疗机构水污染物排放限值（日均值）,含氯消毒剂,消毒接触池的接触时间大于等于1小时，接触池出口,预处理标准 | 总排 | 粪大肠菌群数 | 2023-05-10 |  |  |  |  | <20 | 5000 |  | MPN/L | 否 |  |  | 是
2023年二季度重点源企业监督监测及比对监测 | 南京明基医院有限公司 | 其他 | 综合医院 |  | 医疗机构水污染物排放标准(GB18466-2005) | （表2）综合医疗机构和其他医疗机构水污染物排放限值（日均值）,含氯消毒剂,消毒接触池的接触时间大于等于1小时，接触池出口,排放标准 | 总排 | pH值 | 2023-05-10 |  | 25.2 |  |  | 7.4 | 9 | 6 | 无量纲 | 否 |  |  | 是
2023年二季度重点源企业监督监测及比对监测 | 南京明基医院有限公司 | 其他 | 综合医院 |  | 医疗机构水污染物排放标准(GB18466-2005) | （表2）综合医疗机构和其他医疗机构水污染物排放限值（日均值）,含氯消毒剂,消毒接触池的接触时间大于等于1小时，接触池出口,预处理标准 | 总排 | 氨氮（NH3-N） | 2023-05-10 |  |  |  |  | 36.2 |  |  | mg/L | 否 |  |  | 否
2023年二季度重点源企业监督监测及比对监测 | 南京明基医院有限公司 | 其他 | 综合医院 |  | 医疗机构水污染物排放标准(GB18466-2005) | （表2）综合医疗机构和其他医疗机构水污染物排放限值（日均值）,采用紫外线消毒 | 总排 | 悬浮物 | 2023-05-10 |  |  |  |  | 54 | 60 |  | mg/L | 否 |  |  | 是
2023年二季度重点源企业监督监测及比对监测 | 江苏省第二中医院 | 其他 | 中医医院 |  | 医疗机构水污染物排放标准(GB18466-2005) | （表2）综合医疗机构和其他医疗机构水污染物排放限值（日均值）,含氯消毒剂,消毒接触池的接触时间大于等于1小时，接触池出口,排放标准 | 处理设施出口 | 悬浮物 | 2023-05-09 |  |  |  |  | 34 | 60 |  | mg/L | 否 |  |  | 是
2023年二季度重点源企业监督监测及比对监测 | 江苏省第二中医院 | 其他 | 中医医院 |  | 医疗机构水污染物排放标准(GB18466-2005) | （表2）综合医疗机构和其他医疗机构水污染物排放限值（日均值）,含氯消毒剂,消毒接触池的接触时间大于等于1小时，接触池出口,预处理标准 | 处理设施出口 | 氨氮（NH3-N） | 2023-05-09 |  |  |  |  | 35.8 |  |  | mg/L | 否 |  |  | 否
2023年二季度重点源企业监督监测及比对监测 | 江苏省第二中医院 | 其他 | 中医医院 |  | 医疗机构水污染物排放标准(GB18466-2005) | （表2）综合医疗机构和其他医疗机构水污染物排放限值（日均值）,含氯消毒剂,消毒接触池的接触时间大于等于1小时，接触池出口,排放标准 | 处理设施出口 | 动植物油 | 2023-05-09 |  |  |  |  | 0.24 | 20 |  | mg/L | 否 |  |  | 是
2023年二季度重点源企业监督监测及比对监测 | 江苏省第二中医院 | 其他 | 中医医院 |  | 医疗机构水污染物排放标准(GB18466-2005) | （表2）综合医疗机构和其他医疗机构水污染物排放限值（日均值）,含氯消毒剂,消毒接触池的接触时间大于等于1小时，接触池出口,预处理标准 | 处理设施出口 | 化学需氧量 | 2023-05-09 |  |  |  |  | 48 | 250 |  | mg/L | 否 |  |  | 是
2023年二季度重点源企业监督监测及比对监测 | 江苏省第二中医院 | 其他 | 中医医院 |  | 医疗机构水污染物排放标准(GB18466-2005) | （表2）综合医疗机构和其他医疗机构水污染物排放限值（日均值）,含氯消毒剂,消毒接触池的接触时间大于等于1小时，接触池出口,排放标准 | 处理设施出口 | pH值 | 2023-05-09 |  | 25 |  |  | 7.5 | 9 | 6 | 无量纲 | 否 |  |  | 是
2023年二季度重点源企业监督监测及比对监测 | 江苏省第二中医院 | 其他 | 中医医院 |  | 医疗机构水污染物排放标准(GB18466-2005) | （表2）综合医疗机构和其他医疗机构水污染物排放限值（日均值）,含氯消毒剂,消毒接触池的接触时间大于等于1小时，接触池出口,预处理标准 | 处理设施出口 | 粪大肠菌群数 | 2023-05-09 |  |  |  |  | <20 | 5000 |  | MPN/L | 否 |  |  | 是
2023年二季度重点源企业监督监测及比对监测 | 江苏中烟工业有限责任公司南京卷烟厂 | 水环境 | 卷烟制造 |  | 污水综合排放标准(GB8978-1996) | （表4）第二类污染物最高允许排放浓度（1998年1月1日后建的单位）,其他排污单位,三级标准 | 处理设施出口(DW001) | 悬浮物 | 2023-05-16 |  |  |  |  | 32 | 400 |  | mg/L | 否 |  |  | 是
2023年二季度重点源企业监督监测及比对监测 | 江苏中烟工业有限责任公司南京卷烟厂 | 水环境 | 卷烟制造 |  | 污水综合排放标准(GB8978-1996) | （表4）第二类污染物最高允许排放浓度（1998年1月1日后建的单位）,一切排污单位 ,三级标准 | 处理设施出口(DW001) | 石油类 | 2023-05-16 |  |  |  |  | 0.06 | 20 |  | mg/L | 否 |  |  | 是
2023年二季度重点源企业监督监测及比对监测 | 江苏中烟工业有限责任公司南京卷烟厂 | 水环境 | 卷烟制造 |  | 污水综合排放标准(GB8978-1996) | （表4）第二类污染物最高允许排放浓度（1998年1月1日后建的单位）,一切排污单位 ,二级标准 | 处理设施出口(DW001) | pH值 | 2023-05-16 |  | 23.8 |  |  | 7.5 | 9 | 6 | 无量纲 | 否 |  |  | 是
2023年二季度重点源企业监督监测及比对监测 | 江苏中烟工业有限责任公司南京卷烟厂 | 水环境 | 卷烟制造 |  | 污水综合排放标准(GB8978-1996) | （表4）第二类污染物最高允许排放浓度（1998年1月1日后建的单位）,城镇二级污水处理厂,二级标准 | 处理设施出口(DW001) | 化学需氧量 | 2023-05-16 |  |  |  |  | 36 | 500 |  | mg/L | 否 |  |  | 是
2023年二季度重点源企业监督监测及比对监测 | 江苏中烟工业有限责任公司南京卷烟厂 | 水环境 | 卷烟制造 |  | 污水综合排放标准(GB8978-1996) | （表4）第二类污染物最高允许排放浓度（1998年1月1日后建的单位）,其他排污单位,三级标准 | 处理设施出口(DW001) | 氨氮（NH3-N） | 2023-05-16 |  |  |  |  | 2.92 |  |  | mg/L | 否 |  |  | 否
2023年二季度重点源企业监督监测及比对监测 | 南京市第一医院河西院区 | 水环境 | 综合医院 |  | 医疗机构水污染物排放标准(GB18466-2005) | （表2）综合医疗机构和其他医疗机构水污染物排放限值（日均值）,采用其他消毒方式,预处理标准 | 第一医院总排口(DW001) | 粪大肠菌群 | 2023-05-18 |  |  |  |  | <20 | 5000 |  | 个/L | 否 |  |  | 是
2023年二季度重点源企业监督监测及比对监测 | 南京市第一医院河西院区 | 水环境 | 综合医院 |  | 医疗机构水污染物排放标准(GB18466-2005) | （表1）传染病、结核病医疗机构水污染物排放限值在（日均值）,采用其他消毒方式 | 第一医院总排口(DW001) | pH值 | 2023-05-18 |  | 23.2 |  |  | 7.4 | 9 | 6 | 无量纲 | 否 |  |  | 是
2023年二季度重点源企业监督监测及比对监测 | 南京市第一医院河西院区 | 水环境 | 综合医院 |  | 医疗机构水污染物排放标准(GB18466-2005) | （表1）传染病、结核病医疗机构水污染物排放限值在（日均值）,采用其他消毒方式 | 第一医院总排口(DW001) | 氨氮（NH3-N） | 2023-05-18 |  |  |  |  | 27.9 |  |  | mg/L | 否 |  |  | 否
2023年二季度重点源企业监督监测及比对监测 | 南京市第一医院河西院区 | 水环境 | 综合医院 |  | 医疗机构水污染物排放标准(GB18466-2005) | （表1）传染病、结核病医疗机构水污染物排放限值在（日均值）,采用其他消毒方式 | 第一医院总排口(DW001) | 动植物油 | 2023-05-18 |  |  |  |  | 0.12 | 20 |  | mg/L | 否 |  |  | 是
2023年二季度重点源企业监督监测及比对监测 | 南京市第一医院河西院区 | 水环境 | 综合医院 |  | 医疗机构水污染物排放标准(GB18466-2005) | （表1）传染病、结核病医疗机构水污染物排放限值在（日均值）,采用其他消毒方式 | 第一医院总排口(DW001) | 化学需氧量 | 2023-05-18 |  |  |  |  | 44 | 250 |  | mg/L | 否 |  |  | 是
2023年二季度重点源企业监督监测及比对监测 | 南京市第一医院河西院区 | 水环境 | 综合医院 |  | 医疗机构水污染物排放标准(GB18466-2005) | （表2）综合医疗机构和其他医疗机构水污染物排放限值（日均值）,采用紫外线消毒 | 第一医院总排口(DW001) | 悬浮物 | 2023-05-18 |  |  |  |  | 34 | 60 |  | mg/L | 否 |  |  | 是
2023年二季度重点源企业监督监测及比对监测 | 江苏金陵环境股份有限公司江心洲污水处理厂 | 水环境 | 污水处理及其再生利用 | 夹江 | 城镇污水处理厂污染物排放标准[国标](GB18918-2002) | （表1）基本控制项目最高允许排放浓度（日均值）,一级标准（水温＞12℃或≤12℃）,A标准,2006年1月1日后建设 | 二期排口(DW002) | 总磷（以P计） | 2023-05-17 |  |  |  |  | 0.06 | 0.5 |  | mg/L | 否 |  |  | 是
2023年二季度重点源企业监督监测及比对监测 | 江苏金陵环境股份有限公司江心洲污水处理厂 | 水环境 | 污水处理及其再生利用 | 夹江 | 城镇污水处理厂污染物排放标准[国标](GB18918-2002) | （表1）基本控制项目最高允许排放浓度（日均值）,一级标准（水温＞12℃或≤12℃）,A标准,通用 | 二期排口(DW002) | 动植物油 | 2023-05-17 |  |  |  |  | <0.06 | 1 |  | mg/L | 否 |  |  | 是
2023年二季度重点源企业监督监测及比对监测 | 江苏金陵环境股份有限公司江心洲污水处理厂 | 水环境 | 污水处理及其再生利用 | 夹江 | 城镇污水处理厂污染物排放标准[国标](GB18918-2002) | （表1）基本控制项目最高允许排放浓度（日均值）,一级标准（水温＞12℃或≤12℃）,A标准,通用 | 二期排口(DW002) | 粪大肠菌群数 | 2023-05-17 |  |  |  |  | 50 | 1000 |  | 个/L | 否 |  |  | 是
2023年二季度重点源企业监督监测及比对监测 | 江苏金陵环境股份有限公司江心洲污水处理厂 | 水环境 | 污水处理及其再生利用 | 夹江 | 城镇污水处理厂污染物排放标准[国标](GB18918-2002) | （表2）部分一类污染物最高允许排放浓度（日均值） | 二期排口(DW002) | 总铬 | 2023-05-17 |  |  |  |  | <0.03 | 0.1 |  | mg/L | 否 |  |  | 是
2023年二季度重点源企业监督监测及比对监测 | 江苏金陵环境股份有限公司江心洲污水处理厂 | 水环境 | 污水处理及其再生利用 | 夹江 | 城镇污水处理厂污染物排放标准[国标](GB18918-2002) | （表2）部分一类污染物最高允许排放浓度（日均值） | 二期排口(DW002) | 总镉 | 2023-05-17 |  |  |  |  | <0.005 | 0.01 |  | mg/L | 否 |  |  | 是
2023年二季度重点源企业监督监测及比对监测 | 江苏金陵环境股份有限公司江心洲污水处理厂 | 水环境 | 污水处理及其再生利用 | 夹江 | 城镇污水处理厂污染物排放标准[国标](GB18918-2002) | （表1）基本控制项目最高允许排放浓度（日均值）,一级标准（水温＞12℃或≤12℃）,A标准,通用 | 二期排口(DW002) | 石油类 | 2023-05-17 |  |  |  |  | 0.20 | 1 |  | mg/L | 否 |  |  | 是
2023年二季度重点源企业监督监测及比对监测 | 江苏金陵环境股份有限公司江心洲污水处理厂 | 水环境 | 污水处理及其再生利用 | 夹江 | 城镇污水处理厂污染物排放标准[国标](GB18918-2002) | （表1）基本控制项目最高允许排放浓度（日均值）,一级标准（水温＞12℃或≤12℃）,A标准,通用 | 二期排口(DW002) | 五日生化需氧量 | 2023-05-17 |  |  |  |  | 2.7 | 10 |  | mg/L | 否 |  |  | 是
2023年二季度重点源企业监督监测及比对监测 | 江苏金陵环境股份有限公司江心洲污水处理厂 | 水环境 | 污水处理及其再生利用 | 夹江 | 城镇污水处理厂污染物排放标准[国标](GB18918-2002) | （表1）基本控制项目最高允许排放浓度（日均值）,一级标准（水温＞12℃或≤12℃）,A标准,通用 | 二期排口(DW002) | pH值 | 2023-05-17 |  | 22.4 |  |  | 7.4 | 9 | 6 | 无量纲 | 否 |  |  | 是
2023年二季度重点源企业监督监测及比对监测 | 江苏金陵环境股份有限公司江心洲污水处理厂 | 水环境 | 污水处理及其再生利用 | 夹江 | 城镇污水处理厂污染物排放标准[国标](GB18918-2002) | （表1）基本控制项目最高允许排放浓度（日均值）,一级标准（水温＞12℃或≤12℃）,A标准,通用 | 二期排口(DW002) | 悬浮物 | 2023-05-17 |  |  |  |  | 8 | 10 |  | mg/L | 否 |  |  | 是
2023年二季度重点源企业监督监测及比对监测 | 江苏金陵环境股份有限公司江心洲污水处理厂 | 水环境 | 污水处理及其再生利用 | 夹江 | 城镇污水处理厂污染物排放标准[国标](GB18918-2002) | （表2）部分一类污染物最高允许排放浓度（日均值） | 二期排口(DW002) | 总铅 | 2023-05-17 |  |  |  |  | <0.07 | 0.1 |  | mg/L | 否 |  |  | 是
2023年二季度重点源企业监督监测及比对监测 | 江苏金陵环境股份有限公司江心洲污水处理厂 | 水环境 | 污水处理及其再生利用 | 夹江 | 城镇污水处理厂污染物排放标准[国标](GB18918-2002) | （表1）基本控制项目最高允许排放浓度（日均值）,一级标准（水温＞12℃或≤12℃）,A标准,通用 | 二期排口(DW002) | 阴离子表面活性剂 | 2023-05-17 |  |  |  |  | 0.05 | 0.5 |  | mg/L | 否 |  |  | 是
2023年二季度重点源企业监督监测及比对监测 | 江苏金陵环境股份有限公司江心洲污水处理厂 | 水环境 | 污水处理及其再生利用 | 夹江 | 城镇污水处理厂污染物排放标准[国标](GB18918-2002) | （表1）基本控制项目最高允许排放浓度（日均值）,一级标准（水温＞12℃或≤12℃）,A标准,通用 | 二期排口(DW002) | 总氮（以N计） | 2023-05-17 |  |  |  |  | 8.19 | 15 |  | mg/L | 否 |  |  | 是
2023年二季度重点源企业监督监测及比对监测 | 江苏金陵环境股份有限公司江心洲污水处理厂 | 水环境 | 污水处理及其再生利用 | 夹江 | 城镇污水处理厂污染物排放标准[国标](GB18918-2002) | （表1）基本控制项目最高允许排放浓度（日均值）,一级标准（水温＞12℃或≤12℃）,A标准,通用 | 二期排口(DW002) | 化学需氧量 | 2023-05-17 |  |  |  |  | 28 | 50 |  | mg/L | 否 |  |  | 是
2023年二季度重点源企业监督监测及比对监测 | 江苏金陵环境股份有限公司江心洲污水处理厂 | 水环境 | 污水处理及其再生利用 | 夹江 | 城镇污水处理厂污染物排放标准[国标](GB18918-2002) | （表2）部分一类污染物最高允许排放浓度（日均值） | 二期排口(DW002) | 烷基汞 | 2023-05-17 |  |  |  |  | 0 | 0 |  | mg/L | 否 |  |  | 是
2023年二季度重点源企业监督监测及比对监测 | 江苏金陵环境股份有限公司江心洲污水处理厂 | 水环境 | 污水处理及其再生利用 | 夹江 | 城镇污水处理厂污染物排放标准[国标](GB18918-2002) | （表1）基本控制项目最高允许排放浓度（日均值）,一级标准（水温＞12℃或≤12℃）,A标准,通用 | 二期排口(DW002) | 氨氮（NH3-N） | 2023-05-17 |  | 22.4 |  |  | 0.089 | 5;8 |  | mg/L | 否 |  |  | 是
2023年二季度重点源企业监督监测及比对监测 | 江苏金陵环境股份有限公司江心洲污水处理厂 | 水环境 | 污水处理及其再生利用 | 夹江 | 城镇污水处理厂污染物排放标准[国标](GB18918-2002) | （表2）部分一类污染物最高允许排放浓度（日均值） | 二期排口(DW002) | 总汞 | 2023-05-17 |  |  |  |  | <0.00004 | 0.001 |  | mg/L | 否 |  |  | 是
2023年二季度重点源企业监督监测及比对监测 | 江苏金陵环境股份有限公司江心洲污水处理厂 | 水环境 | 污水处理及其再生利用 | 夹江 | 城镇污水处理厂污染物排放标准[国标](GB18918-2002) | （表2）部分一类污染物最高允许排放浓度（日均值） | 二期排口(DW002) | 总砷 | 2023-05-17 |  |  |  |  | <0.0003 | 0.1 |  | mg/L | 否 |  |  | 是
2023年二季度重点源企业监督监测及比对监测 | 江苏金陵环境股份有限公司江心洲污水处理厂 | 水环境 | 污水处理及其再生利用 | 夹江 | 城镇污水处理厂污染物排放标准[国标](GB18918-2002) | （表1）基本控制项目最高允许排放浓度（日均值）,一级标准（水温＞12℃或≤12℃）,A标准,通用 | 二期排口(DW002) | 色度 | 2023-05-17 |  |  |  |  | 8 | 30 |  | 倍 | 否 |  |  | 是
2023年二季度重点源企业监督监测及比对监测 | 江苏金陵环境股份有限公司江心洲污水处理厂 | 水环境 | 污水处理及其再生利用 | 夹江 | 城镇污水处理厂污染物排放标准[国标](GB18918-2002) | （表2）部分一类污染物最高允许排放浓度（日均值） | 二期排口(DW002) | 六价铬 | 2023-05-17 |  |  |  |  | <0.004 | 0.05 |  | mg/L | 否 |  |  | 是
2023年二季度重点源企业监督监测及比对监测 | 江苏金陵环境股份有限公司江心洲污水处理厂 | 水环境 | 污水处理及其再生利用 | 夹江 | 城镇污水处理厂污染物排放标准[国标](GB18918-2002) | （表2）部分一类污染物最高允许排放浓度（日均值） | 一期排口(DW001) | 烷基汞 | 2023-05-17 |  |  |  |  | 0 | 0 |  | mg/L | 否 |  |  | 是
2023年二季度重点源企业监督监测及比对监测 | 江苏金陵环境股份有限公司江心洲污水处理厂 | 水环境 | 污水处理及其再生利用 | 夹江 | 城镇污水处理厂污染物排放标准[国标](GB18918-2002) | （表1）基本控制项目最高允许排放浓度（日均值）,一级标准（水温＞12℃或≤12℃）,A标准,通用 | 一期排口(DW001) | 悬浮物 | 2023-05-17 |  |  |  |  | 9 | 10 |  | mg/L | 否 |  |  | 是
2023年二季度重点源企业监督监测及比对监测 | 江苏金陵环境股份有限公司江心洲污水处理厂 | 水环境 | 污水处理及其再生利用 | 夹江 | 城镇污水处理厂污染物排放标准[国标](GB18918-2002) | （表2）部分一类污染物最高允许排放浓度（日均值） | 一期排口(DW001) | 总汞 | 2023-05-17 |  |  |  |  | <0.00004 | 0.001 |  | mg/L | 否 |  |  | 是
2023年二季度重点源企业监督监测及比对监测 | 江苏金陵环境股份有限公司江心洲污水处理厂 | 水环境 | 污水处理及其再生利用 | 夹江 | 城镇污水处理厂污染物排放标准[国标](GB18918-2002) | （表2）部分一类污染物最高允许排放浓度（日均值） | 一期排口(DW001) | 总镉 | 2023-05-17 |  |  |  |  | <0.005 | 0.01 |  | mg/L | 否 |  |  | 是
2023年二季度重点源企业监督监测及比对监测 | 江苏金陵环境股份有限公司江心洲污水处理厂 | 水环境 | 污水处理及其再生利用 | 夹江 | 城镇污水处理厂污染物排放标准[国标](GB18918-2002) | （表1）基本控制项目最高允许排放浓度（日均值）,一级标准（水温＞12℃或≤12℃）,A标准,通用 | 一期排口(DW001) | 氨氮（NH3-N） | 2023-05-17 |  | 23.1 |  |  | 0.095 | 5;8 |  | mg/L | 否 |  |  | 是
2023年二季度重点源企业监督监测及比对监测 | 江苏金陵环境股份有限公司江心洲污水处理厂 | 水环境 | 污水处理及其再生利用 | 夹江 | 城镇污水处理厂污染物排放标准[国标](GB18918-2002) | （表1）基本控制项目最高允许排放浓度（日均值）,一级标准（水温＞12℃或≤12℃）,A标准,通用 | 一期排口(DW001) | 五日生化需氧量 | 2023-05-17 |  |  |  |  | 1.8 | 10 |  | mg/L | 否 |  |  | 是
2023年二季度重点源企业监督监测及比对监测 | 江苏金陵环境股份有限公司江心洲污水处理厂 | 水环境 | 污水处理及其再生利用 | 夹江 | 城镇污水处理厂污染物排放标准[国标](GB18918-2002) | （表1）基本控制项目最高允许排放浓度（日均值）,一级标准（水温＞12℃或≤12℃）,A标准,通用 | 一期排口(DW001) | 色度 | 2023-05-17 |  |  |  |  | 8 | 30 |  | 倍 | 否 |  |  | 是
2023年二季度重点源企业监督监测及比对监测 | 江苏金陵环境股份有限公司江心洲污水处理厂 | 水环境 | 污水处理及其再生利用 | 夹江 | 城镇污水处理厂污染物排放标准[国标](GB18918-2002) | （表1）基本控制项目最高允许排放浓度（日均值）,一级标准（水温＞12℃或≤12℃）,A标准,通用 | 一期排口(DW001) | 石油类 | 2023-05-17 |  |  |  |  | <0.06 | 1 |  | mg/L | 否 |  |  | 是
2023年二季度重点源企业监督监测及比对监测 | 江苏金陵环境股份有限公司江心洲污水处理厂 | 水环境 | 污水处理及其再生利用 | 夹江 | 城镇污水处理厂污染物排放标准[国标](GB18918-2002) | （表2）部分一类污染物最高允许排放浓度（日均值） | 一期排口(DW001) | 总铬 | 2023-05-17 |  |  |  |  | <0.03 | 0.1 |  | mg/L | 否 |  |  | 是
2023年二季度重点源企业监督监测及比对监测 | 江苏金陵环境股份有限公司江心洲污水处理厂 | 水环境 | 污水处理及其再生利用 | 夹江 | 城镇污水处理厂污染物排放标准[国标](GB18918-2002) | （表1）基本控制项目最高允许排放浓度（日均值）,一级标准（水温＞12℃或≤12℃）,A标准,通用 | 一期排口(DW001) | 总氮（以N计） | 2023-05-17 |  |  |  |  | 6.88 | 15 |  | mg/L | 否 |  |  | 是
2023年二季度重点源企业监督监测及比对监测 | 江苏金陵环境股份有限公司江心洲污水处理厂 | 水环境 | 污水处理及其再生利用 | 夹江 | 城镇污水处理厂污染物排放标准[国标](GB18918-2002) | （表1）基本控制项目最高允许排放浓度（日均值）,一级标准（水温＞12℃或≤12℃）,A标准,通用 | 一期排口(DW001) | 粪大肠菌群数 | 2023-05-17 |  |  |  |  | 70 | 1000 |  | 个/L | 否 |  |  | 是
2023年二季度重点源企业监督监测及比对监测 | 江苏金陵环境股份有限公司江心洲污水处理厂 | 水环境 | 污水处理及其再生利用 | 夹江 | 城镇污水处理厂污染物排放标准[国标](GB18918-2002) | （表2）部分一类污染物最高允许排放浓度（日均值） | 一期排口(DW001) | 六价铬 | 2023-05-17 |  |  |  |  | <0.004 | 0.05 |  | mg/L | 否 |  |  | 是
2023年二季度重点源企业监督监测及比对监测 | 江苏金陵环境股份有限公司江心洲污水处理厂 | 水环境 | 污水处理及其再生利用 | 夹江 | 城镇污水处理厂污染物排放标准[国标](GB18918-2002) | （表1）基本控制项目最高允许排放浓度（日均值）,一级标准（水温＞12℃或≤12℃）,A标准,通用 | 一期排口(DW001) | 化学需氧量 | 2023-05-17 |  |  |  |  | 19 | 50 |  | mg/L | 否 |  |  | 是
2023年二季度重点源企业监督监测及比对监测 | 江苏金陵环境股份有限公司江心洲污水处理厂 | 水环境 | 污水处理及其再生利用 | 夹江 | 城镇污水处理厂污染物排放标准[国标](GB18918-2002) | （表1）基本控制项目最高允许排放浓度（日均值）,一级标准（水温＞12℃或≤12℃）,A标准,通用 | 一期排口(DW001) | 阴离子表面活性剂 | 2023-05-17 |  |  |  |  | 0.06 | 0.5 |  | mg/L | 否 |  |  | 是
2023年二季度重点源企业监督监测及比对监测 | 江苏金陵环境股份有限公司江心洲污水处理厂 | 水环境 | 污水处理及其再生利用 | 夹江 | 城镇污水处理厂污染物排放标准[国标](GB18918-2002) | （表2）部分一类污染物最高允许排放浓度（日均值） | 一期排口(DW001) | 总铅 | 2023-05-17 |  |  |  |  | <0.07 | 0.1 |  | mg/L | 否 |  |  | 是
2023年二季度重点源企业监督监测及比对监测 | 江苏金陵环境股份有限公司江心洲污水处理厂 | 水环境 | 污水处理及其再生利用 | 夹江 | 城镇污水处理厂污染物排放标准[国标](GB18918-2002) | （表2）部分一类污染物最高允许排放浓度（日均值） | 一期排口(DW001) | 总砷 | 2023-05-17 |  |  |  |  | 0.0004 | 0.1 |  | mg/L | 否 |  |  | 是
2023年二季度重点源企业监督监测及比对监测 | 江苏金陵环境股份有限公司江心洲污水处理厂 | 水环境 | 污水处理及其再生利用 | 夹江 | 城镇污水处理厂污染物排放标准[国标](GB18918-2002) | （表1）基本控制项目最高允许排放浓度（日均值）,一级标准（水温＞12℃或≤12℃）,A标准,通用 | 一期排口(DW001) | pH值 | 2023-05-17 |  | 23.1 |  |  | 7.3 | 9 | 6 | 无量纲 | 否 |  |  | 是
2023年二季度重点源企业监督监测及比对监测 | 江苏金陵环境股份有限公司江心洲污水处理厂 | 水环境 | 污水处理及其再生利用 | 夹江 | 城镇污水处理厂污染物排放标准[国标](GB18918-2002) | （表1）基本控制项目最高允许排放浓度（日均值）,一级标准（水温＞12℃或≤12℃）,A标准,通用 | 一期排口(DW001) | 色度 | 2023-05-17 |  |  |  |  | 8 | 30 |  | 倍 | 否 |  |  | 是
2023年二季度重点源企业监督监测及比对监测 | 江苏金陵环境股份有限公司江心洲污水处理厂 | 水环境 | 污水处理及其再生利用 | 夹江 | 城镇污水处理厂污染物排放标准[国标](GB18918-2002) | （表1）基本控制项目最高允许排放浓度（日均值）,一级标准（水温＞12℃或≤12℃）,A标准,通用 | 一期排口(DW001) | 动植物油 | 2023-05-17 |  |  |  |  | 0.12 | 1 |  | mg/L | 否 |  |  | 是
2023年二季度重点源企业监督监测及比对监测 | 江苏金陵环境股份有限公司江心洲污水处理厂 | 水环境 | 污水处理及其再生利用 | 夹江 | 城镇污水处理厂污染物排放标准[国标](GB18918-2002) | （表1）基本控制项目最高允许排放浓度（日均值）,一级标准（水温＞12℃或≤12℃）,A标准,2006年1月1日后建设 | 一期排口(DW001) | 总磷（以P计） | 2023-05-17 |  |  |  |  | 0.08 | 0.5 |  | mg/L | 否 |  |  | 是
2023年二季度重点源企业监督监测及比对监测 | 江苏金陵环境股份有限公司江心洲污水处理厂 | 水环境 | 污水处理及其再生利用 |  |  |  | 江心洲污水处理厂进口(IW001) | 六价铬 | 2023-05-17 |  |  |  |  | <0.004 |  |  | mg/L | 否 |  |  | 否
2023年二季度重点源企业监督监测及比对监测 | 江苏金陵环境股份有限公司江心洲污水处理厂 | 水环境 | 污水处理及其再生利用 |  |  |  | 江心洲污水处理厂进口(IW001) | 总氮（以N计） | 2023-05-17 |  |  |  |  | 27.2 |  |  | mg/L | 否 |  |  | 否
2023年二季度重点源企业监督监测及比对监测 | 江苏金陵环境股份有限公司江心洲污水处理厂 | 水环境 | 污水处理及其再生利用 |  |  |  | 江心洲污水处理厂进口(IW001) | 阴离子表面活性剂（LAS） | 2023-05-17 |  |  |  |  | 0.07 |  |  | mg/L | 否 |  |  | 否
2023年二季度重点源企业监督监测及比对监测 | 江苏金陵环境股份有限公司江心洲污水处理厂 | 水环境 | 污水处理及其再生利用 |  |  |  | 江心洲污水处理厂进口(IW001) | 化学需氧量 | 2023-05-17 |  |  |  |  | 212 |  |  | mg/L | 否 |  |  | 否
2023年二季度重点源企业监督监测及比对监测 | 江苏金陵环境股份有限公司江心洲污水处理厂 | 水环境 | 污水处理及其再生利用 |  |  |  | 江心洲污水处理厂进口(IW001) | 总磷（以P计） | 2023-05-17 |  |  |  |  | 2.06 |  |  | mg/L | 否 |  |  | 否
2023年二季度重点源企业监督监测及比对监测 | 江苏金陵环境股份有限公司江心洲污水处理厂 | 水环境 | 污水处理及其再生利用 |  |  |  | 江心洲污水处理厂进口(IW001) | 悬浮物 | 2023-05-17 |  |  |  |  | 180 |  |  | mg/L | 否 |  |  | 否
2023年二季度重点源企业监督监测及比对监测 | 江苏金陵环境股份有限公司江心洲污水处理厂 | 水环境 | 污水处理及其再生利用 |  |  |  | 江心洲污水处理厂进口(IW001) | 动植物油 | 2023-05-17 |  |  |  |  | 3.01 |  |  | mg/L | 否 |  |  | 否
2023年二季度重点源企业监督监测及比对监测 | 江苏金陵环境股份有限公司江心洲污水处理厂 | 水环境 | 污水处理及其再生利用 |  |  |  | 江心洲污水处理厂进口(IW001) | 色度 | 2023-05-17 |  |  |  |  | 40 |  |  | 倍 | 否 |  |  | 否
2023年二季度重点源企业监督监测及比对监测 | 江苏金陵环境股份有限公司江心洲污水处理厂 | 水环境 | 污水处理及其再生利用 |  |  |  | 江心洲污水处理厂进口(IW001) | 烷基汞 | 2023-05-17 |  |  |  |  | 0 |  |  | mg/L | 否 |  |  | 否
2023年二季度重点源企业监督监测及比对监测 | 江苏金陵环境股份有限公司江心洲污水处理厂 | 水环境 | 污水处理及其再生利用 |  |  |  | 江心洲污水处理厂进口(IW001) | 粪大肠菌群数 | 2023-05-17 |  |  |  |  | 90 |  |  | 个/L | 否 |  |  | 否
2023年二季度重点源企业监督监测及比对监测 | 江苏金陵环境股份有限公司江心洲污水处理厂 | 水环境 | 污水处理及其再生利用 |  |  |  | 江心洲污水处理厂进口(IW001) | 总汞 | 2023-05-17 |  |  |  |  | <0.00004 |  |  | mg/L | 否 |  |  | 否
2023年二季度重点源企业监督监测及比对监测 | 江苏金陵环境股份有限公司江心洲污水处理厂 | 水环境 | 污水处理及其再生利用 |  |  |  | 江心洲污水处理厂进口(IW001) | 石油类 | 2023-05-17 |  |  |  |  | 0.33 |  |  | mg/L | 否 |  |  | 否
2023年二季度重点源企业监督监测及比对监测 | 江苏金陵环境股份有限公司江心洲污水处理厂 | 水环境 | 污水处理及其再生利用 |  |  |  | 江心洲污水处理厂进口(IW001) | 生化需氧量 | 2023-05-17 |  |  |  |  | 47.9 |  |  | mg/L | 否 |  |  | 否
2023年二季度重点源企业监督监测及比对监测 | 江苏金陵环境股份有限公司江心洲污水处理厂 | 水环境 | 污水处理及其再生利用 |  |  |  | 江心洲污水处理厂进口(IW001) | 氨氮（NH3-N） | 2023-05-17 |  |  |  |  | 25.2 |  |  | mg/L | 否 |  |  | 否
2023年二季度重点源企业监督监测及比对监测 | 江苏金陵环境股份有限公司江心洲污水处理厂 | 水环境 | 污水处理及其再生利用 |  |  |  | 江心洲污水处理厂进口(IW001) | 总铬 | 2023-05-17 |  |  |  |  | <0.03 |  |  | mg/L | 否 |  |  | 否
2023年二季度重点源企业监督监测及比对监测 | 江苏金陵环境股份有限公司江心洲污水处理厂 | 水环境 | 污水处理及其再生利用 |  |  |  | 江心洲污水处理厂进口(IW001) | 总砷 | 2023-05-17 |  |  |  |  | 0.007 |  |  | mg/L | 否 |  |  | 否
2023年二季度重点源企业监督监测及比对监测 | 江苏金陵环境股份有限公司江心洲污水处理厂 | 水环境 | 污水处理及其再生利用 |  |  |  | 江心洲污水处理厂进口(IW001) | pH值 | 2023-05-17 |  | 22.6 |  |  | 7.4 |  |  | mg/L | 否 |  |  | 否
2023年二季度重点源企业监督监测及比对监测 | 江苏金陵环境股份有限公司江心洲污水处理厂 | 水环境 | 污水处理及其再生利用 |  |  |  | 江心洲污水处理厂进口(IW001) | 总铅 | 2023-05-17 |  |  |  |  | <0.07 |  |  | mg/L | 否 |  |  | 否
2023年二季度重点源企业监督监测及比对监测 | 江苏金陵环境股份有限公司江心洲污水处理厂 | 水环境 | 污水处理及其再生利用 |  |  |  | 江心洲污水处理厂进口(IW001) | 总镉 | 2023-05-17 |  |  |  |  | <0.005 |  |  | mg/L | 否 |  |  | 否