## 废水比对
任务名称 | 企业名称 | 名录类别 | 行业类别 | 执行标准名称 | 执行标准条目名称 | 监测点 | 监测项目 | 监测日期 | 样品类型 | 手动监测值 | 自动监测值 | 比对结果 | 技术要求
南京经济技术开发区2023年4月监督监测 | 美药星（南京）制药有限公司 | 水环境 | 生物药品制造 | 污水综合排放标准(GB8978-1996) | （表4）第二类污染物最高允许排放浓度（1998年1月1日后建的单位）,其他排污单位,三级标准 | 总排口(1) | 化学需氧量 | 2023-04-24 | 实际样 | 25 | 29 | 4mg/L | 绝对误差不超过±5mg/L
南京经济技术开发区2023年4月监督监测 | 美药星（南京）制药有限公司 | 水环境 | 生物药品制造 | 污水综合排放标准(GB8978-1996) | （表4）第二类污染物最高允许排放浓度（1998年1月1日后建的单位）,其他排污单位,三级标准 | 总排口(1) | 化学需氧量 | 2023-04-24 | 实际样 | 25 | 30 | 5mg/L | 绝对误差不超过±5mg/L
南京经济技术开发区2023年4月监督监测 | 美药星（南京）制药有限公司 | 水环境 | 生物药品制造 | 污水综合排放标准(GB8978-1996) | （表4）第二类污染物最高允许排放浓度（1998年1月1日后建的单位）,其他排污单位,三级标准 | 总排口(1) | 化学需氧量 | 2023-04-24 | 实际样 | 25 | 27 | 2mg/L | 绝对误差不超过±5mg/L
南京经济技术开发区2023年4月监督监测 | 美药星（南京）制药有限公司 | 水环境 | 生物药品制造 | 污水综合排放标准(GB8978-1996) | （表4）第二类污染物最高允许排放浓度（1998年1月1日后建的单位）,其他排污单位,三级标准 | 总排口(1) | 化学需氧量 | 2023-04-24 | 标准样 | 500 | 525 | 5% | 相对误差不超过±10%
南京经济技术开发区2023年4月监督监测 | 美药星（南京）制药有限公司 | 水环境 | 生物药品制造 | 污水综合排放标准(GB8978-1996) | （表4）第二类污染物最高允许排放浓度（1998年1月1日后建的单位）,一切排污单位 ,二级标准 | 总排口(1) | pH值 | 2023-04-24 | 实际样 | 7.6 | 7.4 | -0.2pH | 绝对误差不超过±0.5pH
南京经济技术开发区2023年4月监督监测 | 金陵药业股份有限公司南京金陵制药厂 | 水环境,大气环境 | 中成药生产 | 污水综合排放标准(GB8978-1996) | （表4）第二类污染物最高允许排放浓度（1998年1月1日后建的单位）,一切排污单位 ,二级标准 | 废水总排口(DW001) | pH值 | 2023-04-25 | 实际样 | 7.9 | 7.6 | -0.3pH | 绝对误差不超过±0.5pH
南京经济技术开发区2023年4月监督监测 | 南京白敬宇制药有限责任公司 | 大气环境 | 化学药品制剂制造 | 污水综合排放标准(GB8978-1996) | （表4）第二类污染物最高允许排放浓度（1998年1月1日后建的单位）,一切排污单位 ,二级标准 | 废水总排口 | pH值 | 2023-04-21 | 实际样 | 7.1 | 6.8 | -0.3pH | 绝对误差不超过±0.5pH
南京经济技术开发区2023年4月监督监测 | 南京白敬宇制药有限责任公司 | 大气环境 | 化学药品制剂制造 | 污水综合排放标准(GB8978-1996) | （表4）第二类污染物最高允许排放浓度（1998年1月1日后建的单位）,城镇二级污水处理厂,二级标准 | 废水总排口 | 化学需氧量 | 2023-04-21 | 实际样 | 351 | 316 | -9.97% | 相对误差不超过±15%
南京经济技术开发区2023年4月监督监测 | 南京白敬宇制药有限责任公司 | 大气环境 | 化学药品制剂制造 | 污水综合排放标准(GB8978-1996) | （表4）第二类污染物最高允许排放浓度（1998年1月1日后建的单位）,城镇二级污水处理厂,二级标准 | 废水总排口 | 化学需氧量 | 2023-04-21 | 实际样 | 351 | 328 | -6.55% | 相对误差不超过±15%
南京经济技术开发区2023年4月监督监测 | 南京白敬宇制药有限责任公司 | 大气环境 | 化学药品制剂制造 | 污水综合排放标准(GB8978-1996) | （表4）第二类污染物最高允许排放浓度（1998年1月1日后建的单位）,城镇二级污水处理厂,二级标准 | 废水总排口 | 化学需氧量 | 2023-04-21 | 实际样 | 348 | 324 | -6.9% | 相对误差不超过±15%
南京经济技术开发区2023年4月监督监测 | 南京白敬宇制药有限责任公司 | 大气环境 | 化学药品制剂制造 | 污水综合排放标准(GB8978-1996) | （表4）第二类污染物最高允许排放浓度（1998年1月1日后建的单位）,城镇二级污水处理厂,二级标准 | 废水总排口 | 化学需氧量 | 2023-04-21 | 标准样 | 500 | 486 | -2.8% | 相对误差不超过±10%
南京经济技术开发区2023年4月监督监测 | 南京圣和药业股份有限公司 | 水环境,大气环境 | 化学药品制剂制造 | 污水综合排放标准(GB8978-1996) | （表4）第二类污染物最高允许排放浓度（1998年1月1日后建的单位）,其他排污单位,三级标准 | 主厂区污水总排口(DW001) | 化学需氧量 | 2023-04-21 | 实际样 | 181 | 189 | 4.42% | 相对误差不超过±15%
南京经济技术开发区2023年4月监督监测 | 南京圣和药业股份有限公司 | 水环境,大气环境 | 化学药品制剂制造 | 污水综合排放标准(GB8978-1996) | （表4）第二类污染物最高允许排放浓度（1998年1月1日后建的单位）,其他排污单位,三级标准 | 主厂区污水总排口(DW001) | 化学需氧量 | 2023-04-21 | 实际样 | 184 | 183 | -0.54% | 相对误差不超过±15%
南京经济技术开发区2023年4月监督监测 | 南京圣和药业股份有限公司 | 水环境,大气环境 | 化学药品制剂制造 | 污水综合排放标准(GB8978-1996) | （表4）第二类污染物最高允许排放浓度（1998年1月1日后建的单位）,其他排污单位,三级标准 | 主厂区污水总排口(DW001) | 化学需氧量 | 2023-04-21 | 实际样 | 183 | 181 | -1.09% | 相对误差不超过±15%
南京经济技术开发区2023年4月监督监测 | 南京圣和药业股份有限公司 | 水环境,大气环境 | 化学药品制剂制造 | 污水综合排放标准(GB8978-1996) | （表4）第二类污染物最高允许排放浓度（1998年1月1日后建的单位）,其他排污单位,三级标准 | 主厂区污水总排口(DW001) | 化学需氧量 | 2023-04-21 | 标准样 | 500 | 520 | 4% | 相对误差不超过±10%
南京经济技术开发区2023年4月监督监测 | 南京圣和药业股份有限公司 | 水环境,大气环境 | 化学药品制剂制造 | 污水综合排放标准(GB8978-1996) | （表2）第二类污染物最高允许排放浓度（1997年12月31日之前建的单位）,其他排污单位,二级标准 | 主厂区污水总排口(DW001) | pH值 | 2023-04-21 | 实际样 | 6.5 | 6.1 | -0.4pH | 绝对误差不超过±0.5pH

## 废水排放
任务名称 | 企业名称 | 名录类别 | 行业类别 | 受纳水体 | 执行标准名称 | 执行标准条目名称 | 监测点 | 监测项目 | 监测日期 | 流量(m³/s) | 水温(°C) | 生产负荷(%) | 进口浓度 | 排放浓度 | 上限 | 下限 | 单位 | 是否超标 | 超标倍数 | 备注 | 是否有评价限值
南京经济技术开发区2023年4月监督监测 | 美药星（南京）制药有限公司 | 水环境 | 生物药品制造 |  | 污水综合排放标准(GB8978-1996) | （表4）第二类污染物最高允许排放浓度（1998年1月1日后建的单位）,其他排污单位,三级标准 | 总排口(1) | 悬浮物 | 2023-04-24 |  |  |  |  | 6 | 400 |  | mg/L | 否 |  |  | 是
南京经济技术开发区2023年4月监督监测 | 美药星（南京）制药有限公司 | 水环境 | 生物药品制造 |  | 污水综合排放标准(GB8978-1996) | （表4）第二类污染物最高允许排放浓度（1998年1月1日后建的单位）,其他排污单位,三级标准 | 总排口(1) | 化学需氧量 | 2023-04-24 |  |  |  |  | 44 | 500 |  | mg/L | 否 |  |  | 是
南京经济技术开发区2023年4月监督监测 | 美药星（南京）制药有限公司 | 水环境 | 生物药品制造 |  | 污水排入城镇下水道水质标准(GB/T31962-2015) | 污水排入城镇下水道水质控制项目限值,B级 | 总排口(1) | 总磷（以P计） | 2023-04-24 |  |  |  |  | 0.01 | 8 |  | mg/L | 否 |  |  | 是
南京经济技术开发区2023年4月监督监测 | 美药星（南京）制药有限公司 | 水环境 | 生物药品制造 |  | 污水排入城镇下水道水质标准(GB/T31962-2015) | 污水排入城镇下水道水质控制项目限值,B级 | 总排口(1) | 氨氮（NH3-N） | 2023-04-24 |  |  |  |  | 0.454 | 45 |  | mg/L | 否 |  |  | 是
南京经济技术开发区2023年4月监督监测 | 美药星（南京）制药有限公司 | 水环境 | 生物药品制造 |  | 污水综合排放标准(GB8978-1996) | （表4）第二类污染物最高允许排放浓度（1998年1月1日后建的单位）,一切排污单位 ,二级标准 | 总排口(1) | pH值 | 2023-04-24 |  |  |  |  | 7.6 | 9 | 6 | 无量纲 | 否 |  |  | 是
南京经济技术开发区2023年4月监督监测 | 金陵药业股份有限公司南京金陵制药厂 | 水环境,大气环境 | 中成药生产 |  | 污水综合排放标准(GB8978-1996) | （表4）第二类污染物最高允许排放浓度（1998年1月1日后建的单位）,其他排污单位,三级标准 | 废水总排口(DW001) | 悬浮物 | 2023-04-25 |  |  |  |  | 16 | 400 |  | mg/L | 否 |  |  | 是
南京经济技术开发区2023年4月监督监测 | 金陵药业股份有限公司南京金陵制药厂 | 水环境,大气环境 | 中成药生产 |  | 污水排入城镇下水道水质标准(GB/T31962-2015) | 污水排入城镇下水道水质控制项目限值,B级 | 废水总排口(DW001) | 总磷（以P计） | 2023-04-25 |  |  |  |  | 0.48 | 8 |  | mg/L | 否 |  |  | 是
南京经济技术开发区2023年4月监督监测 | 金陵药业股份有限公司南京金陵制药厂 | 水环境,大气环境 | 中成药生产 |  | 污水综合排放标准(GB8978-1996) | （表4）第二类污染物最高允许排放浓度（1998年1月1日后建的单位）,其他排污单位,三级标准 | 废水总排口(DW001) | 化学需氧量 | 2023-04-25 |  |  |  |  | 128 | 500 |  | mg/L | 否 |  |  | 是
南京经济技术开发区2023年4月监督监测 | 金陵药业股份有限公司南京金陵制药厂 | 水环境,大气环境 | 中成药生产 |  | 污水综合排放标准(GB8978-1996) | （表4）第二类污染物最高允许排放浓度（1998年1月1日后建的单位）,一切排污单位 ,二级标准 | 废水总排口(DW001) | pH值 | 2023-04-25 |  |  |  |  | 7.9 | 9 | 6 | 无量纲 | 否 |  |  | 是
南京经济技术开发区2023年4月监督监测 | 金陵药业股份有限公司南京金陵制药厂 | 水环境,大气环境 | 中成药生产 |  | 污水排入城镇下水道水质标准(GB/T31962-2015) | 污水排入城镇下水道水质控制项目限值,B级 | 废水总排口(DW001) | 氨氮（NH3-N） | 2023-04-25 |  |  |  |  | 1.80 | 45 |  | mg/L | 否 |  |  | 是
南京经济技术开发区2023年4月监督监测 | 南京白敬宇制药有限责任公司 | 大气环境 | 化学药品制剂制造 |  | 污水综合排放标准(GB8978-1996) | （表4）第二类污染物最高允许排放浓度（1998年1月1日后建的单位）,一切排污单位 ,二级标准 | 废水总排口 | pH值 | 2023-04-21 |  |  |  |  | 7.1 | 9 | 6 | 无量纲 | 否 |  |  | 是
南京经济技术开发区2023年4月监督监测 | 南京白敬宇制药有限责任公司 | 大气环境 | 化学药品制剂制造 |  | 污水综合排放标准(GB8978-1996) | （表4）第二类污染物最高允许排放浓度（1998年1月1日后建的单位）,其他排污单位,三级标准 | 废水总排口 | 悬浮物 | 2023-04-21 |  |  |  |  | 11 | 400 |  | mg/L | 否 |  |  | 是
南京经济技术开发区2023年4月监督监测 | 南京白敬宇制药有限责任公司 | 大气环境 | 化学药品制剂制造 |  | 污水排入城镇下水道水质标准(GB/T31962-2015) | 污水排入城镇下水道水质控制项目限值,B级 | 废水总排口 | 氨氮（NH3-N） | 2023-04-21 |  |  |  |  | 0.758 | 45 |  | mg/L | 否 |  |  | 是
南京经济技术开发区2023年4月监督监测 | 南京白敬宇制药有限责任公司 | 大气环境 | 化学药品制剂制造 |  | 污水排入城镇下水道水质标准(GB/T31962-2015) | 污水排入城镇下水道水质控制项目限值,B级 | 废水总排口 | 总磷（以P计） | 2023-04-21 |  |  |  |  | 0.01 | 8 |  | mg/L | 否 |  |  | 是
南京经济技术开发区2023年4月监督监测 | 南京白敬宇制药有限责任公司 | 大气环境 | 化学药品制剂制造 |  | 污水综合排放标准(GB8978-1996) | （表4）第二类污染物最高允许排放浓度（1998年1月1日后建的单位）,城镇二级污水处理厂,二级标准 | 废水总排口 | 化学需氧量 | 2023-04-21 |  |  |  |  | 346 | 500 |  | mg/L | 否 |  |  | 是
南京经济技术开发区2023年4月监督监测 | 南京白敬宇制药有限责任公司 | 大气环境 | 化学药品制剂制造 |  | 污水综合排放标准(GB8978-1996) | （表4）第二类污染物最高允许排放浓度（1998年1月1日后建的单位）,一切排污单位 ,三级标准 | 废水总排口 | 石油类 | 2023-04-21 |  |  |  |  | <0.06 | 20 |  | mg/L | 否 |  |  | 是
南京经济技术开发区2023年4月监督监测 | 南京新百药业有限公司 | 水环境 | 化学药品制剂制造 |  | 污水排入城镇下水道水质标准(GB/T31962-2015) | 污水排入城镇下水道水质控制项目限值,B级 | 废水总排口(DW001) | 总磷（以P计） | 2023-04-24 |  |  |  |  | 0.40 | 8 |  | mg/L | 否 |  |  | 是
南京经济技术开发区2023年4月监督监测 | 南京新百药业有限公司 | 水环境 | 化学药品制剂制造 |  | 污水综合排放标准(GB8978-1996) | （表4）第二类污染物最高允许排放浓度（1998年1月1日后建的单位）,其他排污单位,三级标准 | 废水总排口(DW001) | 悬浮物 | 2023-04-24 |  |  |  |  | 22 | 400 |  | mg/L | 否 |  |  | 是
南京经济技术开发区2023年4月监督监测 | 南京新百药业有限公司 | 水环境 | 化学药品制剂制造 |  | 污水排入城镇下水道水质标准(GB/T31962-2015) | 污水排入城镇下水道水质控制项目限值,B级 | 废水总排口(DW001) | 氨氮（NH3-N） | 2023-04-24 |  |  |  |  | 2.50 | 45 |  | mg/L | 否 |  |  | 是
南京经济技术开发区2023年4月监督监测 | 南京新百药业有限公司 | 水环境 | 化学药品制剂制造 |  | 污水综合排放标准(GB8978-1996) | （表4）第二类污染物最高允许排放浓度（1998年1月1日后建的单位）,其他排污单位,三级标准 | 废水总排口(DW001) | 化学需氧量 | 2023-04-24 |  |  |  |  | 36 | 500 |  | mg/L | 否 |  |  | 是
南京经济技术开发区2023年4月监督监测 | 南京新百药业有限公司 | 水环境 | 化学药品制剂制造 |  | 污水综合排放标准(GB8978-1996) | （表4）第二类污染物最高允许排放浓度（1998年1月1日后建的单位）,一切排污单位 ,三级标准 | 废水总排口(DW001) | pH值 | 2023-04-24 |  |  |  |  | 7.3 | 9 | 6 | 无量纲 | 否 |  |  | 是
南京经济技术开发区2023年4月监督监测 | 南京乐韬生物科技有限公司 | 水环境,大气环境,土壤环境,其他 | 生物药品制造 |  | 污水综合排放标准(GB8978-1996) | （表4）第二类污染物最高允许排放浓度（1998年1月1日后建的单位）,其他排污单位,三级标准 | 总排口(1) | 悬浮物 | 2023-04-24 |  |  |  |  | 5 | 400 |  | mg/L | 否 |  |  | 是
南京经济技术开发区2023年4月监督监测 | 南京乐韬生物科技有限公司 | 水环境,大气环境,土壤环境,其他 | 生物药品制造 |  | 污水综合排放标准(GB8978-1996) | （表4）第二类污染物最高允许排放浓度（1998年1月1日后建的单位）,其他排污单位,三级标准 | 总排口(1) | 化学需氧量 | 2023-04-24 |  |  |  |  | 41 | 500 |  | mg/L | 否 |  |  | 是
南京经济技术开发区2023年4月监督监测 | 南京乐韬生物科技有限公司 | 水环境,大气环境,土壤环境,其他 | 生物药品制造 |  | 发酵类制药工业水污染物排放标准(GB21903-2008) | （表1、表2）现有和新建企业水污染物排放限值,企业废水总排放口,非同时生产发酵类原料药和混装制剂的联合生产企业 | 总排口(1) | 氨氮（NH3-N） | 2023-04-24 |  |  |  |  | 0.758 | 35 |  | mg/L | 否 |  |  | 是
南京经济技术开发区2023年4月监督监测 | 南京乐韬生物科技有限公司 | 水环境,大气环境,土壤环境,其他 | 生物药品制造 |  | 污水综合排放标准(GB8978-1996) | （表4）第二类污染物最高允许排放浓度（1998年1月1日后建的单位）,一切排污单位 ,三级标准 | 总排口(1) | 动植物油 | 2023-04-24 |  |  |  |  | <0.06 | 100 |  | mg/L | 否 |  |  | 是
南京经济技术开发区2023年4月监督监测 | 南京乐韬生物科技有限公司 | 水环境,大气环境,土壤环境,其他 | 生物药品制造 |  | 污水综合排放标准(GB8978-1996) | （表4）第二类污染物最高允许排放浓度（1998年1月1日后建的单位）,一切排污单位 ,三级标准 | 总排口(1) | pH值 | 2023-04-24 |  |  |  |  | 7.6 | 9 | 6 | 无量纲 | 否 |  |  | 是
南京经济技术开发区2023年4月监督监测 | 南京乐韬生物科技有限公司 | 水环境,大气环境,土壤环境,其他 | 生物药品制造 |  | 发酵类制药工业水污染物排放标准(GB21903-2008) | （表1、表2）现有和新建企业水污染物排放限值,企业废水总排放口,非同时生产发酵类原料药和混装制剂的联合生产企业 | 总排口(1) | 总磷（以P计） | 2023-04-24 |  |  |  |  | 0.01 | 1.0 |  | mg/L | 否 |  |  | 是
南京经济技术开发区2023年4月监督监测 | 南京圣和药业股份有限公司 | 水环境,大气环境 | 化学药品制剂制造 |  | 污水排入城镇下水道水质标准(GB/T31962-2015) | 污水排入城镇下水道水质控制项目限值,B级 | 主厂区污水总排口(DW001) | 总磷（以P计） | 2023-04-21 |  |  |  |  | 0.08 | 8 |  | mg/L | 否 |  |  | 是
南京经济技术开发区2023年4月监督监测 | 南京圣和药业股份有限公司 | 水环境,大气环境 | 化学药品制剂制造 |  | 污水综合排放标准(GB8978-1996) | （表4）第二类污染物最高允许排放浓度（1998年1月1日后建的单位）,其他排污单位,三级标准 | 主厂区污水总排口(DW001) | 化学需氧量 | 2023-04-21 |  |  |  |  | 141 | 500 |  | mg/L | 否 |  |  | 是
南京经济技术开发区2023年4月监督监测 | 南京圣和药业股份有限公司 | 水环境,大气环境 | 化学药品制剂制造 |  | 污水综合排放标准(GB8978-1996) | （表2）第二类污染物最高允许排放浓度（1997年12月31日之前建的单位）,其他排污单位,二级标准 | 主厂区污水总排口(DW001) | pH值 | 2023-04-21 |  |  |  |  | 6.5 | 9 | 6 | 无量纲 | 否 |  |  | 是
南京经济技术开发区2023年4月监督监测 | 南京圣和药业股份有限公司 | 水环境,大气环境 | 化学药品制剂制造 |  | 污水排入城镇下水道水质标准(GB/T31962-2015) | 污水排入城镇下水道水质控制项目限值,B级 | 主厂区污水总排口(DW001) | 总氮（以N计） | 2023-04-21 |  |  |  |  | 1.27 | 70 |  | mg/L | 否 |  |  | 是
南京经济技术开发区2023年4月监督监测 | 南京圣和药业股份有限公司 | 水环境,大气环境 | 化学药品制剂制造 |  | 污水综合排放标准(GB8978-1996) | （表4）第二类污染物最高允许排放浓度（1998年1月1日后建的单位）,其他排污单位,三级标准 | 主厂区污水总排口(DW001) | 悬浮物 | 2023-04-21 |  |  |  |  | 17 | 400 |  | mg/L | 否 |  |  | 是
南京经济技术开发区2023年4月监督监测 | 南京圣和药业股份有限公司 | 水环境,大气环境 | 化学药品制剂制造 |  | 污水排入城镇下水道水质标准(GB/T31962-2015) | 污水排入城镇下水道水质控制项目限值,B级 | 主厂区污水总排口(DW001) | 氨氮（NH3-N） | 2023-04-21 |  |  |  |  | 0.734 | 45 |  | mg/L | 否 |  |  | 是
南京经济技术开发区2023年4月监督监测 | 南京臣功制药股份有限公司 | 水环境,大气环境,土壤环境,声环境,其他 | 化学药品制剂制造 |  | 污水排入城镇下水道水质标准(GB/T31962-2015) | 污水排入城镇下水道水质控制项目限值,B级 | 废水总排口(DW001) | 总磷（以P计） | 2023-04-25 |  |  |  |  | 0.11 | 8 |  | mg/L | 否 |  |  | 是
南京经济技术开发区2023年4月监督监测 | 南京臣功制药股份有限公司 | 水环境,大气环境,土壤环境,声环境,其他 | 化学药品制剂制造 |  | 污水综合排放标准(GB8978-1996) | （表4）第二类污染物最高允许排放浓度（1998年1月1日后建的单位）,其他排污单位,三级标准 | 废水总排口(DW001) | 悬浮物 | 2023-04-25 |  |  |  |  | 45 | 400 |  | mg/L | 否 |  |  | 是
南京经济技术开发区2023年4月监督监测 | 南京臣功制药股份有限公司 | 水环境,大气环境,土壤环境,声环境,其他 | 化学药品制剂制造 |  | 污水排入城镇下水道水质标准(GB/T31962-2015) | 污水排入城镇下水道水质控制项目限值,B级 | 废水总排口(DW001) | 氨氮（NH3-N） | 2023-04-25 |  |  |  |  | 0.712 | 45 |  | mg/L | 否 |  |  | 是
南京经济技术开发区2023年4月监督监测 | 南京臣功制药股份有限公司 | 水环境,大气环境,土壤环境,声环境,其他 | 化学药品制剂制造 |  | 污水排入城镇下水道水质标准(GB/T31962-2015) | 污水排入城镇下水道水质控制项目限值,B级 | 废水总排口(DW001) | 总氮（以N计） | 2023-04-25 |  |  |  |  | 1.36 | 70 |  | mg/L | 否 |  |  | 是
南京经济技术开发区2023年4月监督监测 | 南京臣功制药股份有限公司 | 水环境,大气环境,土壤环境,声环境,其他 | 化学药品制剂制造 |  | 污水综合排放标准(GB8978-1996) | （表4）第二类污染物最高允许排放浓度（1998年1月1日后建的单位）,一切排污单位 ,三级标准 | 废水总排口(DW001) | pH值 | 2023-04-25 |  |  |  |  | 7.5 | 9 | 6 | 无量纲 | 否 |  |  | 是
南京经济技术开发区2023年4月监督监测 | 南京臣功制药股份有限公司 | 水环境,大气环境,土壤环境,声环境,其他 | 化学药品制剂制造 |  | 污水综合排放标准(GB8978-1996) | （表4）第二类污染物最高允许排放浓度（1998年1月1日后建的单位）,其他排污单位,三级标准 | 废水总排口(DW001) | 化学需氧量 | 2023-04-25 |  |  |  |  | 46 | 500 |  | mg/L | 否 |  |  | 是
南京经济技术开发区2023年4月监督监测 | 南京制药厂有限公司 | 水环境 | 化学药品制剂制造 |  | 污水排入城镇下水道水质标准(GB/T31962-2015) | 污水排入城镇下水道水质控制项目限值,B级 | 废水总排口(1) | 总氮（以N计） | 2023-04-24 |  |  |  |  | 3.34 | 70 |  | mg/L | 否 |  |  | 是
南京经济技术开发区2023年4月监督监测 | 南京制药厂有限公司 | 水环境 | 化学药品制剂制造 |  | 污水综合排放标准(GB8978-1996) | （表4）第二类污染物最高允许排放浓度（1998年1月1日后建的单位）,一切排污单位 ,三级标准 | 废水总排口(1) | pH值 | 2023-04-24 |  |  |  |  | 7.1 | 9 | 6 | 无量纲 | 否 |  |  | 是
南京经济技术开发区2023年4月监督监测 | 南京制药厂有限公司 | 水环境 | 化学药品制剂制造 |  | 污水排入城镇下水道水质标准(GB/T31962-2015) | 污水排入城镇下水道水质控制项目限值,B级 | 废水总排口(1) | 总磷（以P计） | 2023-04-24 |  |  |  |  | 0.27 | 8 |  | mg/L | 否 |  |  | 是
南京经济技术开发区2023年4月监督监测 | 南京制药厂有限公司 | 水环境 | 化学药品制剂制造 |  | 污水综合排放标准(GB8978-1996) | （表4）第二类污染物最高允许排放浓度（1998年1月1日后建的单位）,其他排污单位,三级标准 | 废水总排口(1) | 化学需氧量 | 2023-04-24 |  |  |  |  | 28 | 500 |  | mg/L | 否 |  |  | 是
南京经济技术开发区2023年4月监督监测 | 南京制药厂有限公司 | 水环境 | 化学药品制剂制造 |  | 污水排入城镇下水道水质标准(GB/T31962-2015) | 污水排入城镇下水道水质控制项目限值,B级 | 废水总排口(1) | 氨氮（NH3-N） | 2023-04-24 |  |  |  |  | 0.782 | 45 |  | mg/L | 否 |  |  | 是
南京经济技术开发区2023年4月监督监测 | 南京制药厂有限公司 | 水环境 | 化学药品制剂制造 |  | 污水综合排放标准(GB8978-1996) | （表4）第二类污染物最高允许排放浓度（1998年1月1日后建的单位）,其他排污单位,三级标准 | 废水总排口(1) | 悬浮物 | 2023-04-24 |  |  |  |  | 9 | 400 |  | mg/L | 否 |  |  | 是