## 废气比对
任务名称 | 企业名称 | 名录类别 | 行业类别 | 执行标准名称 | 执行标准条目名称 | 监测点 | 监测项目 | 监测日期 | 手动监测值 | 平均值 | 自动监测值 | 平均值 | 比对结果 | 技术要求
2023年5月非VOC | 溧水天山水泥有限公司 | 大气环境 | 水泥制造 | 水泥工业大气污染物排放标准(GB4915-2013) | （表2）大气污染物特别排放限值,水泥制造,水泥窑及窑尾余热利用系统 | 窑尾处理后(FQ-1（DA041）) | 含氧量 | 2023-05-23 | 11.3 | 11.18 | 9.5 | 9.38 | 16.94% | 相对准确度≤15%
2023年5月非VOC | 溧水天山水泥有限公司 | 大气环境 | 水泥制造 | 水泥工业大气污染物排放标准(GB4915-2013) | （表2）大气污染物特别排放限值,水泥制造,水泥窑及窑尾余热利用系统 | 窑尾处理后(FQ-1（DA041）) | 含氧量 | 2023-05-23 | 11.2 | 11.18 | 9.3 | 9.38 | 16.94% | 相对准确度≤15%
2023年5月非VOC | 溧水天山水泥有限公司 | 大气环境 | 水泥制造 | 水泥工业大气污染物排放标准(GB4915-2013) | （表2）大气污染物特别排放限值,水泥制造,水泥窑及窑尾余热利用系统 | 窑尾处理后(FQ-1（DA041）) | 含氧量 | 2023-05-23 | 11.2 | 11.18 | 9.3 | 9.38 | 16.94% | 相对准确度≤15%
2023年5月非VOC | 溧水天山水泥有限公司 | 大气环境 | 水泥制造 | 水泥工业大气污染物排放标准(GB4915-2013) | （表2）大气污染物特别排放限值,水泥制造,水泥窑及窑尾余热利用系统 | 窑尾处理后(FQ-1（DA041）) | 含氧量 | 2023-05-23 | 11.1 | 11.18 | 9.3 | 9.38 | 16.94% | 相对准确度≤15%
2023年5月非VOC | 溧水天山水泥有限公司 | 大气环境 | 水泥制造 | 水泥工业大气污染物排放标准(GB4915-2013) | （表2）大气污染物特别排放限值,水泥制造,水泥窑及窑尾余热利用系统 | 窑尾处理后(FQ-1（DA041）) | 含氧量 | 2023-05-23 | 11.1 | 11.18 | 9.4 | 9.38 | 16.94% | 相对准确度≤15%
2023年5月非VOC | 溧水天山水泥有限公司 | 大气环境 | 水泥制造 | 水泥工业大气污染物排放标准(GB4915-2013) | （表2）大气污染物特别排放限值,水泥制造,水泥窑及窑尾余热利用系统 | 窑尾处理后(FQ-1（DA041）) | 含氧量 | 2023-05-23 | 11.2 | 11.18 | 9.5 | 9.38 | 16.94% | 相对准确度≤15%
2023年5月非VOC | 溧水天山水泥有限公司 | 大气环境 | 水泥制造 | 水泥工业大气污染物排放标准(GB4915-2013) | （表2）大气污染物特别排放限值,水泥制造,水泥窑及窑尾余热利用系统 | 窑尾处理后(FQ-1（DA041）) | 氮氧化物 | 2023-05-23 | 49 | 52.33 | 45.6 | 46.07 | -11.96% | 相对误差不超过±30%
2023年5月非VOC | 溧水天山水泥有限公司 | 大气环境 | 水泥制造 | 水泥工业大气污染物排放标准(GB4915-2013) | （表2）大气污染物特别排放限值,水泥制造,水泥窑及窑尾余热利用系统 | 窑尾处理后(FQ-1（DA041）) | 氮氧化物 | 2023-05-23 | 52 | 52.33 | 48.2 | 46.07 | -11.96% | 相对误差不超过±30%
2023年5月非VOC | 溧水天山水泥有限公司 | 大气环境 | 水泥制造 | 水泥工业大气污染物排放标准(GB4915-2013) | （表2）大气污染物特别排放限值,水泥制造,水泥窑及窑尾余热利用系统 | 窑尾处理后(FQ-1（DA041）) | 氮氧化物 | 2023-05-23 | 56 | 52.33 | 53.0 | 46.07 | -11.96% | 相对误差不超过±30%
2023年5月非VOC | 溧水天山水泥有限公司 | 大气环境 | 水泥制造 | 水泥工业大气污染物排放标准(GB4915-2013) | （表2）大气污染物特别排放限值,水泥制造,水泥窑及窑尾余热利用系统 | 窑尾处理后(FQ-1（DA041）) | 氮氧化物 | 2023-05-23 | 52 | 52.33 | 43.8 | 46.07 | -11.96% | 相对误差不超过±30%
2023年5月非VOC | 溧水天山水泥有限公司 | 大气环境 | 水泥制造 | 水泥工业大气污染物排放标准(GB4915-2013) | （表2）大气污染物特别排放限值,水泥制造,水泥窑及窑尾余热利用系统 | 窑尾处理后(FQ-1（DA041）) | 氮氧化物 | 2023-05-23 | 57 | 52.33 | 42.3 | 46.07 | -11.96% | 相对误差不超过±30%
2023年5月非VOC | 溧水天山水泥有限公司 | 大气环境 | 水泥制造 | 水泥工业大气污染物排放标准(GB4915-2013) | （表2）大气污染物特别排放限值,水泥制造,水泥窑及窑尾余热利用系统 | 窑尾处理后(FQ-1（DA041）) | 氮氧化物 | 2023-05-23 | 48 | 52.33 | 43.5 | 46.07 | -11.96% | 相对误差不超过±30%
2023年5月非VOC | 溧水天山水泥有限公司 | 大气环境 | 水泥制造 | 水泥工业大气污染物排放标准(GB4915-2013) | （表2）大气污染物特别排放限值,水泥制造,水泥窑及窑尾余热利用系统 | 窑尾处理后(FQ-1（DA041）) | 二氧化硫 | 2023-05-23 | 13 | 14 | 0 | 0.13 | -13.87mg/m3 | 绝对误差不超过±17mg/m3
2023年5月非VOC | 溧水天山水泥有限公司 | 大气环境 | 水泥制造 | 水泥工业大气污染物排放标准(GB4915-2013) | （表2）大气污染物特别排放限值,水泥制造,水泥窑及窑尾余热利用系统 | 窑尾处理后(FQ-1（DA041）) | 二氧化硫 | 2023-05-23 | 14 | 14 | 0 | 0.13 | -13.87mg/m3 | 绝对误差不超过±17mg/m3
2023年5月非VOC | 溧水天山水泥有限公司 | 大气环境 | 水泥制造 | 水泥工业大气污染物排放标准(GB4915-2013) | （表2）大气污染物特别排放限值,水泥制造,水泥窑及窑尾余热利用系统 | 窑尾处理后(FQ-1（DA041）) | 二氧化硫 | 2023-05-23 | 14 | 14 | 0 | 0.13 | -13.87mg/m3 | 绝对误差不超过±17mg/m3
2023年5月非VOC | 溧水天山水泥有限公司 | 大气环境 | 水泥制造 | 水泥工业大气污染物排放标准(GB4915-2013) | （表2）大气污染物特别排放限值,水泥制造,水泥窑及窑尾余热利用系统 | 窑尾处理后(FQ-1（DA041）) | 二氧化硫 | 2023-05-23 | 14 | 14 | 0 | 0.13 | -13.87mg/m3 | 绝对误差不超过±17mg/m3
2023年5月非VOC | 溧水天山水泥有限公司 | 大气环境 | 水泥制造 | 水泥工业大气污染物排放标准(GB4915-2013) | （表2）大气污染物特别排放限值,水泥制造,水泥窑及窑尾余热利用系统 | 窑尾处理后(FQ-1（DA041）) | 二氧化硫 | 2023-05-23 | 15 | 14 | 0.8 | 0.13 | -13.87mg/m3 | 绝对误差不超过±17mg/m3
2023年5月非VOC | 溧水天山水泥有限公司 | 大气环境 | 水泥制造 | 水泥工业大气污染物排放标准(GB4915-2013) | （表2）大气污染物特别排放限值,水泥制造,水泥窑及窑尾余热利用系统 | 窑尾处理后(FQ-1（DA041）) | 二氧化硫 | 2023-05-23 | 14 | 14 | 0 | 0.13 | -13.87mg/m3 | 绝对误差不超过±17mg/m3

## 废气排放
任务名称 | 企业名称 | 名录类别 | 行业类别 | 执行标准名称 | 执行标准条目名称 | 监测点 | 监测项目 | 监测日期 | 流量(m³/h) | 温度(°C) | 湿度(%) | 含氧量(%) | 流速(m/s) | 生产负荷(%) | 实测浓度 | 折算浓度 | 上限 | 下限 | 单位 | 是否超标 | 超标倍数 | 备注 | 是否有评价限值
2023年5月VOC | 信安细川（南京）包装有限公司 | 大气环境 | 塑料包装箱及容器制造 | 《江苏省大气污染物综合排放标准》(DB32/4041-2021) | 表 1 大气污染物有组织排放限值,其他,最高允许排放浓度 | 印刷复合工段 | 二甲苯 | 2023-05-18 |  | 60.8 |  |  |  | 50 | 0.125 | 0.125 | 10 |  | mg/m3 | 否 |  |  | 是
2023年5月VOC | 信安细川（南京）包装有限公司 | 大气环境 | 塑料包装箱及容器制造 | 《江苏省大气污染物综合排放标准》(DB32/4041-2021) | 表 1 大气污染物有组织排放限值,其他,最高允许排放速率 | 印刷复合工段 | 甲苯 | 2023-05-18 |  | 61.7 |  |  |  | 50 | 0.000498 | 0.000498 | 0.2 |  | kg/h | 否 |  |  | 是
2023年5月VOC | 信安细川（南京）包装有限公司 | 大气环境 | 塑料包装箱及容器制造 | 《江苏省大气污染物综合排放标准》(DB32/4041-2021) | 表 1 大气污染物有组织排放限值,其他,最高允许排放浓度 | 印刷复合工段 | 苯 | 2023-05-18 |  | 60.8 |  |  |  | 50 | 0.0160 | 0.0160 | 1 |  | mg/m3 | 否 |  |  | 是
2023年5月VOC | 信安细川（南京）包装有限公司 | 大气环境 | 塑料包装箱及容器制造 | 《江苏省大气污染物综合排放标准》(DB32/4041-2021) | 表 1 大气污染物有组织排放限值,其他,最高允许排放浓度 | 印刷复合工段 | 甲苯 | 2023-05-18 |  | 61.7 |  |  |  | 50 | 0.0106 | 0.0106 | 10 |  | mg/m3 | 否 |  |  | 是
2023年5月VOC | 信安细川（南京）包装有限公司 | 大气环境 | 塑料包装箱及容器制造 | 《江苏省大气污染物综合排放标准》(DB32/4041-2021) | 表 1 大气污染物有组织排放限值,其他,最高允许排放浓度 | 印刷复合工段 | 非甲烷总烃 | 2023-05-18 |  | 62.7 |  |  |  | 50 | 3.56 | 3.56 | 60 |  | mg/m3 | 否 |  |  | 是
2023年5月VOC | 信安细川（南京）包装有限公司 | 大气环境 | 塑料包装箱及容器制造 | 《江苏省大气污染物综合排放标准》(DB32/4041-2021) | 表 1 大气污染物有组织排放限值,其他,最高允许排放速率 | 印刷复合工段 | 非甲烷总烃 | 2023-05-18 |  | 62.7 |  |  |  | 50 | 0.165 | 0.165 | 3 |  | kg/h | 否 |  |  | 是
2023年5月VOC | 信安细川（南京）包装有限公司 | 大气环境 | 塑料包装箱及容器制造 | 《江苏省大气污染物综合排放标准》(DB32/4041-2021) | 表 1 大气污染物有组织排放限值,其他,最高允许排放速率 | 印刷复合工段 | 二甲苯 | 2023-05-18 |  | 60.8 |  |  |  | 50 | 0.006 | 0.006 | 0.72 |  | kg/h | 否 |  |  | 是
2023年5月VOC | 信安细川（南京）包装有限公司 | 大气环境 | 塑料包装箱及容器制造 | 《江苏省大气污染物综合排放标准》(DB32/4041-2021) | 表 1 大气污染物有组织排放限值,其他,最高允许排放速率 | 印刷复合工段 | 苯 | 2023-05-18 |  | 60.8 |  |  |  | 50 | 0.000755 | 0.000755 | 0.1 |  | kg/h | 否 |  |  | 是
2023年5月VOC | 南京岩真旺包装材料有限公司 | 大气环境 | 包装装潢及其他印刷 | 《江苏省大气污染物综合排放标准》(DB32/4041-2021) | 表 1 大气污染物有组织排放限值,其他,最高允许排放速率 | 贴合工段（复合工段）(FQ-02) | 非甲烷总烃 | 2023-05-11 |  | 84.2 |  |  |  | 70 | 0.590 | 0.590 | 3 |  | kg/h | 否 |  |  | 是
2023年5月VOC | 南京岩真旺包装材料有限公司 | 大气环境 | 包装装潢及其他印刷 | 《江苏省大气污染物综合排放标准》(DB32/4041-2021) | 表 1 大气污染物有组织排放限值,其他,最高允许排放浓度 | 贴合工段（复合工段）(FQ-02) | 非甲烷总烃 | 2023-05-11 |  | 84.224 |  |  |  | 70 | 24.7 | 24.7 | 60 |  | mg/m3 | 否 |  |  | 是
2023年5月VOC | 南京岩真旺包装材料有限公司 | 大气环境 | 包装装潢及其他印刷 | 《江苏省大气污染物综合排放标准》(DB32/4041-2021) | 表 1 大气污染物有组织排放限值,其他,最高允许排放浓度 | 印刷工段(FQ-01) | 非甲烷总烃 | 2023-05-11 |  | 73.5 |  |  |  | 70 | 7.50 | 7.50 | 60 |  | mg/m3 | 否 |  |  | 是
2023年5月VOC | 南京岩真旺包装材料有限公司 | 大气环境 | 包装装潢及其他印刷 | 《江苏省大气污染物综合排放标准》(DB32/4041-2021) | 表 1 大气污染物有组织排放限值,其他,最高允许排放速率 | 印刷工段(FQ-01) | 非甲烷总烃 | 2023-05-11 |  | 73.5 |  |  |  | 70 | 0.336 | 0.336 | 3 |  | kg/h | 否 |  |  | 是
2023年5月VOC | 南京晨光森田环保科技有限公司 | 大气环境 | 改装汽车制造 | 表面涂装（汽车零部件）大气污染物排放标准(DB32/3966-2021) | 表1 | 喷漆烘干工段 | 苯 | 2023-05-19 | 89284 | 26.7 |  |  |  | 50 | 0.0273 | 0.0273 | 0.5 |  | mg/m3 | 否 |  |  | 是
2023年5月VOC | 南京晨光森田环保科技有限公司 | 大气环境 | 改装汽车制造 | 表面涂装（汽车零部件）大气污染物排放标准(DB32/3966-2021) | 表1 | 喷漆烘干工段 | 甲苯与二甲苯合计 | 2023-05-19 | 89284 | 26.7 |  |  |  | 50 | 0.256 | 0.256 | 15 |  | mg/m3 | 否 |  |  | 是
2023年5月VOC | 南京晨光森田环保科技有限公司 | 大气环境 | 改装汽车制造 | 表面涂装（汽车零部件）大气污染物排放标准(DB32/3966-2021) | 表1 | 烘干工段 | 苯 | 2023-05-19 | 10775 | 27.8 |  |  |  | 50 | 0.0265 | 0.0265 | 0.5 |  | mg/m3 | 否 |  |  | 是
2023年5月VOC | 南京晨光森田环保科技有限公司 | 大气环境 | 改装汽车制造 | 表面涂装（汽车零部件）大气污染物排放标准(DB32/3966-2021) | 表1 | 烘干工段 | 甲苯与二甲苯合计 | 2023-05-19 | 10837.9 | 27.4 |  |  |  | 50 | 1.88 | 1.88 | 15 |  | mg/m3 | 否 |  |  | 是
2023年5月VOC | 艾欧史密斯（中国）环境电器有限公司 | 水环境 | 专用设备制造业 | 《江苏省大气污染物综合排放标准》(DB32/4041-2021) | 表 1 大气污染物有组织排放限值,其他,最高允许排放速率 | 2#注塑车间 | 非甲烷总烃 | 2023-05-09 |  | 29.3 |  |  |  | 100 | 0.010 | 0.010 | 3 |  | kg/h | 否 |  |  | 是
2023年5月VOC | 艾欧史密斯（中国）环境电器有限公司 | 水环境 | 专用设备制造业 | 《江苏省大气污染物综合排放标准》(DB32/4041-2021) | 表 1 大气污染物有组织排放限值,其他,最高允许排放浓度 | 2#注塑车间 | 非甲烷总烃 | 2023-05-09 |  | 29.3 |  |  |  | 100 | 0.79 | 0.79 | 60 |  | mg/m3 | 否 |  |  | 是
2023年5月VOC | 艾欧史密斯（中国）环境电器有限公司 | 水环境 | 专用设备制造业 | 《江苏省大气污染物综合排放标准》(DB32/4041-2021) | 表 1 大气污染物有组织排放限值,其他,最高允许排放速率 | 3#注塑车间 | 非甲烷总烃 | 2023-05-09 |  | 29.1 |  |  |  | 100 | 0.010 | 0.010 | 3 |  | kg/h | 否 |  |  | 是
2023年5月VOC | 艾欧史密斯（中国）环境电器有限公司 | 水环境 | 专用设备制造业 | 《江苏省大气污染物综合排放标准》(DB32/4041-2021) | 表 1 大气污染物有组织排放限值,其他,最高允许排放浓度 | 3#注塑车间 | 非甲烷总烃 | 2023-05-09 |  | 29.1 |  |  |  | 100 | 0.76 | 0.76 | 60 |  | mg/m3 | 否 |  |  | 是
2023年5月VOC | 南京长明塑料配件有限公司 | 大气环境 | 塑料零件及其他塑料制品制造 | 《江苏省大气污染物综合排放标准》(DB32/4041-2021) | 表 1 大气污染物有组织排放限值,其他,最高允许排放浓度 | 注塑工序 | 非甲烷总烃 | 2023-05-22 |  | 26.7 |  |  |  |  | 1.12 | 1.12 | 60 |  | mg/m3 | 否 |  |  | 是
2023年5月VOC | 南京长明塑料配件有限公司 | 大气环境 | 塑料零件及其他塑料制品制造 | 《江苏省大气污染物综合排放标准》(DB32/4041-2021) | 表 1 大气污染物有组织排放限值,其他,最高允许排放速率 | 注塑工序 | 非甲烷总烃 | 2023-05-22 |  | 26.7 |  |  |  |  | 0.013 | 0.013 | 3 |  | kg/h | 否 |  |  | 是
2023年5月VOC | 南京长明塑料配件有限公司 | 大气环境 | 塑料零件及其他塑料制品制造 | 表面涂装（汽车零部件）大气污染物排放标准(DB32/3966-2021) | 表1 | 喷涂工序 | 苯 | 2023-05-22 |  | 41.7 |  |  |  |  | 0.0689 | 0.0689 | 0.5 |  | mg/m3 | 否 |  |  | 是
2023年5月VOC | 南京长明塑料配件有限公司 | 大气环境 | 塑料零件及其他塑料制品制造 | 表面涂装（汽车零部件）大气污染物排放标准(DB32/3966-2021) | 表1 | 喷涂工序 | 甲苯与二甲苯合计 | 2023-05-22 |  | 41.5 |  |  |  |  | 10.7 | 10.7 | 15 |  | mg/m3 | 否 |  |  | 是
2023年5月VOC | 光明集团南京金洲家具有限公司 | 大气环境 | 木质家具制造 | 表面涂装（家具制造业）挥发性有机物排放标准(DB32/3152-2016) | 企业排气筒VOCs排放限值,最高允许排放浓度 | 喷漆废气排口 | 甲苯与二甲苯合计 | 2023-05-15 |  | 36.6 |  |  |  | 90 | 0.385 | 0.385 | 20 |  | mg/m3 | 否 |  |  | 是
2023年5月VOC | 光明集团南京金洲家具有限公司 | 大气环境 | 木质家具制造 | 表面涂装（家具制造业）挥发性有机物排放标准(DB32/3152-2016) | 企业排气筒VOCs排放限值,最高允许排放速率 | 喷漆废气排口 | 甲苯与二甲苯合计 | 2023-05-15 |  | 36.6 |  |  |  | 90 | 0.020 | 0.020 | 0.96 |  | kg/h | 否 |  |  | 是
2023年5月VOC | 光明集团南京金洲家具有限公司 | 大气环境 | 木质家具制造 | 表面涂装（家具制造业）挥发性有机物排放标准(DB32/3152-2016) | 企业排气筒VOCs排放限值,最高允许排放浓度 | 喷漆废气排口 | 苯 | 2023-05-15 |  | 36.4 |  |  |  | 90 | 0.0326 | 0.0326 | 1 |  | mg/m3 | 否 |  |  | 是
2023年5月VOC | 光明集团南京金洲家具有限公司 | 大气环境 | 木质家具制造 | 表面涂装（家具制造业）挥发性有机物排放标准(DB32/3152-2016) | 企业排气筒VOCs排放限值,最高允许排放速率 | 喷漆废气排口 | 苯 | 2023-05-15 |  | 36.4 |  |  |  | 90 | 0.002 | 0.002 | 0.36 |  | kg/h | 否 |  |  | 是
2023年5月非VOC | 溧水天山水泥有限公司 | 大气环境 | 水泥制造 | 水泥工业大气污染物排放标准(GB4915-2013) | （表2）大气污染物特别排放限值,水泥制造,水泥窑及窑尾余热利用系统 | 窑尾处理后(FQ-1（DA041）) | 氮氧化物 | 2023-05-23 |  |  |  | 11.2 |  |  | 52 | 58 | 320 |  | mg/m3 | 否 |  |  | 是
2023年5月非VOC | 溧水天山水泥有限公司 | 大气环境 | 水泥制造 | 水泥工业大气污染物排放标准(GB4915-2013) | （表2）大气污染物特别排放限值,水泥制造,水泥窑及窑尾余热利用系统 | 窑尾处理后(FQ-1（DA041）) | 二氧化硫 | 2023-05-23 |  |  |  | 11.2 |  |  | 14 | 16 | 100 |  | mg/m3 | 否 |  |  | 是
2023年5月非VOC | 南京金焰锶业有限公司 | 大气环境 | 其他稀有金属冶炼 | 恶臭污染物排放标准(GB14554-93) | （表2）恶臭污染物排放标准值,排气筒高度60m | 窑炉废气排放口(DA001) | 硫化氢 | 2023-05-06 | 24090.1 | 37 |  |  |  | 90 | 0.012 | 0.012 | 5.2 |  | kg/h | 否 |  |  | 是
2023年5月非VOC | 南京金焰锶业有限公司 | 大气环境 | 其他稀有金属冶炼 | 工业炉窑大气污染物排放标准(DB 32/3728-2020) | 表1 | 窑炉废气排放口(DA001) | 二氧化硫 | 2023-05-06 | 24090.1 | 37 |  | 13.3 |  | 90 | <3 | <3 | 80 |  | mg/m3 | 否 |  |  | 是