## 废气比对
任务名称 | 企业名称 | 名录类别 | 行业类别 | 执行标准名称 | 执行标准条目名称 | 监测点 | 监测项目 | 监测日期 | 手动监测值 | 平均值 | 自动监测值 | 平均值 | 比对结果 | 技术要求
2023年5月栖霞区污染源监督性监测 | 中国石化集团金陵石油化工有限责任公司（烷基苯厂） | 水环境 | 有机化学原料制造 | 石油化学工业污染物排放标准(GB31571-2015) | （表5）大气污染物特别排放限值, 工艺加热炉 | F-503烟囱FQ-WJB-03(DA001) | 含氧量 | 2023-05-12 | 4.2 | 3.95 | 4.02 | 3.68 | -0.27% | 绝对误差不超过±1.0%
2023年5月栖霞区污染源监督性监测 | 中国石化集团金陵石油化工有限责任公司（烷基苯厂） | 水环境 | 有机化学原料制造 | 石油化学工业污染物排放标准(GB31571-2015) | （表5）大气污染物特别排放限值, 工艺加热炉 | F-503烟囱FQ-WJB-03(DA001) | 含氧量 | 2023-05-12 | 4.32 | 3.95 | 4.04 | 3.68 | -0.27% | 绝对误差不超过±1.0%
2023年5月栖霞区污染源监督性监测 | 中国石化集团金陵石油化工有限责任公司（烷基苯厂） | 水环境 | 有机化学原料制造 | 石油化学工业污染物排放标准(GB31571-2015) | （表5）大气污染物特别排放限值, 工艺加热炉 | F-503烟囱FQ-WJB-03(DA001) | 含氧量 | 2023-05-12 | 3.65 | 3.95 | 3.39 | 3.68 | -0.27% | 绝对误差不超过±1.0%
2023年5月栖霞区污染源监督性监测 | 中国石化集团金陵石油化工有限责任公司（烷基苯厂） | 水环境 | 有机化学原料制造 | 石油化学工业污染物排放标准(GB31571-2015) | （表5）大气污染物特别排放限值, 工艺加热炉 | F-503烟囱FQ-WJB-03(DA001) | 含氧量 | 2023-05-12 | 4 | 3.95 | 3.74 | 3.68 | -0.27% | 绝对误差不超过±1.0%
2023年5月栖霞区污染源监督性监测 | 中国石化集团金陵石油化工有限责任公司（烷基苯厂） | 水环境 | 有机化学原料制造 | 石油化学工业污染物排放标准(GB31571-2015) | （表5）大气污染物特别排放限值, 工艺加热炉 | F-503烟囱FQ-WJB-03(DA001) | 含氧量 | 2023-05-12 | 3.9 | 3.95 | 3.56 | 3.68 | -0.27% | 绝对误差不超过±1.0%
2023年5月栖霞区污染源监督性监测 | 中国石化集团金陵石油化工有限责任公司（烷基苯厂） | 水环境 | 有机化学原料制造 | 石油化学工业污染物排放标准(GB31571-2015) | （表5）大气污染物特别排放限值, 工艺加热炉 | F-503烟囱FQ-WJB-03(DA001) | 含氧量 | 2023-05-12 | 3.6 | 3.95 | 3.33 | 3.68 | -0.27% | 绝对误差不超过±1.0%
2023年5月栖霞区污染源监督性监测 | 中国石化集团金陵石油化工有限责任公司（烷基苯厂） | 水环境 | 有机化学原料制造 | 石油化学工业污染物排放标准(GB31571-2015) | （表5）大气污染物特别排放限值, 工艺加热炉 | F-503烟囱FQ-WJB-03(DA001) | 流速 | 2023-05-12 | 3.1 | 3.33 | 2.8 | 3.03 | -9.01% | 相对误差不超过±12%
2023年5月栖霞区污染源监督性监测 | 中国石化集团金陵石油化工有限责任公司（烷基苯厂） | 水环境 | 有机化学原料制造 | 石油化学工业污染物排放标准(GB31571-2015) | （表5）大气污染物特别排放限值, 工艺加热炉 | F-503烟囱FQ-WJB-03(DA001) | 流速 | 2023-05-12 | 3.8 | 3.33 | 3.5 | 3.03 | -9.01% | 相对误差不超过±12%
2023年5月栖霞区污染源监督性监测 | 中国石化集团金陵石油化工有限责任公司（烷基苯厂） | 水环境 | 有机化学原料制造 | 石油化学工业污染物排放标准(GB31571-2015) | （表5）大气污染物特别排放限值, 工艺加热炉 | F-503烟囱FQ-WJB-03(DA001) | 流速 | 2023-05-12 | 3.1 | 3.33 | 2.8 | 3.03 | -9.01% | 相对误差不超过±12%
2023年5月栖霞区污染源监督性监测 | 中国石化集团金陵石油化工有限责任公司（烷基苯厂） | 水环境 | 有机化学原料制造 | 石油化学工业污染物排放标准(GB31571-2015) | （表5）大气污染物特别排放限值, 工艺加热炉 | F-503烟囱FQ-WJB-03(DA001) | 湿度 | 2023-05-12 | 18.6 | 19.07 | 19.1 | 19.13 | 0.31% | 相对误差不超过±25%
2023年5月栖霞区污染源监督性监测 | 中国石化集团金陵石油化工有限责任公司（烷基苯厂） | 水环境 | 有机化学原料制造 | 石油化学工业污染物排放标准(GB31571-2015) | （表5）大气污染物特别排放限值, 工艺加热炉 | F-503烟囱FQ-WJB-03(DA001) | 湿度 | 2023-05-12 | 19.6 | 19.07 | 19.2 | 19.13 | 0.31% | 相对误差不超过±25%
2023年5月栖霞区污染源监督性监测 | 中国石化集团金陵石油化工有限责任公司（烷基苯厂） | 水环境 | 有机化学原料制造 | 石油化学工业污染物排放标准(GB31571-2015) | （表5）大气污染物特别排放限值, 工艺加热炉 | F-503烟囱FQ-WJB-03(DA001) | 湿度 | 2023-05-12 | 19 | 19.07 | 19.1 | 19.13 | 0.31% | 相对误差不超过±25%
2023年5月栖霞区污染源监督性监测 | 中国石化集团金陵石油化工有限责任公司（烷基苯厂） | 水环境 | 有机化学原料制造 | 石油化学工业污染物排放标准(GB31571-2015) | （表5）大气污染物特别排放限值, 工艺加热炉 | F-503烟囱FQ-WJB-03(DA001) | 颗粒物 | 2023-05-12 | <1 | 0.5 | 3.9 | 3.9 | 3.4mg/m3 | 绝对误差不超过±5mg/m3
2023年5月栖霞区污染源监督性监测 | 中国石化集团金陵石油化工有限责任公司（烷基苯厂） | 水环境 | 有机化学原料制造 | 石油化学工业污染物排放标准(GB31571-2015) | （表5）大气污染物特别排放限值, 工艺加热炉 | F-503烟囱FQ-WJB-03(DA001) | 颗粒物 | 2023-05-12 | <1 | 0.5 | 3.9 | 3.9 | 3.4mg/m3 | 绝对误差不超过±5mg/m3
2023年5月栖霞区污染源监督性监测 | 中国石化集团金陵石油化工有限责任公司（烷基苯厂） | 水环境 | 有机化学原料制造 | 石油化学工业污染物排放标准(GB31571-2015) | （表5）大气污染物特别排放限值, 工艺加热炉 | F-503烟囱FQ-WJB-03(DA001) | 颗粒物 | 2023-05-12 | <1 | 0.5 | 3.9 | 3.9 | 3.4mg/m3 | 绝对误差不超过±5mg/m3
2023年5月栖霞区污染源监督性监测 | 中国石化集团金陵石油化工有限责任公司（烷基苯厂） | 水环境 | 有机化学原料制造 | 石油化学工业污染物排放标准(GB31571-2015) | （表5）大气污染物特别排放限值, 工艺加热炉 | F-503烟囱FQ-WJB-03(DA001) | 二氧化硫 | 2023-05-12 | <3 | 1.5 | 1.33 | 1.05 | -0.45mg/m3 | 绝对误差不超过±17mg/m3
2023年5月栖霞区污染源监督性监测 | 中国石化集团金陵石油化工有限责任公司（烷基苯厂） | 水环境 | 有机化学原料制造 | 石油化学工业污染物排放标准(GB31571-2015) | （表5）大气污染物特别排放限值, 工艺加热炉 | F-503烟囱FQ-WJB-03(DA001) | 二氧化硫 | 2023-05-12 | <3 | 1.5 | 1.73 | 1.05 | -0.45mg/m3 | 绝对误差不超过±17mg/m3
2023年5月栖霞区污染源监督性监测 | 中国石化集团金陵石油化工有限责任公司（烷基苯厂） | 水环境 | 有机化学原料制造 | 石油化学工业污染物排放标准(GB31571-2015) | （表5）大气污染物特别排放限值, 工艺加热炉 | F-503烟囱FQ-WJB-03(DA001) | 二氧化硫 | 2023-05-12 | <3 | 1.5 | 0.87 | 1.05 | -0.45mg/m3 | 绝对误差不超过±17mg/m3
2023年5月栖霞区污染源监督性监测 | 中国石化集团金陵石油化工有限责任公司（烷基苯厂） | 水环境 | 有机化学原料制造 | 石油化学工业污染物排放标准(GB31571-2015) | （表5）大气污染物特别排放限值, 工艺加热炉 | F-503烟囱FQ-WJB-03(DA001) | 二氧化硫 | 2023-05-12 | <3 | 1.5 | 0.5 | 1.05 | -0.45mg/m3 | 绝对误差不超过±17mg/m3
2023年5月栖霞区污染源监督性监测 | 中国石化集团金陵石油化工有限责任公司（烷基苯厂） | 水环境 | 有机化学原料制造 | 石油化学工业污染物排放标准(GB31571-2015) | （表5）大气污染物特别排放限值, 工艺加热炉 | F-503烟囱FQ-WJB-03(DA001) | 二氧化硫 | 2023-05-12 | <3 | 1.5 | 0.86 | 1.05 | -0.45mg/m3 | 绝对误差不超过±17mg/m3
2023年5月栖霞区污染源监督性监测 | 中国石化集团金陵石油化工有限责任公司（烷基苯厂） | 水环境 | 有机化学原料制造 | 石油化学工业污染物排放标准(GB31571-2015) | （表5）大气污染物特别排放限值, 工艺加热炉 | F-503烟囱FQ-WJB-03(DA001) | 二氧化硫 | 2023-05-12 | <3 | 1.5 | 1.02 | 1.05 | -0.45mg/m3 | 绝对误差不超过±17mg/m3
2023年5月栖霞区污染源监督性监测 | 中国石化集团金陵石油化工有限责任公司（烷基苯厂） | 水环境 | 有机化学原料制造 | 石油化学工业污染物排放标准(GB31571-2015) | （表5）大气污染物特别排放限值, 工艺加热炉 | F-503烟囱FQ-WJB-03(DA001) | 氮氧化物 | 2023-05-12 | 43 | 44.17 | 51 | 49.83 | 12.81% | 相对误差不超过±30%
2023年5月栖霞区污染源监督性监测 | 中国石化集团金陵石油化工有限责任公司（烷基苯厂） | 水环境 | 有机化学原料制造 | 石油化学工业污染物排放标准(GB31571-2015) | （表5）大气污染物特别排放限值, 工艺加热炉 | F-503烟囱FQ-WJB-03(DA001) | 氮氧化物 | 2023-05-12 | 46 | 44.17 | 50 | 49.83 | 12.81% | 相对误差不超过±30%
2023年5月栖霞区污染源监督性监测 | 中国石化集团金陵石油化工有限责任公司（烷基苯厂） | 水环境 | 有机化学原料制造 | 石油化学工业污染物排放标准(GB31571-2015) | （表5）大气污染物特别排放限值, 工艺加热炉 | F-503烟囱FQ-WJB-03(DA001) | 氮氧化物 | 2023-05-12 | 44 | 44.17 | 50 | 49.83 | 12.81% | 相对误差不超过±30%
2023年5月栖霞区污染源监督性监测 | 中国石化集团金陵石油化工有限责任公司（烷基苯厂） | 水环境 | 有机化学原料制造 | 石油化学工业污染物排放标准(GB31571-2015) | （表5）大气污染物特别排放限值, 工艺加热炉 | F-503烟囱FQ-WJB-03(DA001) | 氮氧化物 | 2023-05-12 | 44 | 44.17 | 47 | 49.83 | 12.81% | 相对误差不超过±30%
2023年5月栖霞区污染源监督性监测 | 中国石化集团金陵石油化工有限责任公司（烷基苯厂） | 水环境 | 有机化学原料制造 | 石油化学工业污染物排放标准(GB31571-2015) | （表5）大气污染物特别排放限值, 工艺加热炉 | F-503烟囱FQ-WJB-03(DA001) | 氮氧化物 | 2023-05-12 | 45 | 44.17 | 51 | 49.83 | 12.81% | 相对误差不超过±30%
2023年5月栖霞区污染源监督性监测 | 中国石化集团金陵石油化工有限责任公司（烷基苯厂） | 水环境 | 有机化学原料制造 | 石油化学工业污染物排放标准(GB31571-2015) | （表5）大气污染物特别排放限值, 工艺加热炉 | F-503烟囱FQ-WJB-03(DA001) | 氮氧化物 | 2023-05-12 | 43 | 44.17 | 50 | 49.83 | 12.81% | 相对误差不超过±30%
2023年5月栖霞区污染源监督性监测 | 中国石化集团金陵石油化工有限责任公司（烷基苯厂） | 水环境 | 有机化学原料制造 | 石油化学工业污染物排放标准(GB31571-2015) | （表5）大气污染物特别排放限值, 工艺加热炉 | F-503烟囱FQ-WJB-03(DA001) | 温度 | 2023-05-12 | 100 | 101 | 101.1 | 101.37 | 0.37℃ | 绝对误差不超过±3℃
2023年5月栖霞区污染源监督性监测 | 中国石化集团金陵石油化工有限责任公司（烷基苯厂） | 水环境 | 有机化学原料制造 | 石油化学工业污染物排放标准(GB31571-2015) | （表5）大气污染物特别排放限值, 工艺加热炉 | F-503烟囱FQ-WJB-03(DA001) | 温度 | 2023-05-12 | 102 | 101 | 101.9 | 101.37 | 0.37℃ | 绝对误差不超过±3℃
2023年5月栖霞区污染源监督性监测 | 中国石化集团金陵石油化工有限责任公司（烷基苯厂） | 水环境 | 有机化学原料制造 | 石油化学工业污染物排放标准(GB31571-2015) | （表5）大气污染物特别排放限值, 工艺加热炉 | F-503烟囱FQ-WJB-03(DA001) | 温度 | 2023-05-12 | 101 | 101 | 101.1 | 101.37 | 0.37℃ | 绝对误差不超过±3℃
2023年5月栖霞区污染源监督性监测 | 中国石化集团金陵石油化工有限责任公司（烷基苯厂） | 水环境 | 有机化学原料制造 | 石油化学工业污染物排放标准(GB31571-2015) | （表5）大气污染物特别排放限值, 工艺加热炉 | F-501联合烟囱FQ-WJB-01(DA001) | 含氧量 | 2023-05-12 | 4.2 | 4.08 | 4.11 | 3.94 | -0.14% | 绝对误差不超过±1.0%
2023年5月栖霞区污染源监督性监测 | 中国石化集团金陵石油化工有限责任公司（烷基苯厂） | 水环境 | 有机化学原料制造 | 石油化学工业污染物排放标准(GB31571-2015) | （表5）大气污染物特别排放限值, 工艺加热炉 | F-501联合烟囱FQ-WJB-01(DA001) | 含氧量 | 2023-05-12 | 3.99 | 4.08 | 3.95 | 3.94 | -0.14% | 绝对误差不超过±1.0%
2023年5月栖霞区污染源监督性监测 | 中国石化集团金陵石油化工有限责任公司（烷基苯厂） | 水环境 | 有机化学原料制造 | 石油化学工业污染物排放标准(GB31571-2015) | （表5）大气污染物特别排放限值, 工艺加热炉 | F-501联合烟囱FQ-WJB-01(DA001) | 含氧量 | 2023-05-12 | 4 | 4.08 | 3.84 | 3.94 | -0.14% | 绝对误差不超过±1.0%
2023年5月栖霞区污染源监督性监测 | 中国石化集团金陵石油化工有限责任公司（烷基苯厂） | 水环境 | 有机化学原料制造 | 石油化学工业污染物排放标准(GB31571-2015) | （表5）大气污染物特别排放限值, 工艺加热炉 | F-501联合烟囱FQ-WJB-01(DA001) | 含氧量 | 2023-05-12 | 4.37 | 4.08 | 4.06 | 3.94 | -0.14% | 绝对误差不超过±1.0%
2023年5月栖霞区污染源监督性监测 | 中国石化集团金陵石油化工有限责任公司（烷基苯厂） | 水环境 | 有机化学原料制造 | 石油化学工业污染物排放标准(GB31571-2015) | （表5）大气污染物特别排放限值, 工艺加热炉 | F-501联合烟囱FQ-WJB-01(DA001) | 含氧量 | 2023-05-12 | 3.92 | 4.08 | 3.83 | 3.94 | -0.14% | 绝对误差不超过±1.0%
2023年5月栖霞区污染源监督性监测 | 中国石化集团金陵石油化工有限责任公司（烷基苯厂） | 水环境 | 有机化学原料制造 | 石油化学工业污染物排放标准(GB31571-2015) | （表5）大气污染物特别排放限值, 工艺加热炉 | F-501联合烟囱FQ-WJB-01(DA001) | 含氧量 | 2023-05-12 | 3.97 | 4.08 | 3.82 | 3.94 | -0.14% | 绝对误差不超过±1.0%
2023年5月栖霞区污染源监督性监测 | 中国石化集团金陵石油化工有限责任公司（烷基苯厂） | 水环境 | 有机化学原料制造 | 石油化学工业污染物排放标准(GB31571-2015) | （表5）大气污染物特别排放限值, 工艺加热炉 | F-501联合烟囱FQ-WJB-01(DA001) | 流速 | 2023-05-12 | 22.7 | 23.7 | 22.5 | 23.07 | -2.66% | 相对误差不超过±10%
2023年5月栖霞区污染源监督性监测 | 中国石化集团金陵石油化工有限责任公司（烷基苯厂） | 水环境 | 有机化学原料制造 | 石油化学工业污染物排放标准(GB31571-2015) | （表5）大气污染物特别排放限值, 工艺加热炉 | F-501联合烟囱FQ-WJB-01(DA001) | 流速 | 2023-05-12 | 22.9 | 23.7 | 22.6 | 23.07 | -2.66% | 相对误差不超过±10%
2023年5月栖霞区污染源监督性监测 | 中国石化集团金陵石油化工有限责任公司（烷基苯厂） | 水环境 | 有机化学原料制造 | 石油化学工业污染物排放标准(GB31571-2015) | （表5）大气污染物特别排放限值, 工艺加热炉 | F-501联合烟囱FQ-WJB-01(DA001) | 流速 | 2023-05-12 | 25.5 | 23.7 | 24.1 | 23.07 | -2.66% | 相对误差不超过±10%
2023年5月栖霞区污染源监督性监测 | 中国石化集团金陵石油化工有限责任公司（烷基苯厂） | 水环境 | 有机化学原料制造 | 石油化学工业污染物排放标准(GB31571-2015) | （表5）大气污染物特别排放限值, 工艺加热炉 | F-501联合烟囱FQ-WJB-01(DA001) | 湿度 | 2023-05-12 | 18.8 | 18.17 | 19.6 | 19.03 | 4.73% | 相对误差不超过±25%
2023年5月栖霞区污染源监督性监测 | 中国石化集团金陵石油化工有限责任公司（烷基苯厂） | 水环境 | 有机化学原料制造 | 石油化学工业污染物排放标准(GB31571-2015) | （表5）大气污染物特别排放限值, 工艺加热炉 | F-501联合烟囱FQ-WJB-01(DA001) | 湿度 | 2023-05-12 | 15.8 | 18.17 | 18.2 | 19.03 | 4.73% | 相对误差不超过±25%
2023年5月栖霞区污染源监督性监测 | 中国石化集团金陵石油化工有限责任公司（烷基苯厂） | 水环境 | 有机化学原料制造 | 石油化学工业污染物排放标准(GB31571-2015) | （表5）大气污染物特别排放限值, 工艺加热炉 | F-501联合烟囱FQ-WJB-01(DA001) | 湿度 | 2023-05-12 | 19.9 | 18.17 | 19.3 | 19.03 | 4.73% | 相对误差不超过±25%
2023年5月栖霞区污染源监督性监测 | 中国石化集团金陵石油化工有限责任公司（烷基苯厂） | 水环境 | 有机化学原料制造 | 石油化学工业污染物排放标准(GB31571-2015) | （表5）大气污染物特别排放限值, 工艺加热炉 | F-501联合烟囱FQ-WJB-01(DA001) | 氮氧化物 | 2023-05-12 | 44 | 43.5 | 50 | 50.67 | 16.48% | 相对误差不超过±30%
2023年5月栖霞区污染源监督性监测 | 中国石化集团金陵石油化工有限责任公司（烷基苯厂） | 水环境 | 有机化学原料制造 | 石油化学工业污染物排放标准(GB31571-2015) | （表5）大气污染物特别排放限值, 工艺加热炉 | F-501联合烟囱FQ-WJB-01(DA001) | 氮氧化物 | 2023-05-12 | 46 | 43.5 | 51 | 50.67 | 16.48% | 相对误差不超过±30%
2023年5月栖霞区污染源监督性监测 | 中国石化集团金陵石油化工有限责任公司（烷基苯厂） | 水环境 | 有机化学原料制造 | 石油化学工业污染物排放标准(GB31571-2015) | （表5）大气污染物特别排放限值, 工艺加热炉 | F-501联合烟囱FQ-WJB-01(DA001) | 氮氧化物 | 2023-05-12 | 42 | 43.5 | 51 | 50.67 | 16.48% | 相对误差不超过±30%
2023年5月栖霞区污染源监督性监测 | 中国石化集团金陵石油化工有限责任公司（烷基苯厂） | 水环境 | 有机化学原料制造 | 石油化学工业污染物排放标准(GB31571-2015) | （表5）大气污染物特别排放限值, 工艺加热炉 | F-501联合烟囱FQ-WJB-01(DA001) | 氮氧化物 | 2023-05-12 | 45 | 43.5 | 51 | 50.67 | 16.48% | 相对误差不超过±30%
2023年5月栖霞区污染源监督性监测 | 中国石化集团金陵石油化工有限责任公司（烷基苯厂） | 水环境 | 有机化学原料制造 | 石油化学工业污染物排放标准(GB31571-2015) | （表5）大气污染物特别排放限值, 工艺加热炉 | F-501联合烟囱FQ-WJB-01(DA001) | 氮氧化物 | 2023-05-12 | 41 | 43.5 | 50 | 50.67 | 16.48% | 相对误差不超过±30%
2023年5月栖霞区污染源监督性监测 | 中国石化集团金陵石油化工有限责任公司（烷基苯厂） | 水环境 | 有机化学原料制造 | 石油化学工业污染物排放标准(GB31571-2015) | （表5）大气污染物特别排放限值, 工艺加热炉 | F-501联合烟囱FQ-WJB-01(DA001) | 氮氧化物 | 2023-05-12 | 43 | 43.5 | 51 | 50.67 | 16.48% | 相对误差不超过±30%
2023年5月栖霞区污染源监督性监测 | 中国石化集团金陵石油化工有限责任公司（烷基苯厂） | 水环境 | 有机化学原料制造 | 石油化学工业污染物排放标准(GB31571-2015) | （表5）大气污染物特别排放限值, 工艺加热炉 | F-501联合烟囱FQ-WJB-01(DA001) | 颗粒物 | 2023-05-12 | <1 | 0.67 | 4.9 | 4.87 | 4.2mg/m3 | 绝对误差不超过±5mg/m3
2023年5月栖霞区污染源监督性监测 | 中国石化集团金陵石油化工有限责任公司（烷基苯厂） | 水环境 | 有机化学原料制造 | 石油化学工业污染物排放标准(GB31571-2015) | （表5）大气污染物特别排放限值, 工艺加热炉 | F-501联合烟囱FQ-WJB-01(DA001) | 颗粒物 | 2023-05-12 | 1 | 0.67 | 4.9 | 4.87 | 4.2mg/m3 | 绝对误差不超过±5mg/m3
2023年5月栖霞区污染源监督性监测 | 中国石化集团金陵石油化工有限责任公司（烷基苯厂） | 水环境 | 有机化学原料制造 | 石油化学工业污染物排放标准(GB31571-2015) | （表5）大气污染物特别排放限值, 工艺加热炉 | F-501联合烟囱FQ-WJB-01(DA001) | 颗粒物 | 2023-05-12 | <1 | 0.67 | 4.8 | 4.87 | 4.2mg/m3 | 绝对误差不超过±5mg/m3
2023年5月栖霞区污染源监督性监测 | 中国石化集团金陵石油化工有限责任公司（烷基苯厂） | 水环境 | 有机化学原料制造 | 石油化学工业污染物排放标准(GB31571-2015) | （表5）大气污染物特别排放限值, 工艺加热炉 | F-501联合烟囱FQ-WJB-01(DA001) | 二氧化硫 | 2023-05-12 | <3 | 1.5 | 3.9 | 4.32 | 2.82mg/m3 | 绝对误差不超过±17mg/m3
2023年5月栖霞区污染源监督性监测 | 中国石化集团金陵石油化工有限责任公司（烷基苯厂） | 水环境 | 有机化学原料制造 | 石油化学工业污染物排放标准(GB31571-2015) | （表5）大气污染物特别排放限值, 工艺加热炉 | F-501联合烟囱FQ-WJB-01(DA001) | 二氧化硫 | 2023-05-12 | <3 | 1.5 | 4.73 | 4.32 | 2.82mg/m3 | 绝对误差不超过±17mg/m3
2023年5月栖霞区污染源监督性监测 | 中国石化集团金陵石油化工有限责任公司（烷基苯厂） | 水环境 | 有机化学原料制造 | 石油化学工业污染物排放标准(GB31571-2015) | （表5）大气污染物特别排放限值, 工艺加热炉 | F-501联合烟囱FQ-WJB-01(DA001) | 二氧化硫 | 2023-05-12 | <3 | 1.5 | 4.11 | 4.32 | 2.82mg/m3 | 绝对误差不超过±17mg/m3
2023年5月栖霞区污染源监督性监测 | 中国石化集团金陵石油化工有限责任公司（烷基苯厂） | 水环境 | 有机化学原料制造 | 石油化学工业污染物排放标准(GB31571-2015) | （表5）大气污染物特别排放限值, 工艺加热炉 | F-501联合烟囱FQ-WJB-01(DA001) | 二氧化硫 | 2023-05-12 | <3 | 1.5 | 4.38 | 4.32 | 2.82mg/m3 | 绝对误差不超过±17mg/m3
2023年5月栖霞区污染源监督性监测 | 中国石化集团金陵石油化工有限责任公司（烷基苯厂） | 水环境 | 有机化学原料制造 | 石油化学工业污染物排放标准(GB31571-2015) | （表5）大气污染物特别排放限值, 工艺加热炉 | F-501联合烟囱FQ-WJB-01(DA001) | 二氧化硫 | 2023-05-12 | <3 | 1.5 | 4.67 | 4.32 | 2.82mg/m3 | 绝对误差不超过±17mg/m3
2023年5月栖霞区污染源监督性监测 | 中国石化集团金陵石油化工有限责任公司（烷基苯厂） | 水环境 | 有机化学原料制造 | 石油化学工业污染物排放标准(GB31571-2015) | （表5）大气污染物特别排放限值, 工艺加热炉 | F-501联合烟囱FQ-WJB-01(DA001) | 二氧化硫 | 2023-05-12 | <3 | 1.5 | 4.12 | 4.32 | 2.82mg/m3 | 绝对误差不超过±17mg/m3
2023年5月栖霞区污染源监督性监测 | 中国石化集团金陵石油化工有限责任公司（烷基苯厂） | 水环境 | 有机化学原料制造 | 石油化学工业污染物排放标准(GB31571-2015) | （表5）大气污染物特别排放限值, 工艺加热炉 | F-501联合烟囱FQ-WJB-01(DA001) | 温度 | 2023-05-12 | 113.1 | 113.7 | 113.4 | 113.1 | -0.6℃ | 绝对误差不超过±3℃
2023年5月栖霞区污染源监督性监测 | 中国石化集团金陵石油化工有限责任公司（烷基苯厂） | 水环境 | 有机化学原料制造 | 石油化学工业污染物排放标准(GB31571-2015) | （表5）大气污染物特别排放限值, 工艺加热炉 | F-501联合烟囱FQ-WJB-01(DA001) | 温度 | 2023-05-12 | 114.3 | 113.7 | 113.5 | 113.1 | -0.6℃ | 绝对误差不超过±3℃
2023年5月栖霞区污染源监督性监测 | 中国石化集团金陵石油化工有限责任公司（烷基苯厂） | 水环境 | 有机化学原料制造 | 石油化学工业污染物排放标准(GB31571-2015) | （表5）大气污染物特别排放限值, 工艺加热炉 | F-501联合烟囱FQ-WJB-01(DA001) | 温度 | 2023-05-12 | 113.7 | 113.7 | 112.4 | 113.1 | -0.6℃ | 绝对误差不超过±3℃
2023年5月栖霞区污染源监督性监测 | 中国石化集团金陵石油化工有限责任公司（烷基苯厂） | 水环境 | 有机化学原料制造 | 石油化学工业污染物排放标准(GB31571-2015) | （表5）大气污染物特别排放限值, 工艺加热炉 | 新加氢排气筒FQ-WJB-05(DA001) | 含氧量 | 2023-05-11 | 5.49 | 5.43 | 5.39 | 5.5 | 4.93% | 相对准确度≤15%
2023年5月栖霞区污染源监督性监测 | 中国石化集团金陵石油化工有限责任公司（烷基苯厂） | 水环境 | 有机化学原料制造 | 石油化学工业污染物排放标准(GB31571-2015) | （表5）大气污染物特别排放限值, 工艺加热炉 | 新加氢排气筒FQ-WJB-05(DA001) | 含氧量 | 2023-05-11 | 5.52 | 5.43 | 5.5 | 5.5 | 4.93% | 相对准确度≤15%
2023年5月栖霞区污染源监督性监测 | 中国石化集团金陵石油化工有限责任公司（烷基苯厂） | 水环境 | 有机化学原料制造 | 石油化学工业污染物排放标准(GB31571-2015) | （表5）大气污染物特别排放限值, 工艺加热炉 | 新加氢排气筒FQ-WJB-05(DA001) | 含氧量 | 2023-05-11 | 5.4 | 5.43 | 5.34 | 5.5 | 4.93% | 相对准确度≤15%
2023年5月栖霞区污染源监督性监测 | 中国石化集团金陵石油化工有限责任公司（烷基苯厂） | 水环境 | 有机化学原料制造 | 石油化学工业污染物排放标准(GB31571-2015) | （表5）大气污染物特别排放限值, 工艺加热炉 | 新加氢排气筒FQ-WJB-05(DA001) | 含氧量 | 2023-05-11 | 5.36 | 5.43 | 5.78 | 5.5 | 4.93% | 相对准确度≤15%
2023年5月栖霞区污染源监督性监测 | 中国石化集团金陵石油化工有限责任公司（烷基苯厂） | 水环境 | 有机化学原料制造 | 石油化学工业污染物排放标准(GB31571-2015) | （表5）大气污染物特别排放限值, 工艺加热炉 | 新加氢排气筒FQ-WJB-05(DA001) | 含氧量 | 2023-05-11 | 5.3 | 5.43 | 5.4 | 5.5 | 4.93% | 相对准确度≤15%
2023年5月栖霞区污染源监督性监测 | 中国石化集团金陵石油化工有限责任公司（烷基苯厂） | 水环境 | 有机化学原料制造 | 石油化学工业污染物排放标准(GB31571-2015) | （表5）大气污染物特别排放限值, 工艺加热炉 | 新加氢排气筒FQ-WJB-05(DA001) | 含氧量 | 2023-05-11 | 5.49 | 5.43 | 5.58 | 5.5 | 4.93% | 相对准确度≤15%
2023年5月栖霞区污染源监督性监测 | 中国石化集团金陵石油化工有限责任公司（烷基苯厂） | 水环境 | 有机化学原料制造 | 石油化学工业污染物排放标准(GB31571-2015) | （表5）大气污染物特别排放限值, 工艺加热炉 | 新加氢排气筒FQ-WJB-05(DA001) | 流速 | 2023-05-11 | 4.6 | 4.47 | 4.2 | 4.2 | -6.04% | 相对误差不超过±12%
2023年5月栖霞区污染源监督性监测 | 中国石化集团金陵石油化工有限责任公司（烷基苯厂） | 水环境 | 有机化学原料制造 | 石油化学工业污染物排放标准(GB31571-2015) | （表5）大气污染物特别排放限值, 工艺加热炉 | 新加氢排气筒FQ-WJB-05(DA001) | 流速 | 2023-05-11 | 4.4 | 4.47 | 4.3 | 4.2 | -6.04% | 相对误差不超过±12%
2023年5月栖霞区污染源监督性监测 | 中国石化集团金陵石油化工有限责任公司（烷基苯厂） | 水环境 | 有机化学原料制造 | 石油化学工业污染物排放标准(GB31571-2015) | （表5）大气污染物特别排放限值, 工艺加热炉 | 新加氢排气筒FQ-WJB-05(DA001) | 流速 | 2023-05-11 | 4.4 | 4.47 | 4.1 | 4.2 | -6.04% | 相对误差不超过±12%
2023年5月栖霞区污染源监督性监测 | 中国石化集团金陵石油化工有限责任公司（烷基苯厂） | 水环境 | 有机化学原料制造 | 石油化学工业污染物排放标准(GB31571-2015) | （表5）大气污染物特别排放限值, 工艺加热炉 | 新加氢排气筒FQ-WJB-05(DA001) | 湿度 | 2023-05-11 | 23.5 | 22.83 | 22.9 | 22.87 | 0.18% | 相对误差不超过±25%
2023年5月栖霞区污染源监督性监测 | 中国石化集团金陵石油化工有限责任公司（烷基苯厂） | 水环境 | 有机化学原料制造 | 石油化学工业污染物排放标准(GB31571-2015) | （表5）大气污染物特别排放限值, 工艺加热炉 | 新加氢排气筒FQ-WJB-05(DA001) | 湿度 | 2023-05-11 | 22.1 | 22.83 | 22.8 | 22.87 | 0.18% | 相对误差不超过±25%
2023年5月栖霞区污染源监督性监测 | 中国石化集团金陵石油化工有限责任公司（烷基苯厂） | 水环境 | 有机化学原料制造 | 石油化学工业污染物排放标准(GB31571-2015) | （表5）大气污染物特别排放限值, 工艺加热炉 | 新加氢排气筒FQ-WJB-05(DA001) | 湿度 | 2023-05-11 | 22.9 | 22.83 | 22.9 | 22.87 | 0.18% | 相对误差不超过±25%
2023年5月栖霞区污染源监督性监测 | 中国石化集团金陵石油化工有限责任公司（烷基苯厂） | 水环境 | 有机化学原料制造 | 石油化学工业污染物排放标准(GB31571-2015) | （表5）大气污染物特别排放限值, 工艺加热炉 | 新加氢排气筒FQ-WJB-05(DA001) | 颗粒物 | 2023-05-11 | <1 | 0.8 | 5.2 | 4.6 | 3.8mg/m3 | 绝对误差不超过±5mg/m3
2023年5月栖霞区污染源监督性监测 | 中国石化集团金陵石油化工有限责任公司（烷基苯厂） | 水环境 | 有机化学原料制造 | 石油化学工业污染物排放标准(GB31571-2015) | （表5）大气污染物特别排放限值, 工艺加热炉 | 新加氢排气筒FQ-WJB-05(DA001) | 颗粒物 | 2023-05-11 | 1.4 | 0.8 | 4.3 | 4.6 | 3.8mg/m3 | 绝对误差不超过±5mg/m3
2023年5月栖霞区污染源监督性监测 | 中国石化集团金陵石油化工有限责任公司（烷基苯厂） | 水环境 | 有机化学原料制造 | 石油化学工业污染物排放标准(GB31571-2015) | （表5）大气污染物特别排放限值, 工艺加热炉 | 新加氢排气筒FQ-WJB-05(DA001) | 颗粒物 | 2023-05-11 | <1 | 0.8 | 4.3 | 4.6 | 3.8mg/m3 | 绝对误差不超过±5mg/m3
2023年5月栖霞区污染源监督性监测 | 中国石化集团金陵石油化工有限责任公司（烷基苯厂） | 水环境 | 有机化学原料制造 | 石油化学工业污染物排放标准(GB31571-2015) | （表5）大气污染物特别排放限值, 工艺加热炉 | 新加氢排气筒FQ-WJB-05(DA001) | 氮氧化物 | 2023-05-11 | 72 | 68.67 | 69 | 65.67 | -4.37% | 相对误差不超过±30%
2023年5月栖霞区污染源监督性监测 | 中国石化集团金陵石油化工有限责任公司（烷基苯厂） | 水环境 | 有机化学原料制造 | 石油化学工业污染物排放标准(GB31571-2015) | （表5）大气污染物特别排放限值, 工艺加热炉 | 新加氢排气筒FQ-WJB-05(DA001) | 氮氧化物 | 2023-05-11 | 77 | 68.67 | 68 | 65.67 | -4.37% | 相对误差不超过±30%
2023年5月栖霞区污染源监督性监测 | 中国石化集团金陵石油化工有限责任公司（烷基苯厂） | 水环境 | 有机化学原料制造 | 石油化学工业污染物排放标准(GB31571-2015) | （表5）大气污染物特别排放限值, 工艺加热炉 | 新加氢排气筒FQ-WJB-05(DA001) | 氮氧化物 | 2023-05-11 | 54 | 68.67 | 58 | 65.67 | -4.37% | 相对误差不超过±30%
2023年5月栖霞区污染源监督性监测 | 中国石化集团金陵石油化工有限责任公司（烷基苯厂） | 水环境 | 有机化学原料制造 | 石油化学工业污染物排放标准(GB31571-2015) | （表5）大气污染物特别排放限值, 工艺加热炉 | 新加氢排气筒FQ-WJB-05(DA001) | 氮氧化物 | 2023-05-11 | 71 | 68.67 | 69 | 65.67 | -4.37% | 相对误差不超过±30%
2023年5月栖霞区污染源监督性监测 | 中国石化集团金陵石油化工有限责任公司（烷基苯厂） | 水环境 | 有机化学原料制造 | 石油化学工业污染物排放标准(GB31571-2015) | （表5）大气污染物特别排放限值, 工艺加热炉 | 新加氢排气筒FQ-WJB-05(DA001) | 氮氧化物 | 2023-05-11 | 79 | 68.67 | 69 | 65.67 | -4.37% | 相对误差不超过±30%
2023年5月栖霞区污染源监督性监测 | 中国石化集团金陵石油化工有限责任公司（烷基苯厂） | 水环境 | 有机化学原料制造 | 石油化学工业污染物排放标准(GB31571-2015) | （表5）大气污染物特别排放限值, 工艺加热炉 | 新加氢排气筒FQ-WJB-05(DA001) | 氮氧化物 | 2023-05-11 | 59 | 68.67 | 61 | 65.67 | -4.37% | 相对误差不超过±30%
2023年5月栖霞区污染源监督性监测 | 中国石化集团金陵石油化工有限责任公司（烷基苯厂） | 水环境 | 有机化学原料制造 | 石油化学工业污染物排放标准(GB31571-2015) | （表5）大气污染物特别排放限值, 工艺加热炉 | 新加氢排气筒FQ-WJB-05(DA001) | 二氧化硫 | 2023-05-11 | <3 | 1.5 | 7.5 | 5.39 | 3.89mg/m3 | 绝对误差不超过±17mg/m3
2023年5月栖霞区污染源监督性监测 | 中国石化集团金陵石油化工有限责任公司（烷基苯厂） | 水环境 | 有机化学原料制造 | 石油化学工业污染物排放标准(GB31571-2015) | （表5）大气污染物特别排放限值, 工艺加热炉 | 新加氢排气筒FQ-WJB-05(DA001) | 二氧化硫 | 2023-05-11 | <3 | 1.5 | 4.12 | 5.39 | 3.89mg/m3 | 绝对误差不超过±17mg/m3
2023年5月栖霞区污染源监督性监测 | 中国石化集团金陵石油化工有限责任公司（烷基苯厂） | 水环境 | 有机化学原料制造 | 石油化学工业污染物排放标准(GB31571-2015) | （表5）大气污染物特别排放限值, 工艺加热炉 | 新加氢排气筒FQ-WJB-05(DA001) | 二氧化硫 | 2023-05-11 | <3 | 1.5 | 3.87 | 5.39 | 3.89mg/m3 | 绝对误差不超过±17mg/m3
2023年5月栖霞区污染源监督性监测 | 中国石化集团金陵石油化工有限责任公司（烷基苯厂） | 水环境 | 有机化学原料制造 | 石油化学工业污染物排放标准(GB31571-2015) | （表5）大气污染物特别排放限值, 工艺加热炉 | 新加氢排气筒FQ-WJB-05(DA001) | 二氧化硫 | 2023-05-11 | <3 | 1.5 | 7.9 | 5.39 | 3.89mg/m3 | 绝对误差不超过±17mg/m3
2023年5月栖霞区污染源监督性监测 | 中国石化集团金陵石油化工有限责任公司（烷基苯厂） | 水环境 | 有机化学原料制造 | 石油化学工业污染物排放标准(GB31571-2015) | （表5）大气污染物特别排放限值, 工艺加热炉 | 新加氢排气筒FQ-WJB-05(DA001) | 二氧化硫 | 2023-05-11 | <3 | 1.5 | 5.53 | 5.39 | 3.89mg/m3 | 绝对误差不超过±17mg/m3
2023年5月栖霞区污染源监督性监测 | 中国石化集团金陵石油化工有限责任公司（烷基苯厂） | 水环境 | 有机化学原料制造 | 石油化学工业污染物排放标准(GB31571-2015) | （表5）大气污染物特别排放限值, 工艺加热炉 | 新加氢排气筒FQ-WJB-05(DA001) | 二氧化硫 | 2023-05-11 | <3 | 1.5 | 3.41 | 5.39 | 3.89mg/m3 | 绝对误差不超过±17mg/m3
2023年5月栖霞区污染源监督性监测 | 中国石化集团金陵石油化工有限责任公司（烷基苯厂） | 水环境 | 有机化学原料制造 | 石油化学工业污染物排放标准(GB31571-2015) | （表5）大气污染物特别排放限值, 工艺加热炉 | 新加氢排气筒FQ-WJB-05(DA001) | 温度 | 2023-05-11 | 88.8 | 89.93 | 89 | 89.3 | -0.63℃ | 绝对误差不超过±3℃
2023年5月栖霞区污染源监督性监测 | 中国石化集团金陵石油化工有限责任公司（烷基苯厂） | 水环境 | 有机化学原料制造 | 石油化学工业污染物排放标准(GB31571-2015) | （表5）大气污染物特别排放限值, 工艺加热炉 | 新加氢排气筒FQ-WJB-05(DA001) | 温度 | 2023-05-11 | 91.9 | 89.93 | 89.8 | 89.3 | -0.63℃ | 绝对误差不超过±3℃
2023年5月栖霞区污染源监督性监测 | 中国石化集团金陵石油化工有限责任公司（烷基苯厂） | 水环境 | 有机化学原料制造 | 石油化学工业污染物排放标准(GB31571-2015) | （表5）大气污染物特别排放限值, 工艺加热炉 | 新加氢排气筒FQ-WJB-05(DA001) | 温度 | 2023-05-11 | 89.1 | 89.93 | 89.1 | 89.3 | -0.63℃ | 绝对误差不超过±3℃
2023年5月栖霞区污染源监督性监测 | 南京银茂铅锌矿业有限公司 | 大气环境 | 铅锌矿采选 | 铅、锌工业污染物排放标准[国标](GB25466-2010) | （修改单）大气污染物特别排放限值,所有 | 破碎废气排放口(1#) | 含氧量 | 2023-05-15 | 19.4 | 19.32 | 20 | 19.83 | 8.53% | 相对准确度≤15%
2023年5月栖霞区污染源监督性监测 | 南京银茂铅锌矿业有限公司 | 大气环境 | 铅锌矿采选 | 铅、锌工业污染物排放标准[国标](GB25466-2010) | （修改单）大气污染物特别排放限值,所有 | 破碎废气排放口(1#) | 含氧量 | 2023-05-15 | 19.5 | 19.32 | 18 | 19.83 | 8.53% | 相对准确度≤15%
2023年5月栖霞区污染源监督性监测 | 南京银茂铅锌矿业有限公司 | 大气环境 | 铅锌矿采选 | 铅、锌工业污染物排放标准[国标](GB25466-2010) | （修改单）大气污染物特别排放限值,所有 | 破碎废气排放口(1#) | 含氧量 | 2023-05-15 | 19.3 | 19.32 | 20 | 19.83 | 8.53% | 相对准确度≤15%
2023年5月栖霞区污染源监督性监测 | 南京银茂铅锌矿业有限公司 | 大气环境 | 铅锌矿采选 | 铅、锌工业污染物排放标准[国标](GB25466-2010) | （修改单）大气污染物特别排放限值,所有 | 破碎废气排放口(1#) | 含氧量 | 2023-05-15 | 19.3 | 19.32 | 20 | 19.83 | 8.53% | 相对准确度≤15%
2023年5月栖霞区污染源监督性监测 | 南京银茂铅锌矿业有限公司 | 大气环境 | 铅锌矿采选 | 铅、锌工业污染物排放标准[国标](GB25466-2010) | （修改单）大气污染物特别排放限值,所有 | 破碎废气排放口(1#) | 含氧量 | 2023-05-15 | 19.2 | 19.32 | 20 | 19.83 | 8.53% | 相对准确度≤15%
2023年5月栖霞区污染源监督性监测 | 南京银茂铅锌矿业有限公司 | 大气环境 | 铅锌矿采选 | 铅、锌工业污染物排放标准[国标](GB25466-2010) | （修改单）大气污染物特别排放限值,所有 | 破碎废气排放口(1#) | 含氧量 | 2023-05-15 | 19.2 | 19.32 | 21 | 19.83 | 8.53% | 相对准确度≤15%
2023年5月栖霞区污染源监督性监测 | 南京银茂铅锌矿业有限公司 | 大气环境 | 铅锌矿采选 | 铅、锌工业污染物排放标准[国标](GB25466-2010) | （修改单）大气污染物特别排放限值,所有 | 破碎废气排放口(1#) | 流速 | 2023-05-15 | 7.4 | 7.33 | 7 | 7 | -4.5% | 相对误差不超过±12%
2023年5月栖霞区污染源监督性监测 | 南京银茂铅锌矿业有限公司 | 大气环境 | 铅锌矿采选 | 铅、锌工业污染物排放标准[国标](GB25466-2010) | （修改单）大气污染物特别排放限值,所有 | 破碎废气排放口(1#) | 流速 | 2023-05-15 | 7.6 | 7.33 | 7 | 7 | -4.5% | 相对误差不超过±12%
2023年5月栖霞区污染源监督性监测 | 南京银茂铅锌矿业有限公司 | 大气环境 | 铅锌矿采选 | 铅、锌工业污染物排放标准[国标](GB25466-2010) | （修改单）大气污染物特别排放限值,所有 | 破碎废气排放口(1#) | 流速 | 2023-05-15 | 7.0 | 7.33 | 7 | 7 | -4.5% | 相对误差不超过±12%
2023年5月栖霞区污染源监督性监测 | 南京银茂铅锌矿业有限公司 | 大气环境 | 铅锌矿采选 | 铅、锌工业污染物排放标准[国标](GB25466-2010) | （修改单）大气污染物特别排放限值,所有 | 破碎废气排放口(1#) | 湿度 | 2023-05-15 | 2.8 | 2.9 | 2.42 | 2.44 | -0.46% | 绝对误差不超过±1.5%
2023年5月栖霞区污染源监督性监测 | 南京银茂铅锌矿业有限公司 | 大气环境 | 铅锌矿采选 | 铅、锌工业污染物排放标准[国标](GB25466-2010) | （修改单）大气污染物特别排放限值,所有 | 破碎废气排放口(1#) | 湿度 | 2023-05-15 | 2.4 | 2.9 | 2.23 | 2.44 | -0.46% | 绝对误差不超过±1.5%
2023年5月栖霞区污染源监督性监测 | 南京银茂铅锌矿业有限公司 | 大气环境 | 铅锌矿采选 | 铅、锌工业污染物排放标准[国标](GB25466-2010) | （修改单）大气污染物特别排放限值,所有 | 破碎废气排放口(1#) | 湿度 | 2023-05-15 | 3.5 | 2.9 | 2.66 | 2.44 | -0.46% | 绝对误差不超过±1.5%
2023年5月栖霞区污染源监督性监测 | 南京银茂铅锌矿业有限公司 | 大气环境 | 铅锌矿采选 | 铅、锌工业污染物排放标准[国标](GB25466-2010) | （修改单）大气污染物特别排放限值,所有 | 破碎废气排放口(1#) | 颗粒物 | 2023-05-15 | 2.4 | 2.5 | 2 | 2 | -0.5mg/m3 | 绝对误差不超过±5mg/m3
2023年5月栖霞区污染源监督性监测 | 南京银茂铅锌矿业有限公司 | 大气环境 | 铅锌矿采选 | 铅、锌工业污染物排放标准[国标](GB25466-2010) | （修改单）大气污染物特别排放限值,所有 | 破碎废气排放口(1#) | 颗粒物 | 2023-05-15 | 3.4 | 2.5 | 2 | 2 | -0.5mg/m3 | 绝对误差不超过±5mg/m3
2023年5月栖霞区污染源监督性监测 | 南京银茂铅锌矿业有限公司 | 大气环境 | 铅锌矿采选 | 铅、锌工业污染物排放标准[国标](GB25466-2010) | （修改单）大气污染物特别排放限值,所有 | 破碎废气排放口(1#) | 颗粒物 | 2023-05-15 | 1.7 | 2.5 | 2 | 2 | -0.5mg/m3 | 绝对误差不超过±5mg/m3
2023年5月栖霞区污染源监督性监测 | 南京银茂铅锌矿业有限公司 | 大气环境 | 铅锌矿采选 | 铅、锌工业污染物排放标准[国标](GB25466-2010) | （修改单）大气污染物特别排放限值,所有 | 破碎废气排放口(1#) | 温度 | 2023-05-15 | 36.5 | 36.73 | 36.21 | 35.4 | -1.33℃ | 绝对误差不超过±3℃
2023年5月栖霞区污染源监督性监测 | 南京银茂铅锌矿业有限公司 | 大气环境 | 铅锌矿采选 | 铅、锌工业污染物排放标准[国标](GB25466-2010) | （修改单）大气污染物特别排放限值,所有 | 破碎废气排放口(1#) | 温度 | 2023-05-15 | 36.9 | 36.73 | 36.36 | 35.4 | -1.33℃ | 绝对误差不超过±3℃
2023年5月栖霞区污染源监督性监测 | 南京银茂铅锌矿业有限公司 | 大气环境 | 铅锌矿采选 | 铅、锌工业污染物排放标准[国标](GB25466-2010) | （修改单）大气污染物特别排放限值,所有 | 破碎废气排放口(1#) | 温度 | 2023-05-15 | 36.8 | 36.73 | 33.62 | 35.4 | -1.33℃ | 绝对误差不超过±3℃
2023年5月栖霞区污染源监督性监测 | 中国水泥厂有限公司 | 大气环境 | 水泥制造 | 工业炉窑大气污染排放标准(DB 32/3728-2019) | 表1 | 干法三线水泥窑尾 | 含氧量 | 2023-05-08 | 7.87 | 7.72 | 7.6 | 7.59 | 5.08% | 相对准确度≤15%
2023年5月栖霞区污染源监督性监测 | 中国水泥厂有限公司 | 大气环境 | 水泥制造 | 工业炉窑大气污染排放标准(DB 32/3728-2019) | 表1 | 干法三线水泥窑尾 | 含氧量 | 2023-05-08 | 8.03 | 7.72 | 7.76 | 7.59 | 5.08% | 相对准确度≤15%
2023年5月栖霞区污染源监督性监测 | 中国水泥厂有限公司 | 大气环境 | 水泥制造 | 工业炉窑大气污染排放标准(DB 32/3728-2019) | 表1 | 干法三线水泥窑尾 | 含氧量 | 2023-05-08 | 7.7 | 7.72 | 7.48 | 7.59 | 5.08% | 相对准确度≤15%
2023年5月栖霞区污染源监督性监测 | 中国水泥厂有限公司 | 大气环境 | 水泥制造 | 工业炉窑大气污染排放标准(DB 32/3728-2019) | 表1 | 干法三线水泥窑尾 | 含氧量 | 2023-05-08 | 7.22 | 7.72 | 7.6 | 7.59 | 5.08% | 相对准确度≤15%
2023年5月栖霞区污染源监督性监测 | 中国水泥厂有限公司 | 大气环境 | 水泥制造 | 工业炉窑大气污染排放标准(DB 32/3728-2019) | 表1 | 干法三线水泥窑尾 | 含氧量 | 2023-05-08 | 7.86 | 7.72 | 7.67 | 7.59 | 5.08% | 相对准确度≤15%
2023年5月栖霞区污染源监督性监测 | 中国水泥厂有限公司 | 大气环境 | 水泥制造 | 工业炉窑大气污染排放标准(DB 32/3728-2019) | 表1 | 干法三线水泥窑尾 | 含氧量 | 2023-05-08 | 7.61 | 7.72 | 7.45 | 7.59 | 5.08% | 相对准确度≤15%
2023年5月栖霞区污染源监督性监测 | 中国水泥厂有限公司 | 大气环境 | 水泥制造 | 工业炉窑大气污染排放标准(DB 32/3728-2019) | 表1 | 干法三线水泥窑尾 | 流速 | 2023-05-08 | 28.2 | 28.83 | 30 | 29.67 | 2.91% | 相对误差不超过±10%
2023年5月栖霞区污染源监督性监测 | 中国水泥厂有限公司 | 大气环境 | 水泥制造 | 工业炉窑大气污染排放标准(DB 32/3728-2019) | 表1 | 干法三线水泥窑尾 | 流速 | 2023-05-08 | 29.3 | 28.83 | 29.5 | 29.67 | 2.91% | 相对误差不超过±10%
2023年5月栖霞区污染源监督性监测 | 中国水泥厂有限公司 | 大气环境 | 水泥制造 | 工业炉窑大气污染排放标准(DB 32/3728-2019) | 表1 | 干法三线水泥窑尾 | 流速 | 2023-05-08 | 29 | 28.83 | 29.5 | 29.67 | 2.91% | 相对误差不超过±10%
2023年5月栖霞区污染源监督性监测 | 中国水泥厂有限公司 | 大气环境 | 水泥制造 | 工业炉窑大气污染排放标准(DB 32/3728-2019) | 表1 | 干法三线水泥窑尾 | 湿度 | 2023-05-08 | 10.3 | 10.57 | 10.5 | 10.6 | 0.28% | 相对误差不超过±25%
2023年5月栖霞区污染源监督性监测 | 中国水泥厂有限公司 | 大气环境 | 水泥制造 | 工业炉窑大气污染排放标准(DB 32/3728-2019) | 表1 | 干法三线水泥窑尾 | 湿度 | 2023-05-08 | 10.8 | 10.57 | 10.7 | 10.6 | 0.28% | 相对误差不超过±25%
2023年5月栖霞区污染源监督性监测 | 中国水泥厂有限公司 | 大气环境 | 水泥制造 | 工业炉窑大气污染排放标准(DB 32/3728-2019) | 表1 | 干法三线水泥窑尾 | 湿度 | 2023-05-08 | 10.6 | 10.57 | 10.6 | 10.6 | 0.28% | 相对误差不超过±25%
2023年5月栖霞区污染源监督性监测 | 中国水泥厂有限公司 | 大气环境 | 水泥制造 | 工业炉窑大气污染排放标准(DB 32/3728-2019) | 表1 | 干法三线水泥窑尾 | 二氧化硫 | 2023-05-08 | <3 | 1.5 | 0.67 | 0.71 | -0.79mg/m3 | 绝对误差不超过±17mg/m3
2023年5月栖霞区污染源监督性监测 | 中国水泥厂有限公司 | 大气环境 | 水泥制造 | 工业炉窑大气污染排放标准(DB 32/3728-2019) | 表1 | 干法三线水泥窑尾 | 二氧化硫 | 2023-05-08 | <3 | 1.5 | 0.73 | 0.71 | -0.79mg/m3 | 绝对误差不超过±17mg/m3
2023年5月栖霞区污染源监督性监测 | 中国水泥厂有限公司 | 大气环境 | 水泥制造 | 工业炉窑大气污染排放标准(DB 32/3728-2019) | 表1 | 干法三线水泥窑尾 | 二氧化硫 | 2023-05-08 | <3 | 1.5 | 0.72 | 0.71 | -0.79mg/m3 | 绝对误差不超过±17mg/m3
2023年5月栖霞区污染源监督性监测 | 中国水泥厂有限公司 | 大气环境 | 水泥制造 | 工业炉窑大气污染排放标准(DB 32/3728-2019) | 表1 | 干法三线水泥窑尾 | 二氧化硫 | 2023-05-08 | <3 | 1.5 | 0.72 | 0.71 | -0.79mg/m3 | 绝对误差不超过±17mg/m3
2023年5月栖霞区污染源监督性监测 | 中国水泥厂有限公司 | 大气环境 | 水泥制造 | 工业炉窑大气污染排放标准(DB 32/3728-2019) | 表1 | 干法三线水泥窑尾 | 二氧化硫 | 2023-05-08 | <3 | 1.5 | 0.73 | 0.71 | -0.79mg/m3 | 绝对误差不超过±17mg/m3
2023年5月栖霞区污染源监督性监测 | 中国水泥厂有限公司 | 大气环境 | 水泥制造 | 工业炉窑大气污染排放标准(DB 32/3728-2019) | 表1 | 干法三线水泥窑尾 | 二氧化硫 | 2023-05-08 | <3 | 1.5 | 0.71 | 0.71 | -0.79mg/m3 | 绝对误差不超过±17mg/m3
2023年5月栖霞区污染源监督性监测 | 中国水泥厂有限公司 | 大气环境 | 水泥制造 | 工业炉窑大气污染排放标准(DB 32/3728-2019) | 表1 | 干法三线水泥窑尾 | 氮氧化物 | 2023-05-08 | 59 | 62.5 | 66 | 68.83 | 10.13% | 相对误差不超过±30%
2023年5月栖霞区污染源监督性监测 | 中国水泥厂有限公司 | 大气环境 | 水泥制造 | 工业炉窑大气污染排放标准(DB 32/3728-2019) | 表1 | 干法三线水泥窑尾 | 氮氧化物 | 2023-05-08 | 62 | 62.5 | 66 | 68.83 | 10.13% | 相对误差不超过±30%
2023年5月栖霞区污染源监督性监测 | 中国水泥厂有限公司 | 大气环境 | 水泥制造 | 工业炉窑大气污染排放标准(DB 32/3728-2019) | 表1 | 干法三线水泥窑尾 | 氮氧化物 | 2023-05-08 | 65 | 62.5 | 71 | 68.83 | 10.13% | 相对误差不超过±30%
2023年5月栖霞区污染源监督性监测 | 中国水泥厂有限公司 | 大气环境 | 水泥制造 | 工业炉窑大气污染排放标准(DB 32/3728-2019) | 表1 | 干法三线水泥窑尾 | 氮氧化物 | 2023-05-08 | 67 | 62.5 | 75 | 68.83 | 10.13% | 相对误差不超过±30%
2023年5月栖霞区污染源监督性监测 | 中国水泥厂有限公司 | 大气环境 | 水泥制造 | 工业炉窑大气污染排放标准(DB 32/3728-2019) | 表1 | 干法三线水泥窑尾 | 氮氧化物 | 2023-05-08 | 61 | 62.5 | 67 | 68.83 | 10.13% | 相对误差不超过±30%
2023年5月栖霞区污染源监督性监测 | 中国水泥厂有限公司 | 大气环境 | 水泥制造 | 工业炉窑大气污染排放标准(DB 32/3728-2019) | 表1 | 干法三线水泥窑尾 | 氮氧化物 | 2023-05-08 | 61 | 62.5 | 68 | 68.83 | 10.13% | 相对误差不超过±30%
2023年5月栖霞区污染源监督性监测 | 中国水泥厂有限公司 | 大气环境 | 水泥制造 | 工业炉窑大气污染排放标准(DB 32/3728-2019) | 表1 | 干法三线水泥窑尾 | 温度 | 2023-05-08 | 89 | 88.67 | 87.8 | 87.8 | -0.87℃ | 绝对误差不超过±3℃
2023年5月栖霞区污染源监督性监测 | 中国水泥厂有限公司 | 大气环境 | 水泥制造 | 工业炉窑大气污染排放标准(DB 32/3728-2019) | 表1 | 干法三线水泥窑尾 | 温度 | 2023-05-08 | 88.9 | 88.67 | 87.6 | 87.8 | -0.87℃ | 绝对误差不超过±3℃
2023年5月栖霞区污染源监督性监测 | 中国水泥厂有限公司 | 大气环境 | 水泥制造 | 工业炉窑大气污染排放标准(DB 32/3728-2019) | 表1 | 干法三线水泥窑尾 | 温度 | 2023-05-08 | 88.1 | 88.67 | 88 | 87.8 | -0.87℃ | 绝对误差不超过±3℃
2023年5月栖霞区污染源监督性监测 | 华能南京燃机发电有限公司 | 大气环境 | 热电联产 | 火电厂大气污染物排放标准(GB13223-2011) | （表1）火力发电锅炉及燃汽轮机组大气污染物排放浓度限值,烟囱或烟道,以气体为燃料的锅炉或燃气轮机组,天然气燃气轮机组 | #3烟囱废气排口(FQ-JLRJ03) | 含氧量 | 2023-05-05 | 14.74 | 14.77 | 14.2 | 14.51 | 4.53% | 相对准确度≤15%
2023年5月栖霞区污染源监督性监测 | 华能南京燃机发电有限公司 | 大气环境 | 热电联产 | 火电厂大气污染物排放标准(GB13223-2011) | （表1）火力发电锅炉及燃汽轮机组大气污染物排放浓度限值,烟囱或烟道,以气体为燃料的锅炉或燃气轮机组,天然气燃气轮机组 | #3烟囱废气排口(FQ-JLRJ03) | 含氧量 | 2023-05-05 | 14.74 | 14.77 | 14.31 | 14.51 | 4.53% | 相对准确度≤15%
2023年5月栖霞区污染源监督性监测 | 华能南京燃机发电有限公司 | 大气环境 | 热电联产 | 火电厂大气污染物排放标准(GB13223-2011) | （表1）火力发电锅炉及燃汽轮机组大气污染物排放浓度限值,烟囱或烟道,以气体为燃料的锅炉或燃气轮机组,天然气燃气轮机组 | #3烟囱废气排口(FQ-JLRJ03) | 含氧量 | 2023-05-05 | 14.77 | 14.77 | 14.9 | 14.51 | 4.53% | 相对准确度≤15%
2023年5月栖霞区污染源监督性监测 | 华能南京燃机发电有限公司 | 大气环境 | 热电联产 | 火电厂大气污染物排放标准(GB13223-2011) | （表1）火力发电锅炉及燃汽轮机组大气污染物排放浓度限值,烟囱或烟道,以气体为燃料的锅炉或燃气轮机组,天然气燃气轮机组 | #3烟囱废气排口(FQ-JLRJ03) | 含氧量 | 2023-05-05 | 14.83 | 14.77 | 14.86 | 14.51 | 4.53% | 相对准确度≤15%
2023年5月栖霞区污染源监督性监测 | 华能南京燃机发电有限公司 | 大气环境 | 热电联产 | 火电厂大气污染物排放标准(GB13223-2011) | （表1）火力发电锅炉及燃汽轮机组大气污染物排放浓度限值,烟囱或烟道,以气体为燃料的锅炉或燃气轮机组,天然气燃气轮机组 | #3烟囱废气排口(FQ-JLRJ03) | 含氧量 | 2023-05-05 | 14.8 | 14.77 | 14.88 | 14.51 | 4.53% | 相对准确度≤15%
2023年5月栖霞区污染源监督性监测 | 华能南京燃机发电有限公司 | 大气环境 | 热电联产 | 火电厂大气污染物排放标准(GB13223-2011) | （表1）火力发电锅炉及燃汽轮机组大气污染物排放浓度限值,烟囱或烟道,以气体为燃料的锅炉或燃气轮机组,天然气燃气轮机组 | #3烟囱废气排口(FQ-JLRJ03) | 含氧量 | 2023-05-05 | 14.75 | 14.77 | 13.94 | 14.51 | 4.53% | 相对准确度≤15%
2023年5月栖霞区污染源监督性监测 | 华能南京燃机发电有限公司 | 大气环境 | 热电联产 | 火电厂大气污染物排放标准(GB13223-2011) | （表1）火力发电锅炉及燃汽轮机组大气污染物排放浓度限值,烟囱或烟道,以气体为燃料的锅炉或燃气轮机组,天然气燃气轮机组 | #3烟囱废气排口(FQ-JLRJ03) | 流速 | 2023-05-05 | 19.2 | 19.6 | 18.6 | 19.23 | -1.89% | 相对误差不超过±10%
2023年5月栖霞区污染源监督性监测 | 华能南京燃机发电有限公司 | 大气环境 | 热电联产 | 火电厂大气污染物排放标准(GB13223-2011) | （表1）火力发电锅炉及燃汽轮机组大气污染物排放浓度限值,烟囱或烟道,以气体为燃料的锅炉或燃气轮机组,天然气燃气轮机组 | #3烟囱废气排口(FQ-JLRJ03) | 流速 | 2023-05-05 | 19.5 | 19.6 | 19.5 | 19.23 | -1.89% | 相对误差不超过±10%
2023年5月栖霞区污染源监督性监测 | 华能南京燃机发电有限公司 | 大气环境 | 热电联产 | 火电厂大气污染物排放标准(GB13223-2011) | （表1）火力发电锅炉及燃汽轮机组大气污染物排放浓度限值,烟囱或烟道,以气体为燃料的锅炉或燃气轮机组,天然气燃气轮机组 | #3烟囱废气排口(FQ-JLRJ03) | 流速 | 2023-05-05 | 20.1 | 19.6 | 19.6 | 19.23 | -1.89% | 相对误差不超过±10%
2023年5月栖霞区污染源监督性监测 | 华能南京燃机发电有限公司 | 大气环境 | 热电联产 | 火电厂大气污染物排放标准(GB13223-2011) | （表1）火力发电锅炉及燃汽轮机组大气污染物排放浓度限值,烟囱或烟道,以气体为燃料的锅炉或燃气轮机组,天然气燃气轮机组 | #3烟囱废气排口(FQ-JLRJ03) | 湿度 | 2023-05-05 | 10.1 | 9.63 | 8.8 | 8.93 | -7.27% | 相对误差不超过±25%
2023年5月栖霞区污染源监督性监测 | 华能南京燃机发电有限公司 | 大气环境 | 热电联产 | 火电厂大气污染物排放标准(GB13223-2011) | （表1）火力发电锅炉及燃汽轮机组大气污染物排放浓度限值,烟囱或烟道,以气体为燃料的锅炉或燃气轮机组,天然气燃气轮机组 | #3烟囱废气排口(FQ-JLRJ03) | 湿度 | 2023-05-05 | 9.2 | 9.63 | 8.8 | 8.93 | -7.27% | 相对误差不超过±25%
2023年5月栖霞区污染源监督性监测 | 华能南京燃机发电有限公司 | 大气环境 | 热电联产 | 火电厂大气污染物排放标准(GB13223-2011) | （表1）火力发电锅炉及燃汽轮机组大气污染物排放浓度限值,烟囱或烟道,以气体为燃料的锅炉或燃气轮机组,天然气燃气轮机组 | #3烟囱废气排口(FQ-JLRJ03) | 湿度 | 2023-05-05 | 9.6 | 9.63 | 9.2 | 8.93 | -7.27% | 相对误差不超过±25%
2023年5月栖霞区污染源监督性监测 | 华能南京燃机发电有限公司 | 大气环境 | 热电联产 | 火电厂大气污染物排放标准(GB13223-2011) | （表1）火力发电锅炉及燃汽轮机组大气污染物排放浓度限值,烟囱或烟道,以气体为燃料的锅炉或燃气轮机组,天然气燃气轮机组 | #3烟囱废气排口(FQ-JLRJ03) | 二氧化硫 | 2023-05-05 | <3 | 1.5 | 2 | 2 | 0.5mg/m3 | 绝对误差不超过±17mg/m3
2023年5月栖霞区污染源监督性监测 | 华能南京燃机发电有限公司 | 大气环境 | 热电联产 | 火电厂大气污染物排放标准(GB13223-2011) | （表1）火力发电锅炉及燃汽轮机组大气污染物排放浓度限值,烟囱或烟道,以气体为燃料的锅炉或燃气轮机组,天然气燃气轮机组 | #3烟囱废气排口(FQ-JLRJ03) | 二氧化硫 | 2023-05-05 | <3 | 1.5 | 2 | 2 | 0.5mg/m3 | 绝对误差不超过±17mg/m3
2023年5月栖霞区污染源监督性监测 | 华能南京燃机发电有限公司 | 大气环境 | 热电联产 | 火电厂大气污染物排放标准(GB13223-2011) | （表1）火力发电锅炉及燃汽轮机组大气污染物排放浓度限值,烟囱或烟道,以气体为燃料的锅炉或燃气轮机组,天然气燃气轮机组 | #3烟囱废气排口(FQ-JLRJ03) | 二氧化硫 | 2023-05-05 | <3 | 1.5 | 2 | 2 | 0.5mg/m3 | 绝对误差不超过±17mg/m3
2023年5月栖霞区污染源监督性监测 | 华能南京燃机发电有限公司 | 大气环境 | 热电联产 | 火电厂大气污染物排放标准(GB13223-2011) | （表1）火力发电锅炉及燃汽轮机组大气污染物排放浓度限值,烟囱或烟道,以气体为燃料的锅炉或燃气轮机组,天然气燃气轮机组 | #3烟囱废气排口(FQ-JLRJ03) | 二氧化硫 | 2023-05-05 | <3 | 1.5 | 2 | 2 | 0.5mg/m3 | 绝对误差不超过±17mg/m3
2023年5月栖霞区污染源监督性监测 | 华能南京燃机发电有限公司 | 大气环境 | 热电联产 | 火电厂大气污染物排放标准(GB13223-2011) | （表1）火力发电锅炉及燃汽轮机组大气污染物排放浓度限值,烟囱或烟道,以气体为燃料的锅炉或燃气轮机组,天然气燃气轮机组 | #3烟囱废气排口(FQ-JLRJ03) | 二氧化硫 | 2023-05-05 | <3 | 1.5 | 2 | 2 | 0.5mg/m3 | 绝对误差不超过±17mg/m3
2023年5月栖霞区污染源监督性监测 | 华能南京燃机发电有限公司 | 大气环境 | 热电联产 | 火电厂大气污染物排放标准(GB13223-2011) | （表1）火力发电锅炉及燃汽轮机组大气污染物排放浓度限值,烟囱或烟道,以气体为燃料的锅炉或燃气轮机组,天然气燃气轮机组 | #3烟囱废气排口(FQ-JLRJ03) | 二氧化硫 | 2023-05-05 | <3 | 1.5 | 2 | 2 | 0.5mg/m3 | 绝对误差不超过±17mg/m3
2023年5月栖霞区污染源监督性监测 | 华能南京燃机发电有限公司 | 大气环境 | 热电联产 | 火电厂大气污染物排放标准(GB13223-2011) | （表1）火力发电锅炉及燃汽轮机组大气污染物排放浓度限值,烟囱或烟道,以气体为燃料的锅炉或燃气轮机组,天然气燃气轮机组 | #3烟囱废气排口(FQ-JLRJ03) | 烟尘 | 2023-05-05 | <1 | 1.03 | 0.2 | 0.23 | -0.8mg/m3 | 绝对误差不超过±5mg/m3
2023年5月栖霞区污染源监督性监测 | 华能南京燃机发电有限公司 | 大气环境 | 热电联产 | 火电厂大气污染物排放标准(GB13223-2011) | （表1）火力发电锅炉及燃汽轮机组大气污染物排放浓度限值,烟囱或烟道,以气体为燃料的锅炉或燃气轮机组,天然气燃气轮机组 | #3烟囱废气排口(FQ-JLRJ03) | 烟尘 | 2023-05-05 | 2.1 | 1.03 | 0.2 | 0.23 | -0.8mg/m3 | 绝对误差不超过±5mg/m3
2023年5月栖霞区污染源监督性监测 | 华能南京燃机发电有限公司 | 大气环境 | 热电联产 | 火电厂大气污染物排放标准(GB13223-2011) | （表1）火力发电锅炉及燃汽轮机组大气污染物排放浓度限值,烟囱或烟道,以气体为燃料的锅炉或燃气轮机组,天然气燃气轮机组 | #3烟囱废气排口(FQ-JLRJ03) | 烟尘 | 2023-05-05 | <1 | 1.03 | 0.3 | 0.23 | -0.8mg/m3 | 绝对误差不超过±5mg/m3
2023年5月栖霞区污染源监督性监测 | 华能南京燃机发电有限公司 | 大气环境 | 热电联产 | 火电厂大气污染物排放标准(GB13223-2011) | （表1）火力发电锅炉及燃汽轮机组大气污染物排放浓度限值,烟囱或烟道,以气体为燃料的锅炉或燃气轮机组,天然气燃气轮机组 | #3烟囱废气排口(FQ-JLRJ03) | 氮氧化物 | 2023-05-05 | 11 | 10.33 | 14 | 14 | 3.67mg/m3 | 绝对误差不超过±12mg/m3
2023年5月栖霞区污染源监督性监测 | 华能南京燃机发电有限公司 | 大气环境 | 热电联产 | 火电厂大气污染物排放标准(GB13223-2011) | （表1）火力发电锅炉及燃汽轮机组大气污染物排放浓度限值,烟囱或烟道,以气体为燃料的锅炉或燃气轮机组,天然气燃气轮机组 | #3烟囱废气排口(FQ-JLRJ03) | 氮氧化物 | 2023-05-05 | 10 | 10.33 | 14 | 14 | 3.67mg/m3 | 绝对误差不超过±12mg/m3
2023年5月栖霞区污染源监督性监测 | 华能南京燃机发电有限公司 | 大气环境 | 热电联产 | 火电厂大气污染物排放标准(GB13223-2011) | （表1）火力发电锅炉及燃汽轮机组大气污染物排放浓度限值,烟囱或烟道,以气体为燃料的锅炉或燃气轮机组,天然气燃气轮机组 | #3烟囱废气排口(FQ-JLRJ03) | 氮氧化物 | 2023-05-05 | 11 | 10.33 | 14 | 14 | 3.67mg/m3 | 绝对误差不超过±12mg/m3
2023年5月栖霞区污染源监督性监测 | 华能南京燃机发电有限公司 | 大气环境 | 热电联产 | 火电厂大气污染物排放标准(GB13223-2011) | （表1）火力发电锅炉及燃汽轮机组大气污染物排放浓度限值,烟囱或烟道,以气体为燃料的锅炉或燃气轮机组,天然气燃气轮机组 | #3烟囱废气排口(FQ-JLRJ03) | 氮氧化物 | 2023-05-05 | 11 | 10.33 | 14 | 14 | 3.67mg/m3 | 绝对误差不超过±12mg/m3
2023年5月栖霞区污染源监督性监测 | 华能南京燃机发电有限公司 | 大气环境 | 热电联产 | 火电厂大气污染物排放标准(GB13223-2011) | （表1）火力发电锅炉及燃汽轮机组大气污染物排放浓度限值,烟囱或烟道,以气体为燃料的锅炉或燃气轮机组,天然气燃气轮机组 | #3烟囱废气排口(FQ-JLRJ03) | 氮氧化物 | 2023-05-05 | 11 | 10.33 | 14 | 14 | 3.67mg/m3 | 绝对误差不超过±12mg/m3
2023年5月栖霞区污染源监督性监测 | 华能南京燃机发电有限公司 | 大气环境 | 热电联产 | 火电厂大气污染物排放标准(GB13223-2011) | （表1）火力发电锅炉及燃汽轮机组大气污染物排放浓度限值,烟囱或烟道,以气体为燃料的锅炉或燃气轮机组,天然气燃气轮机组 | #3烟囱废气排口(FQ-JLRJ03) | 氮氧化物 | 2023-05-05 | 8 | 10.33 | 14 | 14 | 3.67mg/m3 | 绝对误差不超过±12mg/m3
2023年5月栖霞区污染源监督性监测 | 华能南京燃机发电有限公司 | 大气环境 | 热电联产 | 火电厂大气污染物排放标准(GB13223-2011) | （表1）火力发电锅炉及燃汽轮机组大气污染物排放浓度限值,烟囱或烟道,以气体为燃料的锅炉或燃气轮机组,天然气燃气轮机组 | #3烟囱废气排口(FQ-JLRJ03) | 温度 | 2023-05-05 | 98.7 | 98.4 | 97.7 | 97.3 | -1.1℃ | 绝对误差不超过±3℃
2023年5月栖霞区污染源监督性监测 | 华能南京燃机发电有限公司 | 大气环境 | 热电联产 | 火电厂大气污染物排放标准(GB13223-2011) | （表1）火力发电锅炉及燃汽轮机组大气污染物排放浓度限值,烟囱或烟道,以气体为燃料的锅炉或燃气轮机组,天然气燃气轮机组 | #3烟囱废气排口(FQ-JLRJ03) | 温度 | 2023-05-05 | 97.1 | 98.4 | 96.4 | 97.3 | -1.1℃ | 绝对误差不超过±3℃
2023年5月栖霞区污染源监督性监测 | 华能南京燃机发电有限公司 | 大气环境 | 热电联产 | 火电厂大气污染物排放标准(GB13223-2011) | （表1）火力发电锅炉及燃汽轮机组大气污染物排放浓度限值,烟囱或烟道,以气体为燃料的锅炉或燃气轮机组,天然气燃气轮机组 | #3烟囱废气排口(FQ-JLRJ03) | 温度 | 2023-05-05 | 99.4 | 98.4 | 97.8 | 97.3 | -1.1℃ | 绝对误差不超过±3℃
2023年5月栖霞区污染源监督性监测 | 华能南京金陵发电有限公司 | 大气环境 | 火力发电 | 火电厂大气污染物排放标准(GB13223-2011) | （表2）大气污染物特别排放限值,烟囱或烟道,燃煤锅炉 | 1#机组烟囱排口(DA001) | 含氧量 | 2023-05-06 | 6.72 | 5.12 | 5.46 | 5.13 | 13.04% | 相对准确度≤15%
2023年5月栖霞区污染源监督性监测 | 华能南京金陵发电有限公司 | 大气环境 | 火力发电 | 火电厂大气污染物排放标准(GB13223-2011) | （表2）大气污染物特别排放限值,烟囱或烟道,燃煤锅炉 | 1#机组烟囱排口(DA001) | 含氧量 | 2023-05-06 | 5.28 | 5.12 | 5.45 | 5.13 | 13.04% | 相对准确度≤15%
2023年5月栖霞区污染源监督性监测 | 华能南京金陵发电有限公司 | 大气环境 | 火力发电 | 火电厂大气污染物排放标准(GB13223-2011) | （表2）大气污染物特别排放限值,烟囱或烟道,燃煤锅炉 | 1#机组烟囱排口(DA001) | 含氧量 | 2023-05-06 | 4.77 | 5.12 | 5.04 | 5.13 | 13.04% | 相对准确度≤15%
2023年5月栖霞区污染源监督性监测 | 华能南京金陵发电有限公司 | 大气环境 | 火力发电 | 火电厂大气污染物排放标准(GB13223-2011) | （表2）大气污染物特别排放限值,烟囱或烟道,燃煤锅炉 | 1#机组烟囱排口(DA001) | 含氧量 | 2023-05-06 | 4.38 | 5.12 | 4.68 | 5.13 | 13.04% | 相对准确度≤15%
2023年5月栖霞区污染源监督性监测 | 华能南京金陵发电有限公司 | 大气环境 | 火力发电 | 火电厂大气污染物排放标准(GB13223-2011) | （表2）大气污染物特别排放限值,烟囱或烟道,燃煤锅炉 | 1#机组烟囱排口(DA001) | 含氧量 | 2023-05-06 | 4.89 | 5.12 | 5.15 | 5.13 | 13.04% | 相对准确度≤15%
2023年5月栖霞区污染源监督性监测 | 华能南京金陵发电有限公司 | 大气环境 | 火力发电 | 火电厂大气污染物排放标准(GB13223-2011) | （表2）大气污染物特别排放限值,烟囱或烟道,燃煤锅炉 | 1#机组烟囱排口(DA001) | 含氧量 | 2023-05-06 | 4.66 | 5.12 | 5 | 5.13 | 13.04% | 相对准确度≤15%
2023年5月栖霞区污染源监督性监测 | 华能南京金陵发电有限公司 | 大气环境 | 火力发电 | 火电厂大气污染物排放标准(GB13223-2011) | （表2）大气污染物特别排放限值,烟囱或烟道,燃煤锅炉 | 1#机组烟囱排口(DA001) | 流速 | 2023-05-06 | 23.3 | 27 | 27.1 | 27.4 | 1.48% | 相对误差不超过±10%
2023年5月栖霞区污染源监督性监测 | 华能南京金陵发电有限公司 | 大气环境 | 火力发电 | 火电厂大气污染物排放标准(GB13223-2011) | （表2）大气污染物特别排放限值,烟囱或烟道,燃煤锅炉 | 1#机组烟囱排口(DA001) | 流速 | 2023-05-06 | 32.3 | 27 | 27.7 | 27.4 | 1.48% | 相对误差不超过±10%
2023年5月栖霞区污染源监督性监测 | 华能南京金陵发电有限公司 | 大气环境 | 火力发电 | 火电厂大气污染物排放标准(GB13223-2011) | （表2）大气污染物特别排放限值,烟囱或烟道,燃煤锅炉 | 1#机组烟囱排口(DA001) | 流速 | 2023-05-06 | 25.4 | 27 | 27.4 | 27.4 | 1.48% | 相对误差不超过±10%
2023年5月栖霞区污染源监督性监测 | 华能南京金陵发电有限公司 | 大气环境 | 火力发电 | 火电厂大气污染物排放标准(GB13223-2011) | （表2）大气污染物特别排放限值,烟囱或烟道,燃煤锅炉 | 1#机组烟囱排口(DA001) | 湿度 | 2023-05-06 | 12.3 | 12.23 | 12.3 | 12.27 | 0.33% | 相对误差不超过±25%
2023年5月栖霞区污染源监督性监测 | 华能南京金陵发电有限公司 | 大气环境 | 火力发电 | 火电厂大气污染物排放标准(GB13223-2011) | （表2）大气污染物特别排放限值,烟囱或烟道,燃煤锅炉 | 1#机组烟囱排口(DA001) | 湿度 | 2023-05-06 | 12.4 | 12.23 | 12.4 | 12.27 | 0.33% | 相对误差不超过±25%
2023年5月栖霞区污染源监督性监测 | 华能南京金陵发电有限公司 | 大气环境 | 火力发电 | 火电厂大气污染物排放标准(GB13223-2011) | （表2）大气污染物特别排放限值,烟囱或烟道,燃煤锅炉 | 1#机组烟囱排口(DA001) | 湿度 | 2023-05-06 | 12 | 12.23 | 12.1 | 12.27 | 0.33% | 相对误差不超过±25%
2023年5月栖霞区污染源监督性监测 | 华能南京金陵发电有限公司 | 大气环境 | 火力发电 | 火电厂大气污染物排放标准(GB13223-2011) | （表2）大气污染物特别排放限值,烟囱或烟道,燃煤锅炉 | 1#机组烟囱排口(DA001) | 二氧化硫 | 2023-05-06 | 17.6 | 15.05 | 18.7 | 17.9 | 2.85mg/m3 | 绝对误差不超过±17mg/m3
2023年5月栖霞区污染源监督性监测 | 华能南京金陵发电有限公司 | 大气环境 | 火力发电 | 火电厂大气污染物排放标准(GB13223-2011) | （表2）大气污染物特别排放限值,烟囱或烟道,燃煤锅炉 | 1#机组烟囱排口(DA001) | 二氧化硫 | 2023-05-06 | 15 | 15.05 | 18.9 | 17.9 | 2.85mg/m3 | 绝对误差不超过±17mg/m3
2023年5月栖霞区污染源监督性监测 | 华能南京金陵发电有限公司 | 大气环境 | 火力发电 | 火电厂大气污染物排放标准(GB13223-2011) | （表2）大气污染物特别排放限值,烟囱或烟道,燃煤锅炉 | 1#机组烟囱排口(DA001) | 二氧化硫 | 2023-05-06 | 23.6 | 15.05 | 19.6 | 17.9 | 2.85mg/m3 | 绝对误差不超过±17mg/m3
2023年5月栖霞区污染源监督性监测 | 华能南京金陵发电有限公司 | 大气环境 | 火力发电 | 火电厂大气污染物排放标准(GB13223-2011) | （表2）大气污染物特别排放限值,烟囱或烟道,燃煤锅炉 | 1#机组烟囱排口(DA001) | 二氧化硫 | 2023-05-06 | 20.5 | 15.05 | 18.7 | 17.9 | 2.85mg/m3 | 绝对误差不超过±17mg/m3
2023年5月栖霞区污染源监督性监测 | 华能南京金陵发电有限公司 | 大气环境 | 火力发电 | 火电厂大气污染物排放标准(GB13223-2011) | （表2）大气污染物特别排放限值,烟囱或烟道,燃煤锅炉 | 1#机组烟囱排口(DA001) | 二氧化硫 | 2023-05-06 | 12.1 | 15.05 | 15.3 | 17.9 | 2.85mg/m3 | 绝对误差不超过±17mg/m3
2023年5月栖霞区污染源监督性监测 | 华能南京金陵发电有限公司 | 大气环境 | 火力发电 | 火电厂大气污染物排放标准(GB13223-2011) | （表2）大气污染物特别排放限值,烟囱或烟道,燃煤锅炉 | 1#机组烟囱排口(DA001) | 二氧化硫 | 2023-05-06 | <3 | 15.05 | 16.2 | 17.9 | 2.85mg/m3 | 绝对误差不超过±17mg/m3
2023年5月栖霞区污染源监督性监测 | 华能南京金陵发电有限公司 | 大气环境 | 火力发电 | 火电厂大气污染物排放标准(GB13223-2011) | （表2）大气污染物特别排放限值,烟囱或烟道,燃煤锅炉 | 1#机组烟囱排口(DA001) | 氮氧化物 | 2023-05-06 | 28 | 25.83 | 33 | 30.5 | 4.67mg/m3 | 绝对误差不超过±12mg/m3
2023年5月栖霞区污染源监督性监测 | 华能南京金陵发电有限公司 | 大气环境 | 火力发电 | 火电厂大气污染物排放标准(GB13223-2011) | （表2）大气污染物特别排放限值,烟囱或烟道,燃煤锅炉 | 1#机组烟囱排口(DA001) | 氮氧化物 | 2023-05-06 | 21 | 25.83 | 27 | 30.5 | 4.67mg/m3 | 绝对误差不超过±12mg/m3
2023年5月栖霞区污染源监督性监测 | 华能南京金陵发电有限公司 | 大气环境 | 火力发电 | 火电厂大气污染物排放标准(GB13223-2011) | （表2）大气污染物特别排放限值,烟囱或烟道,燃煤锅炉 | 1#机组烟囱排口(DA001) | 氮氧化物 | 2023-05-06 | 32 | 25.83 | 37 | 30.5 | 4.67mg/m3 | 绝对误差不超过±12mg/m3
2023年5月栖霞区污染源监督性监测 | 华能南京金陵发电有限公司 | 大气环境 | 火力发电 | 火电厂大气污染物排放标准(GB13223-2011) | （表2）大气污染物特别排放限值,烟囱或烟道,燃煤锅炉 | 1#机组烟囱排口(DA001) | 氮氧化物 | 2023-05-06 | 23 | 25.83 | 28 | 30.5 | 4.67mg/m3 | 绝对误差不超过±12mg/m3
2023年5月栖霞区污染源监督性监测 | 华能南京金陵发电有限公司 | 大气环境 | 火力发电 | 火电厂大气污染物排放标准(GB13223-2011) | （表2）大气污染物特别排放限值,烟囱或烟道,燃煤锅炉 | 1#机组烟囱排口(DA001) | 氮氧化物 | 2023-05-06 | 29 | 25.83 | 34 | 30.5 | 4.67mg/m3 | 绝对误差不超过±12mg/m3
2023年5月栖霞区污染源监督性监测 | 华能南京金陵发电有限公司 | 大气环境 | 火力发电 | 火电厂大气污染物排放标准(GB13223-2011) | （表2）大气污染物特别排放限值,烟囱或烟道,燃煤锅炉 | 1#机组烟囱排口(DA001) | 氮氧化物 | 2023-05-06 | 22 | 25.83 | 24 | 30.5 | 4.67mg/m3 | 绝对误差不超过±12mg/m3
2023年5月栖霞区污染源监督性监测 | 华能南京金陵发电有限公司 | 大气环境 | 火力发电 | 火电厂大气污染物排放标准(GB13223-2011) | （表2）大气污染物特别排放限值,烟囱或烟道,燃煤锅炉 | 1#机组烟囱排口(DA001) | 温度 | 2023-05-06 | 73.4 | 73.2 | 72.6 | 72.37 | -0.83℃ | 绝对误差不超过±3℃
2023年5月栖霞区污染源监督性监测 | 华能南京金陵发电有限公司 | 大气环境 | 火力发电 | 火电厂大气污染物排放标准(GB13223-2011) | （表2）大气污染物特别排放限值,烟囱或烟道,燃煤锅炉 | 1#机组烟囱排口(DA001) | 温度 | 2023-05-06 | 73.1 | 73.2 | 72.4 | 72.37 | -0.83℃ | 绝对误差不超过±3℃
2023年5月栖霞区污染源监督性监测 | 华能南京金陵发电有限公司 | 大气环境 | 火力发电 | 火电厂大气污染物排放标准(GB13223-2011) | （表2）大气污染物特别排放限值,烟囱或烟道,燃煤锅炉 | 1#机组烟囱排口(DA001) | 温度 | 2023-05-06 | 73.1 | 73.2 | 72.1 | 72.37 | -0.83℃ | 绝对误差不超过±3℃
2023年5月栖霞区污染源监督性监测 | 华能南京金陵发电有限公司 | 大气环境 | 火力发电 | 火电厂大气污染物排放标准(GB13223-2011) | （表2）大气污染物特别排放限值,烟囱或烟道,燃煤锅炉 | #2机组烟道入口(DA002) | 含氧量 | 2023-05-06 | 5.27 | 5.15 | 5.14 | 4.99 | 4.23% | 相对准确度≤15%
2023年5月栖霞区污染源监督性监测 | 华能南京金陵发电有限公司 | 大气环境 | 火力发电 | 火电厂大气污染物排放标准(GB13223-2011) | （表2）大气污染物特别排放限值,烟囱或烟道,燃煤锅炉 | #2机组烟道入口(DA002) | 含氧量 | 2023-05-06 | 5.16 | 5.15 | 4.97 | 4.99 | 4.23% | 相对准确度≤15%
2023年5月栖霞区污染源监督性监测 | 华能南京金陵发电有限公司 | 大气环境 | 火力发电 | 火电厂大气污染物排放标准(GB13223-2011) | （表2）大气污染物特别排放限值,烟囱或烟道,燃煤锅炉 | #2机组烟道入口(DA002) | 含氧量 | 2023-05-06 | 5.22 | 5.15 | 4.99 | 4.99 | 4.23% | 相对准确度≤15%
2023年5月栖霞区污染源监督性监测 | 华能南京金陵发电有限公司 | 大气环境 | 火力发电 | 火电厂大气污染物排放标准(GB13223-2011) | （表2）大气污染物特别排放限值,烟囱或烟道,燃煤锅炉 | #2机组烟道入口(DA002) | 含氧量 | 2023-05-06 | 5 | 5.15 | 4.9 | 4.99 | 4.23% | 相对准确度≤15%
2023年5月栖霞区污染源监督性监测 | 华能南京金陵发电有限公司 | 大气环境 | 火力发电 | 火电厂大气污染物排放标准(GB13223-2011) | （表2）大气污染物特别排放限值,烟囱或烟道,燃煤锅炉 | #2机组烟道入口(DA002) | 含氧量 | 2023-05-06 | 5.09 | 5.15 | 4.98 | 4.99 | 4.23% | 相对准确度≤15%
2023年5月栖霞区污染源监督性监测 | 华能南京金陵发电有限公司 | 大气环境 | 火力发电 | 火电厂大气污染物排放标准(GB13223-2011) | （表2）大气污染物特别排放限值,烟囱或烟道,燃煤锅炉 | #2机组烟道入口(DA002) | 含氧量 | 2023-05-06 | 5.16 | 5.15 | 4.95 | 4.99 | 4.23% | 相对准确度≤15%
2023年5月栖霞区污染源监督性监测 | 华能南京金陵发电有限公司 | 大气环境 | 火力发电 | 火电厂大气污染物排放标准(GB13223-2011) | （表2）大气污染物特别排放限值,烟囱或烟道,燃煤锅炉 | #2机组烟道入口(DA002) | 流速 | 2023-05-06 | 29.8 | 29.13 | 28.6 | 28.87 | -0.89% | 相对误差不超过±10%
2023年5月栖霞区污染源监督性监测 | 华能南京金陵发电有限公司 | 大气环境 | 火力发电 | 火电厂大气污染物排放标准(GB13223-2011) | （表2）大气污染物特别排放限值,烟囱或烟道,燃煤锅炉 | #2机组烟道入口(DA002) | 流速 | 2023-05-06 | 29.5 | 29.13 | 28.5 | 28.87 | -0.89% | 相对误差不超过±10%
2023年5月栖霞区污染源监督性监测 | 华能南京金陵发电有限公司 | 大气环境 | 火力发电 | 火电厂大气污染物排放标准(GB13223-2011) | （表2）大气污染物特别排放限值,烟囱或烟道,燃煤锅炉 | #2机组烟道入口(DA002) | 流速 | 2023-05-06 | 28.1 | 29.13 | 29.5 | 28.87 | -0.89% | 相对误差不超过±10%
2023年5月栖霞区污染源监督性监测 | 华能南京金陵发电有限公司 | 大气环境 | 火力发电 | 火电厂大气污染物排放标准(GB13223-2011) | （表2）大气污染物特别排放限值,烟囱或烟道,燃煤锅炉 | #2机组烟道入口(DA002) | 湿度 | 2023-05-06 | 14.2 | 14.2 | 13.8 | 13.8 | -2.82% | 相对误差不超过±25%
2023年5月栖霞区污染源监督性监测 | 华能南京金陵发电有限公司 | 大气环境 | 火力发电 | 火电厂大气污染物排放标准(GB13223-2011) | （表2）大气污染物特别排放限值,烟囱或烟道,燃煤锅炉 | #2机组烟道入口(DA002) | 湿度 | 2023-05-06 | 14.3 | 14.2 | 13.8 | 13.8 | -2.82% | 相对误差不超过±25%
2023年5月栖霞区污染源监督性监测 | 华能南京金陵发电有限公司 | 大气环境 | 火力发电 | 火电厂大气污染物排放标准(GB13223-2011) | （表2）大气污染物特别排放限值,烟囱或烟道,燃煤锅炉 | #2机组烟道入口(DA002) | 湿度 | 2023-05-06 | 14.1 | 14.2 | 13.8 | 13.8 | -2.82% | 相对误差不超过±25%
2023年5月栖霞区污染源监督性监测 | 华能南京金陵发电有限公司 | 大气环境 | 火力发电 | 火电厂大气污染物排放标准(GB13223-2011) | （表2）大气污染物特别排放限值,烟囱或烟道,燃煤锅炉 | #2机组烟道入口(DA002) | 氮氧化物 | 2023-05-06 | 33 | 33.33 | 31 | 31.67 | -1.66mg/m3 | 绝对误差不超过±12mg/m3
2023年5月栖霞区污染源监督性监测 | 华能南京金陵发电有限公司 | 大气环境 | 火力发电 | 火电厂大气污染物排放标准(GB13223-2011) | （表2）大气污染物特别排放限值,烟囱或烟道,燃煤锅炉 | #2机组烟道入口(DA002) | 氮氧化物 | 2023-05-06 | 36 | 33.33 | 34 | 31.67 | -1.66mg/m3 | 绝对误差不超过±12mg/m3
2023年5月栖霞区污染源监督性监测 | 华能南京金陵发电有限公司 | 大气环境 | 火力发电 | 火电厂大气污染物排放标准(GB13223-2011) | （表2）大气污染物特别排放限值,烟囱或烟道,燃煤锅炉 | #2机组烟道入口(DA002) | 氮氧化物 | 2023-05-06 | 34 | 33.33 | 32 | 31.67 | -1.66mg/m3 | 绝对误差不超过±12mg/m3
2023年5月栖霞区污染源监督性监测 | 华能南京金陵发电有限公司 | 大气环境 | 火力发电 | 火电厂大气污染物排放标准(GB13223-2011) | （表2）大气污染物特别排放限值,烟囱或烟道,燃煤锅炉 | #2机组烟道入口(DA002) | 氮氧化物 | 2023-05-06 | 32 | 33.33 | 31 | 31.67 | -1.66mg/m3 | 绝对误差不超过±12mg/m3
2023年5月栖霞区污染源监督性监测 | 华能南京金陵发电有限公司 | 大气环境 | 火力发电 | 火电厂大气污染物排放标准(GB13223-2011) | （表2）大气污染物特别排放限值,烟囱或烟道,燃煤锅炉 | #2机组烟道入口(DA002) | 氮氧化物 | 2023-05-06 | 32 | 33.33 | 30 | 31.67 | -1.66mg/m3 | 绝对误差不超过±12mg/m3
2023年5月栖霞区污染源监督性监测 | 华能南京金陵发电有限公司 | 大气环境 | 火力发电 | 火电厂大气污染物排放标准(GB13223-2011) | （表2）大气污染物特别排放限值,烟囱或烟道,燃煤锅炉 | #2机组烟道入口(DA002) | 氮氧化物 | 2023-05-06 | 33 | 33.33 | 32 | 31.67 | -1.66mg/m3 | 绝对误差不超过±12mg/m3
2023年5月栖霞区污染源监督性监测 | 华能南京金陵发电有限公司 | 大气环境 | 火力发电 | 火电厂大气污染物排放标准(GB13223-2011) | （表2）大气污染物特别排放限值,烟囱或烟道,燃煤锅炉 | #2机组烟道入口(DA002) | 二氧化硫 | 2023-05-06 | 14.8 | 16.22 | 12.1 | 15.08 | -1.14mg/m3 | 绝对误差不超过±17mg/m3
2023年5月栖霞区污染源监督性监测 | 华能南京金陵发电有限公司 | 大气环境 | 火力发电 | 火电厂大气污染物排放标准(GB13223-2011) | （表2）大气污染物特别排放限值,烟囱或烟道,燃煤锅炉 | #2机组烟道入口(DA002) | 二氧化硫 | 2023-05-06 | 12 | 16.22 | 11.3 | 15.08 | -1.14mg/m3 | 绝对误差不超过±17mg/m3
2023年5月栖霞区污染源监督性监测 | 华能南京金陵发电有限公司 | 大气环境 | 火力发电 | 火电厂大气污染物排放标准(GB13223-2011) | （表2）大气污染物特别排放限值,烟囱或烟道,燃煤锅炉 | #2机组烟道入口(DA002) | 二氧化硫 | 2023-05-06 | 13.4 | 16.22 | 13.5 | 15.08 | -1.14mg/m3 | 绝对误差不超过±17mg/m3
2023年5月栖霞区污染源监督性监测 | 华能南京金陵发电有限公司 | 大气环境 | 火力发电 | 火电厂大气污染物排放标准(GB13223-2011) | （表2）大气污染物特别排放限值,烟囱或烟道,燃煤锅炉 | #2机组烟道入口(DA002) | 二氧化硫 | 2023-05-06 | 18.3 | 16.22 | 15.7 | 15.08 | -1.14mg/m3 | 绝对误差不超过±17mg/m3
2023年5月栖霞区污染源监督性监测 | 华能南京金陵发电有限公司 | 大气环境 | 火力发电 | 火电厂大气污染物排放标准(GB13223-2011) | （表2）大气污染物特别排放限值,烟囱或烟道,燃煤锅炉 | #2机组烟道入口(DA002) | 二氧化硫 | 2023-05-06 | 23.9 | 16.22 | 25.2 | 15.08 | -1.14mg/m3 | 绝对误差不超过±17mg/m3
2023年5月栖霞区污染源监督性监测 | 华能南京金陵发电有限公司 | 大气环境 | 火力发电 | 火电厂大气污染物排放标准(GB13223-2011) | （表2）大气污染物特别排放限值,烟囱或烟道,燃煤锅炉 | #2机组烟道入口(DA002) | 二氧化硫 | 2023-05-06 | 14.9 | 16.22 | 12.7 | 15.08 | -1.14mg/m3 | 绝对误差不超过±17mg/m3
2023年5月栖霞区污染源监督性监测 | 华能南京金陵发电有限公司 | 大气环境 | 火力发电 | 火电厂大气污染物排放标准(GB13223-2011) | （表2）大气污染物特别排放限值,烟囱或烟道,燃煤锅炉 | #2机组烟道入口(DA002) | 温度 | 2023-05-06 | 73 | 72.67 | 71.6 | 71.43 | -1.24℃ | 绝对误差不超过±3℃
2023年5月栖霞区污染源监督性监测 | 华能南京金陵发电有限公司 | 大气环境 | 火力发电 | 火电厂大气污染物排放标准(GB13223-2011) | （表2）大气污染物特别排放限值,烟囱或烟道,燃煤锅炉 | #2机组烟道入口(DA002) | 温度 | 2023-05-06 | 73 | 72.67 | 71.1 | 71.43 | -1.24℃ | 绝对误差不超过±3℃
2023年5月栖霞区污染源监督性监测 | 华能南京金陵发电有限公司 | 大气环境 | 火力发电 | 火电厂大气污染物排放标准(GB13223-2011) | （表2）大气污染物特别排放限值,烟囱或烟道,燃煤锅炉 | #2机组烟道入口(DA002) | 温度 | 2023-05-06 | 72 | 72.67 | 71.6 | 71.43 | -1.24℃ | 绝对误差不超过±3℃
2023年5月栖霞区污染源监督性监测 | 新实力食品科技（南京）有限公司 | 大气环境 | 食用植物油加工 | 锅炉大气污染物排放标准(DB32/4385-2022) | 表一,燃气锅炉 | 天然气锅炉废气排放口(QF4) | 含氧量 | 2023-05-12 | 3.3 | 3.3 | 3.29 | 3.53 | 0.23% | 绝对误差不超过±1.0%
2023年5月栖霞区污染源监督性监测 | 新实力食品科技（南京）有限公司 | 大气环境 | 食用植物油加工 | 锅炉大气污染物排放标准(DB32/4385-2022) | 表一,燃气锅炉 | 天然气锅炉废气排放口(QF4) | 含氧量 | 2023-05-12 | 3.3 | 3.3 | 4.66 | 3.53 | 0.23% | 绝对误差不超过±1.0%
2023年5月栖霞区污染源监督性监测 | 新实力食品科技（南京）有限公司 | 大气环境 | 食用植物油加工 | 锅炉大气污染物排放标准(DB32/4385-2022) | 表一,燃气锅炉 | 天然气锅炉废气排放口(QF4) | 含氧量 | 2023-05-12 | 3.3 | 3.3 | 3.28 | 3.53 | 0.23% | 绝对误差不超过±1.0%
2023年5月栖霞区污染源监督性监测 | 新实力食品科技（南京）有限公司 | 大气环境 | 食用植物油加工 | 锅炉大气污染物排放标准(DB32/4385-2022) | 表一,燃气锅炉 | 天然气锅炉废气排放口(QF4) | 含氧量 | 2023-05-12 | 3.3 | 3.3 | 3.35 | 3.53 | 0.23% | 绝对误差不超过±1.0%
2023年5月栖霞区污染源监督性监测 | 新实力食品科技（南京）有限公司 | 大气环境 | 食用植物油加工 | 锅炉大气污染物排放标准(DB32/4385-2022) | 表一,燃气锅炉 | 天然气锅炉废气排放口(QF4) | 含氧量 | 2023-05-12 | 3.3 | 3.3 | 3.32 | 3.53 | 0.23% | 绝对误差不超过±1.0%
2023年5月栖霞区污染源监督性监测 | 新实力食品科技（南京）有限公司 | 大气环境 | 食用植物油加工 | 锅炉大气污染物排放标准(DB32/4385-2022) | 表一,燃气锅炉 | 天然气锅炉废气排放口(QF4) | 含氧量 | 2023-05-12 | 3.3 | 3.3 | 3.28 | 3.53 | 0.23% | 绝对误差不超过±1.0%
2023年5月栖霞区污染源监督性监测 | 新实力食品科技（南京）有限公司 | 大气环境 | 食用植物油加工 | 锅炉大气污染物排放标准(DB32/4385-2022) | 表一,燃气锅炉 | 天然气锅炉废气排放口(QF4) | 流速 | 2023-05-12 | 1.7 | 1.8 | 1.77 | 1.9 | 5.56% | 相对误差不超过±12%
2023年5月栖霞区污染源监督性监测 | 新实力食品科技（南京）有限公司 | 大气环境 | 食用植物油加工 | 锅炉大气污染物排放标准(DB32/4385-2022) | 表一,燃气锅炉 | 天然气锅炉废气排放口(QF4) | 流速 | 2023-05-12 | 2 | 1.8 | 2.01 | 1.9 | 5.56% | 相对误差不超过±12%
2023年5月栖霞区污染源监督性监测 | 新实力食品科技（南京）有限公司 | 大气环境 | 食用植物油加工 | 锅炉大气污染物排放标准(DB32/4385-2022) | 表一,燃气锅炉 | 天然气锅炉废气排放口(QF4) | 流速 | 2023-05-12 | 1.7 | 1.8 | 1.93 | 1.9 | 5.56% | 相对误差不超过±12%
2023年5月栖霞区污染源监督性监测 | 新实力食品科技（南京）有限公司 | 大气环境 | 食用植物油加工 | 锅炉大气污染物排放标准(DB32/4385-2022) | 表一,燃气锅炉 | 天然气锅炉废气排放口(QF4) | 湿度 | 2023-05-12 | 10.5 | 10.4 | 10.41 | 10.3 | -0.96% | 相对误差不超过±25%
2023年5月栖霞区污染源监督性监测 | 新实力食品科技（南京）有限公司 | 大气环境 | 食用植物油加工 | 锅炉大气污染物排放标准(DB32/4385-2022) | 表一,燃气锅炉 | 天然气锅炉废气排放口(QF4) | 湿度 | 2023-05-12 | 10.3 | 10.4 | 9.74 | 10.3 | -0.96% | 相对误差不超过±25%
2023年5月栖霞区污染源监督性监测 | 新实力食品科技（南京）有限公司 | 大气环境 | 食用植物油加工 | 锅炉大气污染物排放标准(DB32/4385-2022) | 表一,燃气锅炉 | 天然气锅炉废气排放口(QF4) | 湿度 | 2023-05-12 | 10.4 | 10.4 | 10.75 | 10.3 | -0.96% | 相对误差不超过±25%
2023年5月栖霞区污染源监督性监测 | 新实力食品科技（南京）有限公司 | 大气环境 | 食用植物油加工 | 锅炉大气污染物排放标准(DB32/4385-2022) | 表一,燃气锅炉 | 天然气锅炉废气排放口(QF4) | 氮氧化物 | 2023-05-12 | 21 | 22.33 | 26.08 | 25.62 | 3.29mg/m3 | 绝对误差不超过±12mg/m3
2023年5月栖霞区污染源监督性监测 | 新实力食品科技（南京）有限公司 | 大气环境 | 食用植物油加工 | 锅炉大气污染物排放标准(DB32/4385-2022) | 表一,燃气锅炉 | 天然气锅炉废气排放口(QF4) | 氮氧化物 | 2023-05-12 | 23 | 22.33 | 26.13 | 25.62 | 3.29mg/m3 | 绝对误差不超过±12mg/m3
2023年5月栖霞区污染源监督性监测 | 新实力食品科技（南京）有限公司 | 大气环境 | 食用植物油加工 | 锅炉大气污染物排放标准(DB32/4385-2022) | 表一,燃气锅炉 | 天然气锅炉废气排放口(QF4) | 氮氧化物 | 2023-05-12 | 22 | 22.33 | 23.1 | 25.62 | 3.29mg/m3 | 绝对误差不超过±12mg/m3
2023年5月栖霞区污染源监督性监测 | 新实力食品科技（南京）有限公司 | 大气环境 | 食用植物油加工 | 锅炉大气污染物排放标准(DB32/4385-2022) | 表一,燃气锅炉 | 天然气锅炉废气排放口(QF4) | 氮氧化物 | 2023-05-12 | 23 | 22.33 | 26.24 | 25.62 | 3.29mg/m3 | 绝对误差不超过±12mg/m3
2023年5月栖霞区污染源监督性监测 | 新实力食品科技（南京）有限公司 | 大气环境 | 食用植物油加工 | 锅炉大气污染物排放标准(DB32/4385-2022) | 表一,燃气锅炉 | 天然气锅炉废气排放口(QF4) | 氮氧化物 | 2023-05-12 | 23 | 22.33 | 26.22 | 25.62 | 3.29mg/m3 | 绝对误差不超过±12mg/m3
2023年5月栖霞区污染源监督性监测 | 新实力食品科技（南京）有限公司 | 大气环境 | 食用植物油加工 | 锅炉大气污染物排放标准(DB32/4385-2022) | 表一,燃气锅炉 | 天然气锅炉废气排放口(QF4) | 氮氧化物 | 2023-05-12 | 22 | 22.33 | 25.96 | 25.62 | 3.29mg/m3 | 绝对误差不超过±12mg/m3
2023年5月栖霞区污染源监督性监测 | 新实力食品科技（南京）有限公司 | 大气环境 | 食用植物油加工 | 锅炉大气污染物排放标准(DB32/4385-2022) | 表一,燃气锅炉 | 天然气锅炉废气排放口(QF4) | 温度 | 2023-05-12 | 51 | 51.4 | 51.19 | 51.43 | 0.03℃ | 绝对误差不超过±3℃
2023年5月栖霞区污染源监督性监测 | 新实力食品科技（南京）有限公司 | 大气环境 | 食用植物油加工 | 锅炉大气污染物排放标准(DB32/4385-2022) | 表一,燃气锅炉 | 天然气锅炉废气排放口(QF4) | 温度 | 2023-05-12 | 51.7 | 51.4 | 51.22 | 51.43 | 0.03℃ | 绝对误差不超过±3℃
2023年5月栖霞区污染源监督性监测 | 新实力食品科技（南京）有限公司 | 大气环境 | 食用植物油加工 | 锅炉大气污染物排放标准(DB32/4385-2022) | 表一,燃气锅炉 | 天然气锅炉废气排放口(QF4) | 温度 | 2023-05-12 | 51.5 | 51.4 | 51.89 | 51.43 | 0.03℃ | 绝对误差不超过±3℃

## 废水比对
任务名称 | 企业名称 | 名录类别 | 行业类别 | 执行标准名称 | 执行标准条目名称 | 监测点 | 监测项目 | 监测日期 | 样品类型 | 手动监测值 | 自动监测值 | 比对结果 | 技术要求
2023年5月栖霞区污染源监督性监测 | 中国铁路上海局集团有限公司南京东车辆段 | 水环境,大气环境 | 铁路运输维护活动 | 污水综合排放标准(GB8978-1996) | （表4）第二类污染物最高允许排放浓度（1998年1月1日后建的单位）,一切排污单位 ,二级标准 | 废水总排口(WS-1) | pH值 | 2023-05-12 | 实际样 | 7.5 | 7.68 | 0.18pH | 绝对误差不超过±0.5pH
2023年5月栖霞区污染源监督性监测 | 中国铁路上海局集团有限公司南京东车辆段 | 水环境,大气环境 | 铁路运输维护活动 | 污水综合排放标准(GB8978-1996) | （表4）第二类污染物最高允许排放浓度（1998年1月1日后建的单位）,其他排污单位,一级标准 | 废水总排口(WS-1) | 氨氮（NH3-N） | 2023-05-12 | 实际样 | 1.50 | 1.45 | -0.05mg/L | 绝对误差不超过±0.3mg/L
2023年5月栖霞区污染源监督性监测 | 中国铁路上海局集团有限公司南京东车辆段 | 水环境,大气环境 | 铁路运输维护活动 | 污水综合排放标准(GB8978-1996) | （表4）第二类污染物最高允许排放浓度（1998年1月1日后建的单位）,其他排污单位,一级标准 | 废水总排口(WS-1) | 氨氮（NH3-N） | 2023-05-12 | 实际样 | 1.50 | 1.38 | -0.12mg/L | 绝对误差不超过±0.3mg/L
2023年5月栖霞区污染源监督性监测 | 中国铁路上海局集团有限公司南京东车辆段 | 水环境,大气环境 | 铁路运输维护活动 | 污水综合排放标准(GB8978-1996) | （表4）第二类污染物最高允许排放浓度（1998年1月1日后建的单位）,其他排污单位,一级标准 | 废水总排口(WS-1) | 氨氮（NH3-N） | 2023-05-12 | 实际样 | 1.50 | 1.47 | -0.03mg/L | 绝对误差不超过±0.3mg/L
2023年5月栖霞区污染源监督性监测 | 中国铁路上海局集团有限公司南京东车辆段 | 水环境,大气环境 | 铁路运输维护活动 | 污水综合排放标准(GB8978-1996) | （表4）第二类污染物最高允许排放浓度（1998年1月1日后建的单位）,其他排污单位,一级标准 | 废水总排口(WS-1) | 氨氮（NH3-N） | 2023-05-12 | 标准样 | 15 | 14.52 | -3.2% | 相对误差不超过±10%
2023年5月栖霞区污染源监督性监测 | 中国铁路上海局集团有限公司南京东车辆段 | 水环境,大气环境 | 铁路运输维护活动 | 污水综合排放标准(GB8978-1996) | （表4）第二类污染物最高允许排放浓度（1998年1月1日后建的单位）,其他排污单位,一级标准 | 废水总排口(WS-1) | 化学需氧量 | 2023-05-12 | 实际样 | 25 | 24.49 | -0.51mg/L | 绝对误差不超过±5mg/L
2023年5月栖霞区污染源监督性监测 | 中国铁路上海局集团有限公司南京东车辆段 | 水环境,大气环境 | 铁路运输维护活动 | 污水综合排放标准(GB8978-1996) | （表4）第二类污染物最高允许排放浓度（1998年1月1日后建的单位）,其他排污单位,一级标准 | 废水总排口(WS-1) | 化学需氧量 | 2023-05-12 | 实际样 | 25 | 25.30 | 0.3mg/L | 绝对误差不超过±5mg/L
2023年5月栖霞区污染源监督性监测 | 中国铁路上海局集团有限公司南京东车辆段 | 水环境,大气环境 | 铁路运输维护活动 | 污水综合排放标准(GB8978-1996) | （表4）第二类污染物最高允许排放浓度（1998年1月1日后建的单位）,其他排污单位,一级标准 | 废水总排口(WS-1) | 化学需氧量 | 2023-05-12 | 实际样 | 25 | 24.86 | -0.14mg/L | 绝对误差不超过±5mg/L
2023年5月栖霞区污染源监督性监测 | 中国铁路上海局集团有限公司南京东车辆段 | 水环境,大气环境 | 铁路运输维护活动 | 污水综合排放标准(GB8978-1996) | （表4）第二类污染物最高允许排放浓度（1998年1月1日后建的单位）,其他排污单位,一级标准 | 废水总排口(WS-1) | 化学需氧量 | 2023-05-12 | 标准样 | 125 | 126.29 | 1.03% | 相对误差不超过±10%
2023年5月栖霞区污染源监督性监测 | 南京汽车锻造有限公司 | 水环境 | 汽车零部件及配件制造 | 污水综合排放标准(GB8978-1996) | （表4）第二类污染物最高允许排放浓度（1998年1月1日后建的单位）,一切排污单位 ,一级标准 | 废水总排口 | pH值 | 2023-05-12 | 实际样 | 7.7 | 7.4 | -0.3pH | 绝对误差不超过±0.5pH
2023年5月栖霞区污染源监督性监测 | 南京汽车锻造有限公司 | 水环境 | 汽车零部件及配件制造 | 污水综合排放标准(GB8978-1996) | （表4）第二类污染物最高允许排放浓度（1998年1月1日后建的单位）,其他排污单位,一级标准 | 废水总排口 | 化学需氧量 | 2023-05-12 | 实际样 | 38 | 29 | -23.68% | 相对误差不超过±30%
2023年5月栖霞区污染源监督性监测 | 南京汽车锻造有限公司 | 水环境 | 汽车零部件及配件制造 | 污水综合排放标准(GB8978-1996) | （表4）第二类污染物最高允许排放浓度（1998年1月1日后建的单位）,其他排污单位,一级标准 | 废水总排口 | 化学需氧量 | 2023-05-12 | 实际样 | 36 | 26 | -27.78% | 相对误差不超过±30%
2023年5月栖霞区污染源监督性监测 | 南京汽车锻造有限公司 | 水环境 | 汽车零部件及配件制造 | 污水综合排放标准(GB8978-1996) | （表4）第二类污染物最高允许排放浓度（1998年1月1日后建的单位）,其他排污单位,一级标准 | 废水总排口 | 化学需氧量 | 2023-05-12 | 实际样 | 33 | 24 | -27.27% | 相对误差不超过±30%
2023年5月栖霞区污染源监督性监测 | 南京汽车锻造有限公司 | 水环境 | 汽车零部件及配件制造 | 污水综合排放标准(GB8978-1996) | （表4）第二类污染物最高允许排放浓度（1998年1月1日后建的单位）,其他排污单位,一级标准 | 废水总排口 | 化学需氧量 | 2023-05-12 | 标准样 | 125 | 135 | 8% | 相对误差不超过±10%
2023年5月栖霞区污染源监督性监测 | 中国铁路上海局集团有限公司南京东机辆段 | 水环境 | 铁路运输设备修理 | 污水综合排放标准(GB8978-1996) | （表4）第二类污染物最高允许排放浓度（1998年1月1日后建的单位）,一切排污单位 ,二级标准 | 总排 | pH值 | 2023-05-04 | 实际样 | 6.8 | 6.7 | -0.1pH | 绝对误差不超过±0.5pH
2023年5月栖霞区污染源监督性监测 | 中国铁路上海局集团有限公司南京东机辆段 | 水环境 | 铁路运输设备修理 | 污水综合排放标准(GB8978-1996) | （表4）第二类污染物最高允许排放浓度（1998年1月1日后建的单位）,其他排污单位,一级标准 | 总排 | 化学需氧量 | 2023-05-04 | 实际样 | 25 | 23.6 | -1.4mg/L | 绝对误差不超过±5mg/L
2023年5月栖霞区污染源监督性监测 | 中国铁路上海局集团有限公司南京东机辆段 | 水环境 | 铁路运输设备修理 | 污水综合排放标准(GB8978-1996) | （表4）第二类污染物最高允许排放浓度（1998年1月1日后建的单位）,其他排污单位,一级标准 | 总排 | 化学需氧量 | 2023-05-04 | 实际样 | 25 | 24.4 | -0.6mg/L | 绝对误差不超过±5mg/L
2023年5月栖霞区污染源监督性监测 | 中国铁路上海局集团有限公司南京东机辆段 | 水环境 | 铁路运输设备修理 | 污水综合排放标准(GB8978-1996) | （表4）第二类污染物最高允许排放浓度（1998年1月1日后建的单位）,其他排污单位,一级标准 | 总排 | 化学需氧量 | 2023-05-04 | 实际样 | 25 | 23.5 | -1.5mg/L | 绝对误差不超过±5mg/L
2023年5月栖霞区污染源监督性监测 | 中国铁路上海局集团有限公司南京东机辆段 | 水环境 | 铁路运输设备修理 | 污水综合排放标准(GB8978-1996) | （表4）第二类污染物最高允许排放浓度（1998年1月1日后建的单位）,其他排污单位,一级标准 | 总排 | 化学需氧量 | 2023-05-04 | 标准样 | 125 | 133.6 | 6.88% | 相对误差不超过±10%
2023年5月栖霞区污染源监督性监测 | 中国铁路上海局集团有限公司南京东机辆段 | 水环境 | 铁路运输设备修理 | 污水综合排放标准(GB8978-1996) | （表4）第二类污染物最高允许排放浓度（1998年1月1日后建的单位）,其他排污单位,一级标准 | 总排 | 氨氮（NH3-N） | 2023-05-04 | 实际样 | 1.69 | 1.5 | -0.19mg/L | 绝对误差不超过±0.3mg/L
2023年5月栖霞区污染源监督性监测 | 中国铁路上海局集团有限公司南京东机辆段 | 水环境 | 铁路运输设备修理 | 污水综合排放标准(GB8978-1996) | （表4）第二类污染物最高允许排放浓度（1998年1月1日后建的单位）,其他排污单位,一级标准 | 总排 | 氨氮（NH3-N） | 2023-05-04 | 实际样 | 1.73 | 1.5 | -0.23mg/L | 绝对误差不超过±0.3mg/L
2023年5月栖霞区污染源监督性监测 | 中国铁路上海局集团有限公司南京东机辆段 | 水环境 | 铁路运输设备修理 | 污水综合排放标准(GB8978-1996) | （表4）第二类污染物最高允许排放浓度（1998年1月1日后建的单位）,其他排污单位,一级标准 | 总排 | 氨氮（NH3-N） | 2023-05-04 | 实际样 | 1.75 | 1.5 | -0.25mg/L | 绝对误差不超过±0.3mg/L
2023年5月栖霞区污染源监督性监测 | 中国铁路上海局集团有限公司南京东机辆段 | 水环境 | 铁路运输设备修理 | 污水综合排放标准(GB8978-1996) | （表4）第二类污染物最高允许排放浓度（1998年1月1日后建的单位）,其他排污单位,一级标准 | 总排 | 氨氮（NH3-N） | 2023-05-04 | 标准样 | 25 | 22.72 | -9.12% | 相对误差不超过±10%
2023年5月栖霞区污染源监督性监测 | 南京佳和日化有限公司 | 水环境 | 专项化学用品制造 | 化学工业主要水污染物排放标准(DB32/939-2006) | 第二类污染物最高允许排放限值,一级标准,一切排污单位 | 污水排放口 | pH值 | 2023-05-11 | 实际样 | 7.8 | 8.0 | 0.2pH | 绝对误差不超过±0.5pH
2023年5月栖霞区污染源监督性监测 | 南京佳和日化有限公司 | 水环境 | 专项化学用品制造 | 化学工业水污染物排放标准(（DB32/939-2020）) | 表1企业主要水污染物排放限值,直接排放,有机化学原料制造 | 污水排放口 | 化学需氧量 | 2023-05-11 | 实际样 | 25 | 21.6 | -3.4mg/L | 绝对误差不超过±5mg/L
2023年5月栖霞区污染源监督性监测 | 南京佳和日化有限公司 | 水环境 | 专项化学用品制造 | 化学工业水污染物排放标准(（DB32/939-2020）) | 表1企业主要水污染物排放限值,直接排放,有机化学原料制造 | 污水排放口 | 化学需氧量 | 2023-05-11 | 实际样 | 25 | 24.6 | -0.4mg/L | 绝对误差不超过±5mg/L
2023年5月栖霞区污染源监督性监测 | 南京佳和日化有限公司 | 水环境 | 专项化学用品制造 | 化学工业水污染物排放标准(（DB32/939-2020）) | 表1企业主要水污染物排放限值,直接排放,有机化学原料制造 | 污水排放口 | 化学需氧量 | 2023-05-11 | 实际样 | 25 | 25.7 | 0.7mg/L | 绝对误差不超过±5mg/L
2023年5月栖霞区污染源监督性监测 | 南京佳和日化有限公司 | 水环境 | 专项化学用品制造 | 化学工业水污染物排放标准(（DB32/939-2020）) | 表1企业主要水污染物排放限值,直接排放,有机化学原料制造 | 污水排放口 | 化学需氧量 | 2023-05-11 | 标准样 | 250 | 256.2 | 2.48% | 相对误差不超过±10%
2023年5月栖霞区污染源监督性监测 | 南京佳和日化有限公司 | 水环境 | 专项化学用品制造 | 化学工业水污染物排放标准(（DB32/939-2020）) | 表1企业主要水污染物排放限值,直接排放,其他 | 污水排放口 | 氨氮（NH3-N） | 2023-05-11 | 实际样 | 1.5 | 1.48 | -0.02mg/L | 绝对误差不超过±0.3mg/L
2023年5月栖霞区污染源监督性监测 | 南京佳和日化有限公司 | 水环境 | 专项化学用品制造 | 化学工业水污染物排放标准(（DB32/939-2020）) | 表1企业主要水污染物排放限值,直接排放,其他 | 污水排放口 | 氨氮（NH3-N） | 2023-05-11 | 实际样 | 1.5 | 1.28 | -0.22mg/L | 绝对误差不超过±0.3mg/L
2023年5月栖霞区污染源监督性监测 | 南京佳和日化有限公司 | 水环境 | 专项化学用品制造 | 化学工业水污染物排放标准(（DB32/939-2020）) | 表1企业主要水污染物排放限值,直接排放,其他 | 污水排放口 | 氨氮（NH3-N） | 2023-05-11 | 实际样 | 1.5 | 1.44 | -0.06mg/L | 绝对误差不超过±0.3mg/L
2023年5月栖霞区污染源监督性监测 | 南京佳和日化有限公司 | 水环境 | 专项化学用品制造 | 化学工业水污染物排放标准(（DB32/939-2020）) | 表1企业主要水污染物排放限值,直接排放,其他 | 污水排放口 | 氨氮（NH3-N） | 2023-05-11 | 标准样 | 5 | 4.86 | -2.8% | 相对误差不超过±10%
2023年5月栖霞区污染源监督性监测 | 南京润泽华针纺织科技发展有限公司 | 水环境 | 棉纺织及印染精加工 | 纺织染整工业水污染物排放标准(GB4287-2012) | （表2）新建企业水污染物排放浓度限值及单位产品基准排水量,企业废水总排放口,间接排放,非蜡染行业间接排放 | 废水排口 | 总氮（以N计） | 2023-05-17 | 实际样 | 11.4 | 12.39 | 8.68% | 相对误差不超过±15%
2023年5月栖霞区污染源监督性监测 | 南京润泽华针纺织科技发展有限公司 | 水环境 | 棉纺织及印染精加工 | 纺织染整工业水污染物排放标准(GB4287-2012) | （表2）新建企业水污染物排放浓度限值及单位产品基准排水量,企业废水总排放口,间接排放,非蜡染行业间接排放 | 废水排口 | 总氮（以N计） | 2023-05-17 | 实际样 | 14.1 | 15.12 | 7.23% | 相对误差不超过±15%
2023年5月栖霞区污染源监督性监测 | 南京润泽华针纺织科技发展有限公司 | 水环境 | 棉纺织及印染精加工 | 纺织染整工业水污染物排放标准(GB4287-2012) | （表2）新建企业水污染物排放浓度限值及单位产品基准排水量,企业废水总排放口,间接排放,非蜡染行业间接排放 | 废水排口 | 总氮（以N计） | 2023-05-17 | 实际样 | 15.2 | 16.21 | 6.64% | 相对误差不超过±15%
2023年5月栖霞区污染源监督性监测 | 南京润泽华针纺织科技发展有限公司 | 水环境 | 棉纺织及印染精加工 | 纺织染整工业水污染物排放标准(GB4287-2012) | （表2）新建企业水污染物排放浓度限值及单位产品基准排水量,企业废水总排放口,间接排放,非蜡染行业间接排放 | 废水排口 | 总氮（以N计） | 2023-05-17 | 标准样 | 45 | 46.91 | 4.24% | 相对误差不超过±10%
2023年5月栖霞区污染源监督性监测 | 南京润泽华针纺织科技发展有限公司 | 水环境 | 棉纺织及印染精加工 | 纺织染整工业水污染物排放标准(GB4287-2012) | （表2）新建企业水污染物排放浓度限值及单位产品基准排水量,企业废水总排放口,间接排放,通用 | 废水排口 | pH值 | 2023-05-17 | 实际样 | 6.9 | 7.0 | 0.1pH | 绝对误差不超过±0.5pH
2023年5月栖霞区污染源监督性监测 | 南京润泽华针纺织科技发展有限公司 | 水环境 | 棉纺织及印染精加工 | 纺织染整工业水污染物排放标准(GB4287-2012) | （表2）新建企业水污染物排放浓度限值及单位产品基准排水量,企业废水总排放口,间接排放,其他 | 废水排口 | 化学需氧量 | 2023-05-17 | 实际样 | 42 | 42.4 | 0.95% | 相对误差不超过±30%
2023年5月栖霞区污染源监督性监测 | 南京润泽华针纺织科技发展有限公司 | 水环境 | 棉纺织及印染精加工 | 纺织染整工业水污染物排放标准(GB4287-2012) | （表2）新建企业水污染物排放浓度限值及单位产品基准排水量,企业废水总排放口,间接排放,其他 | 废水排口 | 化学需氧量 | 2023-05-17 | 实际样 | 42 | 41.7 | -0.71% | 相对误差不超过±30%
2023年5月栖霞区污染源监督性监测 | 南京润泽华针纺织科技发展有限公司 | 水环境 | 棉纺织及印染精加工 | 纺织染整工业水污染物排放标准(GB4287-2012) | （表2）新建企业水污染物排放浓度限值及单位产品基准排水量,企业废水总排放口,间接排放,其他 | 废水排口 | 化学需氧量 | 2023-05-17 | 实际样 | 45 | 46.6 | 3.56% | 相对误差不超过±30%
2023年5月栖霞区污染源监督性监测 | 南京润泽华针纺织科技发展有限公司 | 水环境 | 棉纺织及印染精加工 | 纺织染整工业水污染物排放标准(GB4287-2012) | （表2）新建企业水污染物排放浓度限值及单位产品基准排水量,企业废水总排放口,间接排放,其他 | 废水排口 | 化学需氧量 | 2023-05-17 | 标准样 | 500 | 509.8 | 1.96% | 相对误差不超过±10%
2023年5月栖霞区污染源监督性监测 | 南京润泽华针纺织科技发展有限公司 | 水环境 | 棉纺织及印染精加工 | 纺织染整工业水污染物排放标准(GB4287-2012) | （表2）新建企业水污染物排放浓度限值及单位产品基准排水量,企业废水总排放口,间接排放,非蜡染行业间接排放 | 废水排口 | 氨氮（NH3-N） | 2023-05-17 | 实际样 | 1.5 | 1.441 | -0.06mg/L | 绝对误差不超过±0.3mg/L
2023年5月栖霞区污染源监督性监测 | 南京润泽华针纺织科技发展有限公司 | 水环境 | 棉纺织及印染精加工 | 纺织染整工业水污染物排放标准(GB4287-2012) | （表2）新建企业水污染物排放浓度限值及单位产品基准排水量,企业废水总排放口,间接排放,非蜡染行业间接排放 | 废水排口 | 氨氮（NH3-N） | 2023-05-17 | 实际样 | 1.5 | 1.381 | -0.12mg/L | 绝对误差不超过±0.3mg/L
2023年5月栖霞区污染源监督性监测 | 南京润泽华针纺织科技发展有限公司 | 水环境 | 棉纺织及印染精加工 | 纺织染整工业水污染物排放标准(GB4287-2012) | （表2）新建企业水污染物排放浓度限值及单位产品基准排水量,企业废水总排放口,间接排放,非蜡染行业间接排放 | 废水排口 | 氨氮（NH3-N） | 2023-05-17 | 实际样 | 1.5 | 1.411 | -0.09mg/L | 绝对误差不超过±0.3mg/L
2023年5月栖霞区污染源监督性监测 | 南京润泽华针纺织科技发展有限公司 | 水环境 | 棉纺织及印染精加工 | 纺织染整工业水污染物排放标准(GB4287-2012) | （表2）新建企业水污染物排放浓度限值及单位产品基准排水量,企业废水总排放口,间接排放,非蜡染行业间接排放 | 废水排口 | 氨氮（NH3-N） | 2023-05-17 | 标准样 | 25 | 26.42 | 5.68% | 相对误差不超过±10%
2023年5月栖霞区污染源监督性监测 | 南京润泽华针纺织科技发展有限公司 | 水环境 | 棉纺织及印染精加工 | 纺织染整工业水污染物排放标准(GB4287-2012) | （表2）新建企业水污染物排放浓度限值及单位产品基准排水量,企业废水总排放口,间接排放,通用 | 废水排口 | 总磷（以P计） | 2023-05-17 | 实际样 | 0.2 | 0.203 | 0mg/L | 绝对误差不超过±0.04mg/L
2023年5月栖霞区污染源监督性监测 | 南京润泽华针纺织科技发展有限公司 | 水环境 | 棉纺织及印染精加工 | 纺织染整工业水污染物排放标准(GB4287-2012) | （表2）新建企业水污染物排放浓度限值及单位产品基准排水量,企业废水总排放口,间接排放,通用 | 废水排口 | 总磷（以P计） | 2023-05-17 | 实际样 | 0.2 | 0.205 | 0mg/L | 绝对误差不超过±0.04mg/L
2023年5月栖霞区污染源监督性监测 | 南京润泽华针纺织科技发展有限公司 | 水环境 | 棉纺织及印染精加工 | 纺织染整工业水污染物排放标准(GB4287-2012) | （表2）新建企业水污染物排放浓度限值及单位产品基准排水量,企业废水总排放口,间接排放,通用 | 废水排口 | 总磷（以P计） | 2023-05-17 | 实际样 | 0.2 | 0.211 | 0.01mg/L | 绝对误差不超过±0.04mg/L
2023年5月栖霞区污染源监督性监测 | 南京润泽华针纺织科技发展有限公司 | 水环境 | 棉纺织及印染精加工 | 纺织染整工业水污染物排放标准(GB4287-2012) | （表2）新建企业水污染物排放浓度限值及单位产品基准排水量,企业废水总排放口,间接排放,通用 | 废水排口 | 总磷（以P计） | 2023-05-17 | 标准样 | 1.5 | 1.436 | -4.27% | 相对误差不超过±10%
2023年5月栖霞区污染源监督性监测 | 扬子江药业集团南京海陵药业有限公司 | 水环境 | 化学药品制剂制造 | 混装制剂类制药工业水污染物排放标准(GB21908-2008) | （表2）现有和新建企业水污染排放限值,企业废水总排放口 | 污水排放口 | 化学需氧量 | 2023-05-15 | 实际样 | 25 | 29.1 | 4.1mg/L | 绝对误差不超过±5mg/L
2023年5月栖霞区污染源监督性监测 | 扬子江药业集团南京海陵药业有限公司 | 水环境 | 化学药品制剂制造 | 混装制剂类制药工业水污染物排放标准(GB21908-2008) | （表2）现有和新建企业水污染排放限值,企业废水总排放口 | 污水排放口 | 化学需氧量 | 2023-05-15 | 实际样 | 25 | 29.1 | 4.1mg/L | 绝对误差不超过±5mg/L
2023年5月栖霞区污染源监督性监测 | 扬子江药业集团南京海陵药业有限公司 | 水环境 | 化学药品制剂制造 | 混装制剂类制药工业水污染物排放标准(GB21908-2008) | （表2）现有和新建企业水污染排放限值,企业废水总排放口 | 污水排放口 | 化学需氧量 | 2023-05-15 | 实际样 | 25 | 28.6 | 3.6mg/L | 绝对误差不超过±5mg/L
2023年5月栖霞区污染源监督性监测 | 扬子江药业集团南京海陵药业有限公司 | 水环境 | 化学药品制剂制造 | 混装制剂类制药工业水污染物排放标准(GB21908-2008) | （表2）现有和新建企业水污染排放限值,企业废水总排放口 | 污水排放口 | 化学需氧量 | 2023-05-15 | 标准样 | 75 | 77.4 | 3.2% | 相对误差不超过±10%
2023年5月栖霞区污染源监督性监测 | 扬子江药业集团南京海陵药业有限公司 | 水环境 | 化学药品制剂制造 | 混装制剂类制药工业水污染物排放标准(GB21908-2008) | （表2）现有和新建企业水污染排放限值,企业废水总排放口 | 污水排放口 | pH值 | 2023-05-15 | 实际样 | 7.6 | 7.6 | 0pH | 绝对误差不超过±0.5pH
2023年5月栖霞区污染源监督性监测 | 南京明州康复医院有限公司 | 水环境 | 医院 | 医疗机构水污染物排放标准(GB18466-2005) | （表2）综合医疗机构和其他医疗机构水污染物排放限值（日均值）,采用其他消毒方式,预处理标准 | 废水排口(S1) | 化学需氧量 | 2023-05-06 | 实际样 | 25 | 21.12 | -3.88mg/L | 绝对误差不超过±5mg/L
2023年5月栖霞区污染源监督性监测 | 南京明州康复医院有限公司 | 水环境 | 医院 | 医疗机构水污染物排放标准(GB18466-2005) | （表2）综合医疗机构和其他医疗机构水污染物排放限值（日均值）,采用其他消毒方式,预处理标准 | 废水排口(S1) | 化学需氧量 | 2023-05-06 | 实际样 | 25 | 21.92 | -3.08mg/L | 绝对误差不超过±5mg/L
2023年5月栖霞区污染源监督性监测 | 南京明州康复医院有限公司 | 水环境 | 医院 | 医疗机构水污染物排放标准(GB18466-2005) | （表2）综合医疗机构和其他医疗机构水污染物排放限值（日均值）,采用其他消毒方式,预处理标准 | 废水排口(S1) | 化学需氧量 | 2023-05-06 | 实际样 | 25 | 22.89 | -2.11mg/L | 绝对误差不超过±5mg/L
2023年5月栖霞区污染源监督性监测 | 南京明州康复医院有限公司 | 水环境 | 医院 | 医疗机构水污染物排放标准(GB18466-2005) | （表2）综合医疗机构和其他医疗机构水污染物排放限值（日均值）,采用其他消毒方式,预处理标准 | 废水排口(S1) | 化学需氧量 | 2023-05-06 | 标准样 | 500 | 495.48 | -0.9% | 相对误差不超过±10%
2023年5月栖霞区污染源监督性监测 | 南京明州康复医院有限公司 | 水环境 | 医院 | 医疗机构水污染物排放标准(GB18466-2005) | （表2）综合医疗机构和其他医疗机构水污染物排放限值（日均值）,采用其他消毒方式,预处理标准 | 废水排口(S1) | 氨氮（NH3-N） | 2023-05-06 | 实际样 | 7.25 | 8 | 10.34% | 相对误差不超过±15%
2023年5月栖霞区污染源监督性监测 | 南京明州康复医院有限公司 | 水环境 | 医院 | 医疗机构水污染物排放标准(GB18466-2005) | （表2）综合医疗机构和其他医疗机构水污染物排放限值（日均值）,采用其他消毒方式,预处理标准 | 废水排口(S1) | 氨氮（NH3-N） | 2023-05-06 | 实际样 | 8.06 | 8.95 | 11.04% | 相对误差不超过±15%
2023年5月栖霞区污染源监督性监测 | 南京明州康复医院有限公司 | 水环境 | 医院 | 医疗机构水污染物排放标准(GB18466-2005) | （表2）综合医疗机构和其他医疗机构水污染物排放限值（日均值）,采用其他消毒方式,预处理标准 | 废水排口(S1) | 氨氮（NH3-N） | 2023-05-06 | 实际样 | 3.42 | 7.8 | 128.07% | 相对误差不超过±15%
2023年5月栖霞区污染源监督性监测 | 南京明州康复医院有限公司 | 水环境 | 医院 | 医疗机构水污染物排放标准(GB18466-2005) | （表2）综合医疗机构和其他医疗机构水污染物排放限值（日均值）,采用其他消毒方式,预处理标准 | 废水排口(S1) | 氨氮（NH3-N） | 2023-05-06 | 标准样 | 25 | 23.22 | -7.12% | 相对误差不超过±10%
2023年5月栖霞区污染源监督性监测 | 南京明州康复医院有限公司 | 水环境 | 医院 | 医疗机构水污染物排放标准(GB18466-2005) | （表2）综合医疗机构和其他医疗机构水污染物排放限值（日均值）,采用其他消毒方式,预处理标准 | 废水排口(S1) | pH值 | 2023-05-06 | 实际样 | 7.5 | 7.3 | -0.2pH | 绝对误差不超过±0.5pH
2023年5月栖霞区污染源监督性监测 | 新实力食品科技（南京）有限公司 | 大气环境 | 食用植物油加工 | 龙潭污水 处理接管标准(null) | 废水 | 污水排放口 | pH值 | 2023-05-12 | 实际样 | 7.8 | 7.9 | 0.1pH | 绝对误差不超过±0.5pH
2023年5月栖霞区污染源监督性监测 | 新实力食品科技（南京）有限公司 | 大气环境 | 食用植物油加工 | 龙潭污水 处理接管标准(null) | 废水 | 污水排放口 | 化学需氧量 | 2023-05-12 | 实际样 | 25 | 22.6 | -2.4mg/L | 绝对误差不超过±5mg/L
2023年5月栖霞区污染源监督性监测 | 新实力食品科技（南京）有限公司 | 大气环境 | 食用植物油加工 | 龙潭污水 处理接管标准(null) | 废水 | 污水排放口 | 化学需氧量 | 2023-05-12 | 实际样 | 25 | 22 | -3mg/L | 绝对误差不超过±5mg/L
2023年5月栖霞区污染源监督性监测 | 新实力食品科技（南京）有限公司 | 大气环境 | 食用植物油加工 | 龙潭污水 处理接管标准(null) | 废水 | 污水排放口 | 化学需氧量 | 2023-05-12 | 实际样 | 25 | 22.2 | -2.8mg/L | 绝对误差不超过±5mg/L
2023年5月栖霞区污染源监督性监测 | 新实力食品科技（南京）有限公司 | 大气环境 | 食用植物油加工 | 龙潭污水 处理接管标准(null) | 废水 | 污水排放口 | 化学需氧量 | 2023-05-12 | 标准样 | 500 | 494.3 | -1.14% | 相对误差不超过±10%

## 废气排放
任务名称 | 企业名称 | 名录类别 | 行业类别 | 执行标准名称 | 执行标准条目名称 | 监测点 | 监测项目 | 监测日期 | 流量(m³/h) | 温度(°C) | 湿度(%) | 含氧量(%) | 流速(m/s) | 生产负荷(%) | 实测浓度 | 折算浓度 | 上限 | 下限 | 单位 | 是否超标 | 超标倍数 | 备注 | 是否有评价限值
2023年5月栖霞区污染源监督性监测 | 中国石化集团金陵石油化工有限责任公司（烷基苯厂） | 水环境 | 有机化学原料制造 | 石油化学工业污染物排放标准(GB31571-2015) | （表5）大气污染物特别排放限值, 工艺加热炉 | F-503烟囱FQ-WJB-03(DA001) | 颗粒物 | 2023-05-12 | [6 empty] | <1 | <1 | 20 |  | mg/m3 | 否 |  |  | 是
2023年5月栖霞区污染源监督性监测 | 中国石化集团金陵石油化工有限责任公司（烷基苯厂） | 水环境 | 有机化学原料制造 | 石油化学工业污染物排放标准(GB31571-2015) | （表5）大气污染物特别排放限值, 工艺加热炉 | F-503烟囱FQ-WJB-03(DA001) | 二氧化硫 | 2023-05-12 | [6 empty] | <3 | <3 | 50 |  | mg/m3 | 否 |  |  | 是
2023年5月栖霞区污染源监督性监测 | 中国石化集团金陵石油化工有限责任公司（烷基苯厂） | 水环境 | 有机化学原料制造 | 石油化学工业污染物排放标准(GB31571-2015) | （表5）大气污染物特别排放限值, 工艺加热炉 | F-503烟囱FQ-WJB-03(DA001) | 氮氧化物 | 2023-05-12 | [6 empty] | 44 | 39 | 100 |  | mg/m3 | 否 |  |  | 是
2023年5月栖霞区污染源监督性监测 | 中国石化集团金陵石油化工有限责任公司（烷基苯厂） | 水环境 | 有机化学原料制造 | 石油化学工业污染物排放标准(GB31571-2015) | （表5）大气污染物特别排放限值, 工艺加热炉 | F-501联合烟囱FQ-WJB-01(DA001) | 氮氧化物 | 2023-05-12 | [6 empty] | 44 | 39 | 100 |  | mg/m3 | 否 |  |  | 是
2023年5月栖霞区污染源监督性监测 | 中国石化集团金陵石油化工有限责任公司（烷基苯厂） | 水环境 | 有机化学原料制造 | 石油化学工业污染物排放标准(GB31571-2015) | （表5）大气污染物特别排放限值, 工艺加热炉 | F-501联合烟囱FQ-WJB-01(DA001) | 颗粒物 | 2023-05-12 | [6 empty] | <1 | <1 | 20 |  | mg/m3 | 否 |  |  | 是
2023年5月栖霞区污染源监督性监测 | 中国石化集团金陵石油化工有限责任公司（烷基苯厂） | 水环境 | 有机化学原料制造 | 石油化学工业污染物排放标准(GB31571-2015) | （表5）大气污染物特别排放限值, 工艺加热炉 | F-501联合烟囱FQ-WJB-01(DA001) | 二氧化硫 | 2023-05-12 | [6 empty] | <3 | <3 | 50 |  | mg/m3 | 否 |  |  | 是
2023年5月栖霞区污染源监督性监测 | 中国石化集团金陵石油化工有限责任公司（烷基苯厂） | 水环境 | 有机化学原料制造 | 石油化学工业污染物排放标准(GB31571-2015) | （表5）大气污染物特别排放限值, 工艺加热炉 | 新加氢排气筒FQ-WJB-05(DA001) | 颗粒物 | 2023-05-11 | [6 empty] | 0.8 | 0.8 | 20 |  | mg/m3 | 否 |  |  | 是
2023年5月栖霞区污染源监督性监测 | 中国石化集团金陵石油化工有限责任公司（烷基苯厂） | 水环境 | 有机化学原料制造 | 石油化学工业污染物排放标准(GB31571-2015) | （表5）大气污染物特别排放限值, 工艺加热炉 | 新加氢排气筒FQ-WJB-05(DA001) | 氮氧化物 | 2023-05-11 | [6 empty] | 69 | 66 | 100 |  | mg/m3 | 否 |  |  | 是
2023年5月栖霞区污染源监督性监测 | 中国石化集团金陵石油化工有限责任公司（烷基苯厂） | 水环境 | 有机化学原料制造 | 石油化学工业污染物排放标准(GB31571-2015) | （表5）大气污染物特别排放限值, 工艺加热炉 | 新加氢排气筒FQ-WJB-05(DA001) | 二氧化硫 | 2023-05-11 | [6 empty] | <3 | <3 | 50 |  | mg/m3 | 否 |  |  | 是
2023年5月栖霞区污染源监督性监测 | 南京银茂铅锌矿业有限公司 | 大气环境 | 铅锌矿采选 | 铅、锌工业污染物排放标准[国标](GB25466-2010) | （修改单）大气污染物特别排放限值,所有 | 破碎废气排放口(1#) | 颗粒物 | 2023-05-15 | [6 empty] | 2.4 | 2.4 | 10 |  | mg/m3 | 否 |  |  | 是
2023年5月栖霞区污染源监督性监测 | 南京金长江交通设施有限公司 | 大气环境 | 大型车辆装备修理与维护 | 江苏省大气综合排放标准(DB32/4041-2021) | 表1 大气污染物有组织排放限值 | 喷涂车间废气排口(DA0001) | 非甲烷总烃 | 2023-05-15 | [6 empty] | 10.2 | 10.2 | 60 |  | mg/m3 | 否 |  |  | 是
2023年5月栖霞区污染源监督性监测 | 南京金长江交通设施有限公司 | 大气环境 | 大型车辆装备修理与维护 | 《江苏省大气污染物综合排放标准》(DB32/4041-2021) | 表 1 大气污染物有组织排放限值,其他,最高允许排放浓度 | 喷涂车间废气排口(DA0001) | 二甲苯 | 2023-05-15 | [6 empty] | 0.0898 | 0.0898 | 10 |  | mg/m3 | 否 |  |  | 是
2023年5月栖霞区污染源监督性监测 | 南京金长江交通设施有限公司 | 大气环境 | 大型车辆装备修理与维护 | 《江苏省大气污染物综合排放标准》(DB32/4041-2021) | 表 1 大气污染物有组织排放限值,其他,最高允许排放浓度 | 喷涂车间废气排口(DA0001) | 颗粒物 | 2023-05-15 | [6 empty] | 2.6 | 2.6 | 20 |  | mg/m3 | 否 |  |  | 是
2023年5月栖霞区污染源监督性监测 | 南京金长江交通设施有限公司 | 大气环境 | 大型车辆装备修理与维护 | 《江苏省大气污染物综合排放标准》(DB32/4041-2021) | 表 1 大气污染物有组织排放限值,其他,最高允许排放浓度 | 喷涂车间废气排口(DA0001) | 甲苯 | 2023-05-15 | [6 empty] | 0.164 | 0.164 | 10 |  | mg/m3 | 否 |  |  | 是
2023年5月栖霞区污染源监督性监测 | 南京和善园冷冻食品加工有限公司 | 大气环境 | 速冻食品制造 | 锅炉大气污染物排放标准(DB32/4385-2022) | 表一,燃气锅炉 | 燃烧废气排放口(DA001) | 二氧化硫 | 2023-05-11 | [6 empty] | <3 | <3 | 35 |  | mg/m3 | 否 |  |  | 是
2023年5月栖霞区污染源监督性监测 | 南京和善园冷冻食品加工有限公司 | 大气环境 | 速冻食品制造 | 锅炉大气污染物排放标准(DB32/4385-2022) | 表一,燃气锅炉 | 燃烧废气排放口(DA001) | 颗粒物 | 2023-05-11 | [6 empty] | <1 | <1 | 10 |  | mg/m3 | 否 |  |  | 是
2023年5月栖霞区污染源监督性监测 | 南京和善园冷冻食品加工有限公司 | 大气环境 | 速冻食品制造 | 锅炉大气污染物排放标准(DB32/4385-2022) | 表一,燃气锅炉 | 燃烧废气排放口(DA001) | 氮氧化物 | 2023-05-11 | [6 empty] | 48 | 48 | 50 |  | mg/m3 | 否 |  |  | 是
2023年5月栖霞区污染源监督性监测 | 金桐石油化工有限公司 | 大气环境 | 专项化学用品制造 | 大气污染物综合排放标准(GB16297-1996) | （表1）现有污染源大气污染物排放限值（1997年1月1日1前）,最高允许排放浓度,除火炸药厂外其它,排气筒15m,三级,2.8 | 2.0磺化车间废气处理装置排气筒(FQ-03) | 硫酸雾 | 2023-05-11 | [6 empty] | 4.86 | 4.86 | 70 |  | mg/m3 | 否 |  |  | 是
2023年5月栖霞区污染源监督性监测 | 金桐石油化工有限公司 | 大气环境 | 专项化学用品制造 | 大气污染物综合排放标准(GB16297-1996) | （表1）现有污染源大气污染物排放限值（1997年1月1日1前）,最高允许排放浓度,硫、二氧化硫、硫酸和其它含硫化合物使用,排气筒15m,三级,4.1 | 2.0磺化车间废气处理装置排气筒(FQ-03) | 二氧化硫 | 2023-05-11 | [6 empty] | <3 | <3 | 700 |  | mg/m3 | 否 |  |  | 是
2023年5月栖霞区污染源监督性监测 | 南京宁昆再生资源有限公司 | 其他 | 危险废物治理 | 工业炉窑大气污染物排放标准(DB 32/3728-2020) | 表1 | 燃烧废气排口(2) | 氮氧化物 | 2023-05-10 | [6 empty] | 8.3 | 36 | 180 |  | mg/m3 | 否 |  |  | 是
2023年5月栖霞区污染源监督性监测 | 南京宁昆再生资源有限公司 | 其他 | 危险废物治理 | 工业炉窖大气污染物排放标准（江苏省地方标准）(DB32/3728-2020) | 表1 | 燃烧废气排口(2) | 林格曼黑度 | 2023-05-10 | [6 empty] | <1 | <1 | 1 |  | 级 | 否 |  |  | 是
2023年5月栖霞区污染源监督性监测 | 南京宁昆再生资源有限公司 | 其他 | 危险废物治理 | 工业炉窑大气污染物排放标准(DB 32/3728-2020) | 表1 | 燃烧废气排口(2) | 二氧化硫 | 2023-05-10 | [6 empty] | <3 | <3 | 80 |  | mg/m3 | 否 |  |  | 是
2023年5月栖霞区污染源监督性监测 | 南京宁昆再生资源有限公司 | 其他 | 危险废物治理 | 工业炉窑大气污染物排放标准(DB 32/3728-2020) | 表1 | 燃烧废气排口(2) | 颗粒物 | 2023-05-10 | [6 empty] | 1.3 | 5.8 | 20 |  | mg/m3 | 否 |  |  | 是
2023年5月栖霞区污染源监督性监测 | 中国水泥厂有限公司 | 大气环境 | 水泥制造 | 工业炉窑大气污染排放标准(DB 32/3728-2019) | 表1 | 干法三线水泥窑尾 | 二氧化硫 | 2023-05-08 | [6 empty] | <3 | <3 | 80 |  | mg/m3 | 否 |  |  | 是
2023年5月栖霞区污染源监督性监测 | 中国水泥厂有限公司 | 大气环境 | 水泥制造 | 工业炉窑大气污染排放标准(DB 32/3728-2019) | 表1 | 干法三线水泥窑尾 | 颗粒物 | 2023-05-08 | [6 empty] | <1 | <1 | 20 |  | mg/m3 | 否 |  |  | 是
2023年5月栖霞区污染源监督性监测 | 中国水泥厂有限公司 | 大气环境 | 水泥制造 | 工业炉窑大气污染排放标准(DB 32/3728-2019) | 表1 | 干法三线水泥窑尾 | 氮氧化物 | 2023-05-08 | [6 empty] | 63 | 52 | 180 |  | mg/m3 | 否 |  |  | 是
2023年5月栖霞区污染源监督性监测 | 华能南京燃机发电有限公司 | 大气环境 | 热电联产 | 火电厂大气污染物排放标准(GB13223-2011) | （表1）火力发电锅炉及燃汽轮机组大气污染物排放浓度限值,烟囱或烟道,以气体为燃料的锅炉或燃气轮机组,天然气燃气轮机组 | #3烟囱废气排口(FQ-JLRJ03) | 二氧化硫 | 2023-05-05 | [6 empty] | <3 | <3 | 35 |  | mg/m3 | 否 |  |  | 是
2023年5月栖霞区污染源监督性监测 | 华能南京燃机发电有限公司 | 大气环境 | 热电联产 | 火电厂大气污染物排放标准(GB13223-2011) | （表1）火力发电锅炉及燃汽轮机组大气污染物排放浓度限值,烟囱或烟道,以气体为燃料的锅炉或燃气轮机组,天然气燃气轮机组 | #3烟囱废气排口(FQ-JLRJ03) | 烟尘 | 2023-05-05 | [6 empty] | 1.0 | 2.4 | 5 |  | mg/m3 | 否 |  |  | 是
2023年5月栖霞区污染源监督性监测 | 华能南京燃机发电有限公司 | 大气环境 | 热电联产 | 火电厂大气污染物排放标准(GB13223-2011) | （表1）火力发电锅炉及燃汽轮机组大气污染物排放浓度限值,烟囱或烟道,以气体为燃料的锅炉或燃气轮机组,天然气燃气轮机组 | #3烟囱废气排口(FQ-JLRJ03) | 氮氧化物 | 2023-05-05 | [6 empty] | 11 | 27 | 50 |  | mg/m3 | 否 |  |  | 是
2023年5月栖霞区污染源监督性监测 | 南京市栖霞区华龙化工厂 | 大气环境 | 金属结构制造 | 《江苏省大气污染物综合排放标准》(DB32/4041-2021) | 表 1 大气污染物有组织排放限值,其他,最高允许排放浓度 | 3#排气筒(1) | 颗粒物 | 2023-05-12 | [6 empty] | 4.9 | 4.9 | 20 |  | mg/m3 | 否 |  |  | 是
2023年5月栖霞区污染源监督性监测 | 华能南京金陵发电有限公司 | 大气环境 | 火力发电 | 火电厂大气污染物排放标准(GB13223-2011) | （表2）大气污染物特别排放限值,烟囱或烟道,燃煤锅炉 | 1#机组烟囱排口(DA001) | 烟尘 | 2023-05-06 | [6 empty] | 1.6 | 1.5 | 20 |  | mg/m3 | 否 |  |  | 是
2023年5月栖霞区污染源监督性监测 | 华能南京金陵发电有限公司 | 大气环境 | 火力发电 | 火电厂大气污染物排放标准(GB13223-2011) | （表2）大气污染物特别排放限值,烟囱或烟道,燃煤锅炉 | 1#机组烟囱排口(DA001) | 二氧化硫 | 2023-05-06 | [6 empty] | 14.4 | 13.4 | 50 |  | mg/m3 | 否 |  |  | 是
2023年5月栖霞区污染源监督性监测 | 华能南京金陵发电有限公司 | 大气环境 | 火力发电 | 火电厂大气污染物排放标准(GB13223-2011) | （表2）大气污染物特别排放限值,烟囱排放口,燃煤锅炉，以油、气体为燃料的锅炉或燃汽轮机组 | 1#机组烟囱排口(DA001) | 林格曼黑度 | 2023-05-06 | [6 empty] | <1 | <1 | 1 |  | 级 | 否 |  |  | 是
2023年5月栖霞区污染源监督性监测 | 华能南京金陵发电有限公司 | 大气环境 | 火力发电 | 火电厂大气污染物排放标准(GB13223-2011) | （表2）大气污染物特别排放限值,烟囱或烟道,燃煤锅炉 | 1#机组烟囱排口(DA001) | 氮氧化物 | 2023-05-06 | [6 empty] | 26 | 24 | 100 |  | mg/m3 | 否 |  |  | 是
2023年5月栖霞区污染源监督性监测 | 华能南京金陵发电有限公司 | 大气环境 | 火力发电 | 火电厂大气污染物排放标准(GB13223-2011) | （表2）大气污染物特别排放限值,烟囱或烟道,燃煤锅炉 | #2机组烟道入口(DA002) | 烟尘 | 2023-05-06 | [6 empty] | 2.3 | 2.1 | 20 |  | mg/m3 | 否 |  |  | 是
2023年5月栖霞区污染源监督性监测 | 华能南京金陵发电有限公司 | 大气环境 | 火力发电 | 火电厂大气污染物排放标准(GB13223-2011) | （表2）大气污染物特别排放限值,烟囱或烟道,燃煤锅炉 | #2机组烟道入口(DA002) | 氮氧化物 | 2023-05-06 | [6 empty] | 34 | 32 | 100 |  | mg/m3 | 否 |  |  | 是
2023年5月栖霞区污染源监督性监测 | 华能南京金陵发电有限公司 | 大气环境 | 火力发电 | 火电厂大气污染物排放标准(GB13223-2011) | （表2）大气污染物特别排放限值,烟囱排放口,燃煤锅炉，以油、气体为燃料的锅炉或燃汽轮机组 | #2机组烟道入口(DA002) | 林格曼黑度 | 2023-05-06 | [6 empty] | <1 | <1 | 1 |  | 级 | 否 |  |  | 是
2023年5月栖霞区污染源监督性监测 | 华能南京金陵发电有限公司 | 大气环境 | 火力发电 | 火电厂大气污染物排放标准(GB13223-2011) | （表2）大气污染物特别排放限值,烟囱或烟道,燃煤锅炉 | #2机组烟道入口(DA002) | 二氧化硫 | 2023-05-06 | [6 empty] | 18.5 | 17.2 | 50 |  | mg/m3 | 否 |  |  | 是
2023年5月栖霞区污染源监督性监测 | 新实力食品科技（南京）有限公司 | 大气环境 | 食用植物油加工 | 锅炉大气污染物排放标准(DB32/4385-2022) | 表一,燃气锅炉 | 天然气锅炉废气排放口(QF4) | 二氧化硫 | 2023-05-12 | [6 empty] | <3 | <3 | 35 |  | mg/m3 | 否 |  |  | 是
2023年5月栖霞区污染源监督性监测 | 新实力食品科技（南京）有限公司 | 大气环境 | 食用植物油加工 | 锅炉大气污染物排放标准(DB32/4385-2022) | 表一,燃气锅炉 | 天然气锅炉废气排放口(QF4) | 氮氧化物 | 2023-05-12 | [6 empty] | 14 | 14 | 50 |  | mg/m3 | 否 |  |  | 是
2023年5月栖霞区污染源监督性监测 | 新实力食品科技（南京）有限公司 | 大气环境 | 食用植物油加工 | 锅炉大气污染物排放标准(DB32/4385-2022) | 表一,燃气锅炉 | 天然气锅炉废气排放口(QF4) | 颗粒物 | 2023-05-12 | [6 empty] | 1.2 | 1.2 | 10 |  | mg/m3 | 否 |  |  | 是
2023年5月栖霞区污染源监督性监测 | 新实力食品科技（南京）有限公司 | 大气环境 | 食用植物油加工 | 《江苏省大气污染物综合排放标准》(DB32/4041-2021) | 表 1 大气污染物有组织排放限值,其他,最高允许排放浓度 | 白土风送装置废气排放口(QF1) | 颗粒物 | 2023-05-12 | [6 empty] | 2.1 | 2.1 | 20 |  | mg/m3 | 否 |  |  | 是
2023年5月栖霞区污染源监督性监测 | 新实力食品科技（南京）有限公司 | 大气环境 | 食用植物油加工 | 锅炉大气污染物排放标准(DB32/4385-2022) | 表一,燃气锅炉 | 燃气锅炉废气排放口(QF3) | 颗粒物 | 2023-05-12 | [6 empty] | 1.4 | 1.8 | 10 |  | mg/m3 | 否 |  |  | 是
2023年5月栖霞区污染源监督性监测 | 新实力食品科技（南京）有限公司 | 大气环境 | 食用植物油加工 | 锅炉大气污染物排放标准(DB32/4385-2022) | 表一,燃气锅炉 | 燃气锅炉废气排放口(QF3) | 氮氧化物 | 2023-05-12 | [6 empty] | 38 | 48 | 50 |  | mg/m3 | 否 |  |  | 是
2023年5月栖霞区污染源监督性监测 | 新实力食品科技（南京）有限公司 | 大气环境 | 食用植物油加工 | 锅炉大气污染物排放标准(DB32/4385-2022) | 表一,燃气锅炉 | 燃气锅炉废气排放口(QF3) | 二氧化硫 | 2023-05-12 | [6 empty] | <3 | <4 | 35 |  | mg/m3 | 否 |  |  | 是
2023年5月栖霞区VOC | 南京润泽华针纺织科技发展有限公司 | 水环境 | 棉纺织及印染精加工 | 《江苏省大气污染物综合排放标准》(DB32/4041-2021) | 表 1 大气污染物有组织排放限值,其他,最高允许排放浓度 | 定型废气排口1#(DA02) | 颗粒物 | 2023-05-17 | [6 empty] | 3.3 | 3.3 | 20 |  | mg/m3 | 否 |  |  | 是
2023年5月栖霞区VOC | 南京润泽华针纺织科技发展有限公司 | 水环境 | 棉纺织及印染精加工 | 江苏省大气综合排放标准(DB32/4041-2021) | 表1 大气污染物有组织排放限值 | 定型废气排口1#(DA02) | 非甲烷总烃 | 2023-05-17 | [6 empty] | 2.24 | 2.24 | 60 |  | mg/m3 | 否 |  |  | 是
2023年5月栖霞区VOC | 南京宁昆再生资源有限公司 | 其他 | 危险废物治理 | 江苏省 大气污染物综合排放标准(DB32/4041-2021) | 表1 | 有机废气排口Q1(1) | 二甲苯（总量） | 2023-05-10 | [6 empty] | 2.9 | 2.9 | 10 |  | mg/m3 | 否 |  |  | 是
2023年5月栖霞区VOC | 南京宁昆再生资源有限公司 | 其他 | 危险废物治理 | 大气污染物综合排放标准（江苏省）(DB32/4041-2021) | 表1 大气污染物有组织排放限值,其他 | 有机废气排口Q1(1) | 颗粒物 | 2023-05-10 | [6 empty] | <1 | <1 | 20 |  | mg/m3 | 否 |  |  | 是
2023年5月栖霞区VOC | 南京宁昆再生资源有限公司 | 其他 | 危险废物治理 | 江苏省大气综合排放标准(DB32/4041-2021) | 表1 大气污染物有组织排放限值 | 有机废气排口Q1(1) | 非甲烷总烃 | 2023-05-10 | [6 empty] | 31.1 | 31.1 | 60 |  | mg/m3 | 否 |  |  | 是
2023年5月栖霞区VOC | 中国石化集团金陵石油化工有限责任公司（烷基苯厂） | 水环境 | 有机化学原料制造 | 化学工业挥发性有机物排放标准(DB32/3151—2016) | 挥发性有机物及臭气浓度排放限值,最高允许排放浓度 | 油品车间原料罐区异味治理装置废气出口(FQ-WJB-W-06) | 非甲烷总烃 | 2023-05-11 | [6 empty] | 0.61 | 0.61 | 80 |  | mg/m3 | 否 |  |  | 是

## 废水排放
任务名称 | 企业名称 | 名录类别 | 行业类别 | 受纳水体 | 执行标准名称 | 执行标准条目名称 | 监测点 | 监测项目 | 监测日期 | 流量(m³/s) | 水温(°C) | 生产负荷(%) | 进口浓度 | 排放浓度 | 上限 | 下限 | 单位 | 是否超标 | 超标倍数 | 备注 | 是否有评价限值
2023年5月栖霞区污染源监督性监测 | 南京玖生渼餐厨废弃物处置有限公司 | 水环境 | 环境卫生管理 |  | 龙潭污水 处理接管标准(null) | 废水 | 废水排放口(1) | 悬浮物 | 2023-05-11 |  |  |  |  | 6 | 400 |  | mg/L | 否 |  |  | 是
2023年5月栖霞区污染源监督性监测 | 南京玖生渼餐厨废弃物处置有限公司 | 水环境 | 环境卫生管理 |  | 龙潭污水 处理接管标准(null) | 废水 | 废水排放口(1) | 化学需氧量 | 2023-05-11 |  |  |  |  | 8 | 500 |  | mg/L | 否 |  |  | 是
2023年5月栖霞区污染源监督性监测 | 南京玖生渼餐厨废弃物处置有限公司 | 水环境 | 环境卫生管理 |  | 龙潭污水 处理接管标准(null) | 废水 | 废水排放口(1) | 氨氮（NH3-N） | 2023-05-11 |  |  |  |  | 0.098 | 35 |  | mg/L | 否 |  |  | 是
2023年5月栖霞区污染源监督性监测 | 南京玖生渼餐厨废弃物处置有限公司 | 水环境 | 环境卫生管理 |  | 龙潭污水 处理接管标准(null) | 废水 | 废水排放口(1) | 总氮 | 2023-05-11 |  |  |  |  | 55.1 | 70 |  | mg/L | 否 |  |  | 是
2023年5月栖霞区污染源监督性监测 | 南京玖生渼餐厨废弃物处置有限公司 | 水环境 | 环境卫生管理 |  | 龙潭污水 处理接管标准(null) | 废水 | 废水排放口(1) | 五日生化需氧量 | 2023-05-11 |  |  |  |  | 1.6 | 300 |  | mg/L | 否 |  |  | 是
2023年5月栖霞区污染源监督性监测 | 南京玖生渼餐厨废弃物处置有限公司 | 水环境 | 环境卫生管理 |  | 龙潭污水 处理接管标准(null) | 废水 | 废水排放口(1) | 动植物油类 | 2023-05-11 |  |  |  |  | 0.12 | 100 |  | mg/L | 否 |  |  | 是
2023年5月栖霞区污染源监督性监测 | 南京玖生渼餐厨废弃物处置有限公司 | 水环境 | 环境卫生管理 |  | 龙潭污水 处理接管标准(null) | 废水 | 废水排放口(1) | 全盐量 | 2023-05-11 |  |  |  |  | 299 | 6000 |  | mg/L | 否 |  |  | 是
2023年5月栖霞区污染源监督性监测 | 中国铁路上海局集团有限公司南京东车辆段 | 水环境,大气环境 | 铁路运输维护活动 |  | 污水综合排放标准(GB8978-1996) | （表4）第二类污染物最高允许排放浓度（1998年1月1日后建的单位）,一切排污单位 ,二级标准 | 废水总排口(WS-1) | pH值 | 2023-05-12 |  |  |  |  | 7.6 | 9 | 6 | 无量纲 | 否 |  |  | 是
2023年5月栖霞区污染源监督性监测 | 中国铁路上海局集团有限公司南京东车辆段 | 水环境,大气环境 | 铁路运输维护活动 |  | 污水综合排放标准(GB8978-1996) | （表4）第二类污染物最高允许排放浓度（1998年1月1日后建的单位）,其他排污单位,一级标准 | 废水总排口(WS-1) | 氨氮（NH3-N） | 2023-05-12 |  |  |  |  | 11.5 | 15 |  | mg/L | 否 |  |  | 是
2023年5月栖霞区污染源监督性监测 | 中国铁路上海局集团有限公司南京东车辆段 | 水环境,大气环境 | 铁路运输维护活动 |  | 污水综合排放标准(GB8978-1996) | （表4）第二类污染物最高允许排放浓度（1998年1月1日后建的单位）,其他排污单位,一级标准 | 废水总排口(WS-1) | 化学需氧量 | 2023-05-12 |  |  |  |  | 21 | 100 |  | mg/L | 否 |  |  | 是
2023年5月栖霞区污染源监督性监测 | 南京汽车锻造有限公司 | 水环境 | 汽车零部件及配件制造 |  | 污水综合排放标准(GB8978-1996) | （表4）第二类污染物最高允许排放浓度（1998年1月1日后建的单位）,一切排污单位 ,一级标准 | 废水总排口 | pH值 | 2023-05-12 |  |  |  |  | 7.8 | 9 |  | 无量纲 | 否 |  |  | 是
2023年5月栖霞区污染源监督性监测 | 南京汽车锻造有限公司 | 水环境 | 汽车零部件及配件制造 |  | 污水综合排放标准(GB8978-1996) | （表4）第二类污染物最高允许排放浓度（1998年1月1日后建的单位）,其他排污单位,一级标准 | 废水总排口 | 悬浮物 | 2023-05-12 |  |  |  |  | 15 | 70 |  | mg/L | 否 |  |  | 是
2023年5月栖霞区污染源监督性监测 | 南京汽车锻造有限公司 | 水环境 | 汽车零部件及配件制造 |  | 污水综合排放标准(GB8978-1996) | （表4）第二类污染物最高允许排放浓度（1998年1月1日后建的单位）,其他排污单位,一级标准 | 废水总排口 | 化学需氧量 | 2023-05-12 |  |  |  |  | 36 | 100 |  | mg/L | 否 |  |  | 是
2023年5月栖霞区污染源监督性监测 | 南京汽车锻造有限公司 | 水环境 | 汽车零部件及配件制造 |  | 污水综合排放标准(GB8978-1996) | （表4）第二类污染物最高允许排放浓度（1998年1月1日后建的单位）,一切排污单位 ,一级标准 | 废水总排口 | 石油类 | 2023-05-12 |  |  |  |  | 0.66 | 5 |  | mg/L | 否 |  |  | 是
2023年5月栖霞区污染源监督性监测 | 中国铁路上海局集团有限公司南京东机辆段 | 水环境 | 铁路运输设备修理 |  | 污水综合排放标准(GB8978-1996) | （表4）第二类污染物最高允许排放浓度（1998年1月1日后建的单位）,一切排污单位 ,二级标准 | 总排 | pH值 | 2023-05-04 |  |  |  |  | 6.8 | 9 | 6 | 无量纲 | 否 |  |  | 是
2023年5月栖霞区污染源监督性监测 | 中国铁路上海局集团有限公司南京东机辆段 | 水环境 | 铁路运输设备修理 |  | 污水综合排放标准(GB8978-1996) | （表4）第二类污染物最高允许排放浓度（1998年1月1日后建的单位）,一切排污单位 ,一级标准 | 总排 | 石油类 | 2023-05-04 |  |  |  |  | <0.06 | 5 |  | mg/L | 否 |  |  | 是
2023年5月栖霞区污染源监督性监测 | 中国铁路上海局集团有限公司南京东机辆段 | 水环境 | 铁路运输设备修理 |  | 污水综合排放标准(GB8978-1996) | （表4）第二类污染物最高允许排放浓度（1998年1月1日后建的单位）,其他排污单位,一级标准 | 总排 | 化学需氧量 | 2023-05-04 |  |  |  |  | 30 | 100 |  | mg/L | 否 |  |  | 是
2023年5月栖霞区污染源监督性监测 | 中国铁路上海局集团有限公司南京东机辆段 | 水环境 | 铁路运输设备修理 |  | 污水综合排放标准(GB8978-1996) | （表4）第二类污染物最高允许排放浓度（1998年1月1日后建的单位）,其他排污单位,一级标准 | 总排 | 氨氮（NH3-N） | 2023-05-04 |  |  |  |  | 0.338 | 15 |  | mg/L | 否 |  |  | 是
2023年5月栖霞区污染源监督性监测 | 中国铁路上海局集团有限公司南京东机辆段 | 水环境 | 铁路运输设备修理 |  | 污水综合排放标准(GB8978-1996) | （表4）第二类污染物最高允许排放浓度（1998年1月1日后建的单位）,其他排污单位,一级标准 | 总排 | 悬浮物 | 2023-05-04 |  |  |  |  | 48 | 70 |  | mg/L | 否 |  |  | 是
2023年5月栖霞区污染源监督性监测 | 南京佳和日化有限公司 | 水环境 | 专项化学用品制造 |  | 化学工业主要水污染物排放标准(DB32/939-2006) | 第二类污染物最高允许排放限值,一级标准,一切排污单位 | 污水排放口 | pH值 | 2023-05-11 |  |  |  |  | 7.9 | 9 | 6 | 无量纲 | 否 |  |  | 是
2023年5月栖霞区污染源监督性监测 | 南京佳和日化有限公司 | 水环境 | 专项化学用品制造 |  | 化学工业水污染物排放标准(（DB32/939-2020）) | 表1企业主要水污染物排放限值,直接排放,有机化学原料制造 | 污水排放口 | 化学需氧量 | 2023-05-11 |  |  |  |  | 10 | 60 |  | mg/L | 否 |  |  | 是
2023年5月栖霞区污染源监督性监测 | 南京佳和日化有限公司 | 水环境 | 专项化学用品制造 |  | 化学工业水污染物排放标准(DB 32/939-2020) | 表1 企业主要水污染物排放限值,直接排放,其他 | 污水排放口 | 石油类 | 2023-05-11 |  |  |  |  | 0.13 | 3 |  | mg/L | 否 |  |  | 是
2023年5月栖霞区污染源监督性监测 | 南京佳和日化有限公司 | 水环境 | 专项化学用品制造 |  | 化学工业水污染物排放标准（地标）(DB32/939-2020) | 化学原料及化学制品制造业表一限值 | 污水排放口 | 悬浮物 | 2023-05-11 |  |  |  |  | 12 | 30 |  | mg/L | 否 |  |  | 是
2023年5月栖霞区污染源监督性监测 | 南京佳和日化有限公司 | 水环境 | 专项化学用品制造 |  | 化学工业主要水污染物排放标准(DB32/939—2006) | 第二类污染物（指标）最高允许排放值 | 污水排放口 | 总磷（以P计） | 2023-05-11 |  |  |  |  | 0.06 | 0.5 |  | mg/L | 否 |  |  | 是
2023年5月栖霞区污染源监督性监测 | 南京佳和日化有限公司 | 水环境 | 专项化学用品制造 |  | 化学工业水污染物排放标准(（DB32/939-2020）) | 表1企业主要水污染物排放限值,直接排放,其他 | 污水排放口 | 氨氮（NH3-N） | 2023-05-11 |  |  |  |  | 0.057 | 8 |  | mg/L | 否 |  |  | 是
2023年5月栖霞区污染源监督性监测 | 南京佳和日化有限公司 | 水环境 | 专项化学用品制造 |  | 污水综合排放标准(GB8978-1996) | （表4）第二类污染物最高允许排放浓度（1998年1月1日后建的单位）,一切排污单位 ,一级标准 | 污水排放口 | 阴离子表面活性剂（LAS） | 2023-05-11 |  |  |  |  | <0.05 | 5.0 |  | mg/L | 否 |  |  | 是
2023年5月栖霞区污染源监督性监测 | 南京润泽华针纺织科技发展有限公司 | 水环境 | 棉纺织及印染精加工 |  | 纺织染整工业水污染物排放标准(GB4287-2012) | （表2）新建企业水污染物排放浓度限值及单位产品基准排水量,企业废水总排放口,间接排放,非蜡染行业间接排放 | 废水排口 | 总氮（以N计） | 2023-05-17 |  |  |  |  | 5.04 | 30 |  | mg/L | 否 |  |  | 是
2023年5月栖霞区污染源监督性监测 | 南京润泽华针纺织科技发展有限公司 | 水环境 | 棉纺织及印染精加工 |  | 纺织染整工业水污染物排放标准(GB4287-2012) | （表2）新建企业水污染物排放浓度限值及单位产品基准排水量,企业废水总排放口,间接排放,通用 | 废水排口 | pH值 | 2023-05-17 |  |  |  |  | 6.8 | 9 | 6 | 无量纲 | 否 |  |  | 是
2023年5月栖霞区污染源监督性监测 | 南京润泽华针纺织科技发展有限公司 | 水环境 | 棉纺织及印染精加工 |  | 纺织染整工业水污染物排放标准(GB4287-2012) | （表2）新建企业水污染物排放浓度限值及单位产品基准排水量,企业废水总排放口,间接排放,通用 | 废水排口 | 五日生化需氧量 | 2023-05-17 |  |  |  |  | 12.0 | 50 |  | mg/L | 否 |  |  | 是
2023年5月栖霞区污染源监督性监测 | 南京润泽华针纺织科技发展有限公司 | 水环境 | 棉纺织及印染精加工 |  | 纺织染整工业水污染物排放标准(GB4287-2012) | （表2）新建企业水污染物排放浓度限值及单位产品基准排水量,企业废水总排放口,间接排放,通用 | 废水排口 | 色度 | 2023-05-17 |  |  |  |  | 35 | 80 |  | 倍 | 否 |  |  | 是
2023年5月栖霞区污染源监督性监测 | 南京润泽华针纺织科技发展有限公司 | 水环境 | 棉纺织及印染精加工 |  | 纺织染整工业水污染物排放标准(GB4287-2012) | （表2）新建企业水污染物排放浓度限值及单位产品基准排水量,企业废水总排放口,间接排放,其他 | 废水排口 | 化学需氧量 | 2023-05-17 |  |  |  |  | 44 | 200 |  | mg/L | 否 |  |  | 是
2023年5月栖霞区污染源监督性监测 | 南京润泽华针纺织科技发展有限公司 | 水环境 | 棉纺织及印染精加工 |  | 纺织染整工业水污染物排放标准(GB4287-2012) | （表2）新建企业水污染物排放浓度限值及单位产品基准排水量,企业废水总排放口,间接排放,非蜡染行业间接排放 | 废水排口 | 氨氮（NH3-N） | 2023-05-17 |  |  |  |  | 1.88 | 20 |  | mg/L | 否 |  |  | 是
2023年5月栖霞区污染源监督性监测 | 南京润泽华针纺织科技发展有限公司 | 水环境 | 棉纺织及印染精加工 |  | 纺织染整工业水污染物排放标准(GB4287-2012) | （表2）新建企业水污染物排放浓度限值及单位产品基准排水量,企业废水总排放口,间接排放,通用 | 废水排口 | 悬浮物 | 2023-05-17 |  |  |  |  | 20 | 100 |  | mg/L | 否 |  |  | 是
2023年5月栖霞区污染源监督性监测 | 南京润泽华针纺织科技发展有限公司 | 水环境 | 棉纺织及印染精加工 |  | 纺织染整工业水污染物排放标准(GB4287-2012) | （表2）新建企业水污染物排放浓度限值及单位产品基准排水量,企业废水总排放口,间接排放,通用 | 废水排口 | 总磷（以P计） | 2023-05-17 |  |  |  |  | 0.06 | 1.5 |  | mg/L | 否 |  |  | 是
2023年5月栖霞区污染源监督性监测 | 扬子江药业集团南京海陵药业有限公司 | 水环境 | 化学药品制剂制造 |  | 混装制剂类制药工业水污染物排放标准(GB21908-2008) | （表2）现有和新建企业水污染排放限值,企业废水总排放口 | 污水排放口 | 氨氮（NH3-N） | 2023-05-15 |  |  |  |  | 0.090 | 10 |  | mg/L | 否 |  |  | 是
2023年5月栖霞区污染源监督性监测 | 扬子江药业集团南京海陵药业有限公司 | 水环境 | 化学药品制剂制造 |  | 混装制剂类制药工业水污染物排放标准(GB21908-2008) | （表2）现有和新建企业水污染排放限值,企业废水总排放口 | 污水排放口 | 化学需氧量 | 2023-05-15 |  |  |  |  | 6 | 60 |  | mg/L | 否 |  |  | 是
2023年5月栖霞区污染源监督性监测 | 扬子江药业集团南京海陵药业有限公司 | 水环境 | 化学药品制剂制造 |  | 混装制剂类制药工业水污染物排放标准(GB21908-2008) | （表2）现有和新建企业水污染排放限值,企业废水总排放口 | 污水排放口 | 悬浮物 | 2023-05-15 |  |  |  |  | 8 | 30 |  | mg/L | 否 |  |  | 是
2023年5月栖霞区污染源监督性监测 | 扬子江药业集团南京海陵药业有限公司 | 水环境 | 化学药品制剂制造 |  | 混装制剂类制药工业水污染物排放标准(GB21908-2008) | （表2）现有和新建企业水污染排放限值,企业废水总排放口 | 污水排放口 | pH值 | 2023-05-15 |  |  |  |  | 7.6 | 9 | 6 | 无量纲 | 否 |  |  | 是
2023年5月栖霞区污染源监督性监测 | 南京明州康复医院有限公司 | 水环境 | 医院 |  | 医疗机构水污染物排放标准(GB18466-2005) | （表2）综合医疗机构和其他医疗机构水污染物排放限值（日均值）,采用其他消毒方式,预处理标准 | 废水排口(S1) | 化学需氧量 | 2023-05-06 |  |  |  |  | 31 | 250 |  | mg/L | 否 |  |  | 是
2023年5月栖霞区污染源监督性监测 | 南京明州康复医院有限公司 | 水环境 | 医院 |  | 医疗机构水污染物排放标准(GB18466-2005) | （表2）综合医疗机构和其他医疗机构水污染物排放限值（日均值）,采用其他消毒方式,预处理标准 | 废水排口(S1) | 氨氮（NH3-N） | 2023-05-06 |  |  |  |  | 5.96 | 30 |  | mg/L | 否 |  |  | 是
2023年5月栖霞区污染源监督性监测 | 南京明州康复医院有限公司 | 水环境 | 医院 |  | 医疗机构水污染物排放标准(GB18466-2005) | （表2）综合医疗机构和其他医疗机构水污染物排放限值（日均值）,采用其他消毒方式,预处理标准 | 废水排口(S1) | pH值 | 2023-05-06 |  |  |  |  | 7.5 | 9 | 6 | 无量纲 | 否 |  |  | 是
2023年5月栖霞区污染源监督性监测 | 南京明州康复医院有限公司 | 水环境 | 医院 |  | 医疗机构水污染物排放标准(GB18466-2005) | （表2）综合医疗机构和其他医疗机构水污染物排放限值（日均值）,采用其他消毒方式,预处理标准 | 废水排口(S1) | 五日生化需氧量 | 2023-05-06 |  |  |  |  | 9.5 | 100 |  | mg/L | 否 |  |  | 是
2023年5月栖霞区污染源监督性监测 | 南京明州康复医院有限公司 | 水环境 | 医院 |  | 医疗机构水污染物排放标准(GB18466-2005) | （表2）综合医疗机构和其他医疗机构水污染物排放限值（日均值）,含氯消毒剂,直接排入地表水体和海域，脱氯处理后,预处理标准 | 废水排口(S1) | 悬浮物 | 2023-05-06 |  |  |  |  | 35 | 60 |  | mg/L | 否 |  |  | 是
2023年5月栖霞区污染源监督性监测 | 南京明州康复医院有限公司 | 水环境 | 医院 |  | 医疗机构水污染物排放标准(GB18466-2005) | （表2）综合医疗机构和其他医疗机构水污染物排放限值（日均值）,采用其他消毒方式,预处理标准 | 废水排口(S1) | 粪大肠菌群 | 2023-05-06 |  |  |  |  | <20 | 5000 |  | 个/L | 否 |  |  | 是
2023年5月栖霞区污染源监督性监测 | 新实力食品科技（南京）有限公司 | 大气环境 | 食用植物油加工 |  | 龙潭污水 处理接管标准(null) | 废水 | 污水排放口 | pH值 | 2023-05-12 |  |  |  |  | 7.6 | 9 | 6 | 无量纲 | 否 |  |  | 是
2023年5月栖霞区污染源监督性监测 | 新实力食品科技（南京）有限公司 | 大气环境 | 食用植物油加工 |  | 龙潭污水 处理接管标准(null) | 废水 | 污水排放口 | 总磷（以P计） | 2023-05-12 |  |  |  |  | 0.4 | 5.0 |  | mg/L | 否 |  |  | 是
2023年5月栖霞区污染源监督性监测 | 新实力食品科技（南京）有限公司 | 大气环境 | 食用植物油加工 |  | 龙潭污水 处理接管标准(null) | 废水 | 污水排放口 | 氨氮（NH3-N） | 2023-05-12 |  |  |  |  | 0.134 | 40 |  | mg/L | 否 |  |  | 是
2023年5月栖霞区污染源监督性监测 | 新实力食品科技（南京）有限公司 | 大气环境 | 食用植物油加工 |  | 龙潭污水 处理接管标准(null) | 废水 | 污水排放口 | 化学需氧量 | 2023-05-12 |  |  |  |  | 22 | 450 |  | mg/L | 否 |  |  | 是

## 无组织
任务名称 | 企业名称 | 名录类别 | 行业类别 | 执行标准名称 | 执行标准条目名称 | 监测点 | 监测项目 | 监测日期 | 风向 | 风速（m/s） | 温度(℃) | 压力（kPa） | 排放浓度 | 上限 | 下限 | 单位 | 是否超标 | 超标倍数 | 备注
2023年5月栖霞区污染源监督性监测 | 江苏境具净环保科技有限公司 | 其他 | 危险废物治理 | 大气污染物综合排放标准（上海）(DB31/933-2015) | 表3厂界大气污染物监控点浓度限值 | 厂界下风向Q4 | 非甲烷总烃 | 2023-05-11 |  |  |  |  | 0.95 | 4 |  | mg/m3 | 否
2023年5月栖霞区污染源监督性监测 | 江苏境具净环保科技有限公司 | 其他 | 危险废物治理 | 大气污染物综合排放标准（上海）(DB31/933-2015) | 表3厂界大气污染物监控点浓度限值 | 厂界下风向Q3 | 非甲烷总烃 | 2023-05-11 |  |  |  |  | 0.98 | 4 |  | mg/m3 | 否
2023年5月栖霞区污染源监督性监测 | 江苏境具净环保科技有限公司 | 其他 | 危险废物治理 | 大气污染物综合排放标准（上海）(DB31/933-2015) | 表3厂界大气污染物监控点浓度限值 | 厂界下风向Q2 | 非甲烷总烃 | 2023-05-11 |  |  |  |  | 0.83 | 4 |  | mg/m3 | 否
2023年5月栖霞区污染源监督性监测 | 国家管网集团东部原油储运有限公司南京输油处石埠桥输油站 | 大气环境 | 油气仓储 | 大气污染物综合排放标准(GB16297-1996) | （表2）新污染源大气污染物排放限值（1997年1月1日起）,无组织排放监控浓度限值,通用 | 厂界下风向Q2 | 非甲烷总烃 | 2023-05-04 |  |  |  |  | 0.29 | 4.0 |  | mg/m3 | 否
2023年5月栖霞区污染源监督性监测 | 国家管网集团东部原油储运有限公司南京输油处石埠桥输油站 | 大气环境 | 油气仓储 | 大气污染物综合排放标准(GB16297-1996) | （表2）新污染源大气污染物排放限值（1997年1月1日起）,无组织排放监控浓度限值,通用 | 厂界下风向Q4 | 非甲烷总烃 | 2023-05-04 |  |  |  |  | 0.32 | 4.0 |  | mg/m3 | 否
2023年5月栖霞区污染源监督性监测 | 国家管网集团东部原油储运有限公司南京输油处石埠桥输油站 | 大气环境 | 油气仓储 | 大气污染物综合排放标准(GB16297-1996) | （表2）新污染源大气污染物排放限值（1997年1月1日起）,无组织排放监控浓度限值,通用 | 厂界下风向Q3 | 非甲烷总烃 | 2023-05-04 |  |  |  |  | 0.25 | 4.0 |  | mg/m3 | 否
2023年5月栖霞区污染源监督性监测 | 中国石化销售股份有限公司江苏南京石油分公司（栖霞油库） | 大气环境 | 油气仓储 | 储油库大气污染物排放标准(GB 20950—2020) | 5.3 企业边界排放限值,企业边界任意 1 小时 NMHC 平均浓度值 | 山上北侧罐 区南边外 1 米 Q4 | 非甲烷总烃 | 2023-05-10 |  |  |  |  | 0.94 | 4 |  | mg/m3 | 否
2023年5月栖霞区污染源监督性监测 | 中国石化销售股份有限公司江苏南京石油分公司（栖霞油库） | 大气环境 | 油气仓储 | 储油库大气污染物排放标准(GB 20950—2020) | 5.3 企业边界排放限值,企业边界任意 1 小时 NMHC 平均浓度值 | 山上北侧罐 区 301 罐外 1 米 Q5 | 非甲烷总烃 | 2023-05-10 |  |  |  |  | 1.34 | 4 |  | mg/m3 | 否
2023年5月栖霞区污染源监督性监测 | 中国石化销售股份有限公司江苏南京石油分公司（栖霞油库） | 大气环境 | 油气仓储 | 储油库大气污染物排放标准(GB 20950—2020) | 5.3 企业边界排放限值,企业边界任意 1 小时 NMHC 平均浓度值 | 山上北侧罐 区西边外 1 米 Q8 | 非甲烷总烃 | 2023-05-10 |  |  |  |  | 1.34 | 4 |  | mg/m3 | 否
2023年5月栖霞区污染源监督性监测 | 中国石化销售股份有限公司江苏南京石油分公司（栖霞油库） | 大气环境 | 油气仓储 | 储油库大气污染物排放标准(GB 20950—2020) | 5.3 企业边界排放限值,企业边界任意 1 小时 NMHC 平均浓度值 | 山下西侧罐 区东边外 1 米 Q2 | 非甲烷总烃 | 2023-05-10 |  |  |  |  | 0.65 | 4 |  | mg/m3 | 否
2023年5月栖霞区污染源监督性监测 | 中国石化销售股份有限公司江苏南京石油分公司（栖霞油库） | 大气环境 | 油气仓储 | 储油库大气污染物排放标准(GB 20950—2020) | 5.3 企业边界排放限值,企业边界任意 1 小时 NMHC 平均浓度值 | 山上西侧罐 区北边外 1 米 Q7 | 非甲烷总烃 | 2023-05-10 |  |  |  |  | 0.96 | 4 |  | mg/m3 | 否
2023年5月栖霞区污染源监督性监测 | 中国石化销售股份有限公司江苏南京石油分公司（栖霞油库） | 大气环境 | 油气仓储 | 储油库大气污染物排放标准(GB 20950—2020) | 5.3 企业边界排放限值,企业边界任意 1 小时 NMHC 平均浓度值 | 山下东侧罐 区西边外 1 米 Q3 | 非甲烷总烃 | 2023-05-10 |  |  |  |  | 1.27 | 4 |  | mg/m3 | 否
2023年5月栖霞区污染源监督性监测 | 中国石化销售股份有限公司江苏南京石油分公司（栖霞油库） | 大气环境 | 油气仓储 | 储油库大气污染物排放标准(GB 20950—2020) | 5.3 企业边界排放限值,企业边界任意 1 小时 NMHC 平均浓度值 | 山下西侧罐 区南边外 1 米 Q1 | 非甲烷总烃 | 2023-05-10 |  |  |  |  | 0.77 | 4 |  | mg/m3 | 否
2023年5月栖霞区污染源监督性监测 | 中国石化销售股份有限公司江苏南京石油分公司（栖霞油库） | 大气环境 | 油气仓储 | 储油库大气污染物排放标准(GB 20950—2020) | 5.3 企业边界排放限值,企业边界任意 1 小时 NMHC 平均浓度值 | 山上西侧罐 区东边外 1 米 Q6 | 非甲烷总烃 | 2023-05-10 |  |  |  |  | 0.96 | 4 |  | mg/m3 | 否
2023年5月栖霞区污染源监督性监测 | 南京大学（仙林校区） | 大气环境 | 普通高等教育 | 江苏省大气综合排放标准(DB32/4041-2021) | 表3 单位边界大气污染物排放监控浓度限制 | QW4厂界下风向 | 非甲烷总烃 | 2023-05-16 |  |  |  |  | 0.38 | 4 |  | mg/m3 | 否
2023年5月栖霞区污染源监督性监测 | 南京大学（仙林校区） | 大气环境 | 普通高等教育 | 江苏省大气综合排放标准(DB32/4041-2021) | 表3 单位边界大气污染物排放监控浓度限制 | QW3厂界下风向 | 非甲烷总烃 | 2023-05-16 |  |  |  |  | 0.33 | 4 |  | mg/m3 | 否
2023年5月栖霞区污染源监督性监测 | 南京大学（仙林校区） | 大气环境 | 普通高等教育 | 江苏省大气综合排放标准(DB32/4041-2021) | 表3 单位边界大气污染物排放监控浓度限制 | QW2厂界下风向 | 非甲烷总烃 | 2023-05-16 |  |  |  |  | 0.4 | 4 |  | mg/m3 | 否
2023年5月栖霞区污染源监督性监测 | 中国铁路上海局集团有限公司南京东机辆段 | 水环境 | 铁路运输设备修理 | 江苏省大气综合排放标准(DB32/4041-2021) | 表3 单位边界大气污染物排放监控浓度限制 | G3 储油罐下风向 | 非甲烷总烃 | 2023-05-10 |  |  |  |  | 0.66 | 4 |  | mg/m3 | 否
2023年5月栖霞区污染源监督性监测 | 中国铁路上海局集团有限公司南京东机辆段 | 水环境 | 铁路运输设备修理 | 江苏省大气综合排放标准(DB32/4041-2021) | 表3 单位边界大气污染物排放监控浓度限制 | G2 储油罐下风向 | 非甲烷总烃 | 2023-05-10 |  |  |  |  | 0.54 | 4 |  | mg/m3 | 否
2023年5月栖霞区污染源监督性监测 | 中国铁路上海局集团有限公司南京东机辆段 | 水环境 | 铁路运输设备修理 | 江苏省大气综合排放标准(DB32/4041-2021) | 表3 单位边界大气污染物排放监控浓度限制 | G4 储油罐下风向 | 非甲烷总烃 | 2023-05-10 |  |  |  |  | 0.50 | 4 |  | mg/m3 | 否
2023年5月栖霞区污染源监督性监测 | 南京港龙潭天宇码头有限公司 | 水环境 | 货运港口 | 江苏省地方标准大气污染物综合排放标准(DB32/4041-2021) | 表3 单位边界大气污染物排放监控浓度限值 | 下风向G3 | 颗粒物 | 2023-05-19 |  |  |  |  | 0.15 | 0.5 |  | mg/m3 | 否
2023年5月栖霞区污染源监督性监测 | 南京港龙潭天宇码头有限公司 | 水环境 | 货运港口 | 江苏省地方标准大气污染物综合排放标准(DB32/4041-2021) | 表3 单位边界大气污染物排放监控浓度限值 | 下风向G2 | 颗粒物 | 2023-05-19 |  |  |  |  | 0.153 | 0.5 |  | mg/m3 | 否
2023年5月栖霞区污染源监督性监测 | 南京港龙潭天宇码头有限公司 | 水环境 | 货运港口 | 江苏省地方标准大气污染物综合排放标准(DB32/4041-2021) | 表3 单位边界大气污染物排放监控浓度限值 | 下风向G4 | 颗粒物 | 2023-05-19 |  |  |  |  | 0.151 | 0.5 |  | mg/m3 | 否
2023年5月栖霞区污染源监督性监测 | 南京栖霞化工有限公司 |  | 其他基础化学原料制造 | 石油炼制工业污染物排放标准(GB31570-2015) | 企业边界大气污染物浓度限值 | 戊烷装置北侧外一米 Q8 | 非甲烷总烃 | 2023-05-15 |  |  |  |  | 1.02 | 4.0 |  | mg/m3 | 否
2023年5月栖霞区污染源监督性监测 | 南京栖霞化工有限公司 |  | 其他基础化学原料制造 | 石油炼制工业污染物排放标准(GB31570-2015) | 企业边界大气污染物浓度限值 | 戊烷装置东侧外一米 Q5 | 非甲烷总烃 | 2023-05-15 |  |  |  |  | 1.42 | 4.0 |  | mg/m3 | 否
2023年5月栖霞区污染源监督性监测 | 南京栖霞化工有限公司 |  | 其他基础化学原料制造 | 石油炼制工业污染物排放标准(GB31570-2015) | 企业边界大气污染物浓度限值 | 二氧化碳装置 厂界下风向 Q4 | 非甲烷总烃 | 2023-05-15 |  |  |  |  | 1.30 | 4.0 |  | mg/m3 | 否
2023年5月栖霞区污染源监督性监测 | 南京栖霞化工有限公司 |  | 其他基础化学原料制造 | 石油炼制工业污染物排放标准(GB31570-2015) | 企业边界大气污染物浓度限值 | 二氧化碳装置 厂界下风向 Q4 | 颗粒物 | 2023-05-15 |  |  |  |  | 0.334 | 1.0 |  | mg/m3 | 否
2023年5月栖霞区污染源监督性监测 | 南京栖霞化工有限公司 |  | 其他基础化学原料制造 | 石油炼制工业污染物排放标准(GB31570-2015) | 企业边界大气污染物浓度限值 | 二氧化碳装置 厂界下风向 Q4 | 苯 | 2023-05-15 |  |  |  |  | 0.00090 | 0.4 |  | mg/m3 | 否
2023年5月栖霞区污染源监督性监测 | 南京栖霞化工有限公司 |  | 其他基础化学原料制造 | 石油炼制工业污染物排放标准(GB31570-2015) | 企业边界大气污染物浓度限值 | 二氧化碳装置 厂界下风向 Q4 | 甲苯 | 2023-05-15 |  |  |  |  | 0.001 | 0.8 |  | mg/m3 | 否
2023年5月栖霞区污染源监督性监测 | 南京栖霞化工有限公司 |  | 其他基础化学原料制造 | 石油炼制工业污染物排放标准(GB31570-2015) | 企业边界大气污染物浓度限值 | 戊烷装置南侧外一米Q6 | 非甲烷总烃 | 2023-05-15 |  |  |  |  | 1.31 | 4.0 |  | mg/m3 | 否
2023年5月栖霞区污染源监督性监测 | 南京栖霞化工有限公司 |  | 其他基础化学原料制造 | 石油炼制工业污染物排放标准(GB31570-2015) | 企业边界大气污染物浓度限值 | 二氧化碳装置 厂界下风向 Q2 | 甲苯 | 2023-05-15 |  |  |  |  | 0.0014 | 0.8 |  | mg/m3 | 否
2023年5月栖霞区污染源监督性监测 | 南京栖霞化工有限公司 |  | 其他基础化学原料制造 | 石油炼制工业污染物排放标准(GB31570-2015) | 企业边界大气污染物浓度限值 | 二氧化碳装置 厂界下风向 Q2 | 苯 | 2023-05-15 |  |  |  |  | 0.0009 | 0.4 |  | mg/m3 | 否
2023年5月栖霞区污染源监督性监测 | 南京栖霞化工有限公司 |  | 其他基础化学原料制造 | 石油炼制工业污染物排放标准(GB31570-2015) | 企业边界大气污染物浓度限值 | 二氧化碳装置 厂界下风向 Q2 | 非甲烷总烃 | 2023-05-15 |  |  |  |  | 1.12 | 4.0 |  | mg/m3 | 否
2023年5月栖霞区污染源监督性监测 | 南京栖霞化工有限公司 |  | 其他基础化学原料制造 | 石油炼制工业污染物排放标准(GB31570-2015) | 企业边界大气污染物浓度限值 | 二氧化碳装置 厂界下风向 Q2 | 颗粒物 | 2023-05-15 |  |  |  |  | 0.334 | 1.0 |  | mg/m3 | 否
2023年5月栖霞区污染源监督性监测 | 南京栖霞化工有限公司 |  | 其他基础化学原料制造 | 石油炼制工业污染物排放标准(GB31570-2015) | 企业边界大气污染物浓度限值 | 戊烷装置西侧外一米 Q7 | 非甲烷总烃 | 2023-05-15 |  |  |  |  | 1.32 | 4.0 |  | mg/m3 | 否
2023年5月栖霞区污染源监督性监测 | 南京栖霞化工有限公司 |  | 其他基础化学原料制造 | 石油炼制工业污染物排放标准(GB31570-2015) | 企业边界大气污染物浓度限值 | 二氧化碳装置 厂界下风向 Q3 | 非甲烷总烃 | 2023-05-15 |  |  |  |  | 1.64 | 4.0 |  | mg/m3 | 否
2023年5月栖霞区污染源监督性监测 | 南京栖霞化工有限公司 |  | 其他基础化学原料制造 | 石油炼制工业污染物排放标准(GB31570-2015) | 企业边界大气污染物浓度限值 | 二氧化碳装置 厂界下风向 Q3 | 颗粒物 | 2023-05-15 |  |  |  |  | 0.360 | 1.0 |  | mg/m3 | 否
2023年5月栖霞区污染源监督性监测 | 南京栖霞化工有限公司 |  | 其他基础化学原料制造 | 石油炼制工业污染物排放标准(GB31570-2015) | 企业边界大气污染物浓度限值 | 二氧化碳装置 厂界下风向 Q3 | 苯 | 2023-05-15 |  |  |  |  | 0.0008 | 0.4 |  | mg/m3 | 否
2023年5月栖霞区污染源监督性监测 | 南京栖霞化工有限公司 |  | 其他基础化学原料制造 | 石油炼制工业污染物排放标准(GB31570-2015) | 企业边界大气污染物浓度限值 | 二氧化碳装置 厂界下风向 Q3 | 甲苯 | 2023-05-15 |  |  |  |  | 0.0013 | 0.8 |  | mg/m3 | 否
2023年5月栖霞区污染源监督性监测 | 南京中石油联安石化有限公司 | 其他 | 油气仓储 | 江苏省地方标准大气污染物综合排放标准(DB32/4041—2021) | 表二 | 下风向监测点Q4 | 非甲烷总烃 | 2023-05-05 |  |  |  |  | 0.94 | 4 |  | mg/m3 | 否
2023年5月栖霞区污染源监督性监测 | 南京中石油联安石化有限公司 | 其他 | 油气仓储 | 江苏省地方标准大气污染物综合排放标准(DB32/4041—2021) | 表二 | 下风向监测点Q3 | 非甲烷总烃 | 2023-05-05 |  |  |  |  | 0.95 | 4 |  | mg/m3 | 否
2023年5月栖霞区污染源监督性监测 | 南京中石油联安石化有限公司 | 其他 | 油气仓储 | 江苏省地方标准大气污染物综合排放标准(DB32/4041—2021) | 表二 | 下风向监测点Q2 | 非甲烷总烃 | 2023-05-05 |  |  |  |  | 0.96 | 4 |  | mg/m3 | 否
2023年5月栖霞区污染源监督性监测 | 南京市栖霞区华龙化工厂 | 大气环境 | 金属结构制造 | 江苏省地方标准大气污染物综合排放标准(DB32/4041—2021) | 表二 | 下风向3# | 颗粒物 | 2023-05-12 |  |  |  |  | 0.169 | 0.5 |  | mg/m3 | 否
2023年5月栖霞区污染源监督性监测 | 南京市栖霞区华龙化工厂 | 大气环境 | 金属结构制造 | 江苏省地方标准大气污染物综合排放标准(DB32/4041—2021) | 表二 | 下风向3# | 非甲烷总烃 | 2023-05-12 |  |  |  |  | 0.74 | 4 |  | mg/m3 | 否
2023年5月栖霞区污染源监督性监测 | 南京市栖霞区华龙化工厂 | 大气环境 | 金属结构制造 | 江苏省大气综合排放标准(DB32/4041-2021) | 表2 厂区内VOCs无组织排放限值 | 工件固化门窗外 1 米 | 非甲烷总烃 | 2023-05-12 |  |  |  |  | 0.78 | 6 |  | mg/m3 | 否
2023年5月栖霞区污染源监督性监测 | 南京市栖霞区华龙化工厂 | 大气环境 | 金属结构制造 | 大气污染物综合排放标准（江苏省）(DB32/4041-2021) | 表3 单位边界大气污染物排放监控浓度限值 | 下风向2# | 颗粒物 | 2023-05-12 |  |  |  |  | 0.161 | 0.5 |  | mg/m3 | 否
2023年5月栖霞区污染源监督性监测 | 南京市栖霞区华龙化工厂 | 大气环境 | 金属结构制造 | 江苏省地方标准大气污染物综合排放标准(DB32/4041—2021) | 表二 | 下风向2# | 非甲烷总烃 | 2023-05-12 |  |  |  |  | 0.61 | 4 |  | mg/m3 | 否
2023年5月栖霞区污染源监督性监测 | 南京市栖霞区华龙化工厂 | 大气环境 | 金属结构制造 | 江苏省地方标准大气污染物综合排放标准(DB32/4041—2021) | 表二 | 下风向4# | 非甲烷总烃 | 2023-05-12 |  |  |  |  | 0.84 | 4 |  | mg/m3 | 否
2023年5月栖霞区污染源监督性监测 | 南京市栖霞区华龙化工厂 | 大气环境 | 金属结构制造 | 江苏省地方标准大气污染物综合排放标准(DB32/4041—2021) | 表二 | 下风向4# | 颗粒物 | 2023-05-12 |  |  |  |  | 0.19 | 0.5 |  | mg/m3 | 否
2023年5月栖霞区污染源监督性监测 | 南京明珠肥料有限责任公司 | 其他 | 有机肥料及微生物肥料制造 | 大气污染物综合排放标准（江苏省）(DB32/4041-2021) | 表3 单位边界大气污染物排放监控浓度限值 | 下风向监测点3# | 颗粒物 | 2023-05-16 |  |  |  |  | 0.233 | 0.5 |  | mg/m3 | 否
2023年5月栖霞区污染源监督性监测 | 南京明珠肥料有限责任公司 | 其他 | 有机肥料及微生物肥料制造 | GB14554-93 恶臭污染物排放标准(GB14554-93) | 表一 | 下风向监测点3# | 氨 | 2023-05-16 |  |  |  |  | 0.12 | 1.5 |  | mg/m3 | 否
2023年5月栖霞区污染源监督性监测 | 南京明珠肥料有限责任公司 | 其他 | 有机肥料及微生物肥料制造 | 恶臭污染物排放标准(GB14554-93) | （表1）恶臭污染物厂界标准值,二级,新扩改建 | 下风向监测点3# | 硫化氢 | 2023-05-16 |  |  |  |  | <0.001 | 0.06 |  | mg/m3 | 否
2023年5月栖霞区污染源监督性监测 | 南京明珠肥料有限责任公司 | 其他 | 有机肥料及微生物肥料制造 | 恶臭污染物排放标准(GB14554-93) | （表1）恶臭污染物厂界标准值,二级,新扩改建 | 下风向监测点3# | 臭气浓度 | 2023-05-16 |  |  |  |  | <10 | 20 |  | 无量纲 | 否
2023年5月栖霞区污染源监督性监测 | 南京明珠肥料有限责任公司 | 其他 | 有机肥料及微生物肥料制造 | 恶臭污染物排放标准(GB14554-93) | （表1）恶臭污染物厂界标准值,二级,新扩改建 | 下风向监测点2# | 硫化氢 | 2023-05-16 |  |  |  |  | <0.001 | 0.06 |  | mg/m3 | 否
2023年5月栖霞区污染源监督性监测 | 南京明珠肥料有限责任公司 | 其他 | 有机肥料及微生物肥料制造 | 大气污染物综合排放标准（江苏省）(DB32/4041-2021) | 表3 单位边界大气污染物排放监控浓度限值 | 下风向监测点2# | 颗粒物 | 2023-05-16 |  |  |  |  | 0.254 | 0.5 |  | mg/m3 | 否
2023年5月栖霞区污染源监督性监测 | 南京明珠肥料有限责任公司 | 其他 | 有机肥料及微生物肥料制造 | 恶臭污染物排放标准(GB14554-93) | （表1）恶臭污染物厂界标准值,二级,新扩改建 | 下风向监测点2# | 臭气浓度 | 2023-05-16 |  |  |  |  | <10 | 20 |  | 无量纲 | 否
2023年5月栖霞区污染源监督性监测 | 南京明珠肥料有限责任公司 | 其他 | 有机肥料及微生物肥料制造 | GB14554-93 恶臭污染物排放标准(GB14554-93) | 表一 | 下风向监测点2# | 氨 | 2023-05-16 |  |  |  |  | 0.07 | 1.5 |  | mg/m3 | 否
2023年5月栖霞区污染源监督性监测 | 南京明珠肥料有限责任公司 | 其他 | 有机肥料及微生物肥料制造 | 恶臭污染物排放标准(GB14554-93) | （表1）恶臭污染物厂界标准值,二级,新扩改建 | 下风向监测点4# | 硫化氢 | 2023-05-16 |  |  |  |  | <0.001 | 0.06 |  | mg/m3 | 否
2023年5月栖霞区污染源监督性监测 | 南京明珠肥料有限责任公司 | 其他 | 有机肥料及微生物肥料制造 | 恶臭污染物排放标准(GB14554-93) | （表1）恶臭污染物厂界标准值,二级,新扩改建 | 下风向监测点4# | 臭气浓度 | 2023-05-16 |  |  |  |  | <10 | 20 |  | 无量纲 | 否
2023年5月栖霞区污染源监督性监测 | 南京明珠肥料有限责任公司 | 其他 | 有机肥料及微生物肥料制造 | 大气污染物综合排放标准（江苏省）(DB32/4041-2021) | 表3 单位边界大气污染物排放监控浓度限值 | 下风向监测点4# | 颗粒物 | 2023-05-16 |  |  |  |  | 0.222 | 0.5 |  | mg/m3 | 否
2023年5月栖霞区污染源监督性监测 | 南京明珠肥料有限责任公司 | 其他 | 有机肥料及微生物肥料制造 | GB14554-93 恶臭污染物排放标准(GB14554-93) | 表一 | 下风向监测点4# | 氨 | 2023-05-16 |  |  |  |  | 0.26 | 1.5 |  | mg/m3 | 否
2023年5月栖霞区污染源监督性监测 | 新实力食品科技（南京）有限公司 | 大气环境 | 食用植物油加工 | 恶臭污染物排放标准(GB14554-93) | （表1）恶臭污染物厂界标准值,二级,新扩改建 | QW4厂界下风向 | 臭气浓度 | 2023-05-12 |  |  |  |  | <10 | 20 |  | 无量纲 | 否
2023年5月栖霞区污染源监督性监测 | 新实力食品科技（南京）有限公司 | 大气环境 | 食用植物油加工 | 江苏省地方标准大气污染物综合排放标准(DB32/4041-2021) | 表3 单位边界大气污染物排放监控浓度限值 | QW4厂界下风向 | 颗粒物 | 2023-05-12 |  |  |  |  | 0.228 | 0.5 |  | mg/m3 | 否
2023年5月栖霞区污染源监督性监测 | 新实力食品科技（南京）有限公司 | 大气环境 | 食用植物油加工 | 江苏省地方标准大气污染物综合排放标准(DB32/4041-2021) | 表3 单位边界大气污染物排放监控浓度限值 | QW4厂界下风向 | 非甲烷总烃 | 2023-05-12 |  |  |  |  | 0.44 | 4 |  | mg/m3 | 否
2023年5月栖霞区污染源监督性监测 | 新实力食品科技（南京）有限公司 | 大气环境 | 食用植物油加工 | 恶臭污染物排放标准(GB14554-93) | （表1）恶臭污染物厂界标准值,二级,新扩改建 | QW4厂界下风向 | 硫化氢 | 2023-05-12 |  |  |  |  | <0.001 | 0.06 |  | mg/m3 | 否
2023年5月栖霞区污染源监督性监测 | 新实力食品科技（南京）有限公司 | 大气环境 | 食用植物油加工 | 恶臭污染物排放标准(GB14554-93) | （表1）恶臭污染物厂界标准值,二级,新扩改建 | QW4厂界下风向 | 氨 | 2023-05-12 |  |  |  |  | 0.03 | 1.5 |  | mg/m3 | 否
2023年5月栖霞区污染源监督性监测 | 新实力食品科技（南京）有限公司 | 大气环境 | 食用植物油加工 | 恶臭污染物排放标准(GB14554-93) | （表1）恶臭污染物厂界标准值,二级,新扩改建 | QW8污水站下风向 | 臭气浓度 | 2023-05-12 |  |  |  |  | <10 | 20 |  | 无量纲 | 否
2023年5月栖霞区污染源监督性监测 | 新实力食品科技（南京）有限公司 | 大气环境 | 食用植物油加工 | 恶臭污染物排放标准(GB14554-93) | （表1）恶臭污染物厂界标准值,二级,新扩改建 | QW8污水站下风向 | 氨 | 2023-05-12 |  |  |  |  | 0.04 | 1.5 |  | mg/m3 | 否
2023年5月栖霞区污染源监督性监测 | 新实力食品科技（南京）有限公司 | 大气环境 | 食用植物油加工 | 恶臭污染物排放标准(GB14554-93) | （表1）恶臭污染物厂界标准值,二级,新扩改建 | QW8污水站下风向 | 硫化氢 | 2023-05-12 |  |  |  |  | <0.001 | 0.06 |  | mg/m3 | 否
2023年5月栖霞区污染源监督性监测 | 新实力食品科技（南京）有限公司 | 大气环境 | 食用植物油加工 | 恶臭污染物排放标准(GB14554-93) | （表1）恶臭污染物厂界标准值,二级,新扩改建 | QW6污水站下风向 | 氨 | 2023-05-12 |  |  |  |  | 0.03 | 1.5 |  | mg/m3 | 否
2023年5月栖霞区污染源监督性监测 | 新实力食品科技（南京）有限公司 | 大气环境 | 食用植物油加工 | 恶臭污染物排放标准(GB14554-93) | （表1）恶臭污染物厂界标准值,二级,新扩改建 | QW6污水站下风向 | 硫化氢 | 2023-05-12 |  |  |  |  | <0.001 | 0.06 |  | mg/m3 | 否
2023年5月栖霞区污染源监督性监测 | 新实力食品科技（南京）有限公司 | 大气环境 | 食用植物油加工 | 恶臭污染物排放标准(GB14554-93) | （表1）恶臭污染物厂界标准值,二级,新扩改建 | QW6污水站下风向 | 臭气浓度 | 2023-05-12 |  |  |  |  | <10 | 20 |  | 无量纲 | 否
2023年5月栖霞区污染源监督性监测 | 新实力食品科技（南京）有限公司 | 大气环境 | 食用植物油加工 | 恶臭污染物排放标准(GB14554-93) | （表1）恶臭污染物厂界标准值,二级,新扩改建 | QW2厂界下风向 | 硫化氢 | 2023-05-12 |  |  |  |  | <0.001 | 0.06 |  | mg/m3 | 否
2023年5月栖霞区污染源监督性监测 | 新实力食品科技（南京）有限公司 | 大气环境 | 食用植物油加工 | 江苏省地方标准大气污染物综合排放标准(DB32/4041-2021) | 表3 单位边界大气污染物排放监控浓度限值 | QW2厂界下风向 | 颗粒物 | 2023-05-12 |  |  |  |  | 0.237 | 0.5 |  | mg/m3 | 否
2023年5月栖霞区污染源监督性监测 | 新实力食品科技（南京）有限公司 | 大气环境 | 食用植物油加工 | 恶臭污染物排放标准(GB14554-93) | （表1）恶臭污染物厂界标准值,二级,新扩改建 | QW2厂界下风向 | 臭气浓度 | 2023-05-12 |  |  |  |  | <10 | 20 |  | 无量纲 | 否
2023年5月栖霞区污染源监督性监测 | 新实力食品科技（南京）有限公司 | 大气环境 | 食用植物油加工 | 江苏省地方标准大气污染物综合排放标准(DB32/4041-2021) | 表3 单位边界大气污染物排放监控浓度限值 | QW2厂界下风向 | 非甲烷总烃 | 2023-05-12 |  |  |  |  | 0.4 | 4 |  | mg/m3 | 否
2023年5月栖霞区污染源监督性监测 | 新实力食品科技（南京）有限公司 | 大气环境 | 食用植物油加工 | 恶臭污染物排放标准(GB14554-93) | （表1）恶臭污染物厂界标准值,二级,新扩改建 | QW2厂界下风向 | 氨 | 2023-05-12 |  |  |  |  | 0.03 | 1.5 |  | mg/m3 | 否
2023年5月栖霞区污染源监督性监测 | 新实力食品科技（南京）有限公司 | 大气环境 | 食用植物油加工 | 恶臭污染物排放标准(GB14554-93) | （表1）恶臭污染物厂界标准值,二级,新扩改建 | QW7污水站下风向 | 臭气浓度 | 2023-05-12 |  |  |  |  | <10 | 20 |  | 无量纲 | 否
2023年5月栖霞区污染源监督性监测 | 新实力食品科技（南京）有限公司 | 大气环境 | 食用植物油加工 | 恶臭污染物排放标准(GB14554-93) | （表1）恶臭污染物厂界标准值,二级,新扩改建 | QW7污水站下风向 | 氨 | 2023-05-12 |  |  |  |  | 0.03 | 1.5 |  | mg/m3 | 否
2023年5月栖霞区污染源监督性监测 | 新实力食品科技（南京）有限公司 | 大气环境 | 食用植物油加工 | 恶臭污染物排放标准(GB14554-93) | （表1）恶臭污染物厂界标准值,二级,新扩改建 | QW7污水站下风向 | 硫化氢 | 2023-05-12 |  |  |  |  | <0.001 | 0.06 |  | mg/m3 | 否
2023年5月栖霞区污染源监督性监测 | 新实力食品科技（南京）有限公司 | 大气环境 | 食用植物油加工 | 江苏省地方标准大气污染物综合排放标准(DB32/4041-2021) | 表3 单位边界大气污染物排放监控浓度限值 | QW3厂界下风向 | 颗粒物 | 2023-05-12 |  |  |  |  | 0.251 | 0.5 |  | mg/m3 | 否
2023年5月栖霞区污染源监督性监测 | 新实力食品科技（南京）有限公司 | 大气环境 | 食用植物油加工 | 恶臭污染物排放标准(GB14554-93) | （表1）恶臭污染物厂界标准值,二级,新扩改建 | QW3厂界下风向 | 臭气浓度 | 2023-05-12 |  |  |  |  | <10 | 20 |  | 无量纲 | 否
2023年5月栖霞区污染源监督性监测 | 新实力食品科技（南京）有限公司 | 大气环境 | 食用植物油加工 | 恶臭污染物排放标准(GB14554-93) | （表1）恶臭污染物厂界标准值,二级,新扩改建 | QW3厂界下风向 | 氨 | 2023-05-12 |  |  |  |  | 0.03 | 1.5 |  | mg/m3 | 否
2023年5月栖霞区污染源监督性监测 | 新实力食品科技（南京）有限公司 | 大气环境 | 食用植物油加工 | 恶臭污染物排放标准(GB14554-93) | （表1）恶臭污染物厂界标准值,二级,新扩改建 | QW3厂界下风向 | 硫化氢 | 2023-05-12 |  |  |  |  | <0.001 | 0.06 |  | mg/m3 | 否
2023年5月栖霞区污染源监督性监测 | 新实力食品科技（南京）有限公司 | 大气环境 | 食用植物油加工 | 江苏省地方标准大气污染物综合排放标准(DB32/4041-2021) | 表3 单位边界大气污染物排放监控浓度限值 | QW3厂界下风向 | 非甲烷总烃 | 2023-05-12 |  |  |  |  | 0.42 | 4 |  | mg/m3 | 否
2023年5月栖霞区VOC | 扬子江药业集团南京海陵药业有限公司 | 水环境 | 化学药品制剂制造 | 江苏省制药工业大气污染物排放标准(DB 32/4042—2021) | 表6 | 下风向4# | NMHC | 2023-05-15 |  |  |  |  | 0.12 | 6 |  | mg/m3 | 否
2023年5月栖霞区VOC | 扬子江药业集团南京海陵药业有限公司 | 水环境 | 化学药品制剂制造 | 大气污染物综合排放标准（江苏省）(DB32/4041-2021) | 表3 单位边界大气污染物排放监控浓度限值 | 下风向4# | 颗粒物 | 2023-05-15 |  |  |  |  | 0.226 | 0.5 |  | mg/m3 | 否
2023年5月栖霞区VOC | 扬子江药业集团南京海陵药业有限公司 | 水环境 | 化学药品制剂制造 | 大气污染物综合排放标准（江苏省）(DB32/4041-2021) | 表3 单位边界大气污染物排放监控浓度限值 | 下风向3# | 颗粒物 | 2023-05-15 |  |  |  |  | 0.259 | 0.5 |  | mg/m3 | 否
2023年5月栖霞区VOC | 扬子江药业集团南京海陵药业有限公司 | 水环境 | 化学药品制剂制造 | 江苏省制药工业大气污染物排放标准(DB 32/4042—2021) | 表6 | 下风向3# | NMHC | 2023-05-15 |  |  |  |  | 0.12 | 6 |  | mg/m3 | 否
2023年5月栖霞区VOC | 扬子江药业集团南京海陵药业有限公司 | 水环境 | 化学药品制剂制造 | 江苏省制药工业大气污染物排放标准(DB 32/4042—2021) | 表6 | 下风向2# | NMHC | 2023-05-15 |  |  |  |  | 0.10 | 6 |  | mg/m3 | 否
2023年5月栖霞区VOC | 扬子江药业集团南京海陵药业有限公司 | 水环境 | 化学药品制剂制造 | 大气污染物综合排放标准（江苏省）(DB32/4041-2021) | 表3 单位边界大气污染物排放监控浓度限值 | 下风向2# | 颗粒物 | 2023-05-15 |  |  |  |  | 0.246 | 0.5 |  | mg/m3 | 否
2023年5月栖霞区VOC | 扬子江药业集团南京海陵药业有限公司 | 水环境 | 化学药品制剂制造 | 恶臭污染物排放标准(GB14554-93) | （表1）恶臭污染物厂界标准值,二级,新扩改建 | 污水处理站下风向6# | 硫化氢 | 2023-05-15 |  |  |  |  | <0.001 | 0.06 |  | mg/m3 | 否
2023年5月栖霞区VOC | 扬子江药业集团南京海陵药业有限公司 | 水环境 | 化学药品制剂制造 | 恶臭污染物排放标准(GB14554-93) | （表1）恶臭污染物厂界标准值,二级,新扩改建 | 污水处理站下风向6# | 臭气浓度 | 2023-05-15 |  |  |  |  | <10 | 20 |  | 无量纲 | 否
2023年5月栖霞区VOC | 扬子江药业集团南京海陵药业有限公司 | 水环境 | 化学药品制剂制造 | 恶臭污染物排放标准(GB14554-93) | （表1）恶臭污染物厂界标准值,二级,新扩改建 | 污水处理站下风向6# | 氨 | 2023-05-15 |  |  |  |  | 0.07 | 1.5 |  | mg/m3 | 否
2023年5月栖霞区VOC | 扬子江药业集团南京海陵药业有限公司 | 水环境 | 化学药品制剂制造 | 江苏省制药工业大气污染物排放标准(DB 32/4042—2021) | 表6 | 污水处理站下风向6# | NMHC | 2023-05-15 |  |  |  |  | 0.14 | 6 |  | mg/m3 | 否
2023年5月栖霞区VOC | 扬子江药业集团南京海陵药业有限公司 | 水环境 | 化学药品制剂制造 | 江苏省制药工业大气污染物排放标准(DB 32/4042—2021) | 表6 | 污水处理站下风向8# | NMHC | 2023-05-15 |  |  |  |  | 0.12 | 6 |  | mg/m3 | 否
2023年5月栖霞区VOC | 扬子江药业集团南京海陵药业有限公司 | 水环境 | 化学药品制剂制造 | 恶臭污染物排放标准(GB14554-93) | （表1）恶臭污染物厂界标准值,二级,新扩改建 | 污水处理站下风向8# | 氨 | 2023-05-15 |  |  |  |  | 0.45 | 1.5 |  | mg/m3 | 否
2023年5月栖霞区VOC | 扬子江药业集团南京海陵药业有限公司 | 水环境 | 化学药品制剂制造 | 恶臭污染物排放标准(GB14554-93) | （表1）恶臭污染物厂界标准值,二级,新扩改建 | 污水处理站下风向8# | 硫化氢 | 2023-05-15 |  |  |  |  | <0.001 | 0.06 |  | mg/m3 | 否
2023年5月栖霞区VOC | 扬子江药业集团南京海陵药业有限公司 | 水环境 | 化学药品制剂制造 | 恶臭污染物排放标准(GB14554-93) | （表1）恶臭污染物厂界标准值,二级,新扩改建 | 污水处理站下风向8# | 臭气浓度 | 2023-05-15 |  |  |  |  | <10 | 20 |  | 无量纲 | 否
2023年5月栖霞区VOC | 扬子江药业集团南京海陵药业有限公司 | 水环境 | 化学药品制剂制造 | 恶臭污染物排放标准(GB14554-93) | （表1）恶臭污染物厂界标准值,二级,新扩改建 | 污水处理站下风向7# | 臭气浓度 | 2023-05-15 |  |  |  |  | <10 | 20 |  | 无量纲 | 否
2023年5月栖霞区VOC | 扬子江药业集团南京海陵药业有限公司 | 水环境 | 化学药品制剂制造 | 恶臭污染物排放标准(GB14554-93) | （表1）恶臭污染物厂界标准值,二级,新扩改建 | 污水处理站下风向7# | 氨 | 2023-05-15 |  |  |  |  | 0.61 | 1.5 |  | mg/m3 | 否
2023年5月栖霞区VOC | 扬子江药业集团南京海陵药业有限公司 | 水环境 | 化学药品制剂制造 | 恶臭污染物排放标准(GB14554-93) | （表1）恶臭污染物厂界标准值,二级,新扩改建 | 污水处理站下风向7# | 硫化氢 | 2023-05-15 |  |  |  |  | <0.001 | 0.06 |  | mg/m3 | 否
2023年5月栖霞区VOC | 扬子江药业集团南京海陵药业有限公司 | 水环境 | 化学药品制剂制造 | 江苏省制药工业大气污染物排放标准(DB 32/4042—2021) | 表6 | 污水处理站下风向7# | NMHC | 2023-05-15 |  |  |  |  | 0.22 | 6 |  | mg/m3 | 否
2023年5月栖霞区VOC | 南京润泽华针纺织科技发展有限公司 | 水环境 | 棉纺织及印染精加工 | 大气污染物综合排放标准（江苏省）(DB32/4041-2021) | 表3 单位边界大气污染物排放监控浓度限值 | 下风向Q4 | 颗粒物 | 2023-05-17 |  |  |  |  | 0.231 | 0.5 |  | mg/m3 | 否
2023年5月栖霞区VOC | 南京润泽华针纺织科技发展有限公司 | 水环境 | 棉纺织及印染精加工 | 大气污染物综合排放标准（江苏省）(DB32/4041-2021) | 表3 单位边界大气污染物排放监控浓度限值 | 下风向Q4 | 非甲烷总烃 | 2023-05-17 |  |  |  |  | 0.16 | 4 |  | mg/m3 | 否
2023年5月栖霞区VOC | 南京润泽华针纺织科技发展有限公司 | 水环境 | 棉纺织及印染精加工 | 江苏省大气综合排放标准(DB32/4041-2021) | 表3 单位边界大气污染物排放监控浓度限制 | G7污水站下风向 | 非甲烷总烃 | 2023-05-17 |  |  |  |  | 0.22 | 4 |  | mg/m3 | 否
2023年5月栖霞区VOC | 南京润泽华针纺织科技发展有限公司 | 水环境 | 棉纺织及印染精加工 | 恶臭污染物排放标准(GB14554-93) | （表1）恶臭污染物厂界标准值,二级,新扩改建 | G7污水站下风向 | 氨 | 2023-05-17 |  |  |  |  | 0.02 | 1.5 |  | mg/m3 | 否
2023年5月栖霞区VOC | 南京润泽华针纺织科技发展有限公司 | 水环境 | 棉纺织及印染精加工 | 恶臭污染物排放标准(GB14554-93) | （表1）恶臭污染物厂界标准值,二级,新扩改建 | G7污水站下风向 | 硫化氢 | 2023-05-17 |  |  |  |  | 0.003 | 0.06 |  | mg/m3 | 否
2023年5月栖霞区VOC | 南京润泽华针纺织科技发展有限公司 | 水环境 | 棉纺织及印染精加工 | 恶臭污染物排放标准(GB14554-93) | （表1）恶臭污染物厂界标准值,二级,新扩改建 | G7污水站下风向 | 臭气浓度 | 2023-05-17 |  |  |  |  | <10 | 20 |  | 无量纲 | 否
2023年5月栖霞区VOC | 南京润泽华针纺织科技发展有限公司 | 水环境 | 棉纺织及印染精加工 | 江苏省大气综合排放标准(DB32/4041-2021) | 表3 单位边界大气污染物排放监控浓度限制 | G6污水站下风向 | 非甲烷总烃 | 2023-05-17 |  |  |  |  | 0.68 | 4 |  | mg/m3 | 否
2023年5月栖霞区VOC | 南京润泽华针纺织科技发展有限公司 | 水环境 | 棉纺织及印染精加工 | 恶臭污染物排放标准(GB14554-93) | （表1）恶臭污染物厂界标准值,二级,新扩改建 | G6污水站下风向 | 氨 | 2023-05-17 |  |  |  |  | 0.01 | 1.5 |  | mg/m3 | 否
2023年5月栖霞区VOC | 南京润泽华针纺织科技发展有限公司 | 水环境 | 棉纺织及印染精加工 | 恶臭污染物排放标准(GB14554-93) | （表1）恶臭污染物厂界标准值,二级,新扩改建 | G6污水站下风向 | 臭气浓度 | 2023-05-17 |  |  |  |  | <10 | 20 |  | 无量纲 | 否
2023年5月栖霞区VOC | 南京润泽华针纺织科技发展有限公司 | 水环境 | 棉纺织及印染精加工 | 恶臭污染物排放标准(GB14554-93) | （表1）恶臭污染物厂界标准值,二级,新扩改建 | G6污水站下风向 | 硫化氢 | 2023-05-17 |  |  |  |  | 0.013 | 0.06 |  | mg/m3 | 否
2023年5月栖霞区VOC | 南京润泽华针纺织科技发展有限公司 | 水环境 | 棉纺织及印染精加工 | 恶臭污染物排放标准(GB14554-93) | （表1）恶臭污染物厂界标准值,二级,新扩改建 | G8污水站下风向 | 氨 | 2023-05-17 |  |  |  |  | 0.01 | 1.5 |  | mg/m3 | 否
2023年5月栖霞区VOC | 南京润泽华针纺织科技发展有限公司 | 水环境 | 棉纺织及印染精加工 | 江苏省大气综合排放标准(DB32/4041-2021) | 表3 单位边界大气污染物排放监控浓度限制 | G8污水站下风向 | 非甲烷总烃 | 2023-05-17 |  |  |  |  | 0.41 | 4 |  | mg/m3 | 否
2023年5月栖霞区VOC | 南京润泽华针纺织科技发展有限公司 | 水环境 | 棉纺织及印染精加工 | 恶臭污染物排放标准(GB14554-93) | （表1）恶臭污染物厂界标准值,二级,新扩改建 | G8污水站下风向 | 硫化氢 | 2023-05-17 |  |  |  |  | 0.004 | 0.06 |  | mg/m3 | 否
2023年5月栖霞区VOC | 南京润泽华针纺织科技发展有限公司 | 水环境 | 棉纺织及印染精加工 | 恶臭污染物排放标准(GB14554-93) | （表1）恶臭污染物厂界标准值,二级,新扩改建 | G8污水站下风向 | 臭气浓度 | 2023-05-17 |  |  |  |  | <10 | 20 |  | 无量纲 | 否
2023年5月栖霞区VOC | 南京润泽华针纺织科技发展有限公司 | 水环境 | 棉纺织及印染精加工 | 大气污染物综合排放标准（江苏省）(DB32/4041-2021) | 表3 单位边界大气污染物排放监控浓度限值 | 下风向Q2 | 非甲烷总烃 | 2023-05-17 |  |  |  |  | 0.28 | 4 |  | mg/m3 | 否
2023年5月栖霞区VOC | 南京润泽华针纺织科技发展有限公司 | 水环境 | 棉纺织及印染精加工 | 大气污染物综合排放标准（江苏省）(DB32/4041-2021) | 表3 单位边界大气污染物排放监控浓度限值 | 下风向Q2 | 颗粒物 | 2023-05-17 |  |  |  |  | 0.256 | 0.5 |  | mg/m3 | 否
2023年5月栖霞区VOC | 南京润泽华针纺织科技发展有限公司 | 水环境 | 棉纺织及印染精加工 | 大气污染物综合排放标准（江苏省）(DB32/4041-2021) | 表3 单位边界大气污染物排放监控浓度限值 | 下风向Q3 | 颗粒物 | 2023-05-17 |  |  |  |  | 0.236 | 0.5 |  | mg/m3 | 否
2023年5月栖霞区VOC | 南京润泽华针纺织科技发展有限公司 | 水环境 | 棉纺织及印染精加工 | 大气污染物综合排放标准（江苏省）(DB32/4041-2021) | 表3 单位边界大气污染物排放监控浓度限值 | 下风向Q3 | 非甲烷总烃 | 2023-05-17 |  |  |  |  | 0.12 | 4 |  | mg/m3 | 否
2023年5月栖霞区VOC | 南京银茂铅锌矿业有限公司 | 大气环境 | 铅锌矿采选 | 铅、锌工业污染物排放标准[国标](GB25466-2010) | （表6）现有和新建企业边界大气污染物浓度限值 | 选矿厂界下风向QW3 | 总悬浮颗粒物（空气动力学当量直径100μm以下） | 2023-05-15 |  |  |  |  | 0.221 | 1.0 |  | mg/m3 | 否
2023年5月栖霞区VOC | 南京银茂铅锌矿业有限公司 | 大气环境 | 铅锌矿采选 | 江苏省大气综合排放标准(DB32/4041-2021) | 表3 单位边界大气污染物排放监控浓度限制 | 选矿厂界下风向QW3 | 非甲烷总烃 | 2023-05-15 |  |  |  |  | 0.48 | 4 |  | mg/m3 | 否
2023年5月栖霞区VOC | 南京银茂铅锌矿业有限公司 | 大气环境 | 铅锌矿采选 | 江苏省地方标准大气污染物综合排放标准(DB32/4041—2021) | 表二 | 选矿厂界下风向QW2 | 非甲烷总烃 | 2023-05-15 |  |  |  |  | 0.43 | 4 |  | mg/m3 | 否
2023年5月栖霞区VOC | 南京银茂铅锌矿业有限公司 | 大气环境 | 铅锌矿采选 | 铅、锌工业污染物排放标准[国标](GB25466-2010) | （表6）现有和新建企业边界大气污染物浓度限值 | 选矿厂界下风向QW2 | 总悬浮颗粒物（空气动力学当量直径100μm以下） | 2023-05-15 |  |  |  |  | 0.254 | 1.0 |  | mg/m3 | 否
2023年5月栖霞区VOC | 南京银茂铅锌矿业有限公司 | 大气环境 | 铅锌矿采选 | 江苏省大气综合排放标准(DB32/4041-2021) | 表3 单位边界大气污染物排放监控浓度限制 | 选矿厂界下风向QW4 | 非甲烷总烃 | 2023-05-15 |  |  |  |  | 0.35 | 4 |  | mg/m3 | 否
2023年5月栖霞区VOC | 南京银茂铅锌矿业有限公司 | 大气环境 | 铅锌矿采选 | 铅、锌工业污染物排放标准[国标](GB25466-2010) | （表6）现有和新建企业边界大气污染物浓度限值 | 选矿厂界下风向QW4 | 总悬浮颗粒物（空气动力学当量直径100μm以下） | 2023-05-15 |  |  |  |  | 0.237 | 1.0 |  | mg/m3 | 否
2023年5月栖霞区VOC | 华能南京金陵发电有限公司 | 大气环境 | 火力发电 | 恶臭污染物排放标准(GB14554-93) | （表1）恶臭污染物厂界标准值,二级,新扩改建 | 氨区周界下风向Q12 | 氨 | 2023-05-06 |  |  |  |  | 0.11 | 1.5 |  | mg/m3 | 否
2023年5月栖霞区VOC | 华能南京金陵发电有限公司 | 大气环境 | 火力发电 | 江苏省地方标准大气污染物综合排放标准(DB32/4041-2021) | 表3 单位边界大气污染物排放监控浓度限值 | 煤码头周界下风向Q6 | 颗粒物 | 2023-05-05 |  |  |  |  | 0.284 | 0.5 |  | mg/m3 | 否
2023年5月栖霞区VOC | 华能南京金陵发电有限公司 | 大气环境 | 火力发电 | 江苏省地方标准大气污染物综合排放标准(DB32/4041-2021) | 表3 单位边界大气污染物排放监控浓度限值 | 厂界下风向Q9 | 颗粒物 | 2023-05-05 |  |  |  |  | 0.3 | 0.5 |  | mg/m3 | 否
2023年5月栖霞区VOC | 华能南京金陵发电有限公司 | 大气环境 | 火力发电 | 江苏省地方标准大气污染物综合排放标准(DB32/4041-2021) | 表3 单位边界大气污染物排放监控浓度限值 | 煤码头周界下风向Q5 | 颗粒物 | 2023-05-05 |  |  |  |  | 0.269 | 0.5 |  | mg/m3 | 否
2023年5月栖霞区VOC | 华能南京金陵发电有限公司 | 大气环境 | 火力发电 | 江苏省地方标准大气污染物综合排放标准(DB32/4041-2021) | 表3 单位边界大气污染物排放监控浓度限值 | 厂界下风向Q10 | 颗粒物 | 2023-05-05 |  |  |  |  | 0.242 | 0.5 |  | mg/m3 | 否
2023年5月栖霞区VOC | 华能南京金陵发电有限公司 | 大气环境 | 火力发电 | 恶臭污染物排放标准(GB14554-93) | （表1）恶臭污染物厂界标准值,二级,新扩改建 | 氨区周界下风向Q13 | 氨 | 2023-05-06 |  |  |  |  | 0.1 | 1.5 |  | mg/m3 | 否
2023年5月栖霞区VOC | 华能南京金陵发电有限公司 | 大气环境 | 火力发电 | 恶臭污染物排放标准(GB14554-93) | （表1）恶臭污染物厂界标准值,二级,新扩改建 | 氨区周界下风向Q14 | 氨 | 2023-05-06 |  |  |  |  | 0.1 | 1.5 |  | mg/m3 | 否
2023年5月栖霞区VOC | 华能南京金陵发电有限公司 | 大气环境 | 火力发电 | 江苏省地方标准大气污染物综合排放标准(DB32/4041-2021) | 表3 单位边界大气污染物排放监控浓度限值 | 厂界下风向Q8 | 颗粒物 | 2023-05-05 |  |  |  |  | 0.342 | 0.5 |  | mg/m3 | 否
2023年5月栖霞区VOC | 华能南京金陵发电有限公司 | 大气环境 | 火力发电 | 江苏省地方标准大气污染物综合排放标准(DB32/4041-2021) | 表3 单位边界大气污染物排放监控浓度限值 | 煤码头周界下风向Q4 | 颗粒物 | 2023-05-05 |  |  |  |  | 0.28 | 0.5 |  | mg/m3 | 否