## 废气比对
任务名称 | 企业名称 | 名录类别 | 行业类别 | 执行标准名称 | 执行标准条目名称 | 监测点 | 监测项目 | 监测日期 | 手动监测值 | 平均值 | 自动监测值 | 平均值 | 比对结果 | 技术要求
浦口区23年4月重点企业监督性监测2 | 南京锦湖轮胎有限公司 | 土壤环境 | 轮胎制造 | 锅炉大气污染物排放标准(GB13271-2014) | （表3）大气污染物特别排放限值,烟囱或烟道,燃油锅炉 | 锅炉排口FQ-18(FQ-18) | 含氧量 | 2023-04-07 | 7.9 | 7.98 | 7.44 | 7.76 | 8.3% | 相对准确度≤15%
浦口区23年4月重点企业监督性监测2 | 南京锦湖轮胎有限公司 | 土壤环境 | 轮胎制造 | 锅炉大气污染物排放标准(GB13271-2014) | （表3）大气污染物特别排放限值,烟囱或烟道,燃油锅炉 | 锅炉排口FQ-18(FQ-18) | 含氧量 | 2023-04-07 | 8.1 | 7.98 | 7.82 | 7.76 | 8.3% | 相对准确度≤15%
浦口区23年4月重点企业监督性监测2 | 南京锦湖轮胎有限公司 | 土壤环境 | 轮胎制造 | 锅炉大气污染物排放标准(GB13271-2014) | （表3）大气污染物特别排放限值,烟囱或烟道,燃油锅炉 | 锅炉排口FQ-18(FQ-18) | 含氧量 | 2023-04-07 | 8.6 | 7.98 | 8.08 | 7.76 | 8.3% | 相对准确度≤15%
浦口区23年4月重点企业监督性监测2 | 南京锦湖轮胎有限公司 | 土壤环境 | 轮胎制造 | 锅炉大气污染物排放标准(GB13271-2014) | （表3）大气污染物特别排放限值,烟囱或烟道,燃油锅炉 | 锅炉排口FQ-18(FQ-18) | 含氧量 | 2023-04-07 | 8.0 | 7.98 | 8.18 | 7.76 | 8.3% | 相对准确度≤15%
浦口区23年4月重点企业监督性监测2 | 南京锦湖轮胎有限公司 | 土壤环境 | 轮胎制造 | 锅炉大气污染物排放标准(GB13271-2014) | （表3）大气污染物特别排放限值,烟囱或烟道,燃油锅炉 | 锅炉排口FQ-18(FQ-18) | 含氧量 | 2023-04-07 | 6.8 | 7.98 | 7.20 | 7.76 | 8.3% | 相对准确度≤15%
浦口区23年4月重点企业监督性监测2 | 南京锦湖轮胎有限公司 | 土壤环境 | 轮胎制造 | 锅炉大气污染物排放标准(GB13271-2014) | （表3）大气污染物特别排放限值,烟囱或烟道,燃油锅炉 | 锅炉排口FQ-18(FQ-18) | 含氧量 | 2023-04-07 | 8.5 | 7.98 | 7.84 | 7.76 | 8.3% | 相对准确度≤15%
浦口区23年4月重点企业监督性监测2 | 南京锦湖轮胎有限公司 | 土壤环境 | 轮胎制造 | 锅炉大气污染物排放标准(GB13271-2014) | （表3）大气污染物特别排放限值,烟囱或烟道,燃油锅炉 | 锅炉排口FQ-18(FQ-18) | 湿度 | 2023-04-07 | 5.5 | 5.47 | 5.05 | 5.2 | -4.94% | 相对误差不超过±25%
浦口区23年4月重点企业监督性监测2 | 南京锦湖轮胎有限公司 | 土壤环境 | 轮胎制造 | 锅炉大气污染物排放标准(GB13271-2014) | （表3）大气污染物特别排放限值,烟囱或烟道,燃油锅炉 | 锅炉排口FQ-18(FQ-18) | 湿度 | 2023-04-07 | 5.4 | 5.47 | 5.33 | 5.2 | -4.94% | 相对误差不超过±25%
浦口区23年4月重点企业监督性监测2 | 南京锦湖轮胎有限公司 | 土壤环境 | 轮胎制造 | 锅炉大气污染物排放标准(GB13271-2014) | （表3）大气污染物特别排放限值,烟囱或烟道,燃油锅炉 | 锅炉排口FQ-18(FQ-18) | 湿度 | 2023-04-07 | 5.5 | 5.47 | 5.23 | 5.2 | -4.94% | 相对误差不超过±25%
浦口区23年4月重点企业监督性监测2 | 南京锦湖轮胎有限公司 | 土壤环境 | 轮胎制造 | 锅炉大气污染物排放标准(GB13271-2014) | （表3）大气污染物特别排放限值,烟囱或烟道,燃油锅炉 | 锅炉排口FQ-18(FQ-18) | 氮氧化物 | 2023-04-07 | 35 | 33.67 | 33.16 | 32.93 | -0.74mg/m3 | 绝对误差不超过±12mg/m3
浦口区23年4月重点企业监督性监测2 | 南京锦湖轮胎有限公司 | 土壤环境 | 轮胎制造 | 锅炉大气污染物排放标准(GB13271-2014) | （表3）大气污染物特别排放限值,烟囱或烟道,燃油锅炉 | 锅炉排口FQ-18(FQ-18) | 氮氧化物 | 2023-04-07 | 34 | 33.67 | 34.02 | 32.93 | -0.74mg/m3 | 绝对误差不超过±12mg/m3
浦口区23年4月重点企业监督性监测2 | 南京锦湖轮胎有限公司 | 土壤环境 | 轮胎制造 | 锅炉大气污染物排放标准(GB13271-2014) | （表3）大气污染物特别排放限值,烟囱或烟道,燃油锅炉 | 锅炉排口FQ-18(FQ-18) | 氮氧化物 | 2023-04-07 | 31 | 33.67 | 32.66 | 32.93 | -0.74mg/m3 | 绝对误差不超过±12mg/m3
浦口区23年4月重点企业监督性监测2 | 南京锦湖轮胎有限公司 | 土壤环境 | 轮胎制造 | 锅炉大气污染物排放标准(GB13271-2014) | （表3）大气污染物特别排放限值,烟囱或烟道,燃油锅炉 | 锅炉排口FQ-18(FQ-18) | 氮氧化物 | 2023-04-07 | 35 | 33.67 | 32.08 | 32.93 | -0.74mg/m3 | 绝对误差不超过±12mg/m3
浦口区23年4月重点企业监督性监测2 | 南京锦湖轮胎有限公司 | 土壤环境 | 轮胎制造 | 锅炉大气污染物排放标准(GB13271-2014) | （表3）大气污染物特别排放限值,烟囱或烟道,燃油锅炉 | 锅炉排口FQ-18(FQ-18) | 氮氧化物 | 2023-04-07 | 35 | 33.67 | 32.28 | 32.93 | -0.74mg/m3 | 绝对误差不超过±12mg/m3
浦口区23年4月重点企业监督性监测2 | 南京锦湖轮胎有限公司 | 土壤环境 | 轮胎制造 | 锅炉大气污染物排放标准(GB13271-2014) | （表3）大气污染物特别排放限值,烟囱或烟道,燃油锅炉 | 锅炉排口FQ-18(FQ-18) | 氮氧化物 | 2023-04-07 | 32 | 33.67 | 33.38 | 32.93 | -0.74mg/m3 | 绝对误差不超过±12mg/m3
浦口区23年4月重点企业监督性监测2 | 南京锦湖轮胎有限公司 | 土壤环境 | 轮胎制造 | 锅炉大气污染物排放标准(GB13271-2014) | （表3）大气污染物特别排放限值,烟囱或烟道,燃油锅炉 | 锅炉排口FQ-18(FQ-18) | 温度 | 2023-04-07 | 83 | 83.67 | 84.29 | 84.1 | 0.43℃ | 绝对误差不超过±3℃
浦口区23年4月重点企业监督性监测2 | 南京锦湖轮胎有限公司 | 土壤环境 | 轮胎制造 | 锅炉大气污染物排放标准(GB13271-2014) | （表3）大气污染物特别排放限值,烟囱或烟道,燃油锅炉 | 锅炉排口FQ-18(FQ-18) | 温度 | 2023-04-07 | 84 | 83.67 | 84.20 | 84.1 | 0.43℃ | 绝对误差不超过±3℃
浦口区23年4月重点企业监督性监测2 | 南京锦湖轮胎有限公司 | 土壤环境 | 轮胎制造 | 锅炉大气污染物排放标准(GB13271-2014) | （表3）大气污染物特别排放限值,烟囱或烟道,燃油锅炉 | 锅炉排口FQ-18(FQ-18) | 温度 | 2023-04-07 | 84 | 83.67 | 83.81 | 84.1 | 0.43℃ | 绝对误差不超过±3℃

## 废水比对
任务名称 | 企业名称 | 名录类别 | 行业类别 | 执行标准名称 | 执行标准条目名称 | 监测点 | 监测项目 | 监测日期 | 样品类型 | 手动监测值 | 自动监测值 | 比对结果 | 技术要求
浦口区23年4月重点企业监督性监测2 | 南京飞浦电子材料有限公司 | 水环境 | 电子专用材料制造 | 污水排入城镇下水道水质标准(GB/T31962-2015) | 污水排入城镇下水道水质控制项目限值,A级 | 废水总排口 | 氨氮（NH3-N） | 2023-04-26 | 实际样 | 0.265 | 0.257 | -0.01mg/L | 绝对误差不超过±0.3mg/L
浦口区23年4月重点企业监督性监测2 | 南京飞浦电子材料有限公司 | 水环境 | 电子专用材料制造 | 污水排入城镇下水道水质标准(GB/T31962-2015) | 污水排入城镇下水道水质控制项目限值,A级 | 废水总排口 | 氨氮（NH3-N） | 2023-04-26 | 实际样 | 0.316 | 0.259 | -0.06mg/L | 绝对误差不超过±0.3mg/L
浦口区23年4月重点企业监督性监测2 | 南京飞浦电子材料有限公司 | 水环境 | 电子专用材料制造 | 污水排入城镇下水道水质标准(GB/T31962-2015) | 污水排入城镇下水道水质控制项目限值,A级 | 废水总排口 | 氨氮（NH3-N） | 2023-04-26 | 实际样 | 0.367 | 0.338 | -0.03mg/L | 绝对误差不超过±0.3mg/L
浦口区23年4月重点企业监督性监测2 | 南京飞浦电子材料有限公司 | 水环境 | 电子专用材料制造 | 污水排入城镇下水道水质标准(GB/T31962-2015) | 污水排入城镇下水道水质控制项目限值,A级 | 废水总排口 | 氨氮（NH3-N） | 2023-04-26 | 标准样 | 62.0 | 60.452 | -2.5% | 相对误差不超过±10%
浦口区23年4月重点企业监督性监测2 | 南京飞浦电子材料有限公司 | 水环境 | 电子专用材料制造 | 污水综合排放标准(GB8978-1996) | （表4）第二类污染物最高允许排放浓度（1998年1月1日后建的单位）,一切排污单位 ,二级标准 | 废水总排口 | pH值 | 2023-04-26 | 实际样 | 8.74 | 8.32 | -0.42pH | 绝对误差不超过±0.5pH
浦口区23年4月重点企业监督性监测2 | 南京飞浦电子材料有限公司 | 水环境 | 电子专用材料制造 | 污水综合排放标准(GB8978-1996) | （表4）第二类污染物最高允许排放浓度（1998年1月1日后建的单位）,其他排污单位,三级标准 | 废水总排口 | 化学需氧量 | 2023-04-26 | 实际样 | 185 | 203.54 | 10.02% | 相对误差不超过±15%
浦口区23年4月重点企业监督性监测2 | 南京飞浦电子材料有限公司 | 水环境 | 电子专用材料制造 | 污水综合排放标准(GB8978-1996) | （表4）第二类污染物最高允许排放浓度（1998年1月1日后建的单位）,其他排污单位,三级标准 | 废水总排口 | 化学需氧量 | 2023-04-26 | 实际样 | 166 | 183.18 | 10.35% | 相对误差不超过±15%
浦口区23年4月重点企业监督性监测2 | 南京飞浦电子材料有限公司 | 水环境 | 电子专用材料制造 | 污水综合排放标准(GB8978-1996) | （表4）第二类污染物最高允许排放浓度（1998年1月1日后建的单位）,其他排污单位,三级标准 | 废水总排口 | 化学需氧量 | 2023-04-26 | 实际样 | 155 | 169.57 | 9.4% | 相对误差不超过±15%
浦口区23年4月重点企业监督性监测2 | 南京飞浦电子材料有限公司 | 水环境 | 电子专用材料制造 | 污水综合排放标准(GB8978-1996) | （表4）第二类污染物最高允许排放浓度（1998年1月1日后建的单位）,其他排污单位,三级标准 | 废水总排口 | 化学需氧量 | 2023-04-26 | 标准样 | 657 | 653.123 | -0.59% | 相对误差不超过±10%
浦口区23年4月重点企业监督性监测2 | 南京市浦口区中医院 | 水环境 | 中医医院 | 医疗机构水污染物排放标准(GB18466-2005) | （表2）综合医疗机构和其他医疗机构水污染物排放限值（日均值）,含氯消毒剂,消毒接触池的接触时间大于等于1小时，接触池出口,排放标准 | 污水总排口 | pH值 | 2023-04-19 | 实际样 | 7.28 | 6.82 | -0.46pH | 绝对误差不超过±0.5pH
浦口区23年4月重点企业监督性监测2 | 南京市浦口区中医院 | 水环境 | 中医医院 | 医疗机构水污染物排放标准(GB18466-2005) | （表2）综合医疗机构和其他医疗机构水污染物排放限值（日均值）,含氯消毒剂,消毒接触池的接触时间大于等于1小时，接触池出口,预处理标准 | 污水总排口 | 化学需氧量 | 2023-04-19 | 实际样 | 36 | 64.59 | 79.42% | 相对误差不超过±30%
浦口区23年4月重点企业监督性监测2 | 南京市浦口区中医院 | 水环境 | 中医医院 | 医疗机构水污染物排放标准(GB18466-2005) | （表2）综合医疗机构和其他医疗机构水污染物排放限值（日均值）,含氯消毒剂,消毒接触池的接触时间大于等于1小时，接触池出口,预处理标准 | 污水总排口 | 化学需氧量 | 2023-04-19 | 实际样 | 35 | 40.68 | 16.23% | 相对误差不超过±30%
浦口区23年4月重点企业监督性监测2 | 南京市浦口区中医院 | 水环境 | 中医医院 | 医疗机构水污染物排放标准(GB18466-2005) | （表2）综合医疗机构和其他医疗机构水污染物排放限值（日均值）,含氯消毒剂,消毒接触池的接触时间大于等于1小时，接触池出口,预处理标准 | 污水总排口 | 化学需氧量 | 2023-04-19 | 实际样 | 35 | 38.84 | 10.97% | 相对误差不超过±30%
浦口区23年4月重点企业监督性监测2 | 南京市浦口区中医院 | 水环境 | 中医医院 | 医疗机构水污染物排放标准(GB18466-2005) | （表2）综合医疗机构和其他医疗机构水污染物排放限值（日均值）,含氯消毒剂,消毒接触池的接触时间大于等于1小时，接触池出口,预处理标准 | 污水总排口 | 化学需氧量 | 2023-04-19 | 标准样 | 265 | 248.07 | -6.39% | 相对误差不超过±10%
浦口区23年4月重点企业监督性监测2 | 台积电（南京）有限公司 | 水环境 | 集成电路制造 | 污水综合排放标准(GB8978-1996) | （表4）第二类污染物最高允许排放浓度（1998年1月1日后建的单位）,一切排污单位 ,二级标准 | 生活污水总排口 | pH值 | 2023-04-25 | 实际样 | 7.14 | 7.05 | -0.09pH | 绝对误差不超过±0.5pH
浦口区23年4月重点企业监督性监测2 | 台积电（南京）有限公司 | 水环境 | 集成电路制造 | 污水综合排放标准(GB8978-1996) | （表4）第二类污染物最高允许排放浓度（1998年1月1日后建的单位）,其他排污单位,三级标准 | 生活污水总排口 | 化学需氧量 | 2023-04-25 | 实际样 | 74 | 78.72 | 6.38% | 相对误差不超过±20%
浦口区23年4月重点企业监督性监测2 | 台积电（南京）有限公司 | 水环境 | 集成电路制造 | 污水综合排放标准(GB8978-1996) | （表4）第二类污染物最高允许排放浓度（1998年1月1日后建的单位）,其他排污单位,三级标准 | 生活污水总排口 | 化学需氧量 | 2023-04-25 | 实际样 | 143 | 153.7 | 7.48% | 相对误差不超过±15%
浦口区23年4月重点企业监督性监测2 | 台积电（南京）有限公司 | 水环境 | 集成电路制造 | 污水综合排放标准(GB8978-1996) | （表4）第二类污染物最高允许排放浓度（1998年1月1日后建的单位）,其他排污单位,三级标准 | 生活污水总排口 | 化学需氧量 | 2023-04-25 | 实际样 | 186 | 260.6 | 40.11% | 相对误差不超过±15%
浦口区23年4月重点企业监督性监测2 | 台积电（南京）有限公司 | 水环境 | 集成电路制造 | 污水综合排放标准(GB8978-1996) | （表4）第二类污染物最高允许排放浓度（1998年1月1日后建的单位）,其他排污单位,三级标准 | 生活污水总排口 | 化学需氧量 | 2023-04-25 | 标准样 | 657 | 637.1 | -3.03% | 相对误差不超过±10%
浦口区23年4月重点企业监督性监测2 | 台积电（南京）有限公司 | 水环境 | 集成电路制造 | 污水排入城镇下水道水质标准(GB/T31962-2015) | 污水排入城镇下水道水质控制项目限值,A级 | 生活污水总排口 | 总氮（以N计） | 2023-04-25 | 实际样 | 30.4 | 28.47 | -6.35% | 相对误差不超过±15%
浦口区23年4月重点企业监督性监测2 | 台积电（南京）有限公司 | 水环境 | 集成电路制造 | 污水排入城镇下水道水质标准(GB/T31962-2015) | 污水排入城镇下水道水质控制项目限值,A级 | 生活污水总排口 | 总氮（以N计） | 2023-04-25 | 实际样 | 57.5 | 52.04 | -9.5% | 相对误差不超过±15%
浦口区23年4月重点企业监督性监测2 | 台积电（南京）有限公司 | 水环境 | 集成电路制造 | 污水排入城镇下水道水质标准(GB/T31962-2015) | 污水排入城镇下水道水质控制项目限值,A级 | 生活污水总排口 | 总氮（以N计） | 2023-04-25 | 实际样 | 38.3 | 38.98 | 1.78% | 相对误差不超过±15%
浦口区23年4月重点企业监督性监测2 | 台积电（南京）有限公司 | 水环境 | 集成电路制造 | 污水排入城镇下水道水质标准(GB/T31962-2015) | 污水排入城镇下水道水质控制项目限值,A级 | 生活污水总排口 | 总氮（以N计） | 2023-04-25 | 标准样 | 77.2 | 69.81 | -9.57% | 相对误差不超过±10%

## 废气排放
任务名称 | 企业名称 | 名录类别 | 行业类别 | 执行标准名称 | 执行标准条目名称 | 监测点 | 监测项目 | 监测日期 | 流量(m³/h) | 温度(°C) | 湿度(%) | 含氧量(%) | 流速(m/s) | 生产负荷(%) | 实测浓度 | 折算浓度 | 上限 | 下限 | 单位 | 是否超标 | 超标倍数 | 备注 | 是否有评价限值
浦口区23年4月重点企业监督性监测2 | 南京环境再生能源有限公司 | 大气环境 | 生物质能发电-生活垃圾焚烧发电 | 生活垃圾焚烧污染控制标准(GB18485-2014) | （表4）生活垃圾焚烧排放烟气中污染物限值,1小时均值 | 4#焚烧炉(4#) | 氯化氢 | 2023-04-21 | [6 empty] | 1.76 | 1.33 | 60 |  | mg/m3 | 否 |  |  | 是
浦口区23年4月重点企业监督性监测2 | 南京环境再生能源有限公司 | 大气环境 | 生物质能发电-生活垃圾焚烧发电 | 生活垃圾焚烧污染控制标准(GB18485-2014) | （表4）生活垃圾焚烧排放烟气中污染物限值,1小时均值 | 4#焚烧炉(4#) | 二氧化硫 | 2023-04-21 | [6 empty] | <3 | <2 | 100 |  | mg/m3 | 否 |  |  | 是
浦口区23年4月重点企业监督性监测2 | 南京环境再生能源有限公司 | 大气环境 | 生物质能发电-生活垃圾焚烧发电 | 生活垃圾焚烧污染控制标准(GB18485-2014) | （表4）生活垃圾焚烧排放烟气中污染物限值,测定均值 | 4#焚烧炉(4#) | 汞及其化合物 | 2023-04-21 | [6 empty] | <0.000003 | <0.000002 | 0.05 |  | mg/m3 | 否 |  |  | 是
浦口区23年4月重点企业监督性监测2 | 南京环境再生能源有限公司 | 大气环境 | 生物质能发电-生活垃圾焚烧发电 | 生活垃圾焚烧污染控制标准(GB18485-2014) | （表4）生活垃圾焚烧排放烟气中污染物限值,1小时均值 | 4#焚烧炉(4#) | 颗粒物 | 2023-04-21 | [6 empty] | 1.4 | 1.1 | 30 |  | mg/m3 | 否 |  |  | 是
浦口区23年4月重点企业监督性监测2 | 南京环境再生能源有限公司 | 大气环境 | 生物质能发电-生活垃圾焚烧发电 | 生活垃圾焚烧污染控制标准(GB18485-2014) | （表4）生活垃圾焚烧排放烟气中污染物限值,1小时均值 | 4#焚烧炉(4#) | 氮氧化物 | 2023-04-21 | [6 empty] | 7 | 6 | 300 |  | mg/m3 | 否 |  |  | 是
浦口区23年4月重点企业监督性监测2 | 南京环境再生能源有限公司 | 大气环境 | 生物质能发电-生活垃圾焚烧发电 | 生活垃圾焚烧污染控制标准(GB18485-2014) | （表1）生活垃圾焚烧炉主要技术性能指标 | 4#焚烧炉(4#) | 焚烧炉渣热灼减率 | 2023-04-21 | [6 empty] | 1.6 | 1.6 | 5 |  | % | 否 |  |  | 是
浦口区23年4月重点企业监督性监测2 | 南京环境再生能源有限公司 | 大气环境 | 生物质能发电-生活垃圾焚烧发电 | 生活垃圾焚烧污染控制标准(GB18485-2014) | （表4）生活垃圾焚烧排放烟气中污染物限值,测定均值 | 4#焚烧炉(4#) | 锑，砷，铅，铬，钴，铜，锰，镍及其化合物（以Sb+As+Pb+Cr+Co+Cu+Mn+Ni计） | 2023-04-21 | [6 empty] | 0.001098 | 0.000666 | 1.0 |  | mg/m3 | 否 |  |  | 是
浦口区23年4月重点企业监督性监测2 | 南京环境再生能源有限公司 | 大气环境 | 生物质能发电-生活垃圾焚烧发电 | 生活垃圾焚烧污染控制标准(GB18485-2014) | （表4）生活垃圾焚烧排放烟气中污染物限值,测定均值 | 4#焚烧炉(4#) | 镉、铊及其化合物（以Cd +Tl计） | 2023-04-21 | [6 empty] | 0.000016 | 0.000012 | 0.1 |  | mg/m3 | 否 |  |  | 是
浦口区23年4月重点企业监督性监测2 | 南京环境再生能源有限公司 | 大气环境 | 生物质能发电-生活垃圾焚烧发电 | 生活垃圾焚烧污染控制标准(GB18485-2014) | （表4）生活垃圾焚烧排放烟气中污染物限值,1小时均值 | 4#焚烧炉(4#) | 一氧化碳 | 2023-04-21 | [6 empty] | <3 | <2 | 100 |  | mg/m3 | 否 |  |  | 是
浦口区23年4月重点企业监督性监测2 | 南京环境再生能源有限公司 | 大气环境 | 生物质能发电-生活垃圾焚烧发电 | 生活垃圾焚烧污染控制标准(GB18485-2014) | （表4）生活垃圾焚烧排放烟气中污染物限值,测定均值 | 2#焚烧炉(2#) | 镉、铊及其化合物（以Cd +Tl计） | 2023-04-21 | [6 empty] | 0.000016 | 0.000014 | 0.1 |  | mg/m3 | 否 |  |  | 是
浦口区23年4月重点企业监督性监测2 | 南京环境再生能源有限公司 | 大气环境 | 生物质能发电-生活垃圾焚烧发电 | 生活垃圾焚烧污染控制标准(GB18485-2014) | （表4）生活垃圾焚烧排放烟气中污染物限值,1小时均值 | 2#焚烧炉(2#) | 颗粒物 | 2023-04-21 | [6 empty] | <1.0 | <0.9 | 30 |  | mg/m3 | 否 |  |  | 是
浦口区23年4月重点企业监督性监测2 | 南京环境再生能源有限公司 | 大气环境 | 生物质能发电-生活垃圾焚烧发电 | 生活垃圾焚烧污染控制标准(GB18485-2014) | （表1）生活垃圾焚烧炉主要技术性能指标 | 2#焚烧炉(2#) | 焚烧炉渣热灼减率 | 2023-04-21 | [6 empty] | 1.4 | 1.4 | 5 |  | % | 否 |  |  | 是
浦口区23年4月重点企业监督性监测2 | 南京环境再生能源有限公司 | 大气环境 | 生物质能发电-生活垃圾焚烧发电 | 生活垃圾焚烧污染控制标准(GB18485-2014) | （表4）生活垃圾焚烧排放烟气中污染物限值,测定均值 | 2#焚烧炉(2#) | 锑，砷，铅，铬，钴，铜，锰，镍及其化合物（以Sb+As+Pb+Cr+Co+Cu+Mn+Ni计） | 2023-04-21 | [6 empty] | 0.001098 | 0.001087 | 1.0 |  | mg/m3 | 否 |  |  | 是
浦口区23年4月重点企业监督性监测2 | 南京环境再生能源有限公司 | 大气环境 | 生物质能发电-生活垃圾焚烧发电 | 生活垃圾焚烧污染控制标准(GB18485-2014) | （表4）生活垃圾焚烧排放烟气中污染物限值,测定均值 | 2#焚烧炉(2#) | 汞及其化合物 | 2023-04-21 | [6 empty] | <0.000003 | <0.000003 | 0.05 |  | mg/m3 | 否 |  |  | 是
浦口区23年4月重点企业监督性监测2 | 南京环境再生能源有限公司 | 大气环境 | 生物质能发电-生活垃圾焚烧发电 | 生活垃圾焚烧污染控制标准(GB18485-2014) | （表4）生活垃圾焚烧排放烟气中污染物限值,1小时均值 | 2#焚烧炉(2#) | 一氧化碳 | 2023-04-21 | [6 empty] | <3 | <3 | 100 |  | mg/m3 | 否 |  |  | 是
浦口区23年4月重点企业监督性监测2 | 南京环境再生能源有限公司 | 大气环境 | 生物质能发电-生活垃圾焚烧发电 | 生活垃圾焚烧污染控制标准(GB18485-2014) | （表4）生活垃圾焚烧排放烟气中污染物限值,1小时均值 | 2#焚烧炉(2#) | 氯化氢 | 2023-04-21 | [6 empty] | <0.2 | <0.2 | 60 |  | mg/m3 | 否 |  |  | 是
浦口区23年4月重点企业监督性监测2 | 南京环境再生能源有限公司 | 大气环境 | 生物质能发电-生活垃圾焚烧发电 | 生活垃圾焚烧污染控制标准(GB18485-2014) | （表4）生活垃圾焚烧排放烟气中污染物限值,1小时均值 | 2#焚烧炉(2#) | 二氧化硫 | 2023-04-21 | [6 empty] | <3 | <3 | 100 |  | mg/m3 | 否 |  |  | 是
浦口区23年4月重点企业监督性监测2 | 南京环境再生能源有限公司 | 大气环境 | 生物质能发电-生活垃圾焚烧发电 | 生活垃圾焚烧污染控制标准(GB18485-2014) | （表4）生活垃圾焚烧排放烟气中污染物限值,1小时均值 | 2#焚烧炉(2#) | 氮氧化物 | 2023-04-21 | [6 empty] | 35 | 32 | 300 |  | mg/m3 | 否 |  |  | 是
浦口区23年4月重点企业监督性监测2 | 南京环境再生能源有限公司 | 大气环境 | 生物质能发电-生活垃圾焚烧发电 | 生活垃圾焚烧污染控制标准(GB18485-2014) | （表4）生活垃圾焚烧排放烟气中污染物限值,1小时均值 | 1#焚烧炉(1#) | 二氧化硫 | 2023-04-21 | [6 empty] | <3 | <3 | 100 |  | mg/m3 | 否 |  |  | 是
浦口区23年4月重点企业监督性监测2 | 南京环境再生能源有限公司 | 大气环境 | 生物质能发电-生活垃圾焚烧发电 | 生活垃圾焚烧污染控制标准(GB18485-2014) | （表4）生活垃圾焚烧排放烟气中污染物限值,1小时均值 | 1#焚烧炉(1#) | 颗粒物 | 2023-04-21 | [6 empty] | 1.3 | 1.2 | 30 |  | mg/m3 | 否 |  |  | 是
浦口区23年4月重点企业监督性监测2 | 南京环境再生能源有限公司 | 大气环境 | 生物质能发电-生活垃圾焚烧发电 | 生活垃圾焚烧污染控制标准(GB18485-2014) | （表4）生活垃圾焚烧排放烟气中污染物限值,测定均值 | 1#焚烧炉(1#) | 汞及其化合物 | 2023-04-21 | [6 empty] | <0.000003 | <0.000003 | 0.05 |  | mg/m3 | 否 |  |  | 是
浦口区23年4月重点企业监督性监测2 | 南京环境再生能源有限公司 | 大气环境 | 生物质能发电-生活垃圾焚烧发电 | 生活垃圾焚烧污染控制标准(GB18485-2014) | （表4）生活垃圾焚烧排放烟气中污染物限值,测定均值 | 1#焚烧炉(1#) | 镉、铊及其化合物（以Cd +Tl计） | 2023-04-21 | [6 empty] | 0.000016 | 0.000014 | 0.1 |  | mg/m3 | 否 |  |  | 是
浦口区23年4月重点企业监督性监测2 | 南京环境再生能源有限公司 | 大气环境 | 生物质能发电-生活垃圾焚烧发电 | 生活垃圾焚烧污染控制标准(GB18485-2014) | （表4）生活垃圾焚烧排放烟气中污染物限值,测定均值 | 1#焚烧炉(1#) | 锑，砷，铅，铬，钴，铜，锰，镍及其化合物（以Sb+As+Pb+Cr+Co+Cu+Mn+Ni计） | 2023-04-21 | [6 empty] | 0.001098 | 0.001087 | 1.0 |  | mg/m3 | 否 |  |  | 是
浦口区23年4月重点企业监督性监测2 | 南京环境再生能源有限公司 | 大气环境 | 生物质能发电-生活垃圾焚烧发电 | 生活垃圾焚烧污染控制标准(GB18485-2014) | （表1）生活垃圾焚烧炉主要技术性能指标 | 1#焚烧炉(1#) | 焚烧炉渣热灼减率 | 2023-04-21 | [6 empty] | 1.7 | 1.7 | 5 |  | % | 否 |  |  | 是
浦口区23年4月重点企业监督性监测2 | 南京环境再生能源有限公司 | 大气环境 | 生物质能发电-生活垃圾焚烧发电 | 生活垃圾焚烧污染控制标准(GB18485-2014) | （表4）生活垃圾焚烧排放烟气中污染物限值,1小时均值 | 1#焚烧炉(1#) | 氯化氢 | 2023-04-21 | [6 empty] | 0.36 | 0.33 | 60 |  | mg/m3 | 否 |  |  | 是
浦口区23年4月重点企业监督性监测2 | 南京环境再生能源有限公司 | 大气环境 | 生物质能发电-生活垃圾焚烧发电 | 生活垃圾焚烧污染控制标准(GB18485-2014) | （表4）生活垃圾焚烧排放烟气中污染物限值,1小时均值 | 1#焚烧炉(1#) | 一氧化碳 | 2023-04-21 | [6 empty] | <3 | <3 | 100 |  | mg/m3 | 否 |  |  | 是
浦口区23年4月重点企业监督性监测2 | 南京环境再生能源有限公司 | 大气环境 | 生物质能发电-生活垃圾焚烧发电 | 生活垃圾焚烧污染控制标准(GB18485-2014) | （表4）生活垃圾焚烧排放烟气中污染物限值,24小时均值 | 1#焚烧炉(1#) | 氮氧化物 | 2023-04-21 | [6 empty] | 50 | 45 | 250 |  | mg/m3 | 否 |  |  | 是
浦口区23年4月重点企业监督性监测2 | 南京环境再生能源有限公司 | 大气环境 | 生物质能发电-生活垃圾焚烧发电 | 生活垃圾焚烧污染控制标准(GB18485-2014) | （表4）生活垃圾焚烧排放烟气中污染物限值,24小时均值 | 3#焚烧炉(3#) | 氮氧化物 | 2023-04-21 | [6 empty] | 29 | 23 | 300 |  | mg/m3 | 否 |  |  | 是
浦口区23年4月重点企业监督性监测2 | 南京环境再生能源有限公司 | 大气环境 | 生物质能发电-生活垃圾焚烧发电 | 生活垃圾焚烧污染控制标准(GB18485-2014) | （表4）生活垃圾焚烧排放烟气中污染物限值,测定均值 | 3#焚烧炉(3#) | 锑，砷，铅，铬，钴，铜，锰，镍及其化合物（以Sb+As+Pb+Cr+Co+Cu+Mn+Ni计） | 2023-04-21 | [6 empty] | 0.001098 | 0.000976 | 1.0 |  | mg/m3 | 否 |  |  | 是
浦口区23年4月重点企业监督性监测2 | 南京环境再生能源有限公司 | 大气环境 | 生物质能发电-生活垃圾焚烧发电 | 生活垃圾焚烧污染控制标准(GB18485-2014) | （表4）生活垃圾焚烧排放烟气中污染物限值,1小时均值 | 3#焚烧炉(3#) | 氯化氢 | 2023-04-21 | [6 empty] | 0.80 | 0.64 | 60 |  | mg/m3 | 否 |  |  | 是
浦口区23年4月重点企业监督性监测2 | 南京环境再生能源有限公司 | 大气环境 | 生物质能发电-生活垃圾焚烧发电 | 生活垃圾焚烧污染控制标准(GB18485-2014) | （表4）生活垃圾焚烧排放烟气中污染物限值,测定均值 | 3#焚烧炉(3#) | 镉、铊及其化合物（以Cd +Tl计） | 2023-04-21 | [6 empty] | 0.000016 | 0.000012 | 0.1 |  | mg/m3 | 否 |  |  | 是
浦口区23年4月重点企业监督性监测2 | 南京环境再生能源有限公司 | 大气环境 | 生物质能发电-生活垃圾焚烧发电 | 生活垃圾焚烧污染控制标准(GB18485-2014) | （表1）生活垃圾焚烧炉主要技术性能指标 | 3#焚烧炉(3#) | 焚烧炉渣热灼减率 | 2023-04-21 | [6 empty] | 1.5 | 1.5 | 5 |  | % | 否 |  |  | 是
浦口区23年4月重点企业监督性监测2 | 南京环境再生能源有限公司 | 大气环境 | 生物质能发电-生活垃圾焚烧发电 | 生活垃圾焚烧污染控制标准(GB18485-2014) | （表4）生活垃圾焚烧排放烟气中污染物限值,1小时均值 | 3#焚烧炉(3#) | 颗粒物 | 2023-04-21 | [6 empty] | 1.6 | 1.3 | 30 |  | mg/m3 | 否 |  |  | 是
浦口区23年4月重点企业监督性监测2 | 南京环境再生能源有限公司 | 大气环境 | 生物质能发电-生活垃圾焚烧发电 | 生活垃圾焚烧污染控制标准(GB18485-2014) | （表4）生活垃圾焚烧排放烟气中污染物限值,1小时均值 | 3#焚烧炉(3#) | 一氧化碳 | 2023-04-21 | [6 empty] | <3 | <2 | 100 |  | mg/m3 | 否 |  |  | 是
浦口区23年4月重点企业监督性监测2 | 南京环境再生能源有限公司 | 大气环境 | 生物质能发电-生活垃圾焚烧发电 | 生活垃圾焚烧污染控制标准(GB18485-2014) | （表4）生活垃圾焚烧排放烟气中污染物限值,测定均值 | 3#焚烧炉(3#) | 汞及其化合物 | 2023-04-21 | [6 empty] | <0.000003 | <0.000002 | 0.05 |  | mg/m3 | 否 |  |  | 是
浦口区23年4月重点企业监督性监测2 | 南京环境再生能源有限公司 | 大气环境 | 生物质能发电-生活垃圾焚烧发电 | 生活垃圾焚烧污染控制标准(GB18485-2014) | （表4）生活垃圾焚烧排放烟气中污染物限值,1小时均值 | 3#焚烧炉(3#) | 二氧化硫 | 2023-04-21 | [6 empty] | <3 | <2 | 100 |  | mg/m3 | 否 |  |  | 是
浦口区23年4月重点企业监督性监测2 | 南京江北环保电力有限公司 | 大气环境 | 生物质能发电-生活垃圾焚烧发电 | 生活垃圾焚烧污染控制标准(GB18485-2014) | （表4）生活垃圾焚烧排放烟气中污染物限值,测定均值 | P3焚烧炉排气筒(DA003) | 镉、铊及其化合物（以Cd +Tl计） | 2023-04-28 | [6 empty] | <0.000016 | <0.000010 | 0.1 |  | mg/m3 | 否 |  |  | 是
浦口区23年4月重点企业监督性监测2 | 南京江北环保电力有限公司 | 大气环境 | 生物质能发电-生活垃圾焚烧发电 | 生活垃圾焚烧污染控制标准(GB18485-2014) | （表4）生活垃圾焚烧排放烟气中污染物限值,测定均值 | P3焚烧炉排气筒(DA003) | 锑，砷，铅，铬，钴，铜，锰，镍及其化合物（以Sb+As+Pb+Cr+Co+Cu+Mn+Ni计） | 2023-04-28 | [6 empty] | <0.00480 | <0.00328 | 1.0 |  | mg/m3 | 否 |  |  | 是
浦口区23年4月重点企业监督性监测2 | 南京江北环保电力有限公司 | 大气环境 | 生物质能发电-生活垃圾焚烧发电 | 生活垃圾焚烧污染控制标准(GB18485-2014) | （表4）生活垃圾焚烧排放烟气中污染物限值,1小时均值 | P3焚烧炉排气筒(DA003) | 颗粒物 | 2023-04-28 | [6 empty] | 1.5 | 1.0 | 30 |  | mg/m3 | 否 |  |  | 是
浦口区23年4月重点企业监督性监测2 | 南京江北环保电力有限公司 | 大气环境 | 生物质能发电-生活垃圾焚烧发电 | 生活垃圾焚烧污染控制标准(GB18485-2014) | （表4）生活垃圾焚烧排放烟气中污染物限值,1小时均值 | P3焚烧炉排气筒(DA003) | 二氧化硫 | 2023-04-28 | [6 empty] | 34 | 23 | 100 |  | mg/m3 | 否 |  |  | 是
浦口区23年4月重点企业监督性监测2 | 南京江北环保电力有限公司 | 大气环境 | 生物质能发电-生活垃圾焚烧发电 | 生活垃圾焚烧污染控制标准(GB18485-2014) | （表4）生活垃圾焚烧排放烟气中污染物限值,24小时均值 | P3焚烧炉排气筒(DA003) | 氮氧化物 | 2023-04-28 | [6 empty] | 57 | 39 | 300 |  | mg/m3 | 否 |  |  | 是
浦口区23年4月重点企业监督性监测2 | 南京江北环保电力有限公司 | 大气环境 | 生物质能发电-生活垃圾焚烧发电 | 生活垃圾焚烧污染控制标准(GB18485-2014) | （表4）生活垃圾焚烧排放烟气中污染物限值,1小时均值 | P3焚烧炉排气筒(DA003) | 氯化氢 | 2023-04-28 | [6 empty] | <0.2 | <0.1 | 60 |  | mg/m3 | 否 |  |  | 是
浦口区23年4月重点企业监督性监测2 | 南京江北环保电力有限公司 | 大气环境 | 生物质能发电-生活垃圾焚烧发电 | 生活垃圾焚烧污染控制标准(GB18485-2014) | （表4）生活垃圾焚烧排放烟气中污染物限值,1小时均值 | P3焚烧炉排气筒(DA003) | 一氧化碳 | 2023-04-28 | [6 empty] | <3 | <2 | 100 |  | mg/m3 | 否 |  |  | 是
浦口区23年4月重点企业监督性监测2 | 南京江北环保电力有限公司 | 大气环境 | 生物质能发电-生活垃圾焚烧发电 | 生活垃圾焚烧污染控制标准(GB18485-2014) | （表4）生活垃圾焚烧排放烟气中污染物限值,测定均值 | P3焚烧炉排气筒(DA003) | 汞及其化合物 | 2023-04-28 | [6 empty] | <0.000003 | <0.000002 | 0.05 |  | mg/m3 | 否 |  |  | 是
浦口区23年4月重点企业监督性监测2 | 南京江北环保电力有限公司 | 大气环境 | 生物质能发电-生活垃圾焚烧发电 | 生活垃圾焚烧污染控制标准(GB18485-2014) | （表1）生活垃圾焚烧炉主要技术性能指标 | P3焚烧炉排气筒(DA003) | 焚烧炉渣热灼减率 | 2023-04-28 | [6 empty] | 4.8 | 4.8 | 5 |  | % | 否 |  |  | 是
浦口区23年4月重点企业监督性监测2 | 南京依维柯汽车有限公司 | 水环境 | 汽柴油车整车制造 | 工业炉窑大气污染排放标准(DB 32/3728-2019) | 表1 | 电泳烘干2 FQ2-4(FQ2-4) | 二氧化硫 | 2023-04-24 | [6 empty] | <3 | <3.2 | 80 |  | mg/m3 | 否 |  |  | 是
浦口区23年4月重点企业监督性监测2 | 南京依维柯汽车有限公司 | 水环境 | 汽柴油车整车制造 | 工业炉窑大气污染排放标准(DB 32/3728-2019) | 表1 | 电泳烘干2 FQ2-4(FQ2-4) | 颗粒物 | 2023-04-24 | [6 empty] | 1.3 | 1.4 | 20 |  | mg/m3 | 否 |  |  | 是
浦口区23年4月重点企业监督性监测2 | 南京依维柯汽车有限公司 | 水环境 | 汽柴油车整车制造 | 工业炉窑大气污染排放标准(DB 32/3728-2019) | 表1 | 电泳烘干2 FQ2-4(FQ2-4) | 氮氧化物 | 2023-04-24 | [6 empty] | 81 | 88 | 180 |  | mg/m3 | 否 |  |  | 是
浦口区23年4月重点企业监督性监测2 | 南京依维柯汽车有限公司 | 水环境 | 汽柴油车整车制造 | 江苏省大气综合排放标准(DB32/4041-2021) | 表1 大气污染物有组织排放限值 | 总装补漆室1 FQ3-4(FQ3-4) | 颗粒物 | 2023-04-19 | [6 empty] | 2.1 | 2.1 | 20 |  | mg/m3 | 否 |  |  | 是
浦口区23年4月重点企业监督性监测2 | 南京依维柯汽车有限公司 | 水环境 | 汽柴油车整车制造 | 锅炉大气污染物排放标准(GB13271-2014) | （表3）大气污染物特别排放限值,烟囱排放口,燃气锅炉 | 锅炉1 FQ6-1(FQ6-1) | 林格曼黑度 | 2023-04-25 | [6 empty] | <1 | <1 | 1 |  | 级 | 否 |  |  | 是
浦口区23年4月重点企业监督性监测2 | 南京依维柯汽车有限公司 | 水环境 | 汽柴油车整车制造 | 锅炉大气污染物排放标准(GB13271-2014) | （表2）新建锅炉大气污染物排放浓度限值（2014年7月1日起新建锅炉）,烟囱或烟道,燃气锅炉 | 锅炉1 FQ6-1(FQ6-1) | 氮氧化物 | 2023-04-25 | [6 empty] | 38 | 44 | 200 |  | mg/m3 | 否 |  |  | 是
浦口区23年4月重点企业监督性监测2 | 南京依维柯汽车有限公司 | 水环境 | 汽柴油车整车制造 | 锅炉大气污染物排放标准(GB13271-2014) | （表3）大气污染物特别排放限值,烟囱或烟道,燃气锅炉 | 锅炉1 FQ6-1(FQ6-1) | 二氧化硫 | 2023-04-25 | [6 empty] | <3 | <3.4 | 50 |  | mg/m3 | 否 |  |  | 是
浦口区23年4月重点企业监督性监测2 | 南京依维柯汽车有限公司 | 水环境 | 汽柴油车整车制造 | 锅炉大气污染物排放标准(GB13271-2014) | （表3）大气污染物特别排放限值,烟囱或烟道,燃气锅炉 | 锅炉1 FQ6-1(FQ6-1) | 颗粒物 | 2023-04-25 | [6 empty] | 1.2 | 1.5 | 20 |  | mg/m3 | 否 |  |  | 是
浦口区23年4月重点企业监督性监测2 | 南京依维柯汽车有限公司 | 水环境 | 汽柴油车整车制造 | 工业炉窑大气污染排放标准(DB 32/3728-2019) | 表1 | 60m排气筒 FQ2-2(FQ2-2) | 颗粒物 | 2023-04-19 | [6 empty] | 2.2 | 2.2 | 20 |  | mg/m3 | 否 |  |  | 是
浦口区23年4月重点企业监督性监测2 | 南京依维柯汽车有限公司 | 水环境 | 汽柴油车整车制造 | 工业炉窑大气污染排放标准(DB 32/3728-2019) | 表1 | 旅行车底漆套色烘干 FQ5-4(FQ5-4) | 二氧化硫 | 2023-04-21 | [6 empty] | <3 | <3 | 80 |  | mg/m3 | 否 |  |  | 是
浦口区23年4月重点企业监督性监测2 | 南京依维柯汽车有限公司 | 水环境 | 汽柴油车整车制造 | 工业炉窑大气污染排放标准(DB 32/3728-2019) | 表1 | 旅行车底漆套色烘干 FQ5-4(FQ5-4) | 颗粒物 | 2023-04-21 | [6 empty] | 2.5 | 2.5 | 20 |  | mg/m3 | 否 |  |  | 是
浦口区23年4月重点企业监督性监测2 | 南京依维柯汽车有限公司 | 水环境 | 汽柴油车整车制造 | 工业炉窑大气污染排放标准(DB 32/3728-2019) | 表1 | 旅行车底漆套色烘干 FQ5-4(FQ5-4) | 氮氧化物 | 2023-04-21 | [6 empty] | <3 | <3 | 180 |  | mg/m3 | 否 |  |  | 是
浦口区23年4月重点企业监督性监测2 | 南京依维柯汽车有限公司 | 水环境 | 汽柴油车整车制造 | 工业炉窑大气污染排放标准(DB 32/3728-2019) | 表1 | 旅行车底漆套色喷漆 FQ5-3(FQ5-3) | 颗粒物 | 2023-04-20 | [6 empty] | 2.6 | 2.6 | 20 |  | mg/m3 | 否 |  |  | 是
浦口区23年4月重点企业监督性监测2 | 南京依维柯汽车有限公司 | 水环境 | 汽柴油车整车制造 | 江苏省大气综合排放标准(DB32/4041-2021) | 表1 大气污染物有组织排放限值 | 总装补漆4 FQ3-7(FQ3-7) | 颗粒物 | 2023-04-19 | [6 empty] | 2.6 | 2.6 | 20 |  | mg/m3 | 否 |  |  | 是
浦口区23年4月重点企业监督性监测2 | 南京依维柯汽车有限公司 | 水环境 | 汽柴油车整车制造 | 工业炉窑大气污染排放标准(DB 32/3728-2019) | 表1 | 旅行车中涂喷漆 FQ5-7(FQ5-7) | 颗粒物 | 2023-04-20 | [6 empty] | 2.4 | 2.4 | 20 |  | mg/m3 | 否 |  |  | 是
浦口区23年4月重点企业监督性监测2 | 南京依维柯汽车有限公司 | 水环境 | 汽柴油车整车制造 | 工业炉窑大气污染排放标准(DB 32/3728-2019) | 表1 | 旅行车中涂面漆烘干 FQ5-8(FQ5-8) | 氮氧化物 | 2023-04-21 | [6 empty] | <3 | <3 | 180 |  | mg/m3 | 否 |  |  | 是
浦口区23年4月重点企业监督性监测2 | 南京依维柯汽车有限公司 | 水环境 | 汽柴油车整车制造 | 工业炉窑大气污染排放标准(DB 32/3728-2019) | 表1 | 旅行车中涂面漆烘干 FQ5-8(FQ5-8) | 颗粒物 | 2023-04-21 | [6 empty] | 2.7 | 2.7 | 20 |  | mg/m3 | 否 |  |  | 是
浦口区23年4月重点企业监督性监测2 | 南京依维柯汽车有限公司 | 水环境 | 汽柴油车整车制造 | 工业炉窑大气污染排放标准(DB 32/3728-2019) | 表1 | 旅行车中涂面漆烘干 FQ5-8(FQ5-8) | 二氧化硫 | 2023-04-21 | [6 empty] | <3 | <3 | 80 |  | mg/m3 | 否 |  |  | 是
浦口区23年4月重点企业监督性监测2 | 南京依维柯汽车有限公司 | 水环境 | 汽柴油车整车制造 | 江苏省大气综合排放标准(DB32/4041-2021) | 表1 大气污染物有组织排放限值 | 焊接车间排气筒FQ1-1(FQ1-1) | 颗粒物 | 2023-04-19 | [6 empty] | 2.4 | 2.4 | 20 |  | mg/m3 | 否 |  |  | 是
浦口区23年4月重点企业监督性监测2 | 南京依维柯汽车有限公司 | 水环境 | 汽柴油车整车制造 | 大气污染物综合排放标准（江苏省地方标准）(DB32/4041-2021) | 表1,其他 | F1发动机测试废气FQ7-1(FQ7-1) | 氮氧化物 | 2023-04-24 | [6 empty] | <3 | <3 | 100 |  | mg/m3 | 否 |  |  | 是
浦口区23年4月重点企业监督性监测2 | 南京依维柯汽车有限公司 | 水环境 | 汽柴油车整车制造 | 大气污染物综合排放标准（江苏省地方标准）(DB32/4041-2021) | 表1,其他 | F1发动机测试废气FQ7-1(FQ7-1) | 颗粒物 | 2023-04-24 | [6 empty] | 1.3 | 1.3 | 20 |  | mg/m3 | 否 |  |  | 是
浦口区23年4月重点企业监督性监测2 | 南京依维柯汽车有限公司 | 水环境 | 汽柴油车整车制造 | 江苏省大气综合排放标准(DB32/4041-2021) | 表1 大气污染物有组织排放限值 | 检测车间转鼓 FQ3-3(FQ3-3) | 氮氧化物（以NO2计） | 2023-04-19 | [6 empty] | <3 | <3 | 100 |  | mg/m3 | 否 |  |  | 是
浦口区23年4月重点企业监督性监测2 | 南京依维柯汽车有限公司 | 水环境 | 汽柴油车整车制造 | 江苏省大气综合排放标准(DB32/4041-2021) | 表1 大气污染物有组织排放限值 | 检测车间转鼓 FQ3-3(FQ3-3) | 颗粒物 | 2023-04-19 | [6 empty] | 3.0 | 3.0 | 20 |  | mg/m3 | 否 |  |  | 是
浦口区23年4月重点企业监督性监测2 | 南京依维柯汽车有限公司 | 水环境 | 汽柴油车整车制造 | 工业炉窑大气污染排放标准(DB 32/3728-2019) | 表1 | RTO燃烧出口FQ2-1(FQ2-1) | 二氧化硫 | 2023-04-20 | [6 empty] | <3 | <3 | 80 |  | mg/m3 | 否 |  |  | 是
浦口区23年4月重点企业监督性监测2 | 南京依维柯汽车有限公司 | 水环境 | 汽柴油车整车制造 | 工业炉窑大气污染排放标准(DB 32/3728-2019) | 表1 | RTO燃烧出口FQ2-1(FQ2-1) | 颗粒物 | 2023-04-20 | [6 empty] | 2.5 | 2.5 | 20 |  | mg/m3 | 否 |  |  | 是
浦口区23年4月重点企业监督性监测2 | 南京依维柯汽车有限公司 | 水环境 | 汽柴油车整车制造 | 工业炉窑大气污染排放标准(DB 32/3728-2019) | 表1 | RTO燃烧出口FQ2-1(FQ2-1) | 氮氧化物 | 2023-04-20 | [6 empty] | 21 | 21 | 180 |  | mg/m3 | 否 |  |  | 是
浦口区23年4月重点企业监督性监测2 | 南京依维柯汽车有限公司 | 水环境 | 汽柴油车整车制造 | 江苏省大气综合排放标准(DB32/4041-2021) | 表1 大气污染物有组织排放限值 | 旅行车焊接除尘1 FQ5-2(FQ5-2) | 颗粒物 | 2023-04-21 | [6 empty] | 2.4 | 2.4 | 20 |  | mg/m3 | 否 |  |  | 是
浦口区23年4月重点企业监督性监测2 | 南京依维柯汽车有限公司 | 水环境 | 汽柴油车整车制造 | 工业炉窑大气污染排放标准(DB 32/3728-2019) | 表1 | 面漆烘干1 FQ2-11(FQ2-11) | 氮氧化物 | 2023-04-24 | [6 empty] | 83 | 70 | 180 |  | mg/m3 | 否 |  |  | 是
浦口区23年4月重点企业监督性监测2 | 南京依维柯汽车有限公司 | 水环境 | 汽柴油车整车制造 | 工业炉窑大气污染排放标准(DB 32/3728-2019) | 表1 | 面漆烘干1 FQ2-11(FQ2-11) | 颗粒物 | 2023-04-24 | [6 empty] | 1.3 | 0.9 | 20 |  | mg/m3 | 否 |  |  | 是
浦口区23年4月重点企业监督性监测2 | 南京依维柯汽车有限公司 | 水环境 | 汽柴油车整车制造 | 工业炉窑大气污染排放标准(DB 32/3728-2019) | 表1 | 面漆烘干1 FQ2-11(FQ2-11) | 二氧化硫 | 2023-04-24 | [6 empty] | <3 | <2.6 | 80 |  | mg/m3 | 否 |  |  | 是
浦口区23年4月重点企业监督性监测2 | 南京依维柯汽车有限公司 | 水环境 | 汽柴油车整车制造 | 江苏省大气综合排放标准(DB32/4041-2021) | 表1 大气污染物有组织排放限值 | 旅行车发泡 FQ5-5(FQ5-5) | 颗粒物 | 2023-04-21 | [6 empty] | 2.5 | 2.5 | 20 |  | mg/m3 | 否 |  |  | 是
浦口区23年4月重点企业监督性监测2 | 南京依维柯汽车有限公司 | 水环境 | 汽柴油车整车制造 | 江苏省大气综合排放标准(DB32/4041-2021) | 表1 大气污染物有组织排放限值 | 涂装小修 FQ2-16(FQ2-16) | 颗粒物 | 2023-04-19 | [6 empty] | 2.1 | 2.1 | 20 |  | mg/m3 | 否 |  |  | 是
浦口区23年4月重点企业监督性监测2 | 南京依维柯汽车有限公司 | 水环境 | 汽柴油车整车制造 | 江苏省大气综合排放标准(DB32/4041-2021) | 表1 大气污染物有组织排放限值 | 旅行车打磨 FQ5-6(FQ5-6) | 颗粒物 | 2023-04-19 | [6 empty] | 2.3 | 2.3 | 20 |  | mg/m3 | 否 |  |  | 是
浦口区23年4月重点企业监督性监测2 | 南京依维柯汽车有限公司 | 水环境 | 汽柴油车整车制造 | 工业炉窑大气污染排放标准(DB 32/3728-2019) | 表1 | 变速箱废气 FQ4-1(FQ4-1) | 二氧化硫 | 2023-04-24 | [6 empty] | <3 | <3 | 80 |  | mg/m3 | 否 |  |  | 是
浦口区23年4月重点企业监督性监测2 | 南京依维柯汽车有限公司 | 水环境 | 汽柴油车整车制造 | 工业炉窑大气污染排放标准(DB 32/3728-2019) | 表1 | 变速箱废气 FQ4-1(FQ4-1) | 颗粒物 | 2023-04-24 | [6 empty] | 1.5 | 1.5 | 20 |  | mg/m3 | 否 |  |  | 是
浦口区23年4月重点企业监督性监测2 | 南京依维柯汽车有限公司 | 水环境 | 汽柴油车整车制造 | 工业炉窑大气污染排放标准(DB 32/3728-2019) | 表1 | 变速箱废气 FQ4-1(FQ4-1) | 氮氧化物 | 2023-04-24 | [6 empty] | <3 | <3 | 180 |  | mg/m3 | 否 |  |  | 是
浦口区23年4月重点企业监督性监测2 | 南京依维柯汽车有限公司 | 水环境 | 汽柴油车整车制造 | 工业炉窑大气污染排放标准(DB 32/3728-2019) | 表1 | 中涂烘干1 FQ2-7(FQ2-7) | 氮氧化物 | 2023-04-20 | [6 empty] | 49 | 37 | 180 |  | mg/m3 | 否 |  |  | 是
浦口区23年4月重点企业监督性监测2 | 南京依维柯汽车有限公司 | 水环境 | 汽柴油车整车制造 | 工业炉窑大气污染排放标准(DB 32/3728-2019) | 表1 | 中涂烘干1 FQ2-7(FQ2-7) | 二氧化硫 | 2023-04-20 | [6 empty] | <3 | <2.3 | 80 |  | mg/m3 | 否 |  |  | 是
浦口区23年4月重点企业监督性监测2 | 南京依维柯汽车有限公司 | 水环境 | 汽柴油车整车制造 | 工业炉窑大气污染排放标准(DB 32/3728-2019) | 表1 | 中涂烘干1 FQ2-7(FQ2-7) | 颗粒物 | 2023-04-20 | [6 empty] | 2.2 | 1.6 | 20 |  | mg/m3 | 否 |  |  | 是
浦口区23年4月重点企业监督性监测2 | 南京锦湖轮胎有限公司 | 土壤环境 | 轮胎制造 | 橡胶制品工业污染物排放标准(GB27632-2011) | （表4、表5）现有和新建企业大气污染物排放限值,轮胎企业及其他制品企业炼胶装置 | 1#自动称量DA026(DA026) | 颗粒物 | 2023-04-19 | [6 empty] | <1.0 | <1.0 | 12 |  | mg/m3 | 否 |  |  | 是
浦口区23年4月重点企业监督性监测2 | 南京锦湖轮胎有限公司 | 土壤环境 | 轮胎制造 | 锅炉大气污染物排放标准(GB13271-2014) | （表3）大气污染物特别排放限值,烟囱或烟道,燃气锅炉 | 锅炉排口FQ-18(FQ-18) | 二氧化硫 | 2023-04-19 | [6 empty] | <3 | <3 | 50 |  | mg/m3 | 否 |  |  | 是
浦口区23年4月重点企业监督性监测2 | 南京锦湖轮胎有限公司 | 土壤环境 | 轮胎制造 | 锅炉大气污染物排放标准(GB13271-2014) | （表3）大气污染物特别排放限值,烟囱或烟道,燃油锅炉 | 锅炉排口FQ-18(FQ-18) | 氮氧化物 | 2023-04-19 | [6 empty] | 34 | 43 | 150 |  | mg/m3 | 否 |  |  | 是
浦口区23年4月重点企业监督性监测2 | 南京锦湖轮胎有限公司 | 土壤环境 | 轮胎制造 | 锅炉大气污染物排放标准(GB13271-2014) | （表3）大气污染物特别排放限值,烟囱或烟道,燃气锅炉 | 锅炉排口FQ-18(FQ-18) | 颗粒物 | 2023-04-19 | [6 empty] | <1.0 | <1.0 | 20 |  | mg/m3 | 否 |  |  | 是
浦口区23年4月重点企业监督性监测2 | 南京锦湖轮胎有限公司 | 土壤环境 | 轮胎制造 | 橡胶制品工业污染物排放标准(GB27632-2011) | （表4、表5）现有和新建企业大气污染物排放限值,轮胎企业及其他制品企业炼胶装置 | 2#密炼机排口DA020(DA020) | 颗粒物 | 2023-04-19 | [6 empty] | <1.0 | <1.0 | 12 |  | mg/m3 | 否 |  |  | 是
浦口区23年4月重点企业监督性监测2 | 南京锦湖轮胎有限公司 | 土壤环境 | 轮胎制造 | 橡胶制品工业污染物排放标准(GB27632-2011) | （表4、表5）现有和新建企业大气污染物排放限值,轮胎企业及其他制品企业炼胶装置 | 手动称量DA028(DA028) | 颗粒物 | 2023-04-19 | [6 empty] | <1.0 | <1.0 | 12 |  | mg/m3 | 否 |  |  | 是
浦口区23年4月重点企业监督性监测2 | 南京锦湖轮胎有限公司 | 土壤环境 | 轮胎制造 | 江苏省大气综合排放标准(DB32/4041-2021) | 表1 大气污染物有组织排放限值 | 密炼RTO B#FQ-14(DA014) | 氮氧化物（以NO2计） | 2023-04-19 | [6 empty] | 5 | 5 | 100 |  | mg/m3 | 否 |  |  | 是
浦口区23年4月重点企业监督性监测2 | 南京锦湖轮胎有限公司 | 土壤环境 | 轮胎制造 | 恶臭污染物排放标准(GB14554-93) | （表2）恶臭污染物排放标准值,排气筒高度30m | 密炼RTO B#FQ-14(DA014) | 硫化氢 | 2023-04-19 | [6 empty] | <0.0004 | <0.0004 | 1.3 |  | kg/h | 否 |  |  | 是
浦口区23年4月重点企业监督性监测2 | 南京锦湖轮胎有限公司 | 土壤环境 | 轮胎制造 | 橡胶制品工业污染物排放标准(GB27632-2011) | （表4、表5）现有和新建企业大气污染物排放限值,轮胎企业及其他制品企业炼胶装置 | 密炼RTO B#FQ-14(DA014) | 颗粒物 | 2023-04-19 | [6 empty] | <1.0 | <1.0 | 12 |  | mg/m3 | 否 |  |  | 是
浦口区23年4月重点企业监督性监测2 | 南京锦湖轮胎有限公司 | 土壤环境 | 轮胎制造 | 江苏省大气综合排放标准(DB32/4041-2021) | 表1 大气污染物有组织排放限值 | 密炼RTO B#FQ-14(DA014) | 二氧化硫 | 2023-04-19 | [6 empty] | <3 | <3 | 200 |  | mg/m3 | 否 |  |  | 是
浦口区23年4月重点企业监督性监测2 | 南京锦湖轮胎有限公司 | 土壤环境 | 轮胎制造 | 恶臭污染物排放标准(GB14554-93) | （表2）恶臭污染物排放标准值,排气筒高度25m | 密炼RTO B#FQ-14(DA014) | 臭气浓度 | 2023-04-19 | [6 empty] | 3548 | 3548 | 6000 |  | 无量纲 | 否 |  |  | 是
浦口区23年4月重点企业监督性监测2 | 南京锦湖轮胎有限公司 | 土壤环境 | 轮胎制造 | 橡胶制品工业污染物排放标准(GB27632-2011) | （表4、表5）现有和新建企业大气污染物排放限值,轮胎企业及其他制品企业炼胶装置 | 1#密炼机排口DA019(DA019) | 颗粒物 | 2023-04-19 | [6 empty] | <1.0 | <1.0 | 12 |  | mg/m3 | 否 |  |  | 是
浦口区23年4月重点企业监督性监测2 | 南京锦湖轮胎有限公司 | 土壤环境 | 轮胎制造 | 恶臭污染物排放标准(GB14554-93) | （表2）恶臭污染物排放标准值,排气筒高度25m | 硫化4#VCS排口DA029(DA029) | 硫化氢 | 2023-04-19 | [6 empty] | <0.0004 | <0.0004 | 0.90 |  | kg/h | 否 |  |  | 是
浦口区23年4月重点企业监督性监测2 | 南京锦湖轮胎有限公司 | 土壤环境 | 轮胎制造 | 恶臭污染物排放标准(GB14554-93) | （表2）恶臭污染物排放标准值,排气筒高度25m | 硫化4#VCS排口DA029(DA029) | 臭气浓度 | 2023-04-19 | [6 empty] | 2691 | 2691 | 6000 |  | 无量纲 | 否 |  |  | 是

## 废水排放
任务名称 | 企业名称 | 名录类别 | 行业类别 | 受纳水体 | 执行标准名称 | 执行标准条目名称 | 监测点 | 监测项目 | 监测日期 | 流量(m³/s) | 水温(°C) | 生产负荷(%) | 进口浓度 | 排放浓度 | 上限 | 下限 | 单位 | 是否超标 | 超标倍数 | 备注 | 是否有评价限值
浦口区23年4月重点企业监督性监测2 | 江苏芯德半导体科技有限公司 | 水环境 | 集成电路制造 |  | 半导体行业污染物排放标准(DB32/3747-2020) | 表一水污染物 | 工业废水接管口(DW003) | pH值 | 2023-04-27 |  |  |  |  | 8.0 | 9 | 6 | 无量纲 | 否 |  |  | 是
浦口区23年4月重点企业监督性监测2 | 江苏芯德半导体科技有限公司 | 水环境 | 集成电路制造 |  | 半导体行业污染物排放标准(DB32/3747-2020) | 表一水污染物,间接排放 | 工业废水接管口(DW003) | 悬浮物 | 2023-04-27 |  |  |  |  | 28 | 250 |  | mg/L | 否 |  |  | 是
浦口区23年4月重点企业监督性监测2 | 江苏芯德半导体科技有限公司 | 水环境 | 集成电路制造 |  | 半导体行业污染物排放标准(DB32/3747-2020) | 表一水污染物,间接排放 | 工业废水接管口(DW003) | 总氮（以N计） | 2023-04-27 |  |  |  |  | 4.72 | 35 |  | mg/L | 否 |  |  | 是
浦口区23年4月重点企业监督性监测2 | 江苏芯德半导体科技有限公司 | 水环境 | 集成电路制造 |  | 半导体行业污染物排放标准(DB32/3747-2020) | 表一水污染物,间接排放 | 工业废水接管口(DW003) | 总磷（以P计） | 2023-04-27 |  |  |  |  | 0.40 | 3 |  | mg/L | 否 |  |  | 是
浦口区23年4月重点企业监督性监测2 | 江苏芯德半导体科技有限公司 | 水环境 | 集成电路制造 |  | 半导体行业污染物排放标准(DB32/3747-2020) | 表一水污染物,间接排放 | 工业废水接管口(DW003) | 化学需氧量 | 2023-04-27 |  |  |  |  | 16 | 300 |  | mg/L | 否 |  |  | 是
浦口区23年4月重点企业监督性监测2 | 江苏芯德半导体科技有限公司 | 水环境 | 集成电路制造 |  | 半导体行业污染物排放标准(DB32/3747-2020) | 表一水污染物,间接排放 | 工业废水接管口(DW003) | 氨氮（NH3-N） | 2023-04-27 |  |  |  |  | 0.831 | 20 |  | mg/L | 否 |  |  | 是