## 废气排放
任务名称 | 企业名称 | 名录类别 | 行业类别 | 执行标准名称 | 执行标准条目名称 | 监测点 | 监测项目 | 监测日期 | 流量(m³/h) | 温度(°C) | 湿度(%) | 含氧量(%) | 流速(m/s) | 生产负荷(%) | 实测浓度 | 折算浓度 | 上限 | 下限 | 单位 | 是否超标 | 超标倍数 | 备注 | 是否有评价限值
浦口区23年4月重点企业VOC监测2 | 南京锦湖轮胎有限公司 | 土壤环境 | 轮胎制造 | 橡胶制品工业污染物排放标准(GB27632-2011) | （表4、表5）现有和新建企业大气污染物排放限值,轮胎企业及其他制品企业炼胶、硫化装置 | 3#酸性洗涤塔DA003(DA003) | 非甲烷总烃 | 2023-04-19 | [6 empty] | 3.77 | 3.77 | 10 |  | mg/m3 | 否 |  |  | 是
浦口区23年4月重点企业VOC监测2 | 南京锦湖轮胎有限公司 | 土壤环境 | 轮胎制造 | 橡胶制品工业污染物排放标准(GB27632-2011) | （表4、表5）现有和新建企业大气污染物排放限值,轮胎企业及其他制品企业炼胶、硫化装置 | 密炼RTO B#FQ-14(DA014) | 非甲烷总烃 | 2023-04-19 | [6 empty] | 3.65 | 3.65 | 10 |  | mg/m3 | 否 |  |  | 是
浦口区23年4月重点企业VOC监测2 | 南京锦湖轮胎有限公司 | 土壤环境 | 轮胎制造 | 橡胶制品工业污染物排放标准(GB27632-2011) | （表4、表5）现有和新建企业大气污染物排放限值,轮胎企业及其他制品企业炼胶、硫化装置 | 10#酸性洗涤塔DA010(DA010) | 非甲烷总烃 | 2023-04-19 | [6 empty] | 2.63 | 2.63 | 10 |  | mg/m3 | 否 |  |  | 是
浦口区23年4月重点企业VOC监测2 | 南京锦湖轮胎有限公司 | 土壤环境 | 轮胎制造 | 橡胶制品工业污染物排放标准(GB27632-2011) | （表4、表5）现有和新建企业大气污染物排放限值,轮胎企业及其他制品企业炼胶、硫化装置 | 2#酸性洗涤塔DA002(DA002) | 非甲烷总烃 | 2023-04-19 | [6 empty] | 3.75 | 3.75 | 10 |  | mg/m3 | 否 |  |  | 是
浦口区23年4月重点企业VOC监测2 | 南京锦湖轮胎有限公司 | 土壤环境 | 轮胎制造 | 橡胶制品工业污染物排放标准(GB27632-2011) | （表4、表5）现有和新建企业大气污染物排放限值,轮胎企业及其他制品企业炼胶、硫化装置 | 硫化4#VCS排口DA029(DA029) | 非甲烷总烃 | 2023-04-19 | [6 empty] | 1.63 | 1.63 | 10 |  | mg/m3 | 否 |  |  | 是
浦口区23年4月重点企业VOC监测2 | 南京依维柯汽车有限公司 | 水环境 | 汽柴油车整车制造 | 表面涂装（汽车制造业）挥发性有机物排放标准(DB32/2862—2016) | 排气筒VOCs排放限值,其他车型 | 总装补漆室1 FQ3-4(FQ3-4) | 总挥发性有机物 | 2023-04-19 | [6 empty] | 1.15 | 1.15 | 60 |  | mg/m3 | 否 |  |  | 是
浦口区23年4月重点企业VOC监测2 | 南京依维柯汽车有限公司 | 水环境 | 汽柴油车整车制造 | 表面涂装（汽车制造业）挥发性有机物排放标准(DB32/2862—2016) | 排气筒VOCs排放限值 | 60m排气筒 FQ2-2(FQ2-2) | 二甲苯（总量） | 2023-04-19 | [6 empty] | 4.75 | 4.75 | 12 |  | mg/m3 | 否 |  |  | 是
浦口区23年4月重点企业VOC监测2 | 南京依维柯汽车有限公司 | 水环境 | 汽柴油车整车制造 | 表面涂装（汽车制造业）挥发性有机物排放标准(DB32/2862—2016) | 排气筒VOCs排放限值,其他车型 | 60m排气筒 FQ2-2(FQ2-2) | 总挥发性有机物 | 2023-04-19 | [6 empty] | 9.17 | 9.17 | 60 |  | mg/m3 | 否 |  |  | 是
浦口区23年4月重点企业VOC监测2 | 南京依维柯汽车有限公司 | 水环境 | 汽柴油车整车制造 | 表面涂装（汽车制造业）挥发性有机物排放标准(DB32/2862—2016) | 排气筒VOCs排放限值 | 60m排气筒 FQ2-2(FQ2-2) | 甲苯 | 2023-04-19 | [6 empty] | 0.108 | 0.108 | 3 |  | mg/m3 | 否 |  |  | 是
浦口区23年4月重点企业VOC监测2 | 南京依维柯汽车有限公司 | 水环境 | 汽柴油车整车制造 | 表面涂装（汽车制造业）挥发性有机物排放标准(DB32/2862—2016) | 排气筒VOCs排放限值 | 旅行车底漆套色烘干 FQ5-4(FQ5-4) | 二甲苯（总量） | 2023-04-21 | [6 empty] | 0.159 | 0.159 | 12 |  | mg/m3 | 否 |  |  | 是
浦口区23年4月重点企业VOC监测2 | 南京依维柯汽车有限公司 | 水环境 | 汽柴油车整车制造 | 表面涂装（汽车制造业）挥发性有机物排放标准(DB32/2862—2016) | 排气筒VOCs排放限值 | 旅行车底漆套色烘干 FQ5-4(FQ5-4) | 甲苯 | 2023-04-21 | [6 empty] | 0.037 | 0.037 | 3 |  | mg/m3 | 否 |  |  | 是
浦口区23年4月重点企业VOC监测2 | 南京依维柯汽车有限公司 | 水环境 | 汽柴油车整车制造 | 表面涂装（汽车制造业）挥发性有机物排放标准(DB32/2862—2016) | 排气筒VOCs排放限值,其他车型 | 旅行车底漆套色烘干 FQ5-4(FQ5-4) | 总挥发性有机物 | 2023-04-21 | [6 empty] | 0.568 | 0.568 | 60 |  | mg/m3 | 否 |  |  | 是
浦口区23年4月重点企业VOC监测2 | 南京依维柯汽车有限公司 | 水环境 | 汽柴油车整车制造 | 表面涂装（汽车制造业）挥发性有机物排放标准(DB32/2862—2016) | 排气筒VOCs排放限值,其他车型 | 总装补漆4 FQ3-7(FQ3-7) | 总挥发性有机物 | 2023-04-19 | [6 empty] | 3.48 | 3.48 | 60 |  | mg/m3 | 否 |  |  | 是
浦口区23年4月重点企业VOC监测2 | 南京依维柯汽车有限公司 | 水环境 | 汽柴油车整车制造 | 表面涂装（汽车制造业）挥发性有机物排放标准(DB32/2862—2016) | 排气筒VOCs排放限值,其他车型 | 旅行车中涂面漆烘干 FQ5-8(FQ5-8) | 总挥发性有机物 | 2023-04-21 | [6 empty] | 4.72 | 4.72 | 60 |  | mg/m3 | 否 |  |  | 是
浦口区23年4月重点企业VOC监测2 | 南京依维柯汽车有限公司 | 水环境 | 汽柴油车整车制造 | 表面涂装（汽车制造业）挥发性有机物排放标准(DB32/2862—2016) | 排气筒VOCs排放限值 | 旅行车中涂面漆烘干 FQ5-8(FQ5-8) | 甲苯 | 2023-04-21 | [6 empty] | 0.291 | 0.291 | 3 |  | mg/m3 | 否 |  |  | 是
浦口区23年4月重点企业VOC监测2 | 南京依维柯汽车有限公司 | 水环境 | 汽柴油车整车制造 | 表面涂装（汽车制造业）挥发性有机物排放标准(DB32/2862—2016) | 排气筒VOCs排放限值 | 旅行车中涂面漆烘干 FQ5-8(FQ5-8) | 二甲苯（总量） | 2023-04-21 | [6 empty] | 1.90 | 1.90 | 12 |  | mg/m3 | 否 |  |  | 是
浦口区23年4月重点企业VOC监测2 | 南京依维柯汽车有限公司 | 水环境 | 汽柴油车整车制造 | 大气污染物综合排放标准（江苏省地方标准）(DB32/4041-2021) | 表1,其他 | F1发动机测试废气FQ7-1(FQ7-1) | NMHC | 2023-04-24 | [6 empty] | 0.262 | 0.262 | 60 |  | mg/m3 | 否 |  |  | 是
浦口区23年4月重点企业VOC监测2 | 南京依维柯汽车有限公司 | 水环境 | 汽柴油车整车制造 | 表面涂装（汽车制造业）挥发性有机物排放标准(DB32/2862—2016) | 排气筒VOCs排放限值,其他车型 | 检测车间转鼓 FQ3-3(FQ3-3) | 总挥发性有机物 | 2023-04-19 | [6 empty] | 0.519 | 0.519 | 60 |  | mg/m3 | 否 |  |  | 是
浦口区23年4月重点企业VOC监测2 | 南京依维柯汽车有限公司 | 水环境 | 汽柴油车整车制造 | 表面涂装（汽车制造业）挥发性有机物排放标准(DB32/2862—2016) | 排气筒VOCs排放限值 | RTO燃烧出口FQ2-1(FQ2-1) | 甲苯 | 2023-04-20 | [6 empty] | 0.028 | 0.028 | 3 |  | mg/m3 | 否 |  |  | 是
浦口区23年4月重点企业VOC监测2 | 南京依维柯汽车有限公司 | 水环境 | 汽柴油车整车制造 | 表面涂装（汽车制造业）挥发性有机物排放标准(DB32/2862—2016) | 排气筒VOCs排放限值,其他车型 | RTO燃烧出口FQ2-1(FQ2-1) | 总挥发性有机物 | 2023-04-20 | [6 empty] | 1.82 | 1.82 | 60 |  | mg/m3 | 否 |  |  | 是
浦口区23年4月重点企业VOC监测2 | 南京依维柯汽车有限公司 | 水环境 | 汽柴油车整车制造 | 表面涂装（汽车制造业）挥发性有机物排放标准(DB32/2862—2016) | 排气筒VOCs排放限值 | RTO燃烧出口FQ2-1(FQ2-1) | 二甲苯（总量） | 2023-04-20 | [6 empty] | 0.031 | 0.031 | 12 |  | mg/m3 | 否 |  |  | 是
浦口区23年4月重点企业VOC监测2 | 南京依维柯汽车有限公司 | 水环境 | 汽柴油车整车制造 | 表面涂装（汽车制造业）挥发性有机物排放标准(DB32/2862—2016) | 排气筒VOCs排放限值,其他车型 | 旅行车发泡 FQ5-5(FQ5-5) | 总挥发性有机物 | 2023-04-21 | [6 empty] | 0.494 | 0.494 | 60 |  | mg/L | 否 |  |  | 是
浦口区23年4月重点企业VOC监测2 | 南京依维柯汽车有限公司 | 水环境 | 汽柴油车整车制造 | 表面涂装（汽车制造业）挥发性有机物排放标准(DB32/2862—2016) | 排气筒VOCs排放限值,其他车型 | 涂装小修 FQ2-16(FQ2-16) | 总挥发性有机物 | 2023-04-19 | [6 empty] | 4.56 | 4.56 | 60 |  | mg/m3 | 否 |  |  | 是
浦口区23年4月重点企业VOC监测2 | 南京依维柯汽车有限公司 | 水环境 | 汽柴油车整车制造 | 表面涂装（汽车零部件）大气污染物排放标准(DB32/3966-2021) | 表1 | 变速箱废气 FQ4-1(FQ4-1) | 非甲烷总烃 | 2023-04-24 | [6 empty] | 0.92 | 0.92 | 40 |  | mg/m3 | 否 |  |  | 是
浦口区23年4月重点企业VOC监测2 | 南京依维柯汽车有限公司 | 水环境 | 汽柴油车整车制造 | 表面涂装（汽车制造业）挥发性有机物排放标准(DB32/2862—2016) | 排气筒VOCs排放限值,其他车型 | 喷蜡室废气 FQ2-15(FQ2-15) | 总挥发性有机物 | 2023-04-20 | [6 empty] | 1.37 | 1.37 | 60 |  | mg/m3 | 否 |  |  | 是