## 废气比对
任务名称 | 企业名称 | 名录类别 | 行业类别 | 执行标准名称 | 执行标准条目名称 | 监测点 | 监测项目 | 监测日期 | 手动监测值 | 平均值 | 自动监测值 | 平均值 | 比对结果 | 技术要求
浦口区23年5月重点企业监督性监测 | 江苏信宁新型建材有限公司 | 大气环境 | 水泥制造 | 水泥工业大气污染物排放标准(GB4915-2013) | （表2）大气污染物特别排放限值,水泥制造,水泥窑及窑尾余热利用系统 | 窑尾(DA069) | 含氧量 | 2023-05-06 | 6.4 | 6.5 | 6.34 | 6.5 | 3.31% | 相对准确度≤15%
浦口区23年5月重点企业监督性监测 | 江苏信宁新型建材有限公司 | 大气环境 | 水泥制造 | 水泥工业大气污染物排放标准(GB4915-2013) | （表2）大气污染物特别排放限值,水泥制造,水泥窑及窑尾余热利用系统 | 窑尾(DA069) | 含氧量 | 2023-05-06 | 6.5 | 6.5 | 6.55 | 6.5 | 3.31% | 相对准确度≤15%
浦口区23年5月重点企业监督性监测 | 江苏信宁新型建材有限公司 | 大气环境 | 水泥制造 | 水泥工业大气污染物排放标准(GB4915-2013) | （表2）大气污染物特别排放限值,水泥制造,水泥窑及窑尾余热利用系统 | 窑尾(DA069) | 含氧量 | 2023-05-06 | 6.8 | 6.5 | 6.57 | 6.5 | 3.31% | 相对准确度≤15%
浦口区23年5月重点企业监督性监测 | 江苏信宁新型建材有限公司 | 大气环境 | 水泥制造 | 水泥工业大气污染物排放标准(GB4915-2013) | （表2）大气污染物特别排放限值,水泥制造,水泥窑及窑尾余热利用系统 | 窑尾(DA069) | 含氧量 | 2023-05-06 | 6.0 | 6.5 | 6.37 | 6.5 | 3.31% | 相对准确度≤15%
浦口区23年5月重点企业监督性监测 | 江苏信宁新型建材有限公司 | 大气环境 | 水泥制造 | 水泥工业大气污染物排放标准(GB4915-2013) | （表2）大气污染物特别排放限值,水泥制造,水泥窑及窑尾余热利用系统 | 窑尾(DA069) | 含氧量 | 2023-05-06 | 6.9 | 6.5 | 6.78 | 6.5 | 3.31% | 相对准确度≤15%
浦口区23年5月重点企业监督性监测 | 江苏信宁新型建材有限公司 | 大气环境 | 水泥制造 | 水泥工业大气污染物排放标准(GB4915-2013) | （表2）大气污染物特别排放限值,水泥制造,水泥窑及窑尾余热利用系统 | 窑尾(DA069) | 含氧量 | 2023-05-06 | 6.4 | 6.5 | 6.42 | 6.5 | 3.31% | 相对准确度≤15%
浦口区23年5月重点企业监督性监测 | 江苏信宁新型建材有限公司 | 大气环境 | 水泥制造 | 水泥工业大气污染物排放标准(GB4915-2013) | （表2）大气污染物特别排放限值,水泥制造,水泥窑及窑尾余热利用系统 | 窑尾(DA069) | 流速 | 2023-05-06 | 13.7 | 13.63 | 13.73 | 13.64 | 0.07% | 相对误差不超过±10%
浦口区23年5月重点企业监督性监测 | 江苏信宁新型建材有限公司 | 大气环境 | 水泥制造 | 水泥工业大气污染物排放标准(GB4915-2013) | （表2）大气污染物特别排放限值,水泥制造,水泥窑及窑尾余热利用系统 | 窑尾(DA069) | 流速 | 2023-05-06 | 13.8 | 13.63 | 13.49 | 13.64 | 0.07% | 相对误差不超过±10%
浦口区23年5月重点企业监督性监测 | 江苏信宁新型建材有限公司 | 大气环境 | 水泥制造 | 水泥工业大气污染物排放标准(GB4915-2013) | （表2）大气污染物特别排放限值,水泥制造,水泥窑及窑尾余热利用系统 | 窑尾(DA069) | 流速 | 2023-05-06 | 13.4 | 13.63 | 13.71 | 13.64 | 0.07% | 相对误差不超过±10%
浦口区23年5月重点企业监督性监测 | 江苏信宁新型建材有限公司 | 大气环境 | 水泥制造 | 水泥工业大气污染物排放标准(GB4915-2013) | （表2）大气污染物特别排放限值,水泥制造,水泥窑及窑尾余热利用系统 | 窑尾(DA069) | 湿度 | 2023-05-06 | 12.7 | 13.17 | 12.56 | 12.94 | -1.75% | 相对误差不超过±25%
浦口区23年5月重点企业监督性监测 | 江苏信宁新型建材有限公司 | 大气环境 | 水泥制造 | 水泥工业大气污染物排放标准(GB4915-2013) | （表2）大气污染物特别排放限值,水泥制造,水泥窑及窑尾余热利用系统 | 窑尾(DA069) | 湿度 | 2023-05-06 | 14.0 | 13.17 | 13.47 | 12.94 | -1.75% | 相对误差不超过±25%
浦口区23年5月重点企业监督性监测 | 江苏信宁新型建材有限公司 | 大气环境 | 水泥制造 | 水泥工业大气污染物排放标准(GB4915-2013) | （表2）大气污染物特别排放限值,水泥制造,水泥窑及窑尾余热利用系统 | 窑尾(DA069) | 湿度 | 2023-05-06 | 12.8 | 13.17 | 12.80 | 12.94 | -1.75% | 相对误差不超过±25%
浦口区23年5月重点企业监督性监测 | 江苏信宁新型建材有限公司 | 大气环境 | 水泥制造 | 水泥工业大气污染物排放标准(GB4915-2013) | （表2）大气污染物特别排放限值,水泥制造,水泥窑及窑尾余热利用系统 | 窑尾(DA069) | 氮氧化物 | 2023-05-06 | 55 | 54 | 59.13 | 54.25 | 0.46% | 相对误差不超过±30%
浦口区23年5月重点企业监督性监测 | 江苏信宁新型建材有限公司 | 大气环境 | 水泥制造 | 水泥工业大气污染物排放标准(GB4915-2013) | （表2）大气污染物特别排放限值,水泥制造,水泥窑及窑尾余热利用系统 | 窑尾(DA069) | 氮氧化物 | 2023-05-06 | 57 | 54 | 63.30 | 54.25 | 0.46% | 相对误差不超过±30%
浦口区23年5月重点企业监督性监测 | 江苏信宁新型建材有限公司 | 大气环境 | 水泥制造 | 水泥工业大气污染物排放标准(GB4915-2013) | （表2）大气污染物特别排放限值,水泥制造,水泥窑及窑尾余热利用系统 | 窑尾(DA069) | 氮氧化物 | 2023-05-06 | 57 | 54 | 52.15 | 54.25 | 0.46% | 相对误差不超过±30%
浦口区23年5月重点企业监督性监测 | 江苏信宁新型建材有限公司 | 大气环境 | 水泥制造 | 水泥工业大气污染物排放标准(GB4915-2013) | （表2）大气污染物特别排放限值,水泥制造,水泥窑及窑尾余热利用系统 | 窑尾(DA069) | 氮氧化物 | 2023-05-06 | 46 | 54 | 54.12 | 54.25 | 0.46% | 相对误差不超过±30%
浦口区23年5月重点企业监督性监测 | 江苏信宁新型建材有限公司 | 大气环境 | 水泥制造 | 水泥工业大气污染物排放标准(GB4915-2013) | （表2）大气污染物特别排放限值,水泥制造,水泥窑及窑尾余热利用系统 | 窑尾(DA069) | 氮氧化物 | 2023-05-06 | 57 | 54 | 52.27 | 54.25 | 0.46% | 相对误差不超过±30%
浦口区23年5月重点企业监督性监测 | 江苏信宁新型建材有限公司 | 大气环境 | 水泥制造 | 水泥工业大气污染物排放标准(GB4915-2013) | （表2）大气污染物特别排放限值,水泥制造,水泥窑及窑尾余热利用系统 | 窑尾(DA069) | 氮氧化物 | 2023-05-06 | 52 | 54 | 44.50 | 54.25 | 0.46% | 相对误差不超过±30%
浦口区23年5月重点企业监督性监测 | 江苏信宁新型建材有限公司 | 大气环境 | 水泥制造 | 水泥工业大气污染物排放标准(GB4915-2013) | （表2）大气污染物特别排放限值,水泥制造,水泥窑及窑尾余热利用系统 | 窑尾(DA069) | 二氧化硫 | 2023-05-06 | 10 | 12.33 | 19.78 | 19.14 | 6.81mg/m3 | 绝对误差不超过±17mg/m3
浦口区23年5月重点企业监督性监测 | 江苏信宁新型建材有限公司 | 大气环境 | 水泥制造 | 水泥工业大气污染物排放标准(GB4915-2013) | （表2）大气污染物特别排放限值,水泥制造,水泥窑及窑尾余热利用系统 | 窑尾(DA069) | 二氧化硫 | 2023-05-06 | 8 | 12.33 | 18.92 | 19.14 | 6.81mg/m3 | 绝对误差不超过±17mg/m3
浦口区23年5月重点企业监督性监测 | 江苏信宁新型建材有限公司 | 大气环境 | 水泥制造 | 水泥工业大气污染物排放标准(GB4915-2013) | （表2）大气污染物特别排放限值,水泥制造,水泥窑及窑尾余热利用系统 | 窑尾(DA069) | 二氧化硫 | 2023-05-06 | 12 | 12.33 | 18.84 | 19.14 | 6.81mg/m3 | 绝对误差不超过±17mg/m3
浦口区23年5月重点企业监督性监测 | 江苏信宁新型建材有限公司 | 大气环境 | 水泥制造 | 水泥工业大气污染物排放标准(GB4915-2013) | （表2）大气污染物特别排放限值,水泥制造,水泥窑及窑尾余热利用系统 | 窑尾(DA069) | 二氧化硫 | 2023-05-06 | 18 | 12.33 | 19.16 | 19.14 | 6.81mg/m3 | 绝对误差不超过±17mg/m3
浦口区23年5月重点企业监督性监测 | 江苏信宁新型建材有限公司 | 大气环境 | 水泥制造 | 水泥工业大气污染物排放标准(GB4915-2013) | （表2）大气污染物特别排放限值,水泥制造,水泥窑及窑尾余热利用系统 | 窑尾(DA069) | 二氧化硫 | 2023-05-06 | 20 | 12.33 | 19.64 | 19.14 | 6.81mg/m3 | 绝对误差不超过±17mg/m3
浦口区23年5月重点企业监督性监测 | 江苏信宁新型建材有限公司 | 大气环境 | 水泥制造 | 水泥工业大气污染物排放标准(GB4915-2013) | （表2）大气污染物特别排放限值,水泥制造,水泥窑及窑尾余热利用系统 | 窑尾(DA069) | 二氧化硫 | 2023-05-06 | 6 | 12.33 | 18.47 | 19.14 | 6.81mg/m3 | 绝对误差不超过±17mg/m3
浦口区23年5月重点企业监督性监测 | 江苏信宁新型建材有限公司 | 大气环境 | 水泥制造 | 水泥工业大气污染物排放标准(GB4915-2013) | （表2）大气污染物特别排放限值,水泥制造,水泥窑及窑尾余热利用系统 | 窑尾(DA069) | 温度 | 2023-05-06 | 56 | 56.33 | 55.6 | 55.3 | -1.03℃ | 绝对误差不超过±3℃
浦口区23年5月重点企业监督性监测 | 江苏信宁新型建材有限公司 | 大气环境 | 水泥制造 | 水泥工业大气污染物排放标准(GB4915-2013) | （表2）大气污染物特别排放限值,水泥制造,水泥窑及窑尾余热利用系统 | 窑尾(DA069) | 温度 | 2023-05-06 | 56 | 56.33 | 54.9 | 55.3 | -1.03℃ | 绝对误差不超过±3℃
浦口区23年5月重点企业监督性监测 | 江苏信宁新型建材有限公司 | 大气环境 | 水泥制造 | 水泥工业大气污染物排放标准(GB4915-2013) | （表2）大气污染物特别排放限值,水泥制造,水泥窑及窑尾余热利用系统 | 窑尾(DA069) | 温度 | 2023-05-06 | 57 | 56.33 | 55.4 | 55.3 | -1.03℃ | 绝对误差不超过±3℃

## 废气排放
任务名称 | 企业名称 | 名录类别 | 行业类别 | 执行标准名称 | 执行标准条目名称 | 监测点 | 监测项目 | 监测日期 | 流量(m³/h) | 温度(°C) | 湿度(%) | 含氧量(%) | 流速(m/s) | 生产负荷(%) | 实测浓度 | 折算浓度 | 上限 | 下限 | 单位 | 是否超标 | 超标倍数 | 备注 | 是否有评价限值
浦口区23年5月重点企业监督性监测 | 江苏乾江环境科技有限公司（危险废物综合处置中心） | 大气环境,土壤环境,其他 | 危险废物治理-焚烧 | 江苏省大气综合排放标准(DB32/4041-2021) | 表1 大气污染物有组织排放限值 | 贮存车间排气口(DA002) | 硫酸雾 | 2023-05-16 | [6 empty] | <0.2 | <0.2 | 5 |  | mg/m3 | 否 |  |  | 是
浦口区23年5月重点企业监督性监测 | 江苏乾江环境科技有限公司（危险废物综合处置中心） | 大气环境,土壤环境,其他 | 危险废物治理-焚烧 | 江苏省大气综合排放标准(DB32/4041-2021) | 表1 大气污染物有组织排放限值 | 贮存车间排气口(DA002) | 氟化物 | 2023-05-16 | [6 empty] | 0.08 | 0.08 | 3 |  | mg/m3 | 否 |  |  | 是
浦口区23年5月重点企业监督性监测 | 江苏乾江环境科技有限公司（危险废物综合处置中心） | 大气环境,土壤环境,其他 | 危险废物治理-焚烧 | 恶臭污染物排放标准(GB14554-93) | （表2）恶臭污染物排放标准值,排气筒高度15m | 贮存车间排气口(DA002) | 臭气浓度 | 2023-05-16 | [6 empty] | 54 | 54 | 2000 |  | 无量纲 | 否 |  |  | 是
浦口区23年5月重点企业监督性监测 | 江苏乾江环境科技有限公司（危险废物综合处置中心） | 大气环境,土壤环境,其他 | 危险废物治理-焚烧 | 江苏省地方标准大气污染物综合排放标准(DB32/4041-2021) | 表1 大气污染物有组织排放限值 | 贮存车间排气口(DA002) | 非甲烷总烃 | 2023-05-16 | [6 empty] | 4.40 | 4.40 | 60 |  | mg/m3 | 否 |  |  | 是
浦口区23年5月重点企业监督性监测 | 江苏乾江环境科技有限公司（危险废物综合处置中心） | 大气环境,土壤环境,其他 | 危险废物治理-焚烧 | 江苏省大气综合排放标准(DB32/4041-2021) | 表1 大气污染物有组织排放限值 | 贮存车间排气口(DA002) | 氯化氢 | 2023-05-16 | [6 empty] | 1.43 | 1.43 | 10 |  | mg/m3 | 否 |  |  | 是
浦口区23年5月重点企业监督性监测 | 江苏乾江环境科技有限公司（危险废物综合处置中心） | 大气环境,土壤环境,其他 | 危险废物治理-焚烧 | 恶臭污染物排放标准(GB14554-93) | （表2）恶臭污染物排放标准值,排气筒高度20m | 贮存车间排气口(DA002) | 氨 | 2023-05-16 | [6 empty] | <0.25 | <0.25 | 8.7 |  | kg/h | 否 |  |  | 是
浦口区23年5月重点企业监督性监测 | 江苏乾江环境科技有限公司（危险废物综合处置中心） | 大气环境,土壤环境,其他 | 危险废物治理-焚烧 | 恶臭污染物排放标准(GB14554-93) | （表2）恶臭污染物排放标准值,排气筒高度20m | 贮存车间排气口(DA002) | 硫化氢 | 2023-05-16 | [6 empty] | <0.01 | <0.01 | 0.58 |  | kg/h | 否 |  |  | 是
浦口区23年5月重点企业监督性监测 | 江苏乾江环境科技有限公司（危险废物综合处置中心） | 大气环境,土壤环境,其他 | 危险废物治理-焚烧 | 江苏省大气综合排放标准(DB32/4041-2021) | 表1 大气污染物有组织排放限值 | 贮存车间排气口(DA002) | 颗粒物 | 2023-05-16 | [6 empty] | <1.0 | <1.0 | 20 |  | mg/m3 | 否 |  |  | 是
浦口区23年5月重点企业监督性监测 | 江苏乾江环境科技有限公司（危险废物综合处置中心） | 大气环境,土壤环境,其他 | 危险废物治理-焚烧 | 恶臭污染物排放标准(GB14554-93) | （表2）恶臭污染物排放标准值,排气筒高度20m | 物化车间尾气排放口(DA003) | 氨 | 2023-05-16 | [6 empty] | 0.96 | 0.96 | 8.7 |  | kg/h | 否 |  |  | 是
浦口区23年5月重点企业监督性监测 | 江苏乾江环境科技有限公司（危险废物综合处置中心） | 大气环境,土壤环境,其他 | 危险废物治理-焚烧 | 恶臭污染物排放标准(GB14554-93) | （表2）恶臭污染物排放标准值,排气筒高度20m | 物化车间尾气排放口(DA003) | 硫化氢 | 2023-05-16 | [6 empty] | 0.01 | 0.01 | 0.58 |  | kg/h | 否 |  |  | 是
浦口区23年5月重点企业监督性监测 | 江苏乾江环境科技有限公司（危险废物综合处置中心） | 大气环境,土壤环境,其他 | 危险废物治理-焚烧 | 江苏省大气综合排放标准(DB32/4041-2021) | 表1 大气污染物有组织排放限值 | 物化车间尾气排放口(DA003) | 氯化氢 | 2023-05-16 | [6 empty] | 0.59 | 0.59 | 10 |  | mg/m3 | 否 |  |  | 是
浦口区23年5月重点企业监督性监测 | 江苏乾江环境科技有限公司（危险废物综合处置中心） | 大气环境,土壤环境,其他 | 危险废物治理-焚烧 | 江苏省大气综合排放标准(DB32/4041-2021) | 表1 大气污染物有组织排放限值 | 物化车间尾气排放口(DA003) | 酚类 | 2023-05-16 | [6 empty] | <0.3 | <0.3 | 20 |  | mg/m3 | 否 |  |  | 是
浦口区23年5月重点企业监督性监测 | 江苏乾江环境科技有限公司（危险废物综合处置中心） | 大气环境,土壤环境,其他 | 危险废物治理-焚烧 | 江苏省大气综合排放标准(DB32/4041-2021) | 表1 大气污染物有组织排放限值 | 物化车间尾气排放口(DA003) | 硫酸雾 | 2023-05-16 | [6 empty] | <0.2 | <0.2 | 5 |  | mg/m3 | 否 |  |  | 是
浦口区23年5月重点企业监督性监测 | 江苏乾江环境科技有限公司（危险废物综合处置中心） | 大气环境,土壤环境,其他 | 危险废物治理-焚烧 | 江苏省大气综合排放标准(DB32/4041-2021) | 表1 大气污染物有组织排放限值 | 物化车间尾气排放口(DA003) | 苯胺类 | 2023-05-16 | [6 empty] | 0.6 | 0.6 | 20 |  | mg/m3 | 否 |  |  | 是
浦口区23年5月重点企业监督性监测 | 江苏乾江环境科技有限公司（危险废物综合处置中心） | 大气环境,土壤环境,其他 | 危险废物治理-焚烧 | 江苏省地方标准大气污染物综合排放标准(DB32/4041-2021) | 表1 大气污染物有组织排放限值 | 物化车间尾气排放口(DA003) | 非甲烷总烃 | 2023-05-16 | [6 empty] | 10.0 | 10.0 | 60 |  | mg/m3 | 否 |  |  | 是
浦口区23年5月重点企业监督性监测 | 江苏乾江环境科技有限公司（危险废物综合处置中心） | 大气环境,土壤环境,其他 | 危险废物治理-焚烧 | 恶臭污染物排放标准(GB14554-93) | （表2）恶臭污染物排放标准值,排气筒高度15m | 物化车间尾气排放口(DA003) | 臭气浓度 | 2023-05-16 | [6 empty] | 85 | 85 | 2000 |  | 无量纲 | 否 |  |  | 是
浦口区23年5月重点企业监督性监测 | 江苏乾江环境科技有限公司（危险废物综合处置中心） | 大气环境,土壤环境,其他 | 危险废物治理-焚烧 | 江苏省大气综合排放标准(DB32/4041-2021) | 表1 大气污染物有组织排放限值 | 物化车间尾气排放口(DA003) | 氟化物 | 2023-05-16 | [6 empty] | 0.20 | 0.20 | 3 |  | mg/m3 | 否 |  |  | 是
浦口区23年5月重点企业监督性监测 | 江苏乾江环境科技有限公司（危险废物综合处置中心） | 大气环境,土壤环境,其他 | 危险废物治理-焚烧 | 危险废物焚烧污染控制标准(GB 18484—2020) | 表 3 危险废物焚烧设施烟气污染物排放浓度限值,1 小时均值 | 焚烧车间排气口(DA001) | 氯化氢 | 2023-05-16 | [6 empty] | <0.2 | <0.2 | 60 |  | mg/m3 | 否 |  |  | 是
浦口区23年5月重点企业监督性监测 | 江苏乾江环境科技有限公司（危险废物综合处置中心） | 大气环境,土壤环境,其他 | 危险废物治理-焚烧 | 危险废物焚烧污染控制标准(GB 18484—2020) | 表 3 危险废物焚烧设施烟气污染物排放浓度限值,测定均值 | 焚烧车间排气口(DA001) | 铬及其化合物 | 2023-05-16 | [6 empty] | 0.0202 | 0.0222 | 0.5 |  | mg/m3 | 否 |  |  | 是
浦口区23年5月重点企业监督性监测 | 江苏乾江环境科技有限公司（危险废物综合处置中心） | 大气环境,土壤环境,其他 | 危险废物治理-焚烧 | 危险废物焚烧污染控制标准(GB 18484—2020) | 表 3 危险废物焚烧设施烟气污染物排放浓度限值,测定均值 | 焚烧车间排气口(DA001) | 铅及其化合物 | 2023-05-16 | [6 empty] | 0.000421 | 0.000465 | 0.5 |  | mg/m3 | 否 |  |  | 是
浦口区23年5月重点企业监督性监测 | 江苏乾江环境科技有限公司（危险废物综合处置中心） | 大气环境,土壤环境,其他 | 危险废物治理-焚烧 | 危险废物焚烧污染控制标准(GB 18484—2020) | 表 3 危险废物焚烧设施烟气污染物排放浓度限值,1 小时均值 | 焚烧车间排气口(DA001) | 颗粒物 | 2023-05-16 | [6 empty] | 16.2 | 15.6 | 30 |  | mg/m3 | 否 |  |  | 是
浦口区23年5月重点企业监督性监测 | 江苏乾江环境科技有限公司（危险废物综合处置中心） | 大气环境,土壤环境,其他 | 危险废物治理-焚烧 | 危险废物焚烧污染控制标准(GB 18484—2020) | 表 3 危险废物焚烧设施烟气污染物排放浓度限值,测定均值 | 焚烧车间排气口(DA001) | 砷及其化合物 | 2023-05-16 | [6 empty] | 0.000541 | 0.000594 | 0.5 |  | mg/m3 | 否 |  |  | 是
浦口区23年5月重点企业监督性监测 | 江苏乾江环境科技有限公司（危险废物综合处置中心） | 大气环境,土壤环境,其他 | 危险废物治理-焚烧 | 危险废物焚烧污染控制标准(GB 18484—2020) | 表 3 危险废物焚烧设施烟气污染物排放浓度限值,测定均值 | 焚烧车间排气口(DA001) | 锡、锑、铜、锰、镍、钴及其化合物 | 2023-05-16 | [6 empty] | 0.0519 | 0.0519 | 2.0 |  | mg/m3 | 否 |  |  | 是
浦口区23年5月重点企业监督性监测 | 江苏乾江环境科技有限公司（危险废物综合处置中心） | 大气环境,土壤环境,其他 | 危险废物治理-焚烧 | 危险废物焚烧污染控制标准(GB 18484—2020) | 表 3 危险废物焚烧设施烟气污染物排放浓度限值,测定均值 | 焚烧车间排气口(DA001) | 汞及其化合物 | 2023-05-16 | [6 empty] | 0.00705 | 0.00777 | 0.05 |  | mg/m3 | 否 |  |  | 是
浦口区23年5月重点企业监督性监测 | 江苏乾江环境科技有限公司（危险废物综合处置中心） | 大气环境,土壤环境,其他 | 危险废物治理-焚烧 | 危险废物焚烧污染控制标准(GB 18484—2020) | 表 3 危险废物焚烧设施烟气污染物排放浓度限值,测定均值 | 焚烧车间排气口(DA001) | 铊及其化合物 | 2023-05-16 | [6 empty] | 0.0000160 | 0.0000180 | 0.05 |  | mg/m3 | 否 |  |  | 是
浦口区23年5月重点企业监督性监测 | 江苏乾江环境科技有限公司（危险废物综合处置中心） | 大气环境,土壤环境,其他 | 危险废物治理-焚烧 | 危险废物焚烧污染控制标准(GB 18484—2020) | 表 3 危险废物焚烧设施烟气污染物排放浓度限值,1 小时均值 | 焚烧车间排气口(DA001) | 二氧化硫 | 2023-05-16 | [6 empty] | <3 | <3 | 100 |  | mg/m3 | 否 |  |  | 是
浦口区23年5月重点企业监督性监测 | 江苏乾江环境科技有限公司（危险废物综合处置中心） | 大气环境,土壤环境,其他 | 危险废物治理-焚烧 | 危险废物焚烧污染控制标准(GB 18484—2020) | 表 1 危险废物焚烧炉的技术性能指标 | 焚烧车间排气口(DA001) | 热灼减率 | 2023-05-16 | [6 empty] | 1.0 | 1.0 | 5 |  | % | 否 |  |  | 是
浦口区23年5月重点企业监督性监测 | 江苏乾江环境科技有限公司（危险废物综合处置中心） | 大气环境,土壤环境,其他 | 危险废物治理-焚烧 | 危险废物焚烧污染控制标准(GB 18484—2020) | 表 3 危险废物焚烧设施烟气污染物排放浓度限值,测定均值 | 焚烧车间排气口(DA001) | 镉及其化合物 | 2023-05-16 | [6 empty] | 0.0000290 | 0.0000320 | 0.05 |  | mg/m3 | 否 |  |  | 是
浦口区23年5月重点企业监督性监测 | 江苏乾江环境科技有限公司（危险废物综合处置中心） | 大气环境,土壤环境,其他 | 危险废物治理-焚烧 | 危险废物焚烧污染控制标准(GB 18484—2020) | 表 3 危险废物焚烧设施烟气污染物排放浓度限值,1 小时均值 | 焚烧车间排气口(DA001) | 氟化氢 | 2023-05-16 | [6 empty] | 1.67 | 1.92 | 4.0 |  | mg/m3 | 否 |  |  | 是
浦口区23年5月重点企业监督性监测 | 江苏乾江环境科技有限公司（危险废物综合处置中心） | 大气环境,土壤环境,其他 | 危险废物治理-焚烧 | 危险废物焚烧污染控制标准(GB 18484—2020) | 表 3 危险废物焚烧设施烟气污染物排放浓度限值,1 小时均值 | 焚烧车间排气口(DA001) | 氮氧化物 | 2023-05-16 | [6 empty] | 33 | 32 | 300 |  | mg/m3 | 否 |  |  | 是
浦口区23年5月重点企业监督性监测 | 江苏乾江环境科技有限公司（危险废物综合处置中心） | 大气环境,土壤环境,其他 | 危险废物治理-焚烧 | 危险废物焚烧污染控制标准(GB 18484—2020) | 表 3 危险废物焚烧设施烟气污染物排放浓度限值,1 小时均值 | 焚烧车间排气口(DA001) | 一氧化碳 | 2023-05-16 | [6 empty] | <3 | <3 | 100 |  | mg/m3 | 否 |  |  | 是
浦口区23年5月重点企业监督性监测 | 江苏芯德半导体科技有限公司 | 水环境 | 集成电路制造 | 半导体行业污染物排放标准(DB 32/3747-2020) | 表3大气污染物排放限值 | 酸碱排气2 FQ-7(DA004) | 硫酸雾 | 2023-05-10 | [6 empty] | <0.2 | <0.2 | 5.0 |  | mg/m3 | 否 |  |  | 是
浦口区23年5月重点企业监督性监测 | 江苏芯德半导体科技有限公司 | 水环境 | 集成电路制造 | 半导体行业污染物排放标准(DB 32/3747-2020) | 表3大气污染物排放限值 | 酸碱排气2 FQ-7(DA004) | 氨 | 2023-05-10 | [6 empty] | 0.34 | 0.34 | 10 |  | mg/m3 | 否 |  |  | 是
浦口区23年5月重点企业监督性监测 | 江苏芯德半导体科技有限公司 | 水环境 | 集成电路制造 | 半导体行业污染物排放标准(DB 32/3747-2020) | 表3大气污染物排放限值 | 有机排气4 FQ-6(DA002) | 非甲烷总烃 | 2023-05-11 | [6 empty] | 4.99 | 4.99 | 50 |  | mg/m3 | 否 |  |  | 是
浦口区23年5月重点企业监督性监测 | 江苏芯德半导体科技有限公司 | 水环境 | 集成电路制造 | 半导体行业污染物排放标准(DB 32/3747-2020) | 表3大气污染物排放限值 | 有机排气7 FQ-9(DA009) | 非甲烷总烃 | 2023-05-11 | [6 empty] | 3.17 | 3.17 | 50 |  | mg/m3 | 否 |  |  | 是
浦口区23年5月重点企业监督性监测 | 江苏芯德半导体科技有限公司 | 水环境 | 集成电路制造 | 半导体行业污染物排放标准(DB 32/3747-2020) | 表3大气污染物排放限值 | 有机排气2 FQ-2(DA006) | 非甲烷总烃 | 2023-05-11 | [6 empty] | 5.82 | 5.82 | 50 |  | mg/m3 | 否 |  |  | 是
浦口区23年5月重点企业监督性监测 | 江苏芯德半导体科技有限公司 | 水环境 | 集成电路制造 | 半导体行业污染物排放标准(DB 32/3747-2020) | 表3大气污染物排放限值 | 有机排气2 FQ-2(DA006) | 异丙醇 | 2023-05-11 | [6 empty] | <0.002 | <0.002 | 40 |  | mg/m3 | 否 |  |  | 是
浦口区23年5月重点企业监督性监测 | 江苏芯德半导体科技有限公司 | 水环境 | 集成电路制造 | 半导体行业污染物排放标准(DB 32/3747-2020) | 表3大气污染物排放限值 | 有机排气1 FQ-1(DA001) | 非甲烷总烃 | 2023-05-11 | [6 empty] | 6.36 | 6.36 | 50 |  | mg/m3 | 否 |  |  | 是
浦口区23年5月重点企业监督性监测 | 江苏芯德半导体科技有限公司 | 水环境 | 集成电路制造 | 半导体行业污染物排放标准(DB 32/3747-2020) | 表3大气污染物排放限值 | 酸碱排气1 FQ-3(DA003) | 氯化氢 | 2023-05-10 | [6 empty] | <0.2 | <0.2 | 10 |  | mg/m3 | 否 |  |  | 是
浦口区23年5月重点企业监督性监测 | 江苏芯德半导体科技有限公司 | 水环境 | 集成电路制造 | 半导体行业污染物排放标准(DB 32/3747-2020) | 表3大气污染物排放限值 | 酸碱排气1 FQ-3(DA003) | 氮氧化物 | 2023-05-10 | [6 empty] | <3 | <3 | 50 |  | mg/m3 | 否 |  |  | 是
浦口区23年5月重点企业监督性监测 | 江苏芯德半导体科技有限公司 | 水环境 | 集成电路制造 | 半导体行业污染物排放标准(DB 32/3747-2020) | 表3大气污染物排放限值 | 酸碱排气1 FQ-3(DA003) | 硫酸雾 | 2023-05-10 | [6 empty] | <0.2 | <0.2 | 5.0 |  | mg/m3 | 否 |  |  | 是
浦口区23年5月重点企业监督性监测 | 江苏芯德半导体科技有限公司 | 水环境 | 集成电路制造 | 半导体行业污染物排放标准(DB 32/3747-2020) | 表3大气污染物排放限值 | 酸碱排气3 FQ-5(DA008) | 硫酸雾 | 2023-05-10 | [6 empty] | <0.2 | <0.2 | 5.0 |  | mg/m3 | 否 |  |  | 是
浦口区23年5月重点企业监督性监测 | 华天科技（南京）有限公司 | 水环境,大气环境 | 集成电路制造 | 半导体行业污染物排放标准(DB 32/3747-2020) | 表3大气污染物排放限值 | BGA打印排气筒FQ-6(FQ-6) | 颗粒物 | 2023-05-18 | [6 empty] | 2.1 | 2.1 | 20 |  | mg/m3 | 否 |  |  | 是
浦口区23年5月重点企业监督性监测 | 华天科技（南京）有限公司 | 水环境,大气环境 | 集成电路制造 | 半导体行业污染物排放标准(DB 32/3747-2020) | 表3大气污染物排放限值 | FC塑封排气筒FQ-1(FQ-1) | 颗粒物 | 2023-05-15 | [6 empty] | 1.5 | 1.5 | 20 |  | mg/m3 | 否 |  |  | 是
浦口区23年5月重点企业监督性监测 | 华天科技（南京）有限公司 | 水环境,大气环境 | 集成电路制造 | 半导体行业污染物排放标准(DB 32/3747-2020) | 表3大气污染物排放限值 | FC塑封排气筒FQ-1(FQ-1) | 非甲烷总烃 | 2023-05-15 | [6 empty] | 1.82 | 1.82 | 50 |  | mg/m3 | 否 |  |  | 是
浦口区23年5月重点企业监督性监测 | 华天科技（南京）有限公司 | 水环境,大气环境 | 集成电路制造 | 半导体行业污染物排放标准(DB 32/3747-2020) | 表3大气污染物排放限值 | BGA塑封排气筒FQ-2(FQ-2) | 颗粒物 | 2023-05-19 | [6 empty] | 1.6 | 1.6 | 20 |  | mg/m3 | 否 |  |  | 是
浦口区23年5月重点企业监督性监测 | 华天科技（南京）有限公司 | 水环境,大气环境 | 集成电路制造 | 半导体行业污染物排放标准(DB 32/3747-2020) | 表3大气污染物排放限值 | BGA塑封排气筒FQ-2(FQ-2) | 非甲烷总烃 | 2023-05-19 | [6 empty] | 2.34 | 2.34 | 50 |  | mg/m3 | 否 |  |  | 是
浦口区23年5月重点企业监督性监测 | 华天科技（南京）有限公司 | 水环境,大气环境 | 集成电路制造 | 半导体行业污染物排放标准(DB 32/3747-2020) | 表3大气污染物排放限值 | FC打印排气筒FQ-5(FQ-5) | 颗粒物 | 2023-05-18 | [6 empty] | 1.7 | 1.7 | 20 |  | mg/m3 | 否 |  |  | 是
浦口区23年5月重点企业监督性监测 | 华天科技（南京）有限公司 | 水环境,大气环境 | 集成电路制造 | 半导体行业污染物排放标准(DB32/3747-2020) | 表三污染物排放限值 | 锡化线排气筒FQ-4(FQ-4) | 氮氧化物 | 2023-05-16 | [6 empty] | <3 | <3 | 50 |  | mg/m3 | 否 |  |  | 是
浦口区23年5月重点企业监督性监测 | 华天科技（南京）有限公司 | 水环境,大气环境 | 集成电路制造 | 半导体行业污染物排放标准(DB 32/3747-2020) | 表3大气污染物排放限值 | 锡化线排气筒FQ-4(FQ-4) | 非甲烷总烃 | 2023-05-16 | [6 empty] | 1.45 | 1.45 | 50 |  | mg/m3 | 否 |  |  | 是
浦口区23年5月重点企业监督性监测 | 华天科技（南京）有限公司 | 水环境,大气环境 | 集成电路制造 | 半导体行业污染物排放标准(DB32/3747-2020) | 表三污染物排放限值 | 锡化线排气筒FQ-4(FQ-4) | 硫酸雾 | 2023-05-16 | [6 empty] | <0.2 | <0.2 | 5 |  | mg/m3 | 否 |  |  | 是
浦口区23年5月重点企业监督性监测 | 华天科技（南京）有限公司 | 水环境,大气环境 | 集成电路制造 | 半导体行业污染物排放标准(DB 32/3747-2020) | 表3大气污染物排放限值 | 锡化线排气筒FQ-4(FQ-4) | 锡及其化合物 | 2023-05-16 | [6 empty] | <0.002 | <0.002 | 1.0 |  | mg/m3 | 否 |  |  | 是
浦口区23年5月重点企业监督性监测 | 华天科技（南京）有限公司 | 水环境,大气环境 | 集成电路制造 | 半导体行业污染物排放标准(DB32/3747-2020) | 表三污染物排放限值 | 锡化线排气筒FQ-4(FQ-4) | 氨（氨气） | 2023-05-16 | [6 empty] | 0.62 | 0.62 | 10 |  | mg/m3 | 否 |  |  | 是
浦口区23年5月重点企业监督性监测 | 江苏信宁新型建材有限公司 | 大气环境 | 水泥制造 | 水泥工业大气污染物排放标准(GB4915-2013) | （表2）大气污染物特别排放限值,水泥制造,水泥窑及窑尾余热利用系统 | 窑尾(DA069) | 氟化物 | 2023-05-12 | [6 empty] | 0.06 | 0.05 | 3 |  | mg/m3 | 否 |  |  | 是
浦口区23年5月重点企业监督性监测 | 江苏信宁新型建材有限公司 | 大气环境 | 水泥制造 | 水泥工业大气污染物排放标准(GB4915-2013) | （表2）大气污染物特别排放限值,水泥制造,水泥窑及窑尾余热利用系统 | 窑尾(DA069) | 汞及其化合物 | 2023-05-12 | [6 empty] | 0.0059 | 0.0047 | 0.05 |  | mg/m3 | 否 |  |  | 是
浦口区23年5月重点企业监督性监测 | 江苏信宁新型建材有限公司 | 大气环境 | 水泥制造 | 水泥工业大气污染物排放标准(GB4915-2013) | （表2）大气污染物特别排放限值,水泥制造,水泥窑及窑尾余热利用系统 | 窑尾(DA069) | 氨 | 2023-05-12 | [6 empty] | 0.80 | 0.63 | 8 |  | mg/m3 | 否 |  |  | 是
浦口区23年5月重点企业监督性监测 | 江苏信宁新型建材有限公司 | 大气环境 | 水泥制造 | 水泥工业大气污染物排放标准(GB4915-2013) | （表2）大气污染物特别排放限值,水泥制造,水泥窑及窑尾余热利用系统 | 窑尾(DA069) | 颗粒物 | 2023-05-12 | [6 empty] | 1.8 | 1.4 | 20 |  | mg/m3 | 否 |  |  | 是
浦口区23年5月重点企业监督性监测 | 江苏信宁新型建材有限公司 | 大气环境 | 水泥制造 | 水泥工业大气污染物排放标准(GB4915-2013) | （表2）大气污染物特别排放限值,水泥制造,水泥窑及窑尾余热利用系统 | 窑尾(DA069) | 氮氧化物 | 2023-05-12 | [6 empty] | 70 | 55 | 320 |  | mg/m3 | 否 |  |  | 是
浦口区23年5月重点企业监督性监测 | 江苏信宁新型建材有限公司 | 大气环境 | 水泥制造 | 水泥工业大气污染物排放标准(GB4915-2013) | （表2）大气污染物特别排放限值,水泥制造,水泥窑及窑尾余热利用系统 | 窑尾(DA069) | 二氧化硫 | 2023-05-12 | [6 empty] | <3 | <2 | 100 |  | mg/m3 | 否 |  |  | 是
浦口区23年5月重点企业监督性监测 | 江苏海硕再生资源有限公司 | 大气环境 | 危险废物治理 | 江苏省大气综合排放标准(DB32/4041-2021) | 表1 大气污染物有组织排放限值 | 贮存车间排气筒处理设施（DA001）(DA001) | 非甲烷总烃 | 2023-05-04 | [6 empty] | 1.51 | 1.51 | 60 |  | mg/m3 | 否 |  |  | 是
浦口区23年5月重点企业监督性监测 | 南京卓越环保科技有限公司 | 大气环境 | 危险废物治理 | 大气污染物综合排放标准（江苏省地方标准）(DB32/4041-2021) | 表1,其他 | 2#贮存车间南VOC FQ-03(FQ-3号) | 颗粒物 | 2023-05-18 | [6 empty] | 1.6 | 1.6 | 20 |  | mg/m3 | 否 |  |  | 是
浦口区23年5月重点企业监督性监测 | 南京卓越环保科技有限公司 | 大气环境 | 危险废物治理 | 大气污染物综合排放标准（江苏省地方标准）(DB32/4041-2021) | 表1,其他 | 2#贮存车间南VOC FQ-03(FQ-3号) | 氯化氢 | 2023-05-18 | [6 empty] | 0.70 | 0.70 | 10 |  | mg/m3 | 否 |  |  | 是
浦口区23年5月重点企业监督性监测 | 南京卓越环保科技有限公司 | 大气环境 | 危险废物治理 | 大气污染物综合排放标准（江苏省地方标准）(DB32/4041-2021) | 表1,其他 | 2#贮存车间南VOC FQ-03(FQ-3号) | 氟化物 | 2023-05-18 | [6 empty] | <0.06 | <0.06 | 3 |  | mg/m3 | 否 |  |  | 是
浦口区23年5月重点企业监督性监测 | 南京卓越环保科技有限公司 | 大气环境 | 危险废物治理 | 恶臭污染物排放标准(GB14554-93) | （表2）恶臭污染物排放标准值,排气筒高度30m | 2#贮存车间南VOC FQ-03(FQ-3号) | 硫化氢 | 2023-05-18 | [6 empty] | <0.01 | <0.01 | 1.3 |  | kg/h | 否 |  |  | 是
浦口区23年5月重点企业监督性监测 | 南京卓越环保科技有限公司 | 大气环境 | 危险废物治理 | 大气污染物综合排放标准（江苏省地方标准）(DB32/4041-2021) | 表1,其他 | 2#贮存车间南VOC FQ-03(FQ-3号) | NMHC | 2023-05-22 | [6 empty] | 1.78 | 1.78 | 60 |  | mg/m3 | 否 |  |  | 是
浦口区23年5月重点企业监督性监测 | 南京卓越环保科技有限公司 | 大气环境 | 危险废物治理 | 恶臭污染物排放标准(GB14554-93) | （表2）恶臭污染物排放标准值,排气筒高度30m | 2#贮存车间南VOC FQ-03(FQ-3号) | 氨 | 2023-05-18 | [6 empty] | 0.78 | 0.78 | 20 |  | kg/h | 否 |  |  | 是
浦口区23年5月重点企业监督性监测 | 南京卓越环保科技有限公司 | 大气环境 | 危险废物治理 | 恶臭污染物排放标准(GB14554-93) | （表2）恶臭污染物排放标准值,排气筒高度25m | 2#贮存车间南VOC FQ-03(FQ-3号) | 臭气浓度 | 2023-05-18 | [6 empty] | 549 | 549 | 6000 |  | 无量纲 | 否 |  |  | 是
浦口区23年5月重点企业监督性监测 | 南京卓越环保科技有限公司 | 大气环境 | 危险废物治理 | 大气污染物综合排放标准（江苏省地方标准）(DB32/4041-2021) | 表1,其他 | 实验室废气(FQ-07) | NMHC | 2023-05-16 | [6 empty] | 2.31 | 2.31 | 60 |  | mg/m3 | 否 |  |  | 是
浦口区23年5月重点企业监督性监测 | 南京卓越环保科技有限公司 | 大气环境 | 危险废物治理 | 恶臭污染物排放标准(GB14554-93) | （表2）恶臭污染物排放标准值,排气筒高度25m | 实验室废气(FQ-07) | 硫化氢 | 2023-05-16 | [6 empty] | 0.02 | 0.02 | 0.90 |  | kg/h | 否 |  |  | 是
浦口区23年5月重点企业监督性监测 | 南京卓越环保科技有限公司 | 大气环境 | 危险废物治理 | 恶臭污染物排放标准(GB14554-93) | （表2）恶臭污染物排放标准值,排气筒高度25m | 实验室废气(FQ-07) | 臭气浓度 | 2023-05-16 | [6 empty] | 97 | 97 | 6000 |  | 无量纲 | 否 |  |  | 是
浦口区23年5月重点企业监督性监测 | 南京卓越环保科技有限公司 | 大气环境 | 危险废物治理 | 大气污染物综合排放标准（江苏省地方标准）(DB32/4041-2021) | 表1,其他 | 实验室废气(FQ-07) | 氯化氢 | 2023-05-16 | [6 empty] | <0.2 | <0.2 | 10 |  | mg/m3 | 否 |  |  | 是
浦口区23年5月重点企业监督性监测 | 南京卓越环保科技有限公司 | 大气环境 | 危险废物治理 | 大气污染物综合排放标准（江苏省地方标准）(DB32/4041-2021) | 表1,其他 | 实验室废气(FQ-07) | 颗粒物 | 2023-05-16 | [6 empty] | 1.7 | 1.7 | 20 |  | mg/m3 | 否 |  |  | 是
浦口区23年5月重点企业监督性监测 | 南京卓越环保科技有限公司 | 大气环境 | 危险废物治理 | 大气污染物综合排放标准（江苏省地方标准）(DB32/4041-2021) | 表1,其他 | 实验室废气(FQ-07) | 氟化物 | 2023-05-16 | [6 empty] | <0.06 | <0.06 | 3 |  | mg/m3 | 否 |  |  | 是
浦口区23年5月重点企业监督性监测 | 南京卓越环保科技有限公司 | 大气环境 | 危险废物治理 | 恶臭污染物排放标准(GB14554-93) | （表2）恶臭污染物排放标准值,排气筒高度25m | 实验室废气(FQ-07) | 氨 | 2023-05-16 | [6 empty] | 0.76 | 0.76 | 14 |  | kg/h | 否 |  |  | 是
浦口区23年5月重点企业监督性监测 | 南京卓越环保科技有限公司 | 大气环境 | 危险废物治理 | 大气污染物综合排放标准（江苏省地方标准）(DB32/4041-2021) | 表1,其他 | 预处理车间南VOC FQ-02(FQ-2号) | 颗粒物 | 2023-05-16 | [6 empty] | 2.7 | 2.7 | 20 |  | mg/m3 | 否 |  |  | 是
浦口区23年5月重点企业监督性监测 | 南京卓越环保科技有限公司 | 大气环境 | 危险废物治理 | 大气污染物综合排放标准（江苏省地方标准）(DB32/4041-2021) | 表1,其他 | 预处理车间南VOC FQ-02(FQ-2号) | NMHC | 2023-05-16 | [6 empty] | 17.1 | 17.1 | 60 |  | mg/m3 | 否 |  |  | 是
浦口区23年5月重点企业监督性监测 | 南京卓越环保科技有限公司 | 大气环境 | 危险废物治理 | 恶臭污染物排放标准(GB14554-93) | （表2）恶臭污染物排放标准值,排气筒高度25m | 预处理车间南VOC FQ-02(FQ-2号) | 臭气浓度 | 2023-05-16 | [6 empty] | 630 | 630 | 6000 |  | 无量纲 | 否 |  |  | 是
浦口区23年5月重点企业监督性监测 | 南京卓越环保科技有限公司 | 大气环境 | 危险废物治理 | 大气污染物综合排放标准（江苏省地方标准）(DB32/4041-2021) | 表1,其他 | 预处理车间南VOC FQ-02(FQ-2号) | 氟化物 | 2023-05-16 | [6 empty] | <0.06 | <0.06 | 3 |  | mg/m3 | 否 |  |  | 是
浦口区23年5月重点企业监督性监测 | 南京卓越环保科技有限公司 | 大气环境 | 危险废物治理 | 恶臭污染物排放标准(GB14554-93) | （表2）恶臭污染物排放标准值,排气筒高度30m | 预处理车间南VOC FQ-02(FQ-2号) | 氨 | 2023-05-16 | [6 empty] | 0.86 | 0.86 | 20 |  | kg/h | 否 |  |  | 是
浦口区23年5月重点企业监督性监测 | 南京卓越环保科技有限公司 | 大气环境 | 危险废物治理 | 恶臭污染物排放标准(GB14554-93) | （表2）恶臭污染物排放标准值,排气筒高度30m | 预处理车间南VOC FQ-02(FQ-2号) | 硫化氢 | 2023-05-16 | [6 empty] | 0.05 | 0.05 | 1.3 |  | kg/h | 否 |  |  | 是
浦口区23年5月重点企业监督性监测 | 南京卓越环保科技有限公司 | 大气环境 | 危险废物治理 | 大气污染物综合排放标准（江苏省地方标准）(DB32/4041-2021) | 表1,其他 | 预处理车间南VOC FQ-02(FQ-2号) | 氯化氢 | 2023-05-16 | [6 empty] | 0.28 | 0.28 | 10 |  | mg/m3 | 否 |  |  | 是
浦口区23年5月重点企业监督性监测 | 南京卓越环保科技有限公司 | 大气环境 | 危险废物治理 | 大气污染物综合排放标准（江苏省地方标准）(DB32/4041-2021) | 表1,其他 | 固化车间北VOC FQ-04(FQ-4号) | 氯化氢 | 2023-05-22 | [6 empty] | 0.42 | 0.42 | 10 |  | mg/m3 | 否 |  |  | 是
浦口区23年5月重点企业监督性监测 | 南京卓越环保科技有限公司 | 大气环境 | 危险废物治理 | 恶臭污染物排放标准(GB14554-93) | （表2）恶臭污染物排放标准值,排气筒高度30m | 固化车间北VOC FQ-04(FQ-4号) | 硫化氢 | 2023-05-22 | [6 empty] | 0.02 | 0.02 | 1.3 |  | kg/h | 否 |  |  | 是
浦口区23年5月重点企业监督性监测 | 南京卓越环保科技有限公司 | 大气环境 | 危险废物治理 | 大气污染物综合排放标准（江苏省地方标准）(DB32/4041-2021) | 表1,其他 | 固化车间北VOC FQ-04(FQ-4号) | 颗粒物 | 2023-05-22 | [6 empty] | 1.6 | 1.6 | 20 |  | mg/m3 | 否 |  |  | 是
浦口区23年5月重点企业监督性监测 | 南京卓越环保科技有限公司 | 大气环境 | 危险废物治理 | 危险废物焚烧污染控制标准(GB 18484—2020) | 表 3 危险废物焚烧设施烟气污染物排放浓度限值,测定均值 | 焚烧烟囱 FQ-01(FQ-1号) | 汞及其化合物 | 2023-05-17 | [6 empty] | 0.0190 | 0.0192 | 0.05 |  | mg/m3 | 否 |  |  | 是
浦口区23年5月重点企业监督性监测 | 南京卓越环保科技有限公司 | 大气环境 | 危险废物治理 | 危险废物焚烧污染控制标准(GB 18484—2020) | 表 3 危险废物焚烧设施烟气污染物排放浓度限值,1 小时均值 | 焚烧烟囱 FQ-01(FQ-1号) | 氟化氢 | 2023-05-17 | [6 empty] | <0.08 | <0.09 | 4.0 |  | mg/m3 | 否 |  |  | 是
浦口区23年5月重点企业监督性监测 | 南京卓越环保科技有限公司 | 大气环境 | 危险废物治理 | 危险废物焚烧污染控制标准(GB 18484—2020) | 表 3 危险废物焚烧设施烟气污染物排放浓度限值,1 小时均值 | 焚烧烟囱 FQ-01(FQ-1号) | 氯化氢 | 2023-05-17 | [6 empty] | 0.67 | 0.74 | 60 |  | mg/m3 | 否 |  |  | 是
浦口区23年5月重点企业监督性监测 | 南京卓越环保科技有限公司 | 大气环境 | 危险废物治理 | 危险废物焚烧污染控制标准(GB 18484—2020) | 表 3 危险废物焚烧设施烟气污染物排放浓度限值,测定均值 | 焚烧烟囱 FQ-01(FQ-1号) | 铊及其化合物 | 2023-05-17 | [6 empty] | 0.000013 | 0.0000131 | 0.05 |  | mg/m3 | 否 |  |  | 是
浦口区23年5月重点企业监督性监测 | 南京卓越环保科技有限公司 | 大气环境 | 危险废物治理 | 危险废物焚烧污染控制标准(GB 18484—2020) | 表 3 危险废物焚烧设施烟气污染物排放浓度限值,测定均值 | 焚烧烟囱 FQ-01(FQ-1号) | 铅及其化合物 | 2023-05-17 | [6 empty] | 0.000581 | 0.000586 | 0.5 |  | mg/m3 | 否 |  |  | 是
浦口区23年5月重点企业监督性监测 | 南京卓越环保科技有限公司 | 大气环境 | 危险废物治理 | 危险废物焚烧污染控制标准(GB 18484—2020) | 表 3 危险废物焚烧设施烟气污染物排放浓度限值,测定均值 | 焚烧烟囱 FQ-01(FQ-1号) | 铬及其化合物 | 2023-05-17 | [6 empty] | 0.00459 | 0.00464 | 0.5 |  | mg/m3 | 否 |  |  | 是
浦口区23年5月重点企业监督性监测 | 南京卓越环保科技有限公司 | 大气环境 | 危险废物治理 | 危险废物焚烧污染控制标准(GB 18484—2020) | 表 3 危险废物焚烧设施烟气污染物排放浓度限值,1 小时均值 | 焚烧烟囱 FQ-01(FQ-1号) | 氮氧化物 | 2023-05-17 | [6 empty] | 111 | 123 | 300 |  | mg/m3 | 否 |  |  | 是
浦口区23年5月重点企业监督性监测 | 南京卓越环保科技有限公司 | 大气环境 | 危险废物治理 | 危险废物焚烧污染控制标准(GB 18484—2020) | 表 3 危险废物焚烧设施烟气污染物排放浓度限值,测定均值 | 焚烧烟囱 FQ-01(FQ-1号) | 锡、锑、铜、锰、镍、钴及其化合物 | 2023-05-17 | [6 empty] | 0.0161 | 0.0163 | 2.0 |  | mg/m3 | 否 |  |  | 是
浦口区23年5月重点企业监督性监测 | 南京卓越环保科技有限公司 | 大气环境 | 危险废物治理 | 危险废物焚烧污染控制标准(GB 18484—2020) | 表 3 危险废物焚烧设施烟气污染物排放浓度限值,1 小时均值 | 焚烧烟囱 FQ-01(FQ-1号) | 一氧化碳 | 2023-05-17 | [6 empty] | 8 | 9 | 100 |  | mg/m3 | 否 |  |  | 是
浦口区23年5月重点企业监督性监测 | 南京卓越环保科技有限公司 | 大气环境 | 危险废物治理 | 危险废物焚烧污染控制标准(GB 18484—2020) | 表 3 危险废物焚烧设施烟气污染物排放浓度限值,测定均值 | 焚烧烟囱 FQ-01(FQ-1号) | 砷及其化合物 | 2023-05-17 | [6 empty] | 0.00113 | 0.00114 | 0.5 |  | mg/m3 | 否 |  |  | 是
浦口区23年5月重点企业监督性监测 | 南京卓越环保科技有限公司 | 大气环境 | 危险废物治理 | 危险废物焚烧污染控制标准(GB 18484—2020) | 表 3 危险废物焚烧设施烟气污染物排放浓度限值,1 小时均值 | 焚烧烟囱 FQ-01(FQ-1号) | 二氧化硫 | 2023-05-17 | [6 empty] | <3 | <3 | 100 |  | mg/m3 | 否 |  |  | 是
浦口区23年5月重点企业监督性监测 | 南京卓越环保科技有限公司 | 大气环境 | 危险废物治理 | 危险废物焚烧污染控制标准(GB 18484—2020) | 表 3 危险废物焚烧设施烟气污染物排放浓度限值,1 小时均值 | 焚烧烟囱 FQ-01(FQ-1号) | 颗粒物 | 2023-05-17 | [6 empty] | 12.3 | 13.5 | 30 |  | mg/m3 | 否 |  |  | 是
浦口区23年5月重点企业监督性监测 | 南京卓越环保科技有限公司 | 大气环境 | 危险废物治理 | 危险废物焚烧污染控制标准(GB 18484—2020) | 表 3 危险废物焚烧设施烟气污染物排放浓度限值,测定均值 | 焚烧烟囱 FQ-01(FQ-1号) | 镉及其化合物 | 2023-05-17 | [6 empty] | 0.000149 | 0.000152 | 0.05 |  | mg/m3 | 否 |  |  | 是
浦口区23年5月重点企业监督性监测 | 南京卓越环保科技有限公司 | 大气环境 | 危险废物治理 | 恶臭污染物排放标准(GB14554-93) | （表2）恶臭污染物排放标准值,排气筒高度30m | 物化车间南VOC FQ-05(FQ-5号) | 氨 | 2023-05-22 | [6 empty] | 0.80 | 0.80 | 20 |  | kg/h | 否 |  |  | 是
浦口区23年5月重点企业监督性监测 | 南京卓越环保科技有限公司 | 大气环境 | 危险废物治理 | 恶臭污染物排放标准(GB14554-93) | （表2）恶臭污染物排放标准值,排气筒高度30m | 物化车间南VOC FQ-05(FQ-5号) | 硫化氢 | 2023-05-22 | [6 empty] | 0.02 | 0.02 | 1.3 |  | kg/h | 否 |  |  | 是
浦口区23年5月重点企业监督性监测 | 南京卓越环保科技有限公司 | 大气环境 | 危险废物治理 | 大气污染物综合排放标准（江苏省地方标准）(DB32/4041-2021) | 表1,其他 | 物化车间南VOC FQ-05(FQ-5号) | NMHC | 2023-05-22 | [6 empty] | 6.66 | 6.66 | 60 |  | mg/m3 | 否 |  |  | 是
浦口区23年5月重点企业监督性监测 | 南京卓越环保科技有限公司 | 大气环境 | 危险废物治理 | 恶臭污染物排放标准(GB14554-93) | （表2）恶臭污染物排放标准值,排气筒高度25m | 实验室废气(FQ-06) | 氨 | 2023-05-16 | [6 empty] | 0.63 | 0.63 | 14 |  | kg/h | 否 |  |  | 是
浦口区23年5月重点企业监督性监测 | 南京卓越环保科技有限公司 | 大气环境 | 危险废物治理 | 大气污染物综合排放标准（江苏省地方标准）(DB32/4041-2021) | 表1,其他 | 实验室废气(FQ-06) | NMHC | 2023-05-16 | [6 empty] | 0.88 | 0.88 | 60 |  | mg/m3 | 否 |  |  | 是
浦口区23年5月重点企业监督性监测 | 南京卓越环保科技有限公司 | 大气环境 | 危险废物治理 | 大气污染物综合排放标准（江苏省地方标准）(DB32/4041-2021) | 表1,其他 | 实验室废气(FQ-06) | 氟化物 | 2023-05-16 | [6 empty] | <0.06 | <0.06 | 3 |  | mg/m3 | 否 |  |  | 是
浦口区23年5月重点企业监督性监测 | 南京卓越环保科技有限公司 | 大气环境 | 危险废物治理 | 恶臭污染物排放标准(GB14554-93) | （表2）恶臭污染物排放标准值,排气筒高度25m | 实验室废气(FQ-06) | 硫化氢 | 2023-05-16 | [6 empty] | 0.02 | 0.02 | 0.90 |  | kg/h | 否 |  |  | 是
浦口区23年5月重点企业监督性监测 | 南京卓越环保科技有限公司 | 大气环境 | 危险废物治理 | 大气污染物综合排放标准（江苏省地方标准）(DB32/4041-2021) | 表1,其他 | 实验室废气(FQ-06) | 氯化氢 | 2023-05-16 | [6 empty] | 0.55 | 0.55 | 10 |  | mg/m3 | 否 |  |  | 是
浦口区23年5月重点企业监督性监测 | 南京卓越环保科技有限公司 | 大气环境 | 危险废物治理 | 大气污染物综合排放标准（江苏省地方标准）(DB32/4041-2021) | 表1,其他 | 实验室废气(FQ-06) | 颗粒物 | 2023-05-16 | [6 empty] | 1.6 | 1.6 | 20 |  | mg/m3 | 否 |  |  | 是
浦口区23年5月重点企业监督性监测 | 南京卓越环保科技有限公司 | 大气环境 | 危险废物治理 | 恶臭污染物排放标准(GB14554-93) | （表2）恶臭污染物排放标准值,排气筒高度25m | 实验室废气(FQ-06) | 臭气浓度 | 2023-05-16 | [6 empty] | 229 | 229 | 6000 |  | 无量纲 | 否 |  |  | 是

## 废水排放
任务名称 | 企业名称 | 名录类别 | 行业类别 | 受纳水体 | 执行标准名称 | 执行标准条目名称 | 监测点 | 监测项目 | 监测日期 | 流量(m³/s) | 水温(°C) | 生产负荷(%) | 进口浓度 | 排放浓度 | 上限 | 下限 | 单位 | 是否超标 | 超标倍数 | 备注 | 是否有评价限值
浦口区23年5月重点企业监督性监测 | 南京大吉铁塔制造有限公司 | 土壤环境 | 其他输配电及控制设备制造 |  | 污水排入城镇下水道水质标准(GB/T31962-2015) | 污水排入城镇下水道水质控制项目限值,B级 | 污水排放口(DW001) | 总氮（以N计） | 2023-05-25 |  |  |  |  | 21.7 | 70 |  | mg/L | 否 |  |  | 是
浦口区23年5月重点企业监督性监测 | 南京大吉铁塔制造有限公司 | 土壤环境 | 其他输配电及控制设备制造 |  | 污水综合排放标准(GB8978-1996) | （表4）第二类污染物最高允许排放浓度（1998年1月1日后建的单位）,其他排污单位,三级标准 | 污水排放口(DW001) | 化学需氧量 | 2023-05-25 |  |  |  |  | 26 | 500 |  | mg/L | 否 |  |  | 是
浦口区23年5月重点企业监督性监测 | 南京大吉铁塔制造有限公司 | 土壤环境 | 其他输配电及控制设备制造 |  | 污水综合排放标准(GB8978-1996) | （表4）第二类污染物最高允许排放浓度（1998年1月1日后建的单位）,一切排污单位 ,三级标准 | 污水排放口(DW001) | 总锌 | 2023-05-25 |  |  |  |  | 0.03 | 5.0 |  | mg/L | 否 |  |  | 是
浦口区23年5月重点企业监督性监测 | 南京大吉铁塔制造有限公司 | 土壤环境 | 其他输配电及控制设备制造 |  | 污水综合排放标准(GB8978-1996) | （表4）第二类污染物最高允许排放浓度（1998年1月1日后建的单位）,一切排污单位 ,三级标准 | 污水排放口(DW001) | pH值 | 2023-05-25 |  |  |  |  | 7.8 | 9 | 6 | 无量纲 | 否 |  |  | 是
浦口区23年5月重点企业监督性监测 | 南京大吉铁塔制造有限公司 | 土壤环境 | 其他输配电及控制设备制造 |  | 污水排入城镇下水道水质标准(GB/T31962-2015) | 污水排入城镇下水道水质控制项目限值,B级 | 污水排放口(DW001) | 总磷（以P计） | 2023-05-25 |  |  |  |  | 1.68 | 8 |  | mg/L | 否 |  |  | 是
浦口区23年5月重点企业监督性监测 | 南京大吉铁塔制造有限公司 | 土壤环境 | 其他输配电及控制设备制造 |  | 污水综合排放标准(GB8978-1996) | （表4）第二类污染物最高允许排放浓度（1998年1月1日后建的单位）,一切排污单位 ,三级标准 | 污水排放口(DW001) | 动植物油 | 2023-05-25 |  |  |  |  | <0.06 | 100 |  | mg/L | 否 |  |  | 是
浦口区23年5月重点企业监督性监测 | 南京大吉铁塔制造有限公司 | 土壤环境 | 其他输配电及控制设备制造 |  | 污水排入城镇下水道水质标准(GB/T31962-2015) | 污水排入城镇下水道水质控制项目限值,B级 | 污水排放口(DW001) | 氨氮（NH3-N） | 2023-05-25 |  |  |  |  | 19.2 | 45 |  | mg/L | 否 |  |  | 是
浦口区23年5月重点企业监督性监测 | 南京大吉铁塔制造有限公司 | 土壤环境 | 其他输配电及控制设备制造 |  | 污水综合排放标准(GB8978-1996) | （表4）第二类污染物最高允许排放浓度（1998年1月1日后建的单位）,其他排污单位,三级标准 | 污水排放口(DW001) | 悬浮物 | 2023-05-25 |  |  |  |  | 15 | 400 |  | mg/L | 否 |  |  | 是

## 无组织
任务名称 | 企业名称 | 名录类别 | 行业类别 | 执行标准名称 | 执行标准条目名称 | 监测点 | 监测项目 | 监测日期 | 风向 | 风速（m/s） | 温度(℃) | 压力（kPa） | 排放浓度 | 上限 | 下限 | 单位 | 是否超标 | 超标倍数 | 备注
浦口区23年5月重点企业监督性监测 | 南京环境集团有限公司（江北灰渣填埋场） | 土壤环境 | 环境卫生管理 | 恶臭污染物排放标准(GB14554-93) | （表1）恶臭污染物厂界标准值,二级,新扩改建 | 厂界下风向2# | 臭气浓度 | 2023-05-19 |  |  |  |  | 12 | 20 |  | 无量纲 | 否
浦口区23年5月重点企业监督性监测 | 南京环境集团有限公司（江北灰渣填埋场） | 土壤环境 | 环境卫生管理 | 恶臭污染物排放标准(GB14554-93) | （表1）恶臭污染物厂界标准值,二级,新扩改建 | 厂界下风向2# | 氨 | 2023-05-19 |  |  |  |  | 0.05 | 1.5 |  | mg/m3 | 否
浦口区23年5月重点企业监督性监测 | 南京环境集团有限公司（江北灰渣填埋场） | 土壤环境 | 环境卫生管理 | 大气污染物综合排放标准（江苏省地方标准）(DB32/4041-2021) | 表3 | 厂界下风向2# | 氮氧化物 | 2023-05-19 |  |  |  |  | 0.010 | 0.12 |  | mg/m3 | 否
浦口区23年5月重点企业监督性监测 | 南京环境集团有限公司（江北灰渣填埋场） | 土壤环境 | 环境卫生管理 | 恶臭污染物排放标准(GB14554-93) | （表1）恶臭污染物厂界标准值,二级,新扩改建 | 厂界下风向2# | 硫化氢 | 2023-05-19 |  |  |  |  | 0.002 | 0.06 |  | mg/m3 | 否
浦口区23年5月重点企业监督性监测 | 南京环境集团有限公司（江北灰渣填埋场） | 土壤环境 | 环境卫生管理 | 大气污染物综合排放标准（江苏省地方标准）(DB32/4041-2021) | 表3 | 厂界下风向2# | 二氧化硫 | 2023-05-19 |  |  |  |  | 0.012 | 0.4 |  | mg/m3 | 否
浦口区23年5月重点企业监督性监测 | 南京环境集团有限公司（江北灰渣填埋场） | 土壤环境 | 环境卫生管理 | 大气污染物综合排放标准（江苏省地方标准）(DB32/4041-2021) | 表3 | 厂界下风向1# | 氮氧化物 | 2023-05-19 |  |  |  |  | 0.009 | 0.12 |  | mg/m3 | 否
浦口区23年5月重点企业监督性监测 | 南京环境集团有限公司（江北灰渣填埋场） | 土壤环境 | 环境卫生管理 | 恶臭污染物排放标准(GB14554-93) | （表1）恶臭污染物厂界标准值,二级,新扩改建 | 厂界下风向1# | 硫化氢 | 2023-05-19 |  |  |  |  | 0.002 | 0.06 |  | mg/m3 | 否
浦口区23年5月重点企业监督性监测 | 南京环境集团有限公司（江北灰渣填埋场） | 土壤环境 | 环境卫生管理 | 大气污染物综合排放标准（江苏省地方标准）(DB32/4041-2021) | 表3 | 厂界下风向1# | 二氧化硫 | 2023-05-19 |  |  |  |  | 0.009 | 0.4 |  | mg/m3 | 否
浦口区23年5月重点企业监督性监测 | 南京环境集团有限公司（江北灰渣填埋场） | 土壤环境 | 环境卫生管理 | 恶臭污染物排放标准(GB14554-93) | （表1）恶臭污染物厂界标准值,二级,新扩改建 | 厂界下风向1# | 臭气浓度 | 2023-05-19 |  |  |  |  | 16 | 20 |  | 无量纲 | 否
浦口区23年5月重点企业监督性监测 | 南京环境集团有限公司（江北灰渣填埋场） | 土壤环境 | 环境卫生管理 | 恶臭污染物排放标准(GB14554-93) | （表1）恶臭污染物厂界标准值,二级,新扩改建 | 厂界下风向1# | 氨 | 2023-05-19 |  |  |  |  | 0.04 | 1.5 |  | mg/m3 | 否
浦口区23年5月重点企业监督性监测 | 南京环境集团有限公司（江北灰渣填埋场） | 土壤环境 | 环境卫生管理 | 恶臭污染物排放标准(GB14554-93) | （表1）恶臭污染物厂界标准值,二级,新扩改建 | 厂界下风向3# | 臭气浓度 | 2023-05-19 |  |  |  |  | 14 | 20 |  | 无量纲 | 否
浦口区23年5月重点企业监督性监测 | 南京环境集团有限公司（江北灰渣填埋场） | 土壤环境 | 环境卫生管理 | 恶臭污染物排放标准(GB14554-93) | （表1）恶臭污染物厂界标准值,二级,新扩改建 | 厂界下风向3# | 氨 | 2023-05-19 |  |  |  |  | 0.06 | 1.5 |  | mg/m3 | 否
浦口区23年5月重点企业监督性监测 | 南京环境集团有限公司（江北灰渣填埋场） | 土壤环境 | 环境卫生管理 | 大气污染物综合排放标准（江苏省地方标准）(DB32/4041-2021) | 表3 | 厂界下风向3# | 氮氧化物 | 2023-05-19 |  |  |  |  | 0.010 | 0.12 |  | mg/m3 | 否
浦口区23年5月重点企业监督性监测 | 南京环境集团有限公司（江北灰渣填埋场） | 土壤环境 | 环境卫生管理 | 大气污染物综合排放标准（江苏省地方标准）(DB32/4041-2021) | 表3 | 厂界下风向3# | 二氧化硫 | 2023-05-19 |  |  |  |  | 0.010 | 0.4 |  | mg/m3 | 否
浦口区23年5月重点企业监督性监测 | 南京环境集团有限公司（江北灰渣填埋场） | 土壤环境 | 环境卫生管理 | 恶臭污染物排放标准(GB14554-93) | （表1）恶臭污染物厂界标准值,二级,新扩改建 | 厂界下风向3# | 硫化氢 | 2023-05-19 |  |  |  |  | 0.002 | 0.06 |  | mg/m3 | 否