## 废气排放
任务名称 | 企业名称 | 名录类别 | 行业类别 | 执行标准名称 | 执行标准条目名称 | 监测点 | 监测项目 | 监测日期 | 流量(m³/h) | 温度(°C) | 湿度(%) | 含氧量(%) | 流速(m/s) | 生产负荷(%) | 实测浓度 | 折算浓度 | 上限 | 下限 | 单位 | 是否超标 | 超标倍数 | 备注 | 是否有评价限值
六合区2023年6 月废气监督监测 | 南京振兴新能源发展有限公司 |  | 危险废物治理 | 恶臭污染物排放标准(GB14554-93) | （表2）恶臭污染物排放标准值,排气筒高度20m | 生产尾气排口 | 氨 | 2023-06-09 | [6 empty] | 0.85 | 0.85 | 8.7 |  | kg/h | 否 |  | 0.011kg/h | 是
六合区2023年6 月废气监督监测 | 南京振兴新能源发展有限公司 |  | 危险废物治理 | 化学工业挥发性有机物排放标准(DB32/3151—2016) | 挥发性有机物及臭气浓度排放限值,最高允许排放浓度 | 生产尾气排口 | 臭气浓度 | 2023-06-09 | [6 empty] | 1318 | 1318 | 1500 |  | 无量纲 | 否 |  |  | 是
六合区2023年6 月废气监督监测 | 南京振兴新能源发展有限公司 |  | 危险废物治理 | 化学工业挥发性有机物排放标准(DB32/3151—2016) | 挥发性有机物及臭气浓度排放限值,最高允许排放浓度 | 生产尾气排口 | 非甲烷总烃 | 2023-06-09 | [6 empty] | 7.18 | 7.18 | 80 |  | mg/m3 | 否 |  | 0.0904kg/h | 是
六合区2023年6 月废气监督监测 | 南京振兴新能源发展有限公司 |  | 危险废物治理 | 恶臭污染物排放标准(GB14554-93) | （表2）恶臭污染物排放标准值,排气筒高度20m | 生产尾气排口 | 硫化氢 | 2023-06-09 | [6 empty] | <0.0004 | <0.0004 | 0.58 |  | kg/h | 否 |  |  | 是
六合区2023年6 月废气监督监测 | 南京振兴新能源发展有限公司 |  | 危险废物治理 | 化学工业挥发性有机物排放标准(DB32/3151—2016) | 挥发性有机物及臭气浓度排放限值,最高允许排放浓度 | 生产尾气排口 | 甲苯 | 2023-06-09 | [6 empty] | 1.0 | 1.0 | 25 |  | mg/m3 | 否 |  |  | 是
六合区2023年6 月废气监督监测 | 南京振兴新能源发展有限公司 |  | 危险废物治理 | 化学工业挥发性有机物排放标准(DB32/3151—2016) | 挥发性有机物及臭气浓度排放限值,最高允许排放浓度 | 生产尾气排口 | 二甲苯（总量） | 2023-06-09 | [6 empty] | 1.3 | 1.3 | 40 |  | mg/m3 | 否 |  | 0.016kg/h | 是
六合区2023年6 月废气监督监测 | 南京振兴新能源发展有限公司 |  | 危险废物治理 | 锅炉大气污染物排放标准(GB13271-2014) | （表3）大气污染物特别排放限值,烟囱或烟道,燃气锅炉 | 导热油炉排口(DA001) | 二氧化硫 | 2023-06-09 | 4099 | 164 | 22.8 | 1.9 | 4 |  | 7 | 6 | 50 |  | mg/m3 | 否 |  |  | 是
六合区2023年6 月废气监督监测 | 南京振兴新能源发展有限公司 |  | 危险废物治理 | 锅炉大气污染物排放标准(GB13271-2014) | （表3）大气污染物特别排放限值,烟囱排放口,燃气锅炉 | 导热油炉排口(DA001) | 林格曼黑度 | 2023-06-09 | 4099 | 164 | 22.8 | 1.9 | 4 |  | <1 | <1 | 1 |  | 级 | 否 |  |  | 是
六合区2023年6 月废气监督监测 | 南京振兴新能源发展有限公司 |  | 危险废物治理 | 锅炉大气污染物排放标准(GB13271-2014) | （表3）大气污染物特别排放限值,烟囱或烟道,燃气锅炉 | 导热油炉排口(DA001) | 氮氧化物 | 2023-06-09 | 4099 | 164 | 22.8 | 1.9 | 4 |  | 51 | 47 | 150 |  | mg/m3 | 否 |  |  | 是
六合区2023年6 月废气监督监测 | 南京振兴新能源发展有限公司 |  | 危险废物治理 | 锅炉大气污染物排放标准(GB13271-2014) | （表3）大气污染物特别排放限值,烟囱或烟道,燃气锅炉 | 导热油炉排口(DA001) | 颗粒物 | 2023-06-09 | 4177 | 163 | 23.4 | 2 | 4.1 |  | <1.0 | <1.0 | 20 |  | mg/m3 | 否 |  |  | 是
六合区2023年6 月废气监督监测 | 南京星光再生纸业有限公司 |  | 机制纸及纸板制造 | 锅炉大气污染物排放标准(GB13271-2014) | （表3）大气污染物特别排放限值,烟囱或烟道,燃煤锅炉 | 燃气废气排口(FQ-01) | 颗粒物 | 2023-06-06 | 23347 | 85 | 6 | 15.9 | 2.1 |  | 1.6 | 3.8 | 30 |  | mg/m3 | 否 |  | 0.0267kg/h | 是
六合区2023年6 月废气监督监测 | 南京星光再生纸业有限公司 |  | 机制纸及纸板制造 | 锅炉大气污染物排放标准(GB13271-2014) | （表3）大气污染物特别排放限值,烟囱排放口,燃煤锅炉 | 生物质锅炉废气排口(FQ-01) | 林格曼黑度 | 2023-06-06 | [6 empty] | <1 | <1 | 1 |  | 级 | 否 |  |  | 是
六合区2023年6 月废气监督监测 | 南京星光再生纸业有限公司 |  | 机制纸及纸板制造 | 锅炉大气污染物排放标准(GB13271-2014) | （表3）大气污染物特别排放限值,烟囱或烟道,燃煤锅炉 | 生物质锅炉废气排口(FQ-01) | 氮氧化物 | 2023-06-06 | 24518 | 84 | 6.1 | 15.6 | 2.2 |  | 74 | 165 | 200 |  | mg/m3 | 否 |  | 1.3kg/h | 是
六合区2023年6 月废气监督监测 | 南京星光再生纸业有限公司 |  | 机制纸及纸板制造 | 锅炉大气污染物排放标准(GB13271-2014) | （表3）大气污染物特别排放限值,烟囱或烟道,燃煤锅炉 | 生物质锅炉废气排口(FQ-01) | 二氧化硫 | 2023-06-06 | 24518 | 84 | 6.1 | 15.6 | 2.2 |  | 44 | 95 | 200 |  | mg/m3 | 否 |  | 0.772kg/h | 是

## 无组织
任务名称 | 企业名称 | 名录类别 | 行业类别 | 执行标准名称 | 执行标准条目名称 | 监测点 | 监测项目 | 监测日期 | 风向 | 风速（m/s） | 温度(℃) | 压力（kPa） | 排放浓度 | 上限 | 下限 | 单位 | 是否超标 | 超标倍数 | 备注
六合区2023年6 月废气监督监测 | 南京振兴新能源发展有限公司 |  | 危险废物治理 | 恶臭污染物排放标准(GB14554-93) | （表1）恶臭污染物厂界标准值,二级,新扩改建 | 厂界下风向(QW4) | 臭气浓度 | 2023-06-09 |  |  |  |  | <10 | 20 |  | 无量纲 | 否
六合区2023年6 月废气监督监测 | 南京振兴新能源发展有限公司 |  | 危险废物治理 | 大气污染物综合排放标准（江苏省）(DB32/4041-2021) | 表3 单位边界大气污染物排放监控浓度限值 | 厂界下风向(QW4) | 颗粒物 | 2023-06-09 |  |  |  |  | 0.207 | 0.5 |  | mg/m3 | 否
六合区2023年6 月废气监督监测 | 南京振兴新能源发展有限公司 |  | 危险废物治理 | 恶臭污染物排放标准(GB14554-93) | （表1）恶臭污染物厂界标准值,二级,新扩改建 | 厂界下风向(QW4) | 氨 | 2023-06-09 |  |  |  |  | 0.08 | 1.5 |  | mg/m3 | 否
六合区2023年6 月废气监督监测 | 南京振兴新能源发展有限公司 |  | 危险废物治理 | 化学工业挥发性有机物排放标准(DB32/3151—2016) | 挥发性有机物及臭气浓度排放限值,厂界挥发性有机物监控点浓度限值和臭气浓度限值 | 厂界下风向(QW4) | 非甲烷总烃 | 2023-06-09 |  |  |  |  | 1.54 | 4.0 |  | mg/m3 | 否
六合区2023年6 月废气监督监测 | 南京振兴新能源发展有限公司 |  | 危险废物治理 | 化学工业挥发性有机物排放标准(DB 32/3151—2016) | 表2 厂界挥发性有机物监控点浓度限值和臭气浓度限值 | 厂界下风向(QW4) | 二甲苯 | 2023-06-09 |  |  |  |  | 0.0034 | 0.30 |  | mg/m3 | 否
六合区2023年6 月废气监督监测 | 南京振兴新能源发展有限公司 |  | 危险废物治理 | 化学工业挥发性有机物排放标准(DB32/3151—2016) | 挥发性有机物及臭气浓度排放限值,厂界挥发性有机物监控点浓度限值和臭气浓度限值 | 厂界下风向(QW4) | 甲苯 | 2023-06-09 |  |  |  |  | 0.0018 | 0.60 |  | mg/m3 | 否
六合区2023年6 月废气监督监测 | 南京振兴新能源发展有限公司 |  | 危险废物治理 | 恶臭污染物排放标准(GB14554-93) | （表1）恶臭污染物厂界标准值,二级,新扩改建 | 厂界下风向(QW4) | 硫化氢 | 2023-06-09 |  |  |  |  | <0.0004 | 0.06 |  | mg/m3 | 否
六合区2023年6 月废气监督监测 | 南京振兴新能源发展有限公司 |  | 危险废物治理 | 恶臭污染物排放标准(GB14554-93) | （表1）恶臭污染物厂界标准值,二级,新扩改建 | 厂界上风向（QW1） | 氨 | 2023-06-09 |  |  |  |  | 0.05 |  |  | mg/m3 | 否
六合区2023年6 月废气监督监测 | 南京振兴新能源发展有限公司 |  | 危险废物治理 | 恶臭污染物排放标准(GB14554-93) | （表1）恶臭污染物厂界标准值,二级,新扩改建 | 厂界上风向（QW1） | 硫化氢 | 2023-06-09 |  |  |  |  | <0.0004 |  |  | mg/m3 | 否
六合区2023年6 月废气监督监测 | 南京振兴新能源发展有限公司 |  | 危险废物治理 | 大气污染物综合排放标准（江苏省）(DB32/4041-2021) | 表3 单位边界大气污染物排放监控浓度限值 | 厂界上风向（QW1） | 颗粒物 | 2023-06-09 |  |  |  |  | 0.169 | 0.5 |  | mg/m3 | 否
六合区2023年6 月废气监督监测 | 南京振兴新能源发展有限公司 |  | 危险废物治理 | 化学工业挥发性有机物排放标准(DB 32/3151—2016) | 表2 厂界挥发性有机物监控点浓度限值和臭气浓度限值 | 厂界上风向（QW1） | 非甲烷总烃 | 2023-06-09 |  |  |  |  | 0.50 |  |  | mg/m3 | 否
六合区2023年6 月废气监督监测 | 南京振兴新能源发展有限公司 |  | 危险废物治理 | 化学工业挥发性有机物排放标准(DB 32/3151—2016) | 表2 厂界挥发性有机物监控点浓度限值和臭气浓度限值 | 厂界上风向（QW1） | 二甲苯 | 2023-06-09 |  |  |  |  | 0.0007 |  |  | mg/m3 | 否
六合区2023年6 月废气监督监测 | 南京振兴新能源发展有限公司 |  | 危险废物治理 | 恶臭污染物排放标准(GB14554-93) | （表1）恶臭污染物厂界标准值,二级,新扩改建 | 厂界上风向（QW1） | 臭气浓度 | 2023-06-09 |  |  |  |  | <10 |  |  | 无量纲 | 否
六合区2023年6 月废气监督监测 | 南京振兴新能源发展有限公司 |  | 危险废物治理 | 化学工业挥发性有机物排放标准(DB32/3151—2016) | 挥发性有机物及臭气浓度排放限值,厂界挥发性有机物监控点浓度限值和臭气浓度限值 | 厂界上风向（QW1） | 甲苯 | 2023-06-09 |  |  |  |  | 0.0008 |  |  | mg/m3 | 否
六合区2023年6 月废气监督监测 | 南京振兴新能源发展有限公司 |  | 危险废物治理 | 化学工业挥发性有机物排放标准(DB 32/3151—2016) | 表2 厂界挥发性有机物监控点浓度限值和臭气浓度限值 | 厂界下风向（QW2） | 非甲烷总烃 | 2023-06-09 |  |  |  |  | 1.00 | 4.0 |  | mg/m3 | 否
六合区2023年6 月废气监督监测 | 南京振兴新能源发展有限公司 |  | 危险废物治理 | 恶臭污染物排放标准(GB14554-93) | （表1）恶臭污染物厂界标准值,二级,新扩改建 | 厂界下风向（QW2） | 硫化氢 | 2023-06-09 |  |  |  |  | <0.0004 | 0.06 |  | mg/m3 | 否
六合区2023年6 月废气监督监测 | 南京振兴新能源发展有限公司 |  | 危险废物治理 | 恶臭污染物排放标准(GB14554-93) | （表1）恶臭污染物厂界标准值,二级,新扩改建 | 厂界下风向（QW2） | 氨 | 2023-06-09 |  |  |  |  | 0.06 | 1.5 |  | mg/m3 | 否
六合区2023年6 月废气监督监测 | 南京振兴新能源发展有限公司 |  | 危险废物治理 | 大气污染物综合排放标准（江苏省）(DB32/4041-2021) | 表3 单位边界大气污染物排放监控浓度限值 | 厂界下风向（QW2） | 颗粒物 | 2023-06-09 |  |  |  |  | 0.243 | 0.5 |  | mg/m3 | 否
六合区2023年6 月废气监督监测 | 南京振兴新能源发展有限公司 |  | 危险废物治理 | 化学工业挥发性有机物排放标准(DB 32/3151—2016) | 表2 厂界挥发性有机物监控点浓度限值和臭气浓度限值 | 厂界下风向（QW2） | 二甲苯 | 2023-06-09 |  |  |  |  | 0.0042 | 0.30 |  | mg/m3 | 否
六合区2023年6 月废气监督监测 | 南京振兴新能源发展有限公司 |  | 危险废物治理 | 恶臭污染物排放标准(GB14554-93) | （表1）恶臭污染物厂界标准值,二级,新扩改建 | 厂界下风向（QW2） | 臭气浓度 | 2023-06-09 |  |  |  |  | <10 | 20 |  | 无量纲 | 否
六合区2023年6 月废气监督监测 | 南京振兴新能源发展有限公司 |  | 危险废物治理 | 化学工业挥发性有机物排放标准(DB32/3151—2016) | 挥发性有机物及臭气浓度排放限值,厂界挥发性有机物监控点浓度限值和臭气浓度限值 | 厂界下风向（QW2） | 甲苯 | 2023-06-09 |  |  |  |  | 0.0031 | 0.60 |  | mg/m3 | 否
六合区2023年6 月废气监督监测 | 南京振兴新能源发展有限公司 |  | 危险废物治理 | 江苏省大气综合排放标准(DB32/4041-2021) | 表2 厂区内VOCs无组织排放限值 | 厂内结晶车间南门（QW5） | 非甲烷总烃 | 2023-06-09 |  |  |  |  | 1.42 | 6 |  | mg/m3 | 否
六合区2023年6 月废气监督监测 | 南京振兴新能源发展有限公司 |  | 危险废物治理 | 化学工业挥发性有机物排放标准(DB 32/3151—2016) | 表2 厂界挥发性有机物监控点浓度限值和臭气浓度限值 | 厂内结晶车间南门（QW5） | 甲苯 | 2023-06-09 |  |  |  |  | 0.0021 | 0.60 |  | mg/m3 | 否
六合区2023年6 月废气监督监测 | 南京振兴新能源发展有限公司 |  | 危险废物治理 | 化学工业挥发性有机物排放标准(DB 32/3151—2016) | 表2 厂界挥发性有机物监控点浓度限值和臭气浓度限值 | 厂内结晶车间南门（QW5） | 二甲苯 | 2023-06-09 |  |  |  |  | 0.003 | 0.3 |  | mg/m3 | 否
六合区2023年6 月废气监督监测 | 南京振兴新能源发展有限公司 |  | 危险废物治理 | 江苏省大气综合排放标准(DB32/4041-2021) | 表2 厂区内VOCs无组织排放限值 | 结晶车间北门 | 非甲烷总烃 | 2023-06-09 |  |  |  |  | 1.17 | 6 |  | mg/m3 | 否
六合区2023年6 月废气监督监测 | 南京振兴新能源发展有限公司 |  | 危险废物治理 | 化学工业挥发性有机物排放标准(DB32/3151—2016) | 挥发性有机物及臭气浓度排放限值,厂界挥发性有机物监控点浓度限值和臭气浓度限值 | 结晶车间北门 | 甲苯 | 2023-06-09 |  |  |  |  | 0.0026 | 0.6 |  | mg/m3 | 否
六合区2023年6 月废气监督监测 | 南京振兴新能源发展有限公司 |  | 危险废物治理 | 化学工业挥发性有机物排放标准(DB 32/3151—2016) | 表2 厂界挥发性有机物监控点浓度限值和臭气浓度限值 | 结晶车间北门 | 二甲苯 | 2023-06-09 |  |  |  |  | 0.0052 | 0.30 |  | mg/m3 | 否
六合区2023年6 月废气监督监测 | 南京振兴新能源发展有限公司 |  | 危险废物治理 | 化学工业挥发性有机物排放标准(DB 32/3151—2016) | 表2 厂界挥发性有机物监控点浓度限值和臭气浓度限值 | 厂内结晶车间西门（QW7） | 二甲苯 | 2023-06-09 |  |  |  |  | 0.0031 | 0.3 |  | mg/m3 | 否
六合区2023年6 月废气监督监测 | 南京振兴新能源发展有限公司 |  | 危险废物治理 | 江苏省大气综合排放标准(DB32/4041-2021) | 表2 厂区内VOCs无组织排放限值 | 厂内结晶车间西门（QW7） | 非甲烷总烃 | 2023-06-09 |  |  |  |  | 1.19 | 6 |  | mg/m3 | 否
六合区2023年6 月废气监督监测 | 南京振兴新能源发展有限公司 |  | 危险废物治理 | 化学工业挥发性有机物排放标准(DB 32/3151—2016) | 表2 厂界挥发性有机物监控点浓度限值和臭气浓度限值 | 厂内结晶车间西门（QW7） | 甲苯 | 2023-06-09 |  |  |  |  | 0.0019 | 0.6 |  | mg/m3 | 否
六合区2023年6 月废气监督监测 | 南京振兴新能源发展有限公司 |  | 危险废物治理 | 恶臭污染物排放标准(GB14554-93) | （表1）恶臭污染物厂界标准值,二级,新扩改建 | 厂界下风向(QW3) | 硫化氢 | 2023-06-09 |  |  |  |  | <0.0004 | 0.06 |  | mg/m3 | 否
六合区2023年6 月废气监督监测 | 南京振兴新能源发展有限公司 |  | 危险废物治理 | 化学工业挥发性有机物排放标准(DB 32/3151—2016) | 表2 厂界挥发性有机物监控点浓度限值和臭气浓度限值 | 厂界下风向(QW3) | 非甲烷总烃 | 2023-06-09 |  |  |  |  | 1.02 | 4.0 |  | mg/m3 | 否
六合区2023年6 月废气监督监测 | 南京振兴新能源发展有限公司 |  | 危险废物治理 | 化学工业挥发性有机物排放标准(DB32/3151—2016) | 挥发性有机物及臭气浓度排放限值,厂界挥发性有机物监控点浓度限值和臭气浓度限值 | 厂界下风向(QW3) | 甲苯 | 2023-06-09 |  |  |  |  | 0.0013 | 0.60 |  | mg/m3 | 否
六合区2023年6 月废气监督监测 | 南京振兴新能源发展有限公司 |  | 危险废物治理 | 恶臭污染物排放标准(GB14554-93) | （表1）恶臭污染物厂界标准值,二级,新扩改建 | 厂界下风向(QW3) | 臭气浓度 | 2023-06-09 |  |  |  |  | <10 | 20 |  | 无量纲 | 否
六合区2023年6 月废气监督监测 | 南京振兴新能源发展有限公司 |  | 危险废物治理 | 大气污染物综合排放标准（江苏省）(DB32/4041-2021) | 表3 单位边界大气污染物排放监控浓度限值 | 厂界下风向(QW3) | 颗粒物 | 2023-06-09 |  |  |  |  | 0.207 | 0.5 |  | mg/m3 | 否
六合区2023年6 月废气监督监测 | 南京振兴新能源发展有限公司 |  | 危险废物治理 | 恶臭污染物排放标准(GB14554-93) | （表1）恶臭污染物厂界标准值,二级,新扩改建 | 厂界下风向(QW3) | 氨 | 2023-06-09 |  |  |  |  | 0.08 | 1.5 |  | mg/m3 | 否
六合区2023年6 月废气监督监测 | 南京振兴新能源发展有限公司 |  | 危险废物治理 | 化学工业挥发性有机物排放标准(DB 32/3151—2016) | 表2 厂界挥发性有机物监控点浓度限值和臭气浓度限值 | 厂界下风向(QW3) | 二甲苯 | 2023-06-09 |  |  |  |  | 0.0017 | 0.30 |  | mg/m3 | 否
六合区2023年6 月废气监督监测 | 南京星光再生纸业有限公司 |  | 机制纸及纸板制造 | 恶臭污染物排放标准(GB14554-93) | （表1）恶臭污染物厂界标准值,二级,新扩改建 | 厂界上风向（QW1） | 氨 | 2023-06-06 |  |  |  |  | 0.05 | 1.5 |  | mg/m3 | 否
六合区2023年6 月废气监督监测 | 南京星光再生纸业有限公司 |  | 机制纸及纸板制造 | 大气污染物综合排放标准(GB16297-1996) | （表2）新污染源大气污染物排放限值（1997年1月1日起）,无组织排放监控浓度限值,玻璃棉尘、石英粉尘、矿渣棉尘 | 厂界上风向（QW1） | 颗粒物 | 2023-06-06 |  |  |  |  | 0.186 | 1.0 |  | mg/m3 | 否
六合区2023年6 月废气监督监测 | 南京星光再生纸业有限公司 |  | 机制纸及纸板制造 | 恶臭污染物排放标准(GB14554-93) | （表1）恶臭污染物厂界标准值,二级,新扩改建 | 厂界上风向（QW1） | 硫化氢 | 2023-06-06 |  |  |  |  | <0.0004 | 0.06 |  | mg/m3 | 否
六合区2023年6 月废气监督监测 | 南京星光再生纸业有限公司 |  | 机制纸及纸板制造 | 恶臭污染物排放标准(GB14554-93) | （表1）恶臭污染物厂界标准值,二级,新扩改建 | 厂界上风向（QW1） | 臭气浓度 | 2023-06-06 |  |  |  |  | <10 | 20 |  | 无量纲 | 否
六合区2023年6 月废气监督监测 | 南京星光再生纸业有限公司 |  | 机制纸及纸板制造 | 恶臭污染物排放标准(GB14554-93) | （表1）恶臭污染物厂界标准值,二级,新扩改建 | 厂界下风向（QW3） | 硫化氢 | 2023-06-06 |  |  |  |  | <0.0004 | 0.06 |  | mg/m3 | 否
六合区2023年6 月废气监督监测 | 南京星光再生纸业有限公司 |  | 机制纸及纸板制造 | 恶臭污染物排放标准(GB14554-93) | （表1）恶臭污染物厂界标准值,二级,新扩改建 | 厂界下风向（QW3） | 臭气浓度 | 2023-06-06 |  |  |  |  | 14 | 20 |  | 无量纲 | 否
六合区2023年6 月废气监督监测 | 南京星光再生纸业有限公司 |  | 机制纸及纸板制造 | 恶臭污染物排放标准(GB14554-93) | （表1）恶臭污染物厂界标准值,二级,新扩改建 | 厂界下风向（QW3） | 氨 | 2023-06-06 |  |  |  |  | 0.13 | 1.5 |  | mg/m3 | 否
六合区2023年6 月废气监督监测 | 南京星光再生纸业有限公司 |  | 机制纸及纸板制造 | 大气污染物综合排放标准(GB16297-1996) | （表2）新污染源大气污染物排放限值（1997年1月1日起）,无组织排放监控浓度限值,玻璃棉尘、石英粉尘、矿渣棉尘 | 厂界下风向（QW3） | 颗粒物 | 2023-06-06 |  |  |  |  | 0.197 | 1.0 |  | mg/m3 | 否
六合区2023年6 月废气监督监测 | 南京星光再生纸业有限公司 |  | 机制纸及纸板制造 | 恶臭污染物排放标准(GB14554-93) | （表1）恶臭污染物厂界标准值,二级,新扩改建 | 厂界下风向(QW2) | 硫化氢 | 2023-06-06 |  |  |  |  | <0.0004 | 0.06 |  | mg/m3 | 否
六合区2023年6 月废气监督监测 | 南京星光再生纸业有限公司 |  | 机制纸及纸板制造 | 恶臭污染物排放标准(GB14554-93) | （表1）恶臭污染物厂界标准值,二级,新扩改建 | 厂界下风向(QW2) | 氨 | 2023-06-06 |  |  |  |  | 0.09 | 1.5 |  | mg/m3 | 否
六合区2023年6 月废气监督监测 | 南京星光再生纸业有限公司 |  | 机制纸及纸板制造 | 恶臭污染物排放标准(GB14554-93) | （表1）恶臭污染物厂界标准值,二级,新扩改建 | 厂界下风向(QW2) | 臭气浓度 | 2023-06-06 |  |  |  |  | 15 | 20 |  | 无量纲 | 否
六合区2023年6 月废气监督监测 | 南京星光再生纸业有限公司 |  | 机制纸及纸板制造 | 大气污染物综合排放标准(GB16297-1996) | （表2）新污染源大气污染物排放限值（1997年1月1日起）,无组织排放监控浓度限值,玻璃棉尘、石英粉尘、矿渣棉尘 | 厂界下风向(QW2) | 颗粒物 | 2023-06-06 |  |  |  |  | 0.201 | 1.0 |  | mg/m3 | 否
六合区2023年6 月废气监督监测 | 南京星光再生纸业有限公司 |  | 机制纸及纸板制造 | 大气污染物综合排放标准(GB16297-1996) | （表2）新污染源大气污染物排放限值（1997年1月1日起）,无组织排放监控浓度限值,玻璃棉尘、石英粉尘、矿渣棉尘 | 厂界下风向(QW4 | 颗粒物 | 2023-06-06 |  |  |  |  | 0.220 | 1.0 |  | mg/m3 | 否
六合区2023年6 月废气监督监测 | 南京星光再生纸业有限公司 |  | 机制纸及纸板制造 | 恶臭污染物排放标准(GB14554-93) | （表1）恶臭污染物厂界标准值,二级,新扩改建 | 厂界下风向(QW4 | 氨 | 2023-06-06 |  |  |  |  | 0.11 | 1.5 |  | mg/m3 | 否
六合区2023年6 月废气监督监测 | 南京星光再生纸业有限公司 |  | 机制纸及纸板制造 | 恶臭污染物排放标准(GB14554-93) | （表1）恶臭污染物厂界标准值,二级,新扩改建 | 厂界下风向(QW4 | 臭气浓度 | 2023-06-06 |  |  |  |  | 14 | 20 |  | 无量纲 | 否
六合区2023年6 月废气监督监测 | 南京星光再生纸业有限公司 |  | 机制纸及纸板制造 | 恶臭污染物排放标准(GB14554-93) | （表1）恶臭污染物厂界标准值,二级,新扩改建 | 厂界下风向(QW4 | 硫化氢 | 2023-06-06 |  |  |  |  | <0.0004 | 0.06 |  | mg/m3 | 否