## 废水比对
任务名称 | 企业名称 | 名录类别 | 行业类别 | 执行标准名称 | 执行标准条目名称 | 监测点 | 监测项目 | 监测日期 | 样品类型 | 手动监测值 | 自动监测值 | 比对结果 | 技术要求
南京经济技术开发区2023年6月监督监测 | 南京正大天晴制药有限公司新厂 |  | 化学药品制剂制造 | 污水综合排放标准(GB8978-1996) | （表4）第二类污染物最高允许排放浓度（1998年1月1日后建的单位）,其他排污单位,三级标准 | 废水排口(FS-01) | 化学需氧量 | 2023-06-07 | 实际样 | 146 | 105 | -28.08% | 相对误差不超过±15%
南京经济技术开发区2023年6月监督监测 | 南京正大天晴制药有限公司新厂 |  | 化学药品制剂制造 | 污水综合排放标准(GB8978-1996) | （表4）第二类污染物最高允许排放浓度（1998年1月1日后建的单位）,其他排污单位,三级标准 | 废水排口(FS-01) | 化学需氧量 | 2023-06-07 | 实际样 | 93 | 99 | 6.45% | 相对误差不超过±20%
南京经济技术开发区2023年6月监督监测 | 南京正大天晴制药有限公司新厂 |  | 化学药品制剂制造 | 污水综合排放标准(GB8978-1996) | （表4）第二类污染物最高允许排放浓度（1998年1月1日后建的单位）,其他排污单位,三级标准 | 废水排口(FS-01) | 化学需氧量 | 2023-06-07 | 实际样 | 93 | 99 | 6.45% | 相对误差不超过±20%
南京经济技术开发区2023年6月监督监测 | 南京正大天晴制药有限公司新厂 |  | 化学药品制剂制造 | 污水综合排放标准(GB8978-1996) | （表4）第二类污染物最高允许排放浓度（1998年1月1日后建的单位）,其他排污单位,三级标准 | 废水排口(FS-01) | 化学需氧量 | 2023-06-07 | 标准样 | 259 | 263 | 1.54% | 相对误差不超过±10%
南京经济技术开发区2023年6月监督监测 | 南京正大天晴制药有限公司新厂 |  | 化学药品制剂制造 | 污水综合排放标准(GB8978-1996) | （表2）第二类污染物最高允许排放浓度（1997年12月31日之前建的单位）,其他排污单位,二级标准 | 废水排口(FS-01) | pH值 | 2023-06-07 | 实际样 | 7.8 | 7.8 | 0pH | 绝对误差不超过±0.5pH
南京经济技术开发区2023年6月监督监测 | 南京白敬宇制药有限责任公司 | 水环境 | 化学药品制剂制造 | 污水综合排放标准(GB8978-1996) | （表4）第二类污染物最高允许排放浓度（1998年1月1日后建的单位）,一切排污单位 ,二级标准 | 废水总排口 | pH值 | 2023-06-07 | 实际样 | 7.3 | 7.1 | -0.2pH | 绝对误差不超过±0.5pH

## 废气排放
任务名称 | 企业名称 | 名录类别 | 行业类别 | 执行标准名称 | 执行标准条目名称 | 监测点 | 监测项目 | 监测日期 | 流量(m³/h) | 温度(°C) | 湿度(%) | 含氧量(%) | 流速(m/s) | 生产负荷(%) | 实测浓度 | 折算浓度 | 上限 | 下限 | 单位 | 是否超标 | 超标倍数 | 备注 | 是否有评价限值
南京经济技术开发区2023年6月监督监测 | 南京京东方显示技术有限公司 | 水环境,大气环境,环境风险管控 | 显示器件制造 | 《江苏省大气污染物综合排放标准》(DB32/4041-2021) | 表 1 大气污染物有组织排放限值,燃烧（焚烧、氧化）装置、固定式内燃机、发动机制造测试工艺 | FQ-10(FQ-10) | 二氧化硫 | 2023-06-06 | [6 empty] | <3 | <3 | 200 |  | mg/m3 | 否 |  |  | 是
南京经济技术开发区2023年6月监督监测 | 南京京东方显示技术有限公司 | 水环境,大气环境,环境风险管控 | 显示器件制造 | 《江苏省大气污染物综合排放标准》(DB32/4041-2021) | 表 1 大气污染物有组织排放限值,燃烧（焚烧、氧化）装置、固定式内燃机、发动机制造测试工艺 | FQ-10(FQ-10) | 氮氧化物 | 2023-06-06 | [6 empty] | <3 | <3 | 200 |  | mg/m3 | 否 |  |  | 是
南京经济技术开发区2023年6月监督监测 | 爱尔集新能源（南京）有限公司 | 水环境,大气环境,环境风险管控 | 锂离子电池制造 | 电池工业污染物排放标准(GB30484-2013) | （表5）新建企业大气污染物排放限值,锂离子/锂电池直接排放限值 | 电池5工厂废气排口FQ-AT -2510-08(FQ-AT -2510-08) | 非甲烷总烃 | 2023-06-16 | [6 empty] | 1.58 | 1.58 | 50 |  | mg/m3 | 否 |  |  | 是

## 废水排放
任务名称 | 企业名称 | 名录类别 | 行业类别 | 受纳水体 | 执行标准名称 | 执行标准条目名称 | 监测点 | 监测项目 | 监测日期 | 流量(m³/s) | 水温(°C) | 生产负荷(%) | 进口浓度 | 排放浓度 | 上限 | 下限 | 单位 | 是否超标 | 超标倍数 | 备注 | 是否有评价限值
南京经济技术开发区2023年6月监督监测 | 南京正大天晴制药有限公司新厂 |  | 化学药品制剂制造 |  | 污水综合排放标准(GB8978-1996) | （表4）第二类污染物最高允许排放浓度（1998年1月1日后建的单位）,一切排污单位 ,三级标准 | 废水排口(FS-01) | 动植物油 | 2023-06-07 |  |  |  |  | 0.15 | 100 |  | mg/L | 否 |  |  | 是
南京经济技术开发区2023年6月监督监测 | 南京正大天晴制药有限公司新厂 |  | 化学药品制剂制造 |  | 污水排入城镇下水道水质标准(GB/T31962-2015) | 污水排入城镇下水道水质控制项目限值,B级 | 废水排口(FS-01) | 氨氮（NH3-N） | 2023-06-07 |  |  |  |  | 0.482 | 45 |  | mg/L | 否 |  |  | 是
南京经济技术开发区2023年6月监督监测 | 南京正大天晴制药有限公司新厂 |  | 化学药品制剂制造 |  | 污水排入城镇下水道水质标准(GB/T31962-2015) | 污水排入城镇下水道水质控制项目限值,B级 | 废水排口(FS-01) | 总氮（以N计） | 2023-06-07 |  |  |  |  | 6.88 | 70 |  | mg/L | 否 |  |  | 是
南京经济技术开发区2023年6月监督监测 | 南京正大天晴制药有限公司新厂 |  | 化学药品制剂制造 |  | 污水综合排放标准(GB8978-1996) | （表4）第二类污染物最高允许排放浓度（1998年1月1日后建的单位）,其他排污单位,三级标准 | 废水排口(FS-01) | 悬浮物 | 2023-06-07 |  |  |  |  | 4 | 400 |  | mg/L | 否 |  |  | 是
南京经济技术开发区2023年6月监督监测 | 南京正大天晴制药有限公司新厂 |  | 化学药品制剂制造 |  | 污水综合排放标准(GB8978-1996) | （表4）第二类污染物最高允许排放浓度（1998年1月1日后建的单位）,其他排污单位,三级标准 | 废水排口(FS-01) | 化学需氧量 | 2023-06-07 |  |  |  |  | 110 | 500 |  | mg/L | 否 |  |  | 是
南京经济技术开发区2023年6月监督监测 | 南京正大天晴制药有限公司新厂 |  | 化学药品制剂制造 |  | 污水排入城镇下水道水质标准(GB/T31962-2015) | 污水排入城镇下水道水质控制项目限值,B级 | 废水排口(FS-01) | 总磷（以P计） | 2023-06-07 |  |  |  |  | 0.02 | 8 |  | mg/L | 否 |  |  | 是
南京经济技术开发区2023年6月监督监测 | 南京正大天晴制药有限公司新厂 |  | 化学药品制剂制造 |  | 污水综合排放标准(GB8978-1996) | （表2）第二类污染物最高允许排放浓度（1997年12月31日之前建的单位）,其他排污单位,二级标准 | 废水排口(FS-01) | pH值 | 2023-06-07 |  |  |  |  | 7.9 | 9 | 6 | 无量纲 | 否 |  |  | 是
南京经济技术开发区2023年6月监督监测 | 南京正大天晴制药有限公司新厂 |  | 化学药品制剂制造 |  | 污水排入城镇下水道水质标准(GB/T31962-2015) | 污水排入城镇下水道水质控制项目限值,B级 | 废水排口(FS-01) | 色度 | 2023-06-07 |  |  |  |  | 3 | 64 |  | 倍 | 否 |  |  | 是
南京经济技术开发区2023年6月监督监测 | 南京白敬宇制药有限责任公司 | 水环境 | 化学药品制剂制造 |  | 污水综合排放标准(GB8978-1996) | （表4）第二类污染物最高允许排放浓度（1998年1月1日后建的单位）,一切排污单位 ,二级标准 | 废水总排口 | pH值 | 2023-06-07 |  |  |  |  | 7.2 | 9 | 6 | 无量纲 | 否 |  |  | 是
南京经济技术开发区2023年6月监督监测 | 南京白敬宇制药有限责任公司 | 水环境 | 化学药品制剂制造 |  | 污水综合排放标准(GB8978-1996) | （表4）第二类污染物最高允许排放浓度（1998年1月1日后建的单位）,其他排污单位,三级标准 | 废水总排口 | 悬浮物 | 2023-06-07 |  |  |  |  | 6 | 400 |  | mg/L | 否 |  |  | 是
南京经济技术开发区2023年6月监督监测 | 南京白敬宇制药有限责任公司 | 水环境 | 化学药品制剂制造 |  | 污水排入城镇下水道水质标准(GB/T31962-2015) | 污水排入城镇下水道水质控制项目限值,B级 | 废水总排口 | 氨氮（NH3-N） | 2023-06-07 |  |  |  |  | 0.092 | 45 |  | mg/L | 否 |  |  | 是
南京经济技术开发区2023年6月监督监测 | 南京白敬宇制药有限责任公司 | 水环境 | 化学药品制剂制造 |  | 污水排入城镇下水道水质标准(GB/T31962-2015) | 污水排入城镇下水道水质控制项目限值,B级 | 废水总排口 | 总磷（以P计） | 2023-06-07 |  |  |  |  | 0.02 | 8 |  | mg/L | 否 |  |  | 是
南京经济技术开发区2023年6月监督监测 | 南京白敬宇制药有限责任公司 | 水环境 | 化学药品制剂制造 |  | 污水综合排放标准(GB8978-1996) | （表4）第二类污染物最高允许排放浓度（1998年1月1日后建的单位）,城镇二级污水处理厂,二级标准 | 废水总排口 | 化学需氧量 | 2023-06-07 |  |  |  |  | 162 | 500 |  | mg/L | 否 |  |  | 是
南京经济技术开发区2023年6月监督监测 | 南京白敬宇制药有限责任公司 | 水环境 | 化学药品制剂制造 |  | 污水综合排放标准(GB8978-1996) | （表4）第二类污染物最高允许排放浓度（1998年1月1日后建的单位）,一切排污单位 ,三级标准 | 废水总排口 | 石油类 | 2023-06-07 |  |  |  |  | 0.97 | 20 |  | mg/L | 否 |  |  | 是
南京经济技术开发区2023年6月监督监测 | 乐金显示（南京）有限公司 | 水环境,大气环境,环境风险管控 | 显示器件制造 |  | 污水综合排放标准(GB8978-1996) | （表4）第二类污染物最高允许排放浓度（1998年1月1日后建的单位）,其他排污单位,三级标准 | 废水总排 | 化学需氧量 | 2023-06-25 |  |  |  |  | 16 | 500 |  | mg/L | 否 |  |  | 是
南京经济技术开发区2023年6月监督监测 | 乐金显示（南京）有限公司 | 水环境,大气环境,环境风险管控 | 显示器件制造 |  | 污水综合排放标准(GB8978-1996) | （表4）第二类污染物最高允许排放浓度（1998年1月1日后建的单位）,一切排污单位 ,三级标准 | 废水总排 | pH值 | 2023-06-25 |  |  |  |  | 6.9 | 9 | 6 | 无量纲 | 否 |  |  | 是
南京经济技术开发区2023年6月监督监测 | 乐金显示（南京）有限公司 | 水环境,大气环境,环境风险管控 | 显示器件制造 |  | 污水综合排放标准(GB8978-1996) | （表4）第二类污染物最高允许排放浓度（1998年1月1日后建的单位）,其他排污单位,三级标准 | 废水总排 | 悬浮物 | 2023-06-25 |  |  |  |  | 10 | 400 |  | mg/L | 否 |  |  | 是
南京经济技术开发区2023年6月监督监测 | 乐金显示（南京）有限公司 | 水环境,大气环境,环境风险管控 | 显示器件制造 |  | 污水排入城镇下水道水质标准(GB/T31962-2015) | 污水排入城镇下水道水质控制项目限值,B级 | 废水总排 | 氨氮（NH3-N） | 2023-06-25 |  |  |  |  | 5.82 | 45 |  | mg/L | 否 |  |  | 是
南京经济技术开发区2023年6月监督监测 | 乐金显示（南京）有限公司 | 水环境,大气环境,环境风险管控 | 显示器件制造 |  | 污水排入城镇下水道水质标准(GB/T31962-2015) | 污水排入城镇下水道水质控制项目限值,B级 | 废水总排 | 总磷（以P计） | 2023-06-25 |  |  |  |  | 0.62 | 8 |  | mg/L | 否 |  |  | 是
南京经济技术开发区2023年6月监督监测 | 乐金显示（南京）有限公司 | 水环境,大气环境,环境风险管控 | 显示器件制造 |  | 污水综合排放标准(GB8978-1996) | （表4）第二类污染物最高允许排放浓度（1998年1月1日后建的单位）,其他排污单位,三级标准 | 废水总排 | 氟化物 | 2023-06-25 |  |  |  |  | 0.168 | 20 |  | mg/L | 否 |  |  | 是