## 废水比对
任务名称 | 企业名称 | 名录类别 | 行业类别 | 执行标准名称 | 执行标准条目名称 | 监测点 | 监测项目 | 监测日期 | 样品类型 | 手动监测值 | 自动监测值 | 比对结果 | 技术要求
2023年三季度重点企业监督监测及比对监测（江心洲污水处理厂） | 江苏金陵环境股份有限公司江心洲污水处理厂 |  | 污水处理及其再生利用 | 城镇污水处理厂污染物排放标准[国标](GB18918-2002) | （表1）基本控制项目最高允许排放浓度（日均值）,一级标准（水温＞12℃或≤12℃）,A标准,通用 | 二期排口 | 化学需氧量 | 2023-07-05 | 实际样 | 23.1 | 21.5 | -1.6mg/L | 绝对误差不超过±5mg/L
2023年三季度重点企业监督监测及比对监测（江心洲污水处理厂） | 江苏金陵环境股份有限公司江心洲污水处理厂 |  | 污水处理及其再生利用 | 城镇污水处理厂污染物排放标准[国标](GB18918-2002) | （表1）基本控制项目最高允许排放浓度（日均值）,一级标准（水温＞12℃或≤12℃）,A标准,通用 | 二期排口 | 化学需氧量 | 2023-07-05 | 实际样 | 23.1 | 23.5 | 0.4mg/L | 绝对误差不超过±5mg/L
2023年三季度重点企业监督监测及比对监测（江心洲污水处理厂） | 江苏金陵环境股份有限公司江心洲污水处理厂 |  | 污水处理及其再生利用 | 城镇污水处理厂污染物排放标准[国标](GB18918-2002) | （表1）基本控制项目最高允许排放浓度（日均值）,一级标准（水温＞12℃或≤12℃）,A标准,通用 | 二期排口 | 化学需氧量 | 2023-07-05 | 实际样 | 23.1 | 22.5 | -0.6mg/L | 绝对误差不超过±5mg/L
2023年三季度重点企业监督监测及比对监测（江心洲污水处理厂） | 江苏金陵环境股份有限公司江心洲污水处理厂 |  | 污水处理及其再生利用 | 城镇污水处理厂污染物排放标准[国标](GB18918-2002) | （表1）基本控制项目最高允许排放浓度（日均值）,一级标准（水温＞12℃或≤12℃）,A标准,通用 | 二期排口 | 化学需氧量 | 2023-07-05 | 标准样 | 44.7 | 45.4 | 1.57% | 相对误差不超过±10%
2023年三季度重点企业监督监测及比对监测（江心洲污水处理厂） | 江苏金陵环境股份有限公司江心洲污水处理厂 |  | 污水处理及其再生利用 | 城镇污水处理厂污染物排放标准[国标](GB18918-2002) | （表1）基本控制项目最高允许排放浓度（日均值）,一级标准（水温＞12℃或≤12℃）,A标准,通用 | 二期排口 | 氨氮（NH3-N） | 2023-07-05 | 实际样 | 1.48 | 1.46 | -0.02mg/L | 绝对误差不超过±0.3mg/L
2023年三季度重点企业监督监测及比对监测（江心洲污水处理厂） | 江苏金陵环境股份有限公司江心洲污水处理厂 |  | 污水处理及其再生利用 | 城镇污水处理厂污染物排放标准[国标](GB18918-2002) | （表1）基本控制项目最高允许排放浓度（日均值）,一级标准（水温＞12℃或≤12℃）,A标准,通用 | 二期排口 | 氨氮（NH3-N） | 2023-07-05 | 实际样 | 1.48 | 1.50 | 0.02mg/L | 绝对误差不超过±0.3mg/L
2023年三季度重点企业监督监测及比对监测（江心洲污水处理厂） | 江苏金陵环境股份有限公司江心洲污水处理厂 |  | 污水处理及其再生利用 | 城镇污水处理厂污染物排放标准[国标](GB18918-2002) | （表1）基本控制项目最高允许排放浓度（日均值）,一级标准（水温＞12℃或≤12℃）,A标准,通用 | 二期排口 | 氨氮（NH3-N） | 2023-07-05 | 实际样 | 1.48 | 1.52 | 0.04mg/L | 绝对误差不超过±0.3mg/L
2023年三季度重点企业监督监测及比对监测（江心洲污水处理厂） | 江苏金陵环境股份有限公司江心洲污水处理厂 |  | 污水处理及其再生利用 | 城镇污水处理厂污染物排放标准[国标](GB18918-2002) | （表1）基本控制项目最高允许排放浓度（日均值）,一级标准（水温＞12℃或≤12℃）,A标准,通用 | 二期排口 | 氨氮（NH3-N） | 2023-07-05 | 标准样 | 7.25 | 7.04 | -2.9% | 相对误差不超过±10%
2023年三季度重点企业监督监测及比对监测（江心洲污水处理厂） | 江苏金陵环境股份有限公司江心洲污水处理厂 |  | 污水处理及其再生利用 |  |  | 江心洲污水处理厂进口(IW001) | 化学需氧量 | 2023-07-05 | 实际样 | 191 | 220 | 15.18% | 相对误差不超过±15%
2023年三季度重点企业监督监测及比对监测（江心洲污水处理厂） | 江苏金陵环境股份有限公司江心洲污水处理厂 |  | 污水处理及其再生利用 |  |  | 江心洲污水处理厂进口(IW001) | 化学需氧量 | 2023-07-05 | 实际样 | 152 | 169 | 11.18% | 相对误差不超过±15%
2023年三季度重点企业监督监测及比对监测（江心洲污水处理厂） | 江苏金陵环境股份有限公司江心洲污水处理厂 |  | 污水处理及其再生利用 |  |  | 江心洲污水处理厂进口(IW001) | 化学需氧量 | 2023-07-05 | 实际样 | 155 | 178 | 14.84% | 相对误差不超过±15%
2023年三季度重点企业监督监测及比对监测（江心洲污水处理厂） | 江苏金陵环境股份有限公司江心洲污水处理厂 |  | 污水处理及其再生利用 |  |  | 江心洲污水处理厂进口(IW001) | 化学需氧量 | 2023-07-05 | 标准样 | 253 | 251 | -0.79% | 相对误差不超过±10%
2023年三季度重点企业监督监测及比对监测（江心洲污水处理厂） | 江苏金陵环境股份有限公司江心洲污水处理厂 |  | 污水处理及其再生利用 |  |  | 江心洲污水处理厂进口(IW001) | 氨氮（NH3-N） | 2023-07-05 | 实际样 | 21.8 | 21.3 | -2.29% | 相对误差不超过±15%
2023年三季度重点企业监督监测及比对监测（江心洲污水处理厂） | 江苏金陵环境股份有限公司江心洲污水处理厂 |  | 污水处理及其再生利用 |  |  | 江心洲污水处理厂进口(IW001) | 氨氮（NH3-N） | 2023-07-05 | 实际样 | 17.9 | 17.0 | -5.03% | 相对误差不超过±15%
2023年三季度重点企业监督监测及比对监测（江心洲污水处理厂） | 江苏金陵环境股份有限公司江心洲污水处理厂 |  | 污水处理及其再生利用 |  |  | 江心洲污水处理厂进口(IW001) | 氨氮（NH3-N） | 2023-07-05 | 实际样 | 19.4 | 17.5 | -9.79% | 相对误差不超过±15%
2023年三季度重点企业监督监测及比对监测（江心洲污水处理厂） | 江苏金陵环境股份有限公司江心洲污水处理厂 |  | 污水处理及其再生利用 |  |  | 江心洲污水处理厂进口(IW001) | 氨氮（NH3-N） | 2023-07-05 | 标准样 | 39.9 | 37.3 | -6.52% | 相对误差不超过±10%
2023年三季度重点企业监督监测及比对监测（江心洲污水处理厂） | 江苏金陵环境股份有限公司江心洲污水处理厂 |  | 污水处理及其再生利用 | 城镇污水处理厂污染物排放标准[国标](GB18918-2002) | （表1）基本控制项目最高允许排放浓度（日均值）,一级标准（水温＞12℃或≤12℃）,A标准,通用 | 一期排口 | 氨氮（NH3-N） | 2023-07-05 | 实际样 | 1.48 | 1.57 | 0.09mg/L | 绝对误差不超过±0.3mg/L
2023年三季度重点企业监督监测及比对监测（江心洲污水处理厂） | 江苏金陵环境股份有限公司江心洲污水处理厂 |  | 污水处理及其再生利用 | 城镇污水处理厂污染物排放标准[国标](GB18918-2002) | （表1）基本控制项目最高允许排放浓度（日均值）,一级标准（水温＞12℃或≤12℃）,A标准,通用 | 一期排口 | 氨氮（NH3-N） | 2023-07-05 | 实际样 | 1.48 | 1.43 | -0.05mg/L | 绝对误差不超过±0.3mg/L
2023年三季度重点企业监督监测及比对监测（江心洲污水处理厂） | 江苏金陵环境股份有限公司江心洲污水处理厂 |  | 污水处理及其再生利用 | 城镇污水处理厂污染物排放标准[国标](GB18918-2002) | （表1）基本控制项目最高允许排放浓度（日均值）,一级标准（水温＞12℃或≤12℃）,A标准,通用 | 一期排口 | 氨氮（NH3-N） | 2023-07-05 | 实际样 | 1.48 | 1.46 | -0.02mg/L | 绝对误差不超过±0.3mg/L
2023年三季度重点企业监督监测及比对监测（江心洲污水处理厂） | 江苏金陵环境股份有限公司江心洲污水处理厂 |  | 污水处理及其再生利用 | 城镇污水处理厂污染物排放标准[国标](GB18918-2002) | （表1）基本控制项目最高允许排放浓度（日均值）,一级标准（水温＞12℃或≤12℃）,A标准,通用 | 一期排口 | 氨氮（NH3-N） | 2023-07-05 | 标准样 | 7.25 | 7.06 | -2.62% | 相对误差不超过±10%
2023年三季度重点企业监督监测及比对监测（江心洲污水处理厂） | 江苏金陵环境股份有限公司江心洲污水处理厂 |  | 污水处理及其再生利用 | 城镇污水处理厂污染物排放标准[国标](GB18918-2002) | （表1）基本控制项目最高允许排放浓度（日均值）,一级标准（水温＞12℃或≤12℃）,A标准,通用 | 一期排口 | 化学需氧量 | 2023-07-05 | 实际样 | 23.1 | 22.4 | -0.7mg/L | 绝对误差不超过±5mg/L
2023年三季度重点企业监督监测及比对监测（江心洲污水处理厂） | 江苏金陵环境股份有限公司江心洲污水处理厂 |  | 污水处理及其再生利用 | 城镇污水处理厂污染物排放标准[国标](GB18918-2002) | （表1）基本控制项目最高允许排放浓度（日均值）,一级标准（水温＞12℃或≤12℃）,A标准,通用 | 一期排口 | 化学需氧量 | 2023-07-05 | 实际样 | 23.1 | 22.2 | -0.9mg/L | 绝对误差不超过±5mg/L
2023年三季度重点企业监督监测及比对监测（江心洲污水处理厂） | 江苏金陵环境股份有限公司江心洲污水处理厂 |  | 污水处理及其再生利用 | 城镇污水处理厂污染物排放标准[国标](GB18918-2002) | （表1）基本控制项目最高允许排放浓度（日均值）,一级标准（水温＞12℃或≤12℃）,A标准,通用 | 一期排口 | 化学需氧量 | 2023-07-05 | 实际样 | 23.1 | 21.2 | -1.9mg/L | 绝对误差不超过±5mg/L
2023年三季度重点企业监督监测及比对监测（江心洲污水处理厂） | 江苏金陵环境股份有限公司江心洲污水处理厂 |  | 污水处理及其再生利用 | 城镇污水处理厂污染物排放标准[国标](GB18918-2002) | （表1）基本控制项目最高允许排放浓度（日均值）,一级标准（水温＞12℃或≤12℃）,A标准,通用 | 一期排口 | 化学需氧量 | 2023-07-05 | 标准样 | 44.0 | 46.1 | 4.77% | 相对误差不超过±10%

## 废水排放
任务名称 | 企业名称 | 名录类别 | 行业类别 | 受纳水体 | 执行标准名称 | 执行标准条目名称 | 监测点 | 监测项目 | 监测日期 | 流量(m³/s) | 水温(°C) | 生产负荷(%) | 进口浓度 | 排放浓度 | 上限 | 下限 | 单位 | 是否超标 | 超标倍数 | 备注 | 是否有评价限值
2023年三季度重点企业监督监测及比对监测（江心洲污水处理厂） | 江苏金陵环境股份有限公司江心洲污水处理厂 |  | 污水处理及其再生利用 |  | 城镇污水处理厂污染物排放标准[国标](GB18918-2002) | （表1）基本控制项目最高允许排放浓度（日均值）,一级标准（水温＞12℃或≤12℃）,A标准,2006年1月1日后建设 | 二期排口 | 总磷（以P计） | 2023-07-05 |  | 27.6 |  |  | 0.06 | 0.5 |  | mg/L | 否 |  |  | 是
2023年三季度重点企业监督监测及比对监测（江心洲污水处理厂） | 江苏金陵环境股份有限公司江心洲污水处理厂 |  | 污水处理及其再生利用 |  | 城镇污水处理厂污染物排放标准[国标](GB18918-2002) | （表1）基本控制项目最高允许排放浓度（日均值）,一级标准（水温＞12℃或≤12℃）,A标准,通用 | 二期排口 | pH值 | 2023-07-05 |  | 27.6 |  |  | 7.3 | 9 | 6 | 无量纲 | 否 |  |  | 是
2023年三季度重点企业监督监测及比对监测（江心洲污水处理厂） | 江苏金陵环境股份有限公司江心洲污水处理厂 |  | 污水处理及其再生利用 |  | 城镇污水处理厂污染物排放标准[国标](GB18918-2002) | （表1）基本控制项目最高允许排放浓度（日均值）,一级标准（水温＞12℃或≤12℃）,A标准,通用 | 二期排口 | 总氮（以N计） | 2023-07-05 |  | 27.6 |  |  | 8.36 | 15 |  | mg/L | 否 |  |  | 是
2023年三季度重点企业监督监测及比对监测（江心洲污水处理厂） | 江苏金陵环境股份有限公司江心洲污水处理厂 |  | 污水处理及其再生利用 |  | 城镇污水处理厂污染物排放标准[国标](GB18918-2002) | （表1）基本控制项目最高允许排放浓度（日均值）,一级标准（水温＞12℃或≤12℃）,A标准,通用 | 二期排口 | 化学需氧量 | 2023-07-05 |  | 27.6 |  |  | 18 | 50 |  | mg/L | 否 |  |  | 是
2023年三季度重点企业监督监测及比对监测（江心洲污水处理厂） | 江苏金陵环境股份有限公司江心洲污水处理厂 |  | 污水处理及其再生利用 |  | 城镇污水处理厂污染物排放标准[国标](GB18918-2002) | （表1）基本控制项目最高允许排放浓度（日均值）,一级标准（水温＞12℃或≤12℃）,A标准,通用 | 二期排口 | 氨氮（NH3-N） | 2023-07-05 |  | 27.6 |  |  | 0.366 | 5;8 |  | mg/L | 否 |  |  | 是
2023年三季度重点企业监督监测及比对监测（江心洲污水处理厂） | 江苏金陵环境股份有限公司江心洲污水处理厂 |  | 污水处理及其再生利用 |  |  |  | 江心洲污水处理厂进口(IW001) | 总氮（以N计） | 2023-07-05 |  | 29.2 |  |  | 19.4 |  |  | mg/L | 否 |  |  | 否
2023年三季度重点企业监督监测及比对监测（江心洲污水处理厂） | 江苏金陵环境股份有限公司江心洲污水处理厂 |  | 污水处理及其再生利用 |  |  |  | 江心洲污水处理厂进口(IW001) | 化学需氧量 | 2023-07-05 |  | 29.2 |  |  | 133 |  |  | mg/L | 否 |  |  | 否
2023年三季度重点企业监督监测及比对监测（江心洲污水处理厂） | 江苏金陵环境股份有限公司江心洲污水处理厂 |  | 污水处理及其再生利用 |  |  |  | 江心洲污水处理厂进口(IW001) | 总磷（以P计） | 2023-07-05 |  | 29.2 |  |  | 2.16 |  |  | mg/L | 否 |  |  | 否
2023年三季度重点企业监督监测及比对监测（江心洲污水处理厂） | 江苏金陵环境股份有限公司江心洲污水处理厂 |  | 污水处理及其再生利用 |  |  |  | 江心洲污水处理厂进口(IW001) | 氨氮（NH3-N） | 2023-07-05 |  | 29.2 |  |  | 17.3 |  |  | mg/L | 否 |  |  | 否
2023年三季度重点企业监督监测及比对监测（江心洲污水处理厂） | 江苏金陵环境股份有限公司江心洲污水处理厂 |  | 污水处理及其再生利用 |  |  |  | 江心洲污水处理厂进口(IW001) | pH值 | 2023-07-05 |  | 29.2 |  |  | 7.4 |  |  | mg/L | 否 |  |  | 否
2023年三季度重点企业监督监测及比对监测（江心洲污水处理厂） | 江苏金陵环境股份有限公司江心洲污水处理厂 |  | 污水处理及其再生利用 |  | 城镇污水处理厂污染物排放标准[国标](GB18918-2002) | （表1）基本控制项目最高允许排放浓度（日均值）,一级标准（水温＞12℃或≤12℃）,A标准,通用 | 一期排口 | 氨氮（NH3-N） | 2023-07-05 |  | 27.4 |  |  | 0.375 | 5;8 |  | mg/L | 否 |  |  | 是
2023年三季度重点企业监督监测及比对监测（江心洲污水处理厂） | 江苏金陵环境股份有限公司江心洲污水处理厂 |  | 污水处理及其再生利用 |  | 城镇污水处理厂污染物排放标准[国标](GB18918-2002) | （表1）基本控制项目最高允许排放浓度（日均值）,一级标准（水温＞12℃或≤12℃）,A标准,通用 | 一期排口 | 总氮（以N计） | 2023-07-05 |  | 27.4 |  |  | 7.93 | 15 |  | mg/L | 否 |  |  | 是
2023年三季度重点企业监督监测及比对监测（江心洲污水处理厂） | 江苏金陵环境股份有限公司江心洲污水处理厂 |  | 污水处理及其再生利用 |  | 城镇污水处理厂污染物排放标准[国标](GB18918-2002) | （表1）基本控制项目最高允许排放浓度（日均值）,一级标准（水温＞12℃或≤12℃）,A标准,通用 | 一期排口 | 化学需氧量 | 2023-07-05 |  | 27.4 |  |  | 23 | 50 |  | mg/L | 否 |  |  | 是
2023年三季度重点企业监督监测及比对监测（江心洲污水处理厂） | 江苏金陵环境股份有限公司江心洲污水处理厂 |  | 污水处理及其再生利用 |  | 城镇污水处理厂污染物排放标准[国标](GB18918-2002) | （表1）基本控制项目最高允许排放浓度（日均值）,一级标准（水温＞12℃或≤12℃）,A标准,通用 | 一期排口 | pH值 | 2023-07-05 |  | 27.4 |  |  | 7.5 | 9 | 6 | 无量纲 | 否 |  |  | 是
2023年三季度重点企业监督监测及比对监测（江心洲污水处理厂） | 江苏金陵环境股份有限公司江心洲污水处理厂 |  | 污水处理及其再生利用 |  | 城镇污水处理厂污染物排放标准[国标](GB18918-2002) | （表1）基本控制项目最高允许排放浓度（日均值）,一级标准（水温＞12℃或≤12℃）,A标准,2006年1月1日后建设 | 一期排口 | 总磷（以P计） | 2023-07-05 |  | 27.4 |  |  | 0.07 | 0.5 |  | mg/L | 否 |  |  | 是