## 废气排放
任务名称 | 企业名称 | 名录类别 | 行业类别 | 执行标准名称 | 执行标准条目名称 | 监测点 | 监测项目 | 监测日期 | 流量(m³/h) | 温度(°C) | 湿度(%) | 含氧量(%) | 流速(m/s) | 生产负荷(%) | 实测浓度 | 折算浓度 | 上限 | 下限 | 单位 | 是否超标 | 超标倍数 | 备注 | 是否有评价限值
2023年7月份重点排污单位数据填报 | 南京高立工程机械有限公司 | 大气环境,环境风险管控 | 电梯、自动扶梯及升降机制造 | 江苏省大气综合排放标准(DB32/4041-2021) | 表1 大气污染物有组织排放限值 | 喷砂废气排气筒 | 颗粒物 | 2023-07-22 | 10978 | [5 empty] | 5.9 | 5.9 | 20 |  | mg/m3 | 否 |  |  | 是
2023年7月份重点排污单位数据填报 | 南京闽乐新型建材有限公司 | 大气环境 | 粘土砖瓦及建筑砌块制造 | 砖瓦工业大气污染物排放标准(GB29620-2013) | （表1、表2）现有和新建企业大气污染物排放浓度限值,人工干燥及焙烧 | DA001隧道窑排气筒烟气排口 | 氟化物 | 2023-07-19 | 153068 | [5 empty] | 2.08 | 2.60 | 3 |  | mg/m3 | 否 |  |  | 是
2023年7月份重点排污单位数据填报 | 南京闽乐新型建材有限公司 | 大气环境 | 粘土砖瓦及建筑砌块制造 | 砖瓦工业大气污染物排放标准(GB29620-2013) | （表1、表2）现有和新建企业大气污染物排放浓度限值,人工干燥及焙烧 | DA001隧道窑排气筒烟气排口 | 二氧化硫 | 2023-07-19 | 141217 | [5 empty] | 60 | 75 | 300 |  | mg/m3 | 否 |  |  | 是
2023年7月份重点排污单位数据填报 | 南京闽乐新型建材有限公司 | 大气环境 | 粘土砖瓦及建筑砌块制造 | 恶臭污染物排放标准(GB14554-93) | （表2）恶臭污染物排放标准值,排气筒高度15m | DA001隧道窑排气筒烟气排口 | 臭气浓度 | 2023-07-19 | 153068 | [5 empty] | 72 | 72 | 2000 |  | 无量纲 | 否 |  |  | 是
2023年7月份重点排污单位数据填报 | 南京闽乐新型建材有限公司 | 大气环境 | 粘土砖瓦及建筑砌块制造 | 砖瓦工业大气污染物排放标准(GB29620-2013) | （表1、表2）现有和新建企业大气污染物排放浓度限值,人工干燥及焙烧 | DA001隧道窑排气筒烟气排口 | 颗粒物 | 2023-07-19 | 141217 | [5 empty] | 8.6 | 10.8 | 30 |  | mg/m3 | 否 |  |  | 是
2023年7月份重点排污单位数据填报 | 南京闽乐新型建材有限公司 | 大气环境 | 粘土砖瓦及建筑砌块制造 | 砖瓦工业大气污染物排放标准(GB29620-2013) | （表1、表2）现有和新建企业大气污染物排放浓度限值,人工干燥及焙烧 | DA001隧道窑排气筒烟气排口 | 氮氧化物 | 2023-07-19 | 141217 | [5 empty] | 20 | 25 | 200 |  | mg/m3 | 否 |  |  | 是
2023年7月份重点排污单位数据填报 | 南京中船绿洲机器有限公司 |  | 船用配套设备制造 | 江苏省大气综合排放标准(DB32/4041-2021) | 表1 大气污染物有组织排放限值 | 一期喷漆间排气筒DA005 | 二甲苯 | 2023-07-12 | 173930 | [5 empty] | 0.648 | 0.648 | 10 |  | mg/m3 | 否 |  |  | 是
2023年7月份重点排污单位数据填报 | 南京中船绿洲机器有限公司 |  | 船用配套设备制造 | 江苏省大气综合排放标准(DB32/4041-2021) | 表1 大气污染物有组织排放限值 | 一期喷漆间排气筒DA005 | 甲苯 | 2023-07-12 | 173930 | [5 empty] | 0.138 | 0.138 | 10 |  | mg/m3 | 否 |  |  | 是
2023年7月份重点排污单位数据填报 | 南京中船绿洲机器有限公司 |  | 船用配套设备制造 | 江苏省大气综合排放标准(DB32/4041-2021) | 表1 大气污染物有组织排放限值 | 一期喷漆间排气筒DA005 | 非甲烷总烃 | 2023-07-12 | 173930 | [5 empty] | 0.93 | 0.93 | 60 |  | mg/m3 | 否 |  |  | 是
2023年7月份重点排污单位数据填报 | 南京中船绿洲机器有限公司 |  | 船用配套设备制造 | 江苏省大气综合排放标准(DB32/4041-2021) | 表1 大气污染物有组织排放限值 | 一期喷漆间排气筒DA005 | 苯 | 2023-07-12 | 173930 | [5 empty] | 0.010 | 0.010 | 1 |  | mg/m3 | 否 |  |  | 是

## 废水排放
任务名称 | 企业名称 | 名录类别 | 行业类别 | 受纳水体 | 执行标准名称 | 执行标准条目名称 | 监测点 | 监测项目 | 监测日期 | 流量(m³/s) | 水温(°C) | 生产负荷(%) | 进口浓度 | 排放浓度 | 上限 | 下限 | 单位 | 是否超标 | 超标倍数 | 备注 | 是否有评价限值
2023年7月份重点排污单位数据填报 | 南京大旺食品有限公司 |  | 液体乳制造 |  | 污水综合排放标准(GB8978-1996) | （表4）第二类污染物最高允许排放浓度（1998年1月1日后建的单位）,其他排污单位,三级标准 | 污水排口(DW001) | 悬浮物 | 2023-07-12 |  |  |  |  | 21 | 400 |  | mg/L | 否 |  |  | 是
2023年7月份重点排污单位数据填报 | 南京大旺食品有限公司 |  | 液体乳制造 |  | 污水综合排放标准(GB8978-1996) | （表4）第二类污染物最高允许排放浓度（1998年1月1日后建的单位）,一切排污单位 ,三级标准 | 污水排口(DW001) | 动植物油 | 2023-07-12 |  |  |  |  | <0.06 | 100 |  | mg/L | 否 |  |  | 是
2023年7月份重点排污单位数据填报 | 南京大旺食品有限公司 |  | 液体乳制造 |  | 污水综合排放标准(GB8978-1996) | （表4）第二类污染物最高允许排放浓度（1998年1月1日后建的单位）,一切排污单位 ,三级标准 | 污水排口(DW001) | 总磷（以P计） | 2023-07-12 |  |  |  |  | 0.48 |  |  | mg/L | 否 |  |  | 否
2023年7月份重点排污单位数据填报 | 南京大旺食品有限公司 |  | 液体乳制造 |  | 污水综合排放标准(GB8978-1996) | （表4）第二类污染物最高允许排放浓度（1998年1月1日后建的单位）,其他排污单位,三级标准 | 污水排口(DW001) | 氨氮（NH3-N） | 2023-07-12 |  |  |  |  | 2.00 |  |  | mg/L | 否 |  |  | 否
2023年7月份重点排污单位数据填报 | 南京大旺食品有限公司 |  | 液体乳制造 |  | 污水综合排放标准(GB8978-1996) | （表4）第二类污染物最高允许排放浓度（1998年1月1日后建的单位）,其他排污单位,三级标准 | 污水排口(DW001) | 化学需氧量 | 2023-07-12 |  |  |  |  | 70 | 500 |  | mg/L | 否 |  |  | 是
2023年7月份重点排污单位数据填报 | 南京大旺食品有限公司 |  | 液体乳制造 |  | 污水综合排放标准(GB8978-1996) | （表4）第二类污染物最高允许排放浓度（1998年1月1日后建的单位）,一切排污单位 ,二级标准 | 污水排口(DW001) | pH值 | 2023-07-12 |  | 28.5 |  |  | 7.3 | 9 | 6 | 无量纲 | 否 |  |  | 是
2023年7月份重点排污单位数据填报 | 南京造币有限公司 |  | 其他未列明金属制品制造 |  | 污水综合排放标准(GB8978-1996) | （表4）第二类污染物最高允许排放浓度（1998年1月1日后建的单位）,一切排污单位 ,三级标准 | 废水总排口 | 氰化物（总氰化合物） | 2023-07-10 |  |  |  |  | <0.004 | 1.0 |  | mg/L | 否 |  |  | 是
2023年7月份重点排污单位数据填报 | 南京造币有限公司 |  | 其他未列明金属制品制造 |  | 污水综合排放标准(GB8978-1996) | （表4）第二类污染物最高允许排放浓度（1998年1月1日后建的单位）,其他排污单位,三级标准 | 废水总排口 | 氨氮（NH3-N） | 2023-07-10 |  |  |  |  | 6.47 |  |  | mg/L | 否 |  |  | 否
2023年7月份重点排污单位数据填报 | 南京造币有限公司 |  | 其他未列明金属制品制造 |  | 污水综合排放标准(GB8978-1996) | （表4）第二类污染物最高允许排放浓度（1998年1月1日后建的单位）,其他排污单位,三级标准 | 废水总排口 | 化学需氧量 | 2023-07-10 |  |  |  |  | 29 | 500 |  | mg/L | 否 |  |  | 是
2023年7月份重点排污单位数据填报 | 南京造币有限公司 |  | 其他未列明金属制品制造 |  | 污水综合排放标准(GB8978-1996) | （表2）第二类污染物最高允许排放浓度（1997年12月31日之前建的单位）,其他排污单位,二级标准 | 废水总排口 | pH值 | 2023-07-10 |  | 26.2 |  |  | 7.7 | 9 | 6 | 无量纲 | 否 |  |  | 是
2023年7月份重点排污单位数据填报 | 南京造币有限公司 |  | 其他未列明金属制品制造 |  | 污水综合排放标准(GB8978-1996) | （表4）第二类污染物最高允许排放浓度（1998年1月1日后建的单位）,其他排污单位,三级标准 | 废水总排口 | 悬浮物 | 2023-07-10 |  |  |  |  | 60 | 400 |  | mg/L | 否 |  |  | 是
2023年7月份重点排污单位数据填报 | 南京造币有限公司 |  | 其他未列明金属制品制造 |  | 污水综合排放标准(GB8978-1996) | （表4）第二类污染物最高允许排放浓度（1998年1月1日后建的单位）,一切排污单位 ,三级标准 | 废水总排口 | 总铜 | 2023-07-10 |  |  |  |  | <0.05 | 2.0 |  | mg/L | 否 |  |  | 是
2023年7月份重点排污单位数据填报 | 南京造币有限公司 |  | 其他未列明金属制品制造 |  | 污水综合排放标准(GB8978-1996) | （表4）第二类污染物最高允许排放浓度（1998年1月1日后建的单位）,一切排污单位 ,三级标准 | 废水总排口 | 总磷（以P计） | 2023-07-10 |  |  |  |  | 0.02 |  |  | mg/L | 否 |  |  | 否
2023年7月份重点排污单位数据填报 | 南京造币有限公司 |  | 其他未列明金属制品制造 |  | 电镀污染物排放标准(GB21900-2008) | （表2）新建企业水污染物排放限值,车间或生产设施废水排放口 | 车间排口 | 总镍 | 2023-07-10 |  |  |  |  | <0.05 | 0.5 |  | mg/L | 否 |  |  | 是
2023年7月份重点排污单位数据填报 | 南京元润食品有限公司 | 水环境,大气环境 | 屠宰及肉类加工 |  | 肉类加工工业水污染物排放标准(GB13457-92) | （表3）1992年7月1日起立项的建设项目及其建成后投产的企业最高允许排放浓度标准值,畜类屠宰加工,排放浓度,三级 | 废水总排口(DW001) | 悬浮物 | 2023-07-18 |  |  |  |  | <4 | 400 |  | mg/L | 否 |  |  | 是
2023年7月份重点排污单位数据填报 | 南京元润食品有限公司 | 水环境,大气环境 | 屠宰及肉类加工 |  | 肉类加工工业水污染物排放标准(GB13457-92) | （表3）1992年7月1日起立项的建设项目及其建成后投产的企业最高允许排放浓度标准值,畜类屠宰加工,排放浓度,三级 | 废水总排口(DW001) | 氨氮（NH3-N） | 2023-07-18 |  |  |  |  | 1.80 |  |  | mg/L | 否 |  |  | 否
2023年7月份重点排污单位数据填报 | 南京元润食品有限公司 | 水环境,大气环境 | 屠宰及肉类加工 |  | 肉类加工工业水污染物排放标准(GB13457-92) | （表3）1992年7月1日起立项的建设项目及其建成后投产的企业最高允许排放浓度标准值,畜类屠宰加工,排放浓度,三级 | 废水总排口(DW001) | 化学需氧量 | 2023-07-18 |  |  |  |  | 14 | 500 |  | mg/L | 否 |  |  | 是
2023年7月份重点排污单位数据填报 | 南京元润食品有限公司 | 水环境,大气环境 | 屠宰及肉类加工 |  | 肉类加工工业水污染物排放标准(GB13457-92) | （表3）1992年7月1日起立项的建设项目及其建成后投产的企业最高允许排放浓度标准值,畜类屠宰加工,排放浓度,三级 | 废水总排口(DW001) | 动植物油 | 2023-07-18 |  |  |  |  | <0.06 | 60 |  | mg/L | 否 |  |  | 是
2023年7月份重点排污单位数据填报 | 南京元润食品有限公司 | 水环境,大气环境 | 屠宰及肉类加工 |  | 肉类加工工业水污染物排放标准(GB13457-92) | （表3）1992年7月1日起立项的建设项目及其建成后投产的企业最高允许排放浓度标准值,畜类屠宰加工,排放浓度,三级 | 废水总排口(DW001) | pH值 | 2023-07-18 |  | 26.5 |  |  | 7.3 | 8.5 | 6.0 | 无量纲 | 否 |  |  | 是
2023年7月份重点排污单位数据填报 | 南京群志光电有限公司 |  | 显示器件制造 |  | 污水综合排放标准(GB8978-1996) | （表4）第二类污染物最高允许排放浓度（1998年1月1日后建的单位）,一切排污单位 ,三级标准 | 废水排口(DW001) | 总磷（以P计） | 2023-07-13 |  |  |  |  | 1.64 |  |  | mg/L | 否 |  |  | 否
2023年7月份重点排污单位数据填报 | 南京群志光电有限公司 |  | 显示器件制造 |  | 污水综合排放标准(GB8978-1996) | （表4）第二类污染物最高允许排放浓度（1998年1月1日后建的单位）,其他排污单位,三级标准 | 废水排口(DW001) | 悬浮物 | 2023-07-13 |  |  |  |  | 49 | 400 |  | mg/L | 否 |  |  | 是
2023年7月份重点排污单位数据填报 | 南京群志光电有限公司 |  | 显示器件制造 |  | 污水综合排放标准(GB8978-1996) | （表4）第二类污染物最高允许排放浓度（1998年1月1日后建的单位）,其他排污单位,三级标准 | 废水排口(DW001) | 化学需氧量 | 2023-07-13 |  |  |  |  | 132 | 500 |  | mg/L | 否 |  |  | 是
2023年7月份重点排污单位数据填报 | 南京群志光电有限公司 |  | 显示器件制造 |  | 污水综合排放标准(GB8978-1996) | （表4）第二类污染物最高允许排放浓度（1998年1月1日后建的单位）,一切排污单位 ,三级标准 | 废水排口(DW001) | pH值 | 2023-07-13 |  | 27.8 |  |  | 7.3 | 9 | 6 | 无量纲 | 否 |  |  | 是
2023年7月份重点排污单位数据填报 | 南京群志光电有限公司 |  | 显示器件制造 |  | 污水综合排放标准(GB8978-1996) | （表4）第二类污染物最高允许排放浓度（1998年1月1日后建的单位）,其他排污单位,三级标准 | 废水排口(DW001) | 氨氮（NH3-N） | 2023-07-13 |  |  |  |  | 11.3 |  |  | mg/L | 否 |  |  | 否
2023年7月份重点排污单位数据填报 | 南京大旺食品有限公司（空港分厂） |  | 饼干及其他焙烤食品制造 |  | 污水综合排放标准(GB8978-1996) | （表4）第二类污染物最高允许排放浓度（1998年1月1日后建的单位）,其他排污单位,三级标准 | 废水总排口DW001(DW001) | 悬浮物 | 2023-07-12 |  |  |  |  | 5 | 400 |  | mg/L | 否 |  |  | 是
2023年7月份重点排污单位数据填报 | 南京大旺食品有限公司（空港分厂） |  | 饼干及其他焙烤食品制造 |  | 污水综合排放标准(GB8978-1996) | （表4）第二类污染物最高允许排放浓度（1998年1月1日后建的单位）,一切排污单位 ,三级标准 | 废水总排口DW001(DW001) | 动植物油 | 2023-07-12 |  |  |  |  | 0.24 | 100 |  | mg/L | 否 |  |  | 是
2023年7月份重点排污单位数据填报 | 南京大旺食品有限公司（空港分厂） |  | 饼干及其他焙烤食品制造 |  | 污水综合排放标准(GB8978-1996) | （表4）第二类污染物最高允许排放浓度（1998年1月1日后建的单位）,一切排污单位 ,三级标准 | 废水总排口DW001(DW001) | pH值 | 2023-07-12 |  | 28.8 |  |  | 7.3 | 9 | 6 | 无量纲 | 否 |  |  | 是
2023年7月份重点排污单位数据填报 | 南京大旺食品有限公司（空港分厂） |  | 饼干及其他焙烤食品制造 |  | 污水综合排放标准(GB8978-1996) | （表4）第二类污染物最高允许排放浓度（1998年1月1日后建的单位）,一切排污单位 ,三级标准 | 废水总排口DW001(DW001) | 总磷（以P计） | 2023-07-12 |  |  |  |  | 0.31 |  |  | mg/L | 否 |  |  | 否
2023年7月份重点排污单位数据填报 | 南京大旺食品有限公司（空港分厂） |  | 饼干及其他焙烤食品制造 |  | 污水综合排放标准(GB8978-1996) | （表4）第二类污染物最高允许排放浓度（1998年1月1日后建的单位）,其他排污单位,三级标准 | 废水总排口DW001(DW001) | 氨氮（NH3-N） | 2023-07-12 |  |  |  |  | 0.564 |  |  | mg/L | 否 |  |  | 否
2023年7月份重点排污单位数据填报 | 南京大旺食品有限公司（空港分厂） |  | 饼干及其他焙烤食品制造 |  | 污水综合排放标准(GB8978-1996) | （表4）第二类污染物最高允许排放浓度（1998年1月1日后建的单位）,其他排污单位,三级标准 | 废水总排口DW001(DW001) | 化学需氧量 | 2023-07-12 |  |  |  |  | 23 | 500 |  | mg/L | 否 |  |  | 是
2023年7月份重点排污单位数据填报 | 南京宁容钢桶封闭器厂 |  | 金属包装容器及材料制造 |  | 电镀污染物排放标准(GB21900-2008) | （表2）新建企业水污染物排放限值,车间或生产设施废水排放口 | 车间排口 | 六价铬 | 2023-07-10 |  |  |  |  | <0.004 | 0.2 |  | mg/L | 否 |  |  | 是
2023年7月份重点排污单位数据填报 | 南京宁容钢桶封闭器厂 |  | 金属包装容器及材料制造 |  | 电镀污染物排放标准(GB21900-2008) | （表2）新建企业水污染物排放限值,车间或生产设施废水排放口 | 车间排口 | 总铬 | 2023-07-10 |  |  |  |  | 0.013 | 1.0 |  | mg/L | 否 |  |  | 是
2023年7月份重点排污单位数据填报 | 南京宁容钢桶封闭器厂 |  | 金属包装容器及材料制造 |  | 电镀污染物排放标准(GB21900-2008) | （表2）新建企业水污染物排放限值,企业废水总排放口 | 废水总排口 | 总锌 | 2023-07-10 |  |  |  |  | <0.05 | 1.5 |  | mg/L | 否 |  |  | 是
2023年7月份重点排污单位数据填报 | 南京宁容钢桶封闭器厂 |  | 金属包装容器及材料制造 |  | 电镀污染物排放标准(GB21900-2008) | （表3）水污染物特别排放限值,企业废水总排放口 | 废水总排口 | 总磷（以P计） | 2023-07-10 |  |  |  |  | 0.03 | 0.5 |  | mg/L | 否 |  |  | 是
2023年7月份重点排污单位数据填报 | 南京宁容钢桶封闭器厂 |  | 金属包装容器及材料制造 |  | 电镀污染物排放标准(GB21900-2008) | （表2）新建企业水污染物排放限值,企业废水总排放口 | 废水总排口 | 化学需氧量 | 2023-07-10 |  |  |  |  | 20 | 80 |  | mg/L | 否 |  |  | 是
2023年7月份重点排污单位数据填报 | 南京宁容钢桶封闭器厂 |  | 金属包装容器及材料制造 |  | 电镀污染物排放标准(GB21900-2008) | （表2）新建企业水污染物排放限值,企业废水总排放口 | 废水总排口 | pH值 | 2023-07-10 |  | 24.5 |  |  | 7.7 | 9 | 6 | 无量纲 | 否 |  |  | 是
2023年7月份重点排污单位数据填报 | 南京宁容钢桶封闭器厂 |  | 金属包装容器及材料制造 |  | 电镀污染物排放标准(GB21900-2008) | （表2）新建企业水污染物排放限值,企业废水总排放口 | 废水总排口 | 氨氮（NH3-N） | 2023-07-10 |  |  |  |  | 0.884 | 15 |  | mg/L | 否 |  |  | 是
2023年7月份重点排污单位数据填报 | 中船重工鹏力（南京）塑造科技有限公司 | 水环境,大气环境 | 日用塑料制品制造 |  | 污水综合排放标准(GB8978-1996) | （表4）第二类污染物最高允许排放浓度（1998年1月1日后建的单位）,其他排污单位,三级标准 | 废水总排口(DW001) | 氨氮（NH3-N） | 2023-07-13 |  |  |  |  | 7.86 |  |  | mg/L | 否 |  |  | 否
2023年7月份重点排污单位数据填报 | 中船重工鹏力（南京）塑造科技有限公司 | 水环境,大气环境 | 日用塑料制品制造 |  | 污水综合排放标准(GB8978-1996) | （表4）第二类污染物最高允许排放浓度（1998年1月1日后建的单位）,其他排污单位,三级标准 | 废水总排口(DW001) | 化学需氧量 | 2023-07-13 |  |  |  |  | 110 | 500 |  | mg/L | 否 |  |  | 是
2023年7月份重点排污单位数据填报 | 中船重工鹏力（南京）塑造科技有限公司 | 水环境,大气环境 | 日用塑料制品制造 |  | 污水综合排放标准(GB8978-1996) | （表4）第二类污染物最高允许排放浓度（1998年1月1日后建的单位）,其他排污单位,三级标准 | 废水总排口(DW001) | 悬浮物 | 2023-07-13 |  |  |  |  | 28 | 400 |  | mg/L | 否 |  |  | 是
2023年7月份重点排污单位数据填报 | 中船重工鹏力（南京）塑造科技有限公司 | 水环境,大气环境 | 日用塑料制品制造 |  | 污水综合排放标准(GB8978-1996) | （表4）第二类污染物最高允许排放浓度（1998年1月1日后建的单位）,一切排污单位 ,三级标准 | 废水总排口(DW001) | 动植物油 | 2023-07-13 |  |  |  |  | 0.22 | 100 |  | mg/L | 否 |  |  | 是
2023年7月份重点排污单位数据填报 | 中船重工鹏力（南京）塑造科技有限公司 | 水环境,大气环境 | 日用塑料制品制造 |  | 污水综合排放标准(GB8978-1996) | （表4）第二类污染物最高允许排放浓度（1998年1月1日后建的单位）,一切排污单位 ,三级标准 | 废水总排口(DW001) | 总磷（以P计） | 2023-07-13 |  |  |  |  | 0.51 |  |  | mg/L | 否 |  |  | 否
2023年7月份重点排污单位数据填报 | 中船重工鹏力（南京）塑造科技有限公司 | 水环境,大气环境 | 日用塑料制品制造 |  | 污水综合排放标准(GB8978-1996) | （表4）第二类污染物最高允许排放浓度（1998年1月1日后建的单位）,一切排污单位 ,三级标准 | 废水总排口(DW001) | pH值 | 2023-07-13 |  | 28.2 |  |  | 7.2 | 9 | 6 | 无量纲 | 否 |  |  | 是
2023年7月份重点排污单位数据填报 | 南京玻璃纤维研究设计院有限公司(特种纤维公司) |  | 玻璃纤维及制品制造 |  | 污水综合排放标准(GB8978-1996) | （表4）第二类污染物最高允许排放浓度（1998年1月1日后建的单位）,其他排污单位,三级标准 | 废水总排口 | 氨氮（NH3-N） | 2023-07-12 |  |  |  |  | 7.34 |  |  | mg/L | 否 |  |  | 否
2023年7月份重点排污单位数据填报 | 南京玻璃纤维研究设计院有限公司(特种纤维公司) |  | 玻璃纤维及制品制造 |  | 污水综合排放标准(GB8978-1996) | （表4）第二类污染物最高允许排放浓度（1998年1月1日后建的单位）,其他排污单位,三级标准 | 废水总排口 | 悬浮物 | 2023-07-12 |  |  |  |  | 36 | 400 |  | mg/L | 否 |  |  | 是
2023年7月份重点排污单位数据填报 | 南京玻璃纤维研究设计院有限公司(特种纤维公司) |  | 玻璃纤维及制品制造 |  | 污水综合排放标准(GB8978-1996) | （表4）第二类污染物最高允许排放浓度（1998年1月1日后建的单位）,一切排污单位 ,三级标准 | 废水总排口 | 总磷（以P计） | 2023-07-12 |  |  |  |  | 0.20 |  |  | mg/L | 否 |  |  | 否
2023年7月份重点排污单位数据填报 | 南京玻璃纤维研究设计院有限公司(特种纤维公司) |  | 玻璃纤维及制品制造 |  | 污水综合排放标准(GB8978-1996) | （表4）第二类污染物最高允许排放浓度（1998年1月1日后建的单位）,其他排污单位,三级标准 | 废水总排口 | 化学需氧量 | 2023-07-12 |  |  |  |  | 95 | 500 |  | mg/L | 否 |  |  | 是
2023年7月份重点排污单位数据填报 | 南京玻璃纤维研究设计院有限公司(特种纤维公司) |  | 玻璃纤维及制品制造 |  | 污水综合排放标准(GB8978-1996) | （表4）第二类污染物最高允许排放浓度（1998年1月1日后建的单位）,一切排污单位 ,三级标准 | 废水总排口 | pH值 | 2023-07-12 |  | 29.7 |  |  | 7.8 | 9 | 6 | 无量纲 | 否 |  |  | 是
2023年7月份重点排污单位数据填报 | 中国电子科技集团公司第五十五研究所 |  | 半导体分立器件制造 |  | 电镀污染物排放标准(GB21900-2008) | （表2）新建企业水污染物排放限值,车间或生产设施废水排放口 | 含镍废水单元排口 | 总镍 | 2023-07-10 |  |  |  |  | <0.05 | 0.5 |  | mg/L | 否 |  |  | 是
2023年7月份重点排污单位数据填报 | 中国电子科技集团公司第五十五研究所 |  | 半导体分立器件制造 |  | 污水综合排放标准(GB8978-1996) | （表4）第二类污染物最高允许排放浓度（1998年1月1日后建的单位）,一切排污单位 ,三级标准 | 废水排口 | 石油类 | 2023-07-10 |  |  |  |  | 0.21 | 20 |  | mg/L | 否 |  |  | 是
2023年7月份重点排污单位数据填报 | 中国电子科技集团公司第五十五研究所 |  | 半导体分立器件制造 |  | 污水综合排放标准(GB8978-1996) | （表4）第二类污染物最高允许排放浓度（1998年1月1日后建的单位）,其他排污单位,三级标准 | 废水排口 | 氟化物 | 2023-07-10 |  |  |  |  | 0.56 | 20 |  | mg/L | 否 |  |  | 是
2023年7月份重点排污单位数据填报 | 中国电子科技集团公司第五十五研究所 |  | 半导体分立器件制造 |  | 污水综合排放标准(GB8978-1996) | （表4）第二类污染物最高允许排放浓度（1998年1月1日后建的单位）,一切排污单位 ,三级标准 | 废水排口 | 氰化物（总氰化合物） | 2023-07-10 |  |  |  |  | <0.004 | 1.0 |  | mg/L | 否 |  |  | 是
2023年7月份重点排污单位数据填报 | 中国电子科技集团公司第五十五研究所 |  | 半导体分立器件制造 |  | 污水综合排放标准(GB8978-1996) | （表4）第二类污染物最高允许排放浓度（1998年1月1日后建的单位）,其他排污单位,三级标准 | 废水排口 | 氨氮（NH3-N） | 2023-07-10 |  |  |  |  | 5.26 |  |  | mg/L | 否 |  |  | 否
2023年7月份重点排污单位数据填报 | 中国电子科技集团公司第五十五研究所 |  | 半导体分立器件制造 |  | 污水综合排放标准(GB8978-1996) | （表4）第二类污染物最高允许排放浓度（1998年1月1日后建的单位）,其他排污单位,三级标准 | 废水排口 | 化学需氧量 | 2023-07-10 |  |  |  |  | 62 | 500 |  | mg/L | 否 |  |  | 是
2023年7月份重点排污单位数据填报 | 中国电子科技集团公司第五十五研究所 |  | 半导体分立器件制造 |  | 污水综合排放标准(GB8978-1996) | （表4）第二类污染物最高允许排放浓度（1998年1月1日后建的单位）,一切排污单位 ,三级标准 | 废水排口 | pH值 | 2023-07-10 |  | 25.6 |  |  | 7.4 | 9 | 6 | 无量纲 | 否 |  |  | 是
2023年7月份重点排污单位数据填报 | 中国电子科技集团公司第五十五研究所 |  | 半导体分立器件制造 |  | 污水综合排放标准(GB8978-1996) | （表4）第二类污染物最高允许排放浓度（1998年1月1日后建的单位）,其他排污单位,三级标准 | 废水排口 | 悬浮物 | 2023-07-10 |  |  |  |  | <4 | 400 |  | mg/L | 否 |  |  | 是
2023年7月份重点排污单位数据填报 | 中国电子科技集团公司第五十五研究所 |  | 半导体分立器件制造 |  | 污水综合排放标准(GB8978-1996) | （表4）第二类污染物最高允许排放浓度（1998年1月1日后建的单位）,一切排污单位 ,三级标准 | 废水排口 | 总磷（以P计） | 2023-07-10 |  |  |  |  | 0.35 |  |  | mg/L | 否 |  |  | 否
2023年7月份重点排污单位数据填报 | 舍弗勒（南京）有限公司 | 水环境,环境风险管控 | 汽车零部件及配件制造 |  | 污水综合排放标准(GB8978-1996) | （表4）第二类污染物最高允许排放浓度（1998年1月1日后建的单位）,一切排污单位 ,三级标准 | 废水总排口(WS-0001) | 动植物油 | 2023-07-18 |  |  |  |  | 0.08 | 100 |  | mg/L | 否 |  |  | 是
2023年7月份重点排污单位数据填报 | 舍弗勒（南京）有限公司 | 水环境,环境风险管控 | 汽车零部件及配件制造 |  | 污水综合排放标准(GB8978-1996) | （表4）第二类污染物最高允许排放浓度（1998年1月1日后建的单位）,一切排污单位 ,三级标准 | 废水总排口(WS-0001) | 总磷（以P计） | 2023-07-18 |  |  |  |  | 0.95 |  |  | mg/L | 否 |  |  | 否
2023年7月份重点排污单位数据填报 | 舍弗勒（南京）有限公司 | 水环境,环境风险管控 | 汽车零部件及配件制造 |  | 污水综合排放标准(GB8978-1996) | （表4）第二类污染物最高允许排放浓度（1998年1月1日后建的单位）,其他排污单位,三级标准 | 废水总排口(WS-0001) | 悬浮物 | 2023-07-18 |  |  |  |  | 4 | 400 |  | mg/L | 否 |  |  | 是
2023年7月份重点排污单位数据填报 | 舍弗勒（南京）有限公司 | 水环境,环境风险管控 | 汽车零部件及配件制造 |  | 污水综合排放标准(GB8978-1996) | （表4）第二类污染物最高允许排放浓度（1998年1月1日后建的单位）,一切排污单位 ,三级标准 | 废水总排口(WS-0001) | 石油类 | 2023-07-18 |  |  |  |  | 0.08 | 20 |  | mg/L | 否 |  |  | 是
2023年7月份重点排污单位数据填报 | 舍弗勒（南京）有限公司 | 水环境,环境风险管控 | 汽车零部件及配件制造 |  | 污水综合排放标准(GB8978-1996) | （表4）第二类污染物最高允许排放浓度（1998年1月1日后建的单位）,其他排污单位,三级标准 | 废水总排口(WS-0001) | 氨氮（NH3-N） | 2023-07-18 |  |  |  |  | 1.57 |  |  | mg/L | 否 |  |  | 否
2023年7月份重点排污单位数据填报 | 舍弗勒（南京）有限公司 | 水环境,环境风险管控 | 汽车零部件及配件制造 |  | 污水综合排放标准(GB8978-1996) | （表4）第二类污染物最高允许排放浓度（1998年1月1日后建的单位）,一切排污单位 ,三级标准 | 废水总排口(WS-0001) | pH值 | 2023-07-18 |  | 26.1 |  |  | 7.2 | 9 | 6 | 无量纲 | 否 |  |  | 是
2023年7月份重点排污单位数据填报 | 舍弗勒（南京）有限公司 | 水环境,环境风险管控 | 汽车零部件及配件制造 |  | 污水综合排放标准(GB8978-1996) | （表4）第二类污染物最高允许排放浓度（1998年1月1日后建的单位）,其他排污单位,三级标准 | 废水总排口(WS-0001) | 化学需氧量 | 2023-07-18 |  |  |  |  | 28 | 500 |  | mg/L | 否 |  |  | 是
2023年7月份重点排污单位数据填报 | 翰昂杰希思汽车零部件（南京）有限公司 |  | 汽车零部件及配件制造 |  | 污水综合排放标准(GB8978-1996) | （表4）第二类污染物最高允许排放浓度（1998年1月1日后建的单位）,其他排污单位,三级标准 | 总排口 | 氟化物 | 2023-07-10 |  |  |  |  | 2.95 | 20 |  | mg/L | 否 |  |  | 是
2023年7月份重点排污单位数据填报 | 翰昂杰希思汽车零部件（南京）有限公司 |  | 汽车零部件及配件制造 |  | 污水综合排放标准(GB8978-1996) | （表4）第二类污染物最高允许排放浓度（1998年1月1日后建的单位）,其他排污单位,三级标准 | 总排口 | 氨氮（NH3-N） | 2023-07-10 |  |  |  |  | 10.2 |  |  | mg/L | 否 |  |  | 否
2023年7月份重点排污单位数据填报 | 翰昂杰希思汽车零部件（南京）有限公司 |  | 汽车零部件及配件制造 |  | 污水综合排放标准(GB8978-1996) | （表4）第二类污染物最高允许排放浓度（1998年1月1日后建的单位）,城镇二级污水处理厂,二级标准 | 总排口 | 化学需氧量 | 2023-07-10 |  |  |  |  | 24 | 500 |  | mg/L | 否 |  |  | 是
2023年7月份重点排污单位数据填报 | 翰昂杰希思汽车零部件（南京）有限公司 |  | 汽车零部件及配件制造 |  | 污水综合排放标准(GB8978-1996) | （表4）第二类污染物最高允许排放浓度（1998年1月1日后建的单位）,一切排污单位 ,三级标准 | 总排口 | 总锌 | 2023-07-10 |  |  |  |  | <0.05 | 5.0 |  | mg/L | 否 |  |  | 是
2023年7月份重点排污单位数据填报 | 翰昂杰希思汽车零部件（南京）有限公司 |  | 汽车零部件及配件制造 |  | 污水综合排放标准(GB8978-1996) | （表4）第二类污染物最高允许排放浓度（1998年1月1日后建的单位）,一切排污单位 ,二级标准 | 总排口 | pH值 | 2023-07-10 |  | 24.6 |  |  | 7.5 | 9 | 6 | 无量纲 | 否 |  |  | 是
2023年7月份重点排污单位数据填报 | 翰昂杰希思汽车零部件（南京）有限公司 |  | 汽车零部件及配件制造 |  | 污水综合排放标准(GB8978-1996) | （表4）第二类污染物最高允许排放浓度（1998年1月1日后建的单位）,其他排污单位,三级标准 | 总排口 | 悬浮物 | 2023-07-10 |  |  |  |  | <4 | 400 |  | mg/L | 否 |  |  | 是
2023年7月份重点排污单位数据填报 | 翰昂杰希思汽车零部件（南京）有限公司 |  | 汽车零部件及配件制造 |  | 污水综合排放标准(GB8978-1996) | （表4）第二类污染物最高允许排放浓度（1998年1月1日后建的单位）,其他排污单位,三级标准 | 总排口 | 总锰 | 2023-07-10 |  |  |  |  | 0.04 | 5.0 |  | mg/L | 否 |  |  | 是
2023年7月份重点排污单位数据填报 | 翰昂杰希思汽车零部件（南京）有限公司 |  | 汽车零部件及配件制造 |  | 污水综合排放标准(GB8978-1996) | （表4）第二类污染物最高允许排放浓度（1998年1月1日后建的单位）,一切排污单位 ,三级标准 | 总排口 | 总磷（以P计） | 2023-07-10 |  |  |  |  | 0.71 |  |  | mg/L | 否 |  |  | 否
2023年7月份重点排污单位数据填报 | 翰昂杰希思汽车零部件（南京）有限公司 |  | 汽车零部件及配件制造 |  | 污水综合排放标准(GB8978-1996) | （表1）第一类污染物最高允许排放浓度 | 车间排口 | 六价铬 | 2023-07-10 |  |  |  |  | 0.004 | 0.5 |  | mg/L | 否 |  |  | 是
2023年7月份重点排污单位数据填报 | 翰昂杰希思汽车零部件（南京）有限公司 |  | 汽车零部件及配件制造 |  | 污水综合排放标准(GB8978-1996) | （表1）第一类污染物最高允许排放浓度 | 车间排口 | 总铬 | 2023-07-10 |  |  |  |  | 0.006 | 1.5 |  | mg/L | 否 |  |  | 是
2023年7月份重点排污单位数据填报 | 江苏奥赛康药业有限公司 |  | 化学药品制剂制造 |  | 污水综合排放标准(GB8978-1996) | （表4）第二类污染物最高允许排放浓度（1998年1月1日后建的单位）,其他排污单位,三级标准 | 废水总排口 | 氨氮（NH3-N） | 2023-07-12 |  |  |  |  | 0.072 |  |  | mg/L | 否 |  |  | 否
2023年7月份重点排污单位数据填报 | 江苏奥赛康药业有限公司 |  | 化学药品制剂制造 |  | 污水综合排放标准(GB8978-1996) | （表4）第二类污染物最高允许排放浓度（1998年1月1日后建的单位）,其他排污单位,三级标准 | 废水总排口 | 悬浮物 | 2023-07-12 |  |  |  |  | 9 | 400 |  | mg/L | 否 |  |  | 是
2023年7月份重点排污单位数据填报 | 江苏奥赛康药业有限公司 |  | 化学药品制剂制造 |  | 污水综合排放标准(GB8978-1996) | （表4）第二类污染物最高允许排放浓度（1998年1月1日后建的单位）,其他排污单位,三级标准 | 废水总排口 | 化学需氧量 | 2023-07-12 |  |  |  |  | 23 | 500 |  | mg/L | 否 |  |  | 是
2023年7月份重点排污单位数据填报 | 江苏奥赛康药业有限公司 |  | 化学药品制剂制造 |  | 污水综合排放标准(GB8978-1996) | （表4）第二类污染物最高允许排放浓度（1998年1月1日后建的单位）,一切排污单位 ,三级标准 | 废水总排口 | 阴离子表面活性剂（LAS） | 2023-07-12 |  |  |  |  | 0.11 | 20 |  | mg/L | 否 |  |  | 是
2023年7月份重点排污单位数据填报 | 江苏奥赛康药业有限公司 |  | 化学药品制剂制造 |  | 污水综合排放标准(GB8978-1996) | （表4）第二类污染物最高允许排放浓度（1998年1月1日后建的单位）,一切排污单位 ,二级标准 | 废水总排口 | pH值 | 2023-07-12 |  | 28.3 |  |  | 7.4 | 9 | 6 | 无量纲 | 否 |  |  | 是
2023年7月份重点排污单位数据填报 | 江苏奥赛康药业有限公司 |  | 化学药品制剂制造 |  | 污水综合排放标准(GB8978-1996) | （表4）第二类污染物最高允许排放浓度（1998年1月1日后建的单位）,一切排污单位 ,三级标准 | 废水总排口 | 动植物油 | 2023-07-12 |  |  |  |  | 0.09 | 100 |  | mg/L | 否 |  |  | 是
2023年7月份重点排污单位数据填报 | 江苏奥赛康药业有限公司 |  | 化学药品制剂制造 |  | 污水综合排放标准(GB8978-1996) | （表4）第二类污染物最高允许排放浓度（1998年1月1日后建的单位）,一切排污单位 ,三级标准 | 废水总排口 | 总磷（以P计） | 2023-07-12 |  |  |  |  | 0.31 |  |  | mg/L | 否 |  |  | 否
2023年7月份重点排污单位数据填报 | 江苏奥赛康药业有限公司 |  | 化学药品制剂制造 |  | 污水综合排放标准(GB8978-1996) | （表4）第二类污染物最高允许排放浓度（1998年1月1日后建的单位）,一切排污单位 ,三级标准 | 废水总排口(fs01) | 石油类 | 2023-07-12 |  |  |  |  | 0.40 | 20 |  | mg/L | 否 |  |  | 是
2023年7月份重点排污单位数据填报 | 南京克莉丝汀食品有限公司 |  | 糕点、面包制造 |  | 污水综合排放标准(GB8978-1996) | （表4）第二类污染物最高允许排放浓度（1998年1月1日后建的单位）,其他排污单位,三级标准 | 污水排放口(DW001) | 化学需氧量 | 2023-07-13 |  |  |  |  | 109 | 500 |  | mg/L | 否 |  |  | 是
2023年7月份重点排污单位数据填报 | 南京克莉丝汀食品有限公司 |  | 糕点、面包制造 |  | 污水综合排放标准(GB8978-1996) | （表4）第二类污染物最高允许排放浓度（1998年1月1日后建的单位）,一切排污单位 ,三级标准 | 污水排放口(DW001) | 总磷（以P计） | 2023-07-13 |  |  |  |  | 0.08 |  |  | mg/L | 否 |  |  | 否
2023年7月份重点排污单位数据填报 | 南京克莉丝汀食品有限公司 |  | 糕点、面包制造 |  | 污水综合排放标准(GB8978-1996) | （表4）第二类污染物最高允许排放浓度（1998年1月1日后建的单位）,一切排污单位 ,三级标准 | 污水排放口(DW001) | 动植物油 | 2023-07-13 |  |  |  |  | 0.06 | 100 |  | mg/L | 否 |  |  | 是
2023年7月份重点排污单位数据填报 | 南京克莉丝汀食品有限公司 |  | 糕点、面包制造 |  | 污水综合排放标准(GB8978-1996) | （表4）第二类污染物最高允许排放浓度（1998年1月1日后建的单位）,一切排污单位 ,三级标准 | 污水排放口(DW001) | pH值 | 2023-07-13 |  | 26.8 |  |  | 7.2 | 9 | 6 | 无量纲 | 否 |  |  | 是
2023年7月份重点排污单位数据填报 | 南京克莉丝汀食品有限公司 |  | 糕点、面包制造 |  | 污水综合排放标准(GB8978-1996) | （表4）第二类污染物最高允许排放浓度（1998年1月1日后建的单位）,其他排污单位,三级标准 | 污水排放口(DW001) | 悬浮物 | 2023-07-13 |  |  |  |  | 8 | 400 |  | mg/L | 否 |  |  | 是
2023年7月份重点排污单位数据填报 | 南京克莉丝汀食品有限公司 |  | 糕点、面包制造 |  | 污水综合排放标准(GB8978-1996) | （表4）第二类污染物最高允许排放浓度（1998年1月1日后建的单位）,其他排污单位,三级标准 | 污水排放口(DW001) | 氨氮（NH3-N） | 2023-07-13 |  |  |  |  | 7.76 |  |  | mg/L | 否 |  |  | 否
2023年7月份重点排污单位数据填报 | 南京高立工程机械有限公司 | 大气环境,环境风险管控 | 电梯、自动扶梯及升降机制造 |  | 污水综合排放标准(GB8978-1996) | （表4）第二类污染物最高允许排放浓度（1998年1月1日后建的单位）,其他排污单位,三级标准 | 废水总排口(DW001) | 悬浮物 | 2023-07-14 |  |  |  |  | 9 | 400 |  | mg/L | 否 |  |  | 是
2023年7月份重点排污单位数据填报 | 南京高立工程机械有限公司 | 大气环境,环境风险管控 | 电梯、自动扶梯及升降机制造 |  | 污水综合排放标准(GB8978-1996) | （表4）第二类污染物最高允许排放浓度（1998年1月1日后建的单位）,一切排污单位 ,三级标准 | 废水总排口(DW001) | 总磷（以P计） | 2023-07-14 |  |  |  |  | 2.14 |  |  | mg/L | 否 |  |  | 否
2023年7月份重点排污单位数据填报 | 南京高立工程机械有限公司 | 大气环境,环境风险管控 | 电梯、自动扶梯及升降机制造 |  | 污水综合排放标准(GB8978-1996) | （表4）第二类污染物最高允许排放浓度（1998年1月1日后建的单位）,一切排污单位 ,三级标准 | 废水总排口(DW001) | 动植物油 | 2023-07-14 |  |  |  |  | 0.08 | 100 |  | mg/L | 否 |  |  | 是
2023年7月份重点排污单位数据填报 | 南京高立工程机械有限公司 | 大气环境,环境风险管控 | 电梯、自动扶梯及升降机制造 |  | 污水综合排放标准(GB8978-1996) | （表4）第二类污染物最高允许排放浓度（1998年1月1日后建的单位）,其他排污单位,三级标准 | 废水总排口(DW001) | 化学需氧量 | 2023-07-14 |  |  |  |  | 10 | 500 |  | mg/L | 否 |  |  | 是
2023年7月份重点排污单位数据填报 | 南京高立工程机械有限公司 | 大气环境,环境风险管控 | 电梯、自动扶梯及升降机制造 |  | 污水综合排放标准(GB8978-1996) | （表4）第二类污染物最高允许排放浓度（1998年1月1日后建的单位）,一切排污单位 ,三级标准 | 废水总排口(DW001) | pH值 | 2023-07-14 |  | 31.6 |  |  | 6.9 | 9 | 6 | 无量纲 | 否 |  |  | 是
2023年7月份重点排污单位数据填报 | 南京高立工程机械有限公司 | 大气环境,环境风险管控 | 电梯、自动扶梯及升降机制造 |  | 污水综合排放标准(GB8978-1996) | （表4）第二类污染物最高允许排放浓度（1998年1月1日后建的单位）,其他排污单位,三级标准 | 废水总排口(DW001) | 氨氮（NH3-N） | 2023-07-14 |  |  |  |  | 3.75 |  |  | mg/L | 否 |  |  | 否
2023年7月份重点排污单位数据填报 | 南京高立工程机械有限公司 | 大气环境,环境风险管控 | 电梯、自动扶梯及升降机制造 |  | 污水综合排放标准(GB8978-1996) | （表4）第二类污染物最高允许排放浓度（1998年1月1日后建的单位）,一切排污单位 ,三级标准 | 废水总排口(DW001) | 石油类 | 2023-07-14 |  |  |  |  | 0.10 | 20 |  | mg/L | 否 |  |  | 是
2023年7月份重点排污单位数据填报 | 南京中升之星汽车销售服务有限公司 | 环境风险管控 | 汽车修理与维护 |  | 汽车维修业水污染物排放标准(GB26877-2011) | （表2）新建企业水污染物排放浓度限值,企业废水总排放口,间接排放 | 废水排放口 | 悬浮物 | 2023-07-18 |  |  |  |  | 24 | 100 |  | mg/L | 否 |  |  | 是
2023年7月份重点排污单位数据填报 | 南京中升之星汽车销售服务有限公司 | 环境风险管控 | 汽车修理与维护 |  | 汽车维修业水污染物排放标准(GB26877-2011) | （表2）新建企业水污染物排放浓度限值,企业废水总排放口,间接排放 | 废水排放口 | 阴离子表面活性剂（LAS） | 2023-07-18 |  |  |  |  | <0.05 | 10 |  | mg/L | 否 |  |  | 是
2023年7月份重点排污单位数据填报 | 南京中升之星汽车销售服务有限公司 | 环境风险管控 | 汽车修理与维护 |  | 汽车维修业水污染物排放标准(GB26877-2011) | （表2）新建企业水污染物排放浓度限值,企业废水总排放口,间接排放 | 废水排放口 | 石油类 | 2023-07-18 |  |  |  |  | 0.38 | 10 |  | mg/L | 否 |  |  | 是
2023年7月份重点排污单位数据填报 | 南京中升之星汽车销售服务有限公司 | 环境风险管控 | 汽车修理与维护 |  | 汽车维修业水污染物排放标准(GB26877-2011) | （表2）新建企业水污染物排放浓度限值,企业废水总排放口,间接排放 | 废水排放口 | 化学需氧量 | 2023-07-18 |  |  |  |  | 177 | 300 |  | mg/L | 否 |  |  | 是
2023年7月份重点排污单位数据填报 | 南京中升之星汽车销售服务有限公司 | 环境风险管控 | 汽车修理与维护 |  | 汽车维修业水污染物排放标准(GB26877-2011) | （表2）新建企业水污染物排放浓度限值,企业废水总排放口,间接排放 | 废水排放口 | 氨氮（NH3-N） | 2023-07-18 |  |  |  |  | 21.7 | 25 |  | mg/L | 否 |  |  | 是
2023年7月份重点排污单位数据填报 | 南京中升之星汽车销售服务有限公司 | 环境风险管控 | 汽车修理与维护 |  | 汽车维修业水污染物排放标准(GB26877-2011) | （表2）新建企业水污染物排放浓度限值,企业废水总排放口,间接排放 | 废水排放口 | pH值 | 2023-07-18 |  | 27.8 |  |  | 7.4 | 9 | 6 | 无量纲 | 否 |  |  | 是
2023年7月份重点排污单位数据填报 | 南京中升之星汽车销售服务有限公司 | 环境风险管控 | 汽车修理与维护 |  | 汽车维修业水污染物排放标准(GB26877-2011) | （表2）新建企业水污染物排放浓度限值,企业废水总排放口,间接排放 | 废水排放口 | 总氮（以N计） | 2023-07-18 |  |  |  |  | 28.8 | 30 |  | mg/L | 否 |  |  | 是
2023年7月份重点排污单位数据填报 | 南京中升之星汽车销售服务有限公司 | 环境风险管控 | 汽车修理与维护 |  | 汽车维修业水污染物排放标准(GB26877-2011) | （表2）新建企业水污染物排放浓度限值,企业废水总排放口,间接排放 | 废水排放口 | 总磷（以P计） | 2023-07-18 |  |  |  |  | 2.72 | 3 |  | mg/L | 否 |  |  | 是
2023年7月份重点排污单位数据填报 | 南京赑屃再生资源有限公司 | 环境风险管控 | 危险废物治理 |  | 污水综合排放标准(GB8978-1996) | （表4）第二类污染物最高允许排放浓度（1998年1月1日后建的单位）,其他排污单位,三级标准 | 废水总排口(DW001) | 悬浮物 | 2023-07-12 |  |  |  |  | 5 | 400 |  | mg/L | 否 |  |  | 是
2023年7月份重点排污单位数据填报 | 南京赑屃再生资源有限公司 | 环境风险管控 | 危险废物治理 |  | 污水综合排放标准(GB8978-1996) | （表4）第二类污染物最高允许排放浓度（1998年1月1日后建的单位）,一切排污单位 ,三级标准 | 废水总排口(DW001) | 总磷（以P计） | 2023-07-12 |  |  |  |  | 0.14 |  |  | mg/L | 否 |  |  | 否
2023年7月份重点排污单位数据填报 | 南京赑屃再生资源有限公司 | 环境风险管控 | 危险废物治理 |  | 污水综合排放标准(GB8978-1996) | （表4）第二类污染物最高允许排放浓度（1998年1月1日后建的单位）,一切排污单位 ,三级标准 | 废水总排口(DW001) | pH值 | 2023-07-12 |  | 27.8 |  |  | 7.4 | 9 | 6 | 无量纲 | 否 |  |  | 是
2023年7月份重点排污单位数据填报 | 南京赑屃再生资源有限公司 | 环境风险管控 | 危险废物治理 |  | 污水综合排放标准(GB8978-1996) | （表4）第二类污染物最高允许排放浓度（1998年1月1日后建的单位）,一切排污单位 ,三级标准 | 废水总排口(DW001) | 石油类 | 2023-07-12 |  |  |  |  | 1.09 | 20 |  | mg/L | 否 |  |  | 是
2023年7月份重点排污单位数据填报 | 南京赑屃再生资源有限公司 | 环境风险管控 | 危险废物治理 |  | 污水综合排放标准(GB8978-1996) | （表4）第二类污染物最高允许排放浓度（1998年1月1日后建的单位）,其他排污单位,三级标准 | 废水总排口(DW001) | 氨氮（NH3-N） | 2023-07-12 |  |  |  |  | 0.310 |  |  | mg/L | 否 |  |  | 否
2023年7月份重点排污单位数据填报 | 南京赑屃再生资源有限公司 | 环境风险管控 | 危险废物治理 |  | 污水综合排放标准(GB8978-1996) | （表4）第二类污染物最高允许排放浓度（1998年1月1日后建的单位）,其他排污单位,三级标准 | 废水总排口(DW001) | 化学需氧量 | 2023-07-12 |  |  |  |  | 20 | 500 |  | mg/L | 否 |  |  | 是
2023年7月份重点排污单位数据填报 | 南京卫岗乳业有限公司 |  | 乳制品制造 |  | 污水综合排放标准(GB8978-1996) | （表4）第二类污染物最高允许排放浓度（1998年1月1日后建的单位）,一切排污单位 ,三级标准 | 废水总排口(fs001) | 总磷（以P计） | 2023-07-13 |  |  |  |  | 0.07 |  |  | mg/L | 否 |  |  | 否
2023年7月份重点排污单位数据填报 | 南京卫岗乳业有限公司 |  | 乳制品制造 |  | 污水综合排放标准(GB8978-1996) | （表4）第二类污染物最高允许排放浓度（1998年1月1日后建的单位）,一切排污单位 ,三级标准 | 废水总排口(fs001) | 动植物油 | 2023-07-13 |  |  |  |  | 0.87 | 100 |  | mg/L | 否 |  |  | 是
2023年7月份重点排污单位数据填报 | 南京卫岗乳业有限公司 |  | 乳制品制造 |  | 污水综合排放标准(GB8978-1996) | （表4）第二类污染物最高允许排放浓度（1998年1月1日后建的单位）,其他排污单位,三级标准 | 废水总排口(fs001) | 氨氮（NH3-N） | 2023-07-13 |  |  |  |  | 7.62 |  |  | mg/L | 否 |  |  | 否
2023年7月份重点排污单位数据填报 | 南京卫岗乳业有限公司 |  | 乳制品制造 |  | 污水综合排放标准(GB8978-1996) | （表4）第二类污染物最高允许排放浓度（1998年1月1日后建的单位）,其他排污单位,三级标准 | 废水总排口(fs001) | 化学需氧量 | 2023-07-13 |  |  |  |  | 152 | 500 |  | mg/L | 否 |  |  | 是
2023年7月份重点排污单位数据填报 | 南京卫岗乳业有限公司 |  | 乳制品制造 |  | 污水综合排放标准(GB8978-1996) | （表2）第二类污染物最高允许排放浓度（1997年12月31日之前建的单位）,其他排污单位,二级标准 | 废水总排口(fs001) | pH值 | 2023-07-13 |  | 32.3 |  |  | 7.3 | 9 | 6 | 无量纲 | 否 |  |  | 是
2023年7月份重点排污单位数据填报 | 南京卫岗乳业有限公司 |  | 乳制品制造 |  | 污水综合排放标准(GB8978-1996) | （表4）第二类污染物最高允许排放浓度（1998年1月1日后建的单位）,其他排污单位,三级标准 | 废水总排口(fs001) | 悬浮物 | 2023-07-13 |  |  |  |  | 24 | 400 |  | mg/L | 否 |  |  | 是
2023年7月份重点排污单位数据填报 | 南京宏宝莱食品有限公司 |  | 乳制品制造 |  | 污水综合排放标准(GB8978-1996) | （表4）第二类污染物最高允许排放浓度（1998年1月1日后建的单位）,其他排污单位,三级标准 | 废水总排口(DW001) | 悬浮物 | 2023-07-13 |  |  |  |  | 22 | 400 |  | mg/L | 否 |  |  | 是
2023年7月份重点排污单位数据填报 | 南京宏宝莱食品有限公司 |  | 乳制品制造 |  | 污水综合排放标准(GB8978-1996) | （表4）第二类污染物最高允许排放浓度（1998年1月1日后建的单位）,其他排污单位,三级标准 | 废水总排口(DW001) | 氨氮（NH3-N） | 2023-07-13 |  |  |  |  | 7.28 |  |  | mg/L | 否 |  |  | 否
2023年7月份重点排污单位数据填报 | 南京宏宝莱食品有限公司 |  | 乳制品制造 |  | 污水综合排放标准(GB8978-1996) | （表4）第二类污染物最高允许排放浓度（1998年1月1日后建的单位）,一切排污单位 ,三级标准 | 废水总排口(DW001) | pH值 | 2023-07-13 |  | 27.8 |  |  | 7.3 | 9 | 6 | 无量纲 | 否 |  |  | 是
2023年7月份重点排污单位数据填报 | 南京宏宝莱食品有限公司 |  | 乳制品制造 |  | 污水综合排放标准(GB8978-1996) | （表4）第二类污染物最高允许排放浓度（1998年1月1日后建的单位）,一切排污单位 ,三级标准 | 废水总排口(DW001) | 总磷（以P计） | 2023-07-13 |  |  |  |  | 0.12 |  |  | mg/L | 否 |  |  | 否
2023年7月份重点排污单位数据填报 | 南京宏宝莱食品有限公司 |  | 乳制品制造 |  | 污水综合排放标准(GB8978-1996) | （表4）第二类污染物最高允许排放浓度（1998年1月1日后建的单位）,一切排污单位 ,三级标准 | 废水总排口(DW001) | 动植物油 | 2023-07-13 |  |  |  |  | 0.40 | 100 |  | mg/L | 否 |  |  | 是
2023年7月份重点排污单位数据填报 | 南京宏宝莱食品有限公司 |  | 乳制品制造 |  | 污水综合排放标准(GB8978-1996) | （表2）第二类污染物最高允许排放浓度（1997年12月31日之前建的单位）,石油化工工业（包括石油炼制）,三级标准 | 废水总排口(DW001) | 化学需氧量 | 2023-07-13 |  |  |  |  | 189 | 500 |  | mg/L | 否 |  |  | 是
2023年7月份重点排污单位数据填报 | 南京百事可乐饮料有限公司 |  | 碳酸饮料制造 |  | 污水综合排放标准(GB8978-1996) | （表4）第二类污染物最高允许排放浓度（1998年1月1日后建的单位）,其他排污单位,二级标准 | 废水总排口 | 氨氮（NH3-N） | 2023-07-18 |  |  |  |  | 1.83 | 25 |  | mg/L | 否 |  |  | 是
2023年7月份重点排污单位数据填报 | 南京百事可乐饮料有限公司 |  | 碳酸饮料制造 |  | 污水综合排放标准(GB8978-1996) | （表4）第二类污染物最高允许排放浓度（1998年1月1日后建的单位）,其他排污单位,三级标准 | 废水总排口 | 化学需氧量 | 2023-07-18 |  |  |  |  | 18 | 500 |  | mg/L | 否 |  |  | 是
2023年7月份重点排污单位数据填报 | 南京百事可乐饮料有限公司 |  | 碳酸饮料制造 |  | 污水综合排放标准(GB8978-1996) | （表4）第二类污染物最高允许排放浓度（1998年1月1日后建的单位）,一切排污单位 ,三级标准 | 废水总排口 | pH值 | 2023-07-18 |  | 27.2 |  |  | 7.2 | 9 | 6 | 无量纲 | 否 |  |  | 是
2023年7月份重点排污单位数据填报 | 南京百事可乐饮料有限公司 |  | 碳酸饮料制造 |  | 污水综合排放标准(GB8978-1996) | （表4）第二类污染物最高允许排放浓度（1998年1月1日后建的单位）,其他排污单位,三级标准 | 废水总排口 | 悬浮物 | 2023-07-18 |  |  |  |  | 4 | 400 |  | mg/L | 否 |  |  | 是
2023年7月份重点排污单位数据填报 | 南京百事可乐饮料有限公司 |  | 碳酸饮料制造 |  | 污水综合排放标准(GB8978-1996) | （表4）第二类污染物最高允许排放浓度（1998年1月1日后建的单位）,一切排污单位 ,三级标准 | 废水总排口 | 总磷（以P计） | 2023-07-18 |  |  |  |  | 1.60 |  |  | mg/L | 否 |  |  | 否
2023年7月份重点排污单位数据填报 | 江苏和泽干细胞基因工程有限公司 | 大气环境 | 生物药品制造 |  | 污水综合排放标准(GB8978-1996) | （表4）第二类污染物最高允许排放浓度（1998年1月1日后建的单位）,其他排污单位,三级标准 | 总排口(WS_001) | 化学需氧量 | 2023-07-18 |  |  |  |  | 20 | 500 |  | mg/L | 否 |  |  | 是
2023年7月份重点排污单位数据填报 | 江苏和泽干细胞基因工程有限公司 | 大气环境 | 生物药品制造 |  | 污水综合排放标准(GB8978-1996) | （表4）第二类污染物最高允许排放浓度（1998年1月1日后建的单位）,一切排污单位 ,三级标准 | 总排口(WS_001) | pH值 | 2023-07-18 |  | 27.1 |  |  | 7.2 | 9 | 6 | 无量纲 | 否 |  |  | 是
2023年7月份重点排污单位数据填报 | 江苏和泽干细胞基因工程有限公司 | 大气环境 | 生物药品制造 |  | 污水综合排放标准(GB8978-1996) | （表4）第二类污染物最高允许排放浓度（1998年1月1日后建的单位）,其他排污单位,三级标准 | 总排口(WS_001) | 悬浮物 | 2023-07-18 |  |  |  |  | <4 | 400 |  | mg/L | 否 |  |  | 是
2023年7月份重点排污单位数据填报 | 江苏和泽干细胞基因工程有限公司 | 大气环境 | 生物药品制造 |  | 污水综合排放标准(GB8978-1996) | （表4）第二类污染物最高允许排放浓度（1998年1月1日后建的单位）,其他排污单位,三级标准 | 总排口(WS_001) | 氨氮（NH3-N） | 2023-07-18 |  |  |  |  | 0.100 |  |  | mg/L | 否 |  |  | 否
2023年7月份重点排污单位数据填报 | 江苏和泽干细胞基因工程有限公司 | 大气环境 | 生物药品制造 |  | 污水综合排放标准(GB8978-1996) | （表4）第二类污染物最高允许排放浓度（1998年1月1日后建的单位）,一切排污单位 ,三级标准 | 总排口(WS_001) | 总磷（以P计） | 2023-07-18 |  |  |  |  | 0.28 |  |  | mg/L | 否 |  |  | 否
2023年7月份重点排污单位数据填报 | 前沿生物药业（南京）股份有限公司 |  | 生物药品制造 |  | 污水综合排放标准(GB8978-1996) | （表4）第二类污染物最高允许排放浓度（1998年1月1日后建的单位）,其他排污单位,三级标准 | 废水总排口(WS01) | 悬浮物 | 2023-07-12 |  |  |  |  | 5 | 400 |  | mg/L | 否 |  |  | 是
2023年7月份重点排污单位数据填报 | 前沿生物药业（南京）股份有限公司 |  | 生物药品制造 |  | 污水综合排放标准(GB8978-1996) | （表4）第二类污染物最高允许排放浓度（1998年1月1日后建的单位）,一切排污单位 ,三级标准 | 废水总排口(WS01) | pH值 | 2023-07-12 |  | 28.2 |  |  | 7.2 | 9 | 6 | 无量纲 | 否 |  |  | 是
2023年7月份重点排污单位数据填报 | 前沿生物药业（南京）股份有限公司 |  | 生物药品制造 |  | 污水综合排放标准(GB8978-1996) | （表4）第二类污染物最高允许排放浓度（1998年1月1日后建的单位）,一切排污单位 ,三级标准 | 废水总排口(WS01) | 总磷（以P计） | 2023-07-12 |  |  |  |  | 0.15 |  |  | mg/L | 否 |  |  | 否
2023年7月份重点排污单位数据填报 | 前沿生物药业（南京）股份有限公司 |  | 生物药品制造 |  | 污水综合排放标准(GB8978-1996) | （表4）第二类污染物最高允许排放浓度（1998年1月1日后建的单位）,一切排污单位 ,三级标准 | 废水总排口(WS01) | 动植物油 | 2023-07-12 |  |  |  |  | <0.06 | 100 |  | mg/L | 否 |  |  | 是
2023年7月份重点排污单位数据填报 | 前沿生物药业（南京）股份有限公司 |  | 生物药品制造 |  | 污水综合排放标准(GB8978-1996) | （表4）第二类污染物最高允许排放浓度（1998年1月1日后建的单位）,其他排污单位,三级标准 | 废水总排口(WS01) | 化学需氧量 | 2023-07-12 |  |  |  |  | 20 | 500 |  | mg/L | 否 |  |  | 是
2023年7月份重点排污单位数据填报 | 前沿生物药业（南京）股份有限公司 |  | 生物药品制造 |  | 污水综合排放标准(GB8978-1996) | （表4）第二类污染物最高允许排放浓度（1998年1月1日后建的单位）,其他排污单位,三级标准 | 废水总排口(WS01) | 氨氮（NH3-N） | 2023-07-12 |  |  |  |  | 0.061 |  |  | mg/L | 否 |  |  | 否
2023年7月份重点排污单位数据填报 | 中国药科大学 |  | 普通高等教育 |  | 污水综合排放标准(GB8978-1996) | （表4）第二类污染物最高允许排放浓度（1998年1月1日后建的单位）,其他排污单位,三级标准 | 废水总排口(DW001) | 化学需氧量 | 2023-07-18 |  |  |  |  | 14 | 500 |  | mg/L | 否 |  |  | 是
2023年7月份重点排污单位数据填报 | 中国药科大学 |  | 普通高等教育 |  | 污水综合排放标准(GB8978-1996) | （表4）第二类污染物最高允许排放浓度（1998年1月1日后建的单位）,一切排污单位 ,三级标准 | 废水总排口(DW001) | pH值 | 2023-07-18 |  | 26.5 |  |  | 7.1 | 9 | 6 | 无量纲 | 否 |  |  | 是
2023年7月份重点排污单位数据填报 | 中国药科大学 |  | 普通高等教育 |  | 污水综合排放标准(GB8978-1996) | （表4）第二类污染物最高允许排放浓度（1998年1月1日后建的单位）,其他排污单位,三级标准 | 废水总排口(DW001) | 悬浮物 | 2023-07-18 |  |  |  |  | <4 | 400 |  | mg/L | 否 |  |  | 是
2023年7月份重点排污单位数据填报 | 中国药科大学 |  | 普通高等教育 |  | 污水综合排放标准(GB8978-1996) | （表4）第二类污染物最高允许排放浓度（1998年1月1日后建的单位）,一切排污单位 ,三级标准 | 废水总排口(DW001) | 总磷（以P计） | 2023-07-18 |  |  |  |  | 1.89 |  |  | mg/L | 否 |  |  | 否
2023年7月份重点排污单位数据填报 | 中国药科大学 |  | 普通高等教育 |  | 污水综合排放标准(GB8978-1996) | （表4）第二类污染物最高允许排放浓度（1998年1月1日后建的单位）,其他排污单位,三级标准 | 废水总排口(DW001) | 氨氮（NH3-N） | 2023-07-18 |  |  |  |  | 0.086 |  |  | mg/L | 否 |  |  | 否
2023年7月份重点排污单位数据填报 | 中国药科大学 |  | 普通高等教育 |  | 污水综合排放标准(GB8978-1996) | （表4）第二类污染物最高允许排放浓度（1998年1月1日后建的单位）,一切排污单位 ,三级标准 | 废水总排口(DW001) | 动植物油 | 2023-07-18 |  |  |  |  | <0.06 | 100 |  | mg/L | 否 |  |  | 是
2023年7月份重点排污单位数据填报 | 南京奥特佳祥云冷机有限公司 |  | 汽车零部件及配件制造 |  | 污水综合排放标准(GB8978-1996) | （表4）第二类污染物最高允许排放浓度（1998年1月1日后建的单位）,其他排污单位,三级标准 | DW001废水总排口(DW001) | 悬浮物 | 2023-07-13 |  |  |  |  | 9 | 400 |  | mg/L | 否 |  |  | 是
2023年7月份重点排污单位数据填报 | 南京奥特佳祥云冷机有限公司 |  | 汽车零部件及配件制造 |  | 污水综合排放标准(GB8978-1996) | （表4）第二类污染物最高允许排放浓度（1998年1月1日后建的单位）,一切排污单位 ,三级标准 | DW001废水总排口(DW001) | 总磷（以P计） | 2023-07-13 |  |  |  |  | 0.09 |  |  | mg/L | 否 |  |  | 否
2023年7月份重点排污单位数据填报 | 南京奥特佳祥云冷机有限公司 |  | 汽车零部件及配件制造 |  | 污水综合排放标准(GB8978-1996) | （表4）第二类污染物最高允许排放浓度（1998年1月1日后建的单位）,医药原料药、染料、石油化工工业,三级标准 | DW001废水总排口(DW001) | 氨氮（NH3-N） | 2023-07-13 |  |  |  |  | 15.2 |  |  | mg/L | 否 |  |  | 否
2023年7月份重点排污单位数据填报 | 南京奥特佳祥云冷机有限公司 |  | 汽车零部件及配件制造 |  | 污水综合排放标准(GB8978-1996) | （表4）第二类污染物最高允许排放浓度（1998年1月1日后建的单位）,一切排污单位 ,三级标准 | DW001废水总排口(DW001) | 石油类 | 2023-07-13 |  |  |  |  | 0.94 | 20 |  | mg/L | 否 |  |  | 是
2023年7月份重点排污单位数据填报 | 南京奥特佳祥云冷机有限公司 |  | 汽车零部件及配件制造 |  | 污水综合排放标准(GB8978-1996) | （表2）第二类污染物最高允许排放浓度（1997年12月31日之前建的单位）,石油化工工业（包括石油炼制）,三级标准 | DW001废水总排口(DW001) | 化学需氧量 | 2023-07-13 |  |  |  |  | 71 | 500 |  | mg/L | 否 |  |  | 是
2023年7月份重点排污单位数据填报 | 南京奥特佳祥云冷机有限公司 |  | 汽车零部件及配件制造 |  | 污水综合排放标准(GB8978-1996) | （表4）第二类污染物最高允许排放浓度（1998年1月1日后建的单位）,一切排污单位 ,三级标准 | DW001废水总排口(DW001) | pH值 | 2023-07-13 |  | 27.5 |  |  | 7.4 | 9 | 6 | 无量纲 | 否 |  |  | 是
2023年7月份重点排污单位数据填报 | 南京奥特佳祥云冷机有限公司 |  | 汽车零部件及配件制造 |  | 污水综合排放标准(GB8978-1996) | （表4）第二类污染物最高允许排放浓度（1998年1月1日后建的单位）,一切排污单位 ,三级标准 | DW001废水总排口(DW001) | 动植物油 | 2023-07-13 |  |  |  |  | 0.45 | 100 |  | mg/L | 否 |  |  | 是
2023年7月份重点排污单位数据填报 | 华润雪花啤酒（南京）有限公司 |  | 啤酒制造 |  | 污水综合排放标准(GB8978-1996) | （表4）第二类污染物最高允许排放浓度（1998年1月1日后建的单位）,其他排污单位,三级标准 | 废水总排口(DW001) | 氨氮（NH3-N） | 2023-07-18 |  |  |  |  | 5.31 |  |  | mg/L | 否 |  |  | 否
2023年7月份重点排污单位数据填报 | 华润雪花啤酒（南京）有限公司 |  | 啤酒制造 |  | 污水综合排放标准(GB8978-1996) | （表4）第二类污染物最高允许排放浓度（1998年1月1日后建的单位）,其他排污单位,三级标准 | 废水总排口(DW001) | 悬浮物 | 2023-07-18 |  |  |  |  | 12 | 400 |  | mg/L | 否 |  |  | 是
2023年7月份重点排污单位数据填报 | 华润雪花啤酒（南京）有限公司 |  | 啤酒制造 |  | 污水综合排放标准(GB8978-1996) | （表4）第二类污染物最高允许排放浓度（1998年1月1日后建的单位）,一切排污单位 ,三级标准 | 废水总排口(DW001) | pH值 | 2023-07-18 |  | 26.5 |  |  | 7.3 | 9 | 6 | 无量纲 | 否 |  |  | 是
2023年7月份重点排污单位数据填报 | 华润雪花啤酒（南京）有限公司 |  | 啤酒制造 |  | 污水综合排放标准(GB8978-1996) | （表4）第二类污染物最高允许排放浓度（1998年1月1日后建的单位）,一切排污单位 ,三级标准 | 废水总排口(DW001) | 总磷（以P计） | 2023-07-18 |  |  |  |  | 0.74 |  |  | mg/L | 否 |  |  | 否
2023年7月份重点排污单位数据填报 | 华润雪花啤酒（南京）有限公司 |  | 啤酒制造 |  | 污水综合排放标准(GB8978-1996) | （表4）第二类污染物最高允许排放浓度（1998年1月1日后建的单位）,其他排污单位,三级标准 | 废水总排口(DW001) | 化学需氧量 | 2023-07-18 |  |  |  |  | 102 | 500 |  | mg/L | 否 |  |  | 是
2023年7月份重点排污单位数据填报 | 中国航空工业集团公司金城南京机电液压工程研究中心 |  | 航空、航天器及设备制造 |  | 电镀污染物排放标准(GB21900-2008) | （表2）新建企业水污染物排放限值,车间或生产设施废水排放口 | 车间排口2 | 总镉 | 2023-07-10 |  |  |  |  | <0.0001 | 0.05 |  | mg/L | 否 |  |  | 是
2023年7月份重点排污单位数据填报 | 中国航空工业集团公司金城南京机电液压工程研究中心 |  | 航空、航天器及设备制造 |  | 电镀污染物排放标准(GB21900-2008) | （表2）新建企业水污染物排放限值,车间或生产设施废水排放口 | 车间排口3 | 六价铬 | 2023-07-10 |  |  |  |  | 0.004 | 0.2 |  | mg/L | 否 |  |  | 是
2023年7月份重点排污单位数据填报 | 中国航空工业集团公司金城南京机电液压工程研究中心 |  | 航空、航天器及设备制造 |  | 电镀污染物排放标准(GB21900-2008) | （表2）新建企业水污染物排放限值,车间或生产设施废水排放口 | 车间排口3 | 总铬 | 2023-07-10 |  |  |  |  | 0.023 | 1.0 |  | mg/L | 否 |  |  | 是
2023年7月份重点排污单位数据填报 | 中国航空工业集团公司金城南京机电液压工程研究中心 |  | 航空、航天器及设备制造 |  | 污水综合排放标准(GB8978-1996) | （表4）第二类污染物最高允许排放浓度（1998年1月1日后建的单位）,一切排污单位 ,三级标准 | 废水总排口 | 石油类 | 2023-07-10 |  |  |  |  | 0.87 | 20 |  | mg/L | 否 |  |  | 是
2023年7月份重点排污单位数据填报 | 中国航空工业集团公司金城南京机电液压工程研究中心 |  | 航空、航天器及设备制造 |  | 污水综合排放标准(GB8978-1996) | （表4）第二类污染物最高允许排放浓度（1998年1月1日后建的单位）,一切排污单位 ,三级标准 | 废水总排口 | 氰化物（总氰化合物） | 2023-07-10 |  |  |  |  | <0.004 | 1.0 |  | mg/L | 否 |  |  | 是
2023年7月份重点排污单位数据填报 | 中国航空工业集团公司金城南京机电液压工程研究中心 |  | 航空、航天器及设备制造 |  | 污水综合排放标准(GB8978-1996) | （表4）第二类污染物最高允许排放浓度（1998年1月1日后建的单位）,其他排污单位,三级标准 | 废水总排口 | 氨氮（NH3-N） | 2023-07-10 |  |  |  |  | 4.10 |  |  | mg/L | 否 |  |  | 否
2023年7月份重点排污单位数据填报 | 中国航空工业集团公司金城南京机电液压工程研究中心 |  | 航空、航天器及设备制造 |  | 污水综合排放标准(GB8978-1996) | （表4）第二类污染物最高允许排放浓度（1998年1月1日后建的单位）,其他排污单位,三级标准 | 废水总排口 | 化学需氧量 | 2023-07-10 |  |  |  |  | 20 | 500 |  | mg/L | 否 |  |  | 是
2023年7月份重点排污单位数据填报 | 中国航空工业集团公司金城南京机电液压工程研究中心 |  | 航空、航天器及设备制造 |  | 污水综合排放标准(GB8978-1996) | （表4）第二类污染物最高允许排放浓度（1998年1月1日后建的单位）,一切排污单位 ,三级标准 | 废水总排口 | 总锌 | 2023-07-10 |  |  |  |  | <0.05 | 5.0 |  | mg/L | 否 |  |  | 是
2023年7月份重点排污单位数据填报 | 中国航空工业集团公司金城南京机电液压工程研究中心 |  | 航空、航天器及设备制造 |  | 污水综合排放标准(GB8978-1996) | （表2）第二类污染物最高允许排放浓度（1997年12月31日之前建的单位）,其他排污单位,二级标准 | 废水总排口 | pH值 | 2023-07-10 |  | 25.7 |  |  | 7.6 | 9 | 6 | 无量纲 | 否 |  |  | 是
2023年7月份重点排污单位数据填报 | 中国航空工业集团公司金城南京机电液压工程研究中心 |  | 航空、航天器及设备制造 |  | 污水综合排放标准(GB8978-1996) | （表4）第二类污染物最高允许排放浓度（1998年1月1日后建的单位）,其他排污单位,三级标准 | 废水总排口 | 悬浮物 | 2023-07-10 |  |  |  |  | 14 | 400 |  | mg/L | 否 |  |  | 是
2023年7月份重点排污单位数据填报 | 中国航空工业集团公司金城南京机电液压工程研究中心 |  | 航空、航天器及设备制造 |  | 污水综合排放标准(GB8978-1996) | （表4）第二类污染物最高允许排放浓度（1998年1月1日后建的单位）,一切排污单位 ,三级标准 | 废水总排口 | 总铜 | 2023-07-10 |  |  |  |  | <0.05 | 2.0 |  | mg/L | 否 |  |  | 是
2023年7月份重点排污单位数据填报 | 中国航空工业集团公司金城南京机电液压工程研究中心 |  | 航空、航天器及设备制造 |  | 污水综合排放标准(GB8978-1996) | （表4）第二类污染物最高允许排放浓度（1998年1月1日后建的单位）,一切排污单位 ,三级标准 | 废水总排口 | 总磷（以P计） | 2023-07-10 |  |  |  |  | 1.70 |  |  | mg/L | 否 |  |  | 否
2023年7月份重点排污单位数据填报 | 中国航空工业集团公司金城南京机电液压工程研究中心 |  | 航空、航天器及设备制造 |  | 电镀污染物排放标准(GB21900-2008) | （表2）新建企业水污染物排放限值,车间或生产设施废水排放口 | 车间排口1 | 总镍 | 2023-07-10 |  |  |  |  | <0.05 | 0.5 |  | mg/L | 否 |  |  | 是

## 无组织
任务名称 | 企业名称 | 名录类别 | 行业类别 | 执行标准名称 | 执行标准条目名称 | 监测点 | 监测项目 | 监测日期 | 风向 | 风速（m/s） | 温度(℃) | 压力（kPa） | 排放浓度 | 上限 | 下限 | 单位 | 是否超标 | 超标倍数 | 备注
2023年7月份重点排污单位数据填报 | 南京中升之星汽车销售服务有限公司 | 环境风险管控 | 汽车修理与维护 | 汽车维修行业大气污染物排放标准(DB32/3814-2020) | 无组织废气 | 车间门窗外1M处(QW1) | 非甲烷总烃 | 2023-07-18 |  |  |  |  | 0.52 | 2 |  | mg/m3 | 否
2023年7月份重点排污单位数据填报 | 南京中升之星汽车销售服务有限公司 | 环境风险管控 | 汽车修理与维护 | 汽车维修行业大气污染物排放标准(DB32/3814-2020) | 无组织废气 | 车间门窗外1m处（QW3） | 非甲烷总烃 | 2023-07-18 |  |  |  |  | 0.69 | 2 |  | mg/m3 | 否
2023年7月份重点排污单位数据填报 | 南京中升之星汽车销售服务有限公司 | 环境风险管控 | 汽车修理与维护 | 汽车维修行业大气污染物排放标准(DB32/3814-2020) | 无组织废气 | 车间门窗外1m处（QW4） | 非甲烷总烃 | 2023-07-18 |  |  |  |  | 1.23 | 2 |  | mg/m3 | 否
2023年7月份重点排污单位数据填报 | 南京中升之星汽车销售服务有限公司 | 环境风险管控 | 汽车修理与维护 | 汽车维修行业大气污染物排放标准(DB32/3814-2020) | 无组织废气 | 车间门窗外1m处（QW2） | 非甲烷总烃 | 2023-07-18 |  |  |  |  | 0.62 | 2 |  | mg/m3 | 否