## 废气比对
任务名称 | 企业名称 | 名录类别 | 行业类别 | 执行标准名称 | 执行标准条目名称 | 监测点 | 监测项目 | 监测日期 | 手动监测值 | 平均值 | 自动监测值 | 平均值 | 比对结果 | 技术要求
2023年7月市管企业监测 | 中国石油化工股份有限公司金陵分公司 | 水环境,地下水,大气环境,土壤污染监管,环境风险管控 | 原油加工及石油制品制造 | 燃煤电厂大气污染物排放标准(DB32/4148—2021) | 表1 燃煤电厂大气污染物排放浓度限值 | 热电2#锅炉(FQ-RD-02) | 含氧量 | 2023-07-11 | 7.24 | 7.19 | 7.18 | 7.11 | 1.65% | 相对准确度≤15%
2023年7月市管企业监测 | 中国石油化工股份有限公司金陵分公司 | 水环境,地下水,大气环境,土壤污染监管,环境风险管控 | 原油加工及石油制品制造 | 燃煤电厂大气污染物排放标准(DB32/4148—2021) | 表1 燃煤电厂大气污染物排放浓度限值 | 热电2#锅炉(FQ-RD-02) | 含氧量 | 2023-07-11 | 6.93 | 7.19 | 6.88 | 7.11 | 1.65% | 相对准确度≤15%
2023年7月市管企业监测 | 中国石油化工股份有限公司金陵分公司 | 水环境,地下水,大气环境,土壤污染监管,环境风险管控 | 原油加工及石油制品制造 | 燃煤电厂大气污染物排放标准(DB32/4148—2021) | 表1 燃煤电厂大气污染物排放浓度限值 | 热电2#锅炉(FQ-RD-02) | 含氧量 | 2023-07-11 | 7.28 | 7.19 | 7.21 | 7.11 | 1.65% | 相对准确度≤15%
2023年7月市管企业监测 | 中国石油化工股份有限公司金陵分公司 | 水环境,地下水,大气环境,土壤污染监管,环境风险管控 | 原油加工及石油制品制造 | 燃煤电厂大气污染物排放标准(DB32/4148—2021) | 表1 燃煤电厂大气污染物排放浓度限值 | 热电2#锅炉(FQ-RD-02) | 含氧量 | 2023-07-11 | 7.02 | 7.19 | 6.97 | 7.11 | 1.65% | 相对准确度≤15%
2023年7月市管企业监测 | 中国石油化工股份有限公司金陵分公司 | 水环境,地下水,大气环境,土壤污染监管,环境风险管控 | 原油加工及石油制品制造 | 燃煤电厂大气污染物排放标准(DB32/4148—2021) | 表1 燃煤电厂大气污染物排放浓度限值 | 热电2#锅炉(FQ-RD-02) | 含氧量 | 2023-07-11 | 7.20 | 7.19 | 7.09 | 7.11 | 1.65% | 相对准确度≤15%
2023年7月市管企业监测 | 中国石油化工股份有限公司金陵分公司 | 水环境,地下水,大气环境,土壤污染监管,环境风险管控 | 原油加工及石油制品制造 | 燃煤电厂大气污染物排放标准(DB32/4148—2021) | 表1 燃煤电厂大气污染物排放浓度限值 | 热电2#锅炉(FQ-RD-02) | 含氧量 | 2023-07-11 | 7.47 | 7.19 | 7.33 | 7.11 | 1.65% | 相对准确度≤15%
2023年7月市管企业监测 | 中国石油化工股份有限公司金陵分公司 | 水环境,地下水,大气环境,土壤污染监管,环境风险管控 | 原油加工及石油制品制造 | 燃煤电厂大气污染物排放标准(DB32/4148—2021) | 表1 燃煤电厂大气污染物排放浓度限值 | 热电2#锅炉(FQ-RD-02) | 流速 | 2023-07-11 | 3.9 | 3.9 | 3.8 | 3.8 | -2.56% | 相对误差不超过±12%
2023年7月市管企业监测 | 中国石油化工股份有限公司金陵分公司 | 水环境,地下水,大气环境,土壤污染监管,环境风险管控 | 原油加工及石油制品制造 | 燃煤电厂大气污染物排放标准(DB32/4148—2021) | 表1 燃煤电厂大气污染物排放浓度限值 | 热电2#锅炉(FQ-RD-02) | 流速 | 2023-07-11 | 3.9 | 3.9 | 3.8 | 3.8 | -2.56% | 相对误差不超过±12%
2023年7月市管企业监测 | 中国石油化工股份有限公司金陵分公司 | 水环境,地下水,大气环境,土壤污染监管,环境风险管控 | 原油加工及石油制品制造 | 燃煤电厂大气污染物排放标准(DB32/4148—2021) | 表1 燃煤电厂大气污染物排放浓度限值 | 热电2#锅炉(FQ-RD-02) | 流速 | 2023-07-11 | 3.9 | 3.9 | 3.8 | 3.8 | -2.56% | 相对误差不超过±12%
2023年7月市管企业监测 | 中国石油化工股份有限公司金陵分公司 | 水环境,地下水,大气环境,土壤污染监管,环境风险管控 | 原油加工及石油制品制造 | 燃煤电厂大气污染物排放标准(DB32/4148—2021) | 表1 燃煤电厂大气污染物排放浓度限值 | 热电2#锅炉(FQ-RD-02) | 湿度 | 2023-07-11 | 16.2 | 16.3 | 17.3 | 17.37 | 6.56% | 相对误差不超过±25%
2023年7月市管企业监测 | 中国石油化工股份有限公司金陵分公司 | 水环境,地下水,大气环境,土壤污染监管,环境风险管控 | 原油加工及石油制品制造 | 燃煤电厂大气污染物排放标准(DB32/4148—2021) | 表1 燃煤电厂大气污染物排放浓度限值 | 热电2#锅炉(FQ-RD-02) | 湿度 | 2023-07-11 | 16.7 | 16.3 | 17.5 | 17.37 | 6.56% | 相对误差不超过±25%
2023年7月市管企业监测 | 中国石油化工股份有限公司金陵分公司 | 水环境,地下水,大气环境,土壤污染监管,环境风险管控 | 原油加工及石油制品制造 | 燃煤电厂大气污染物排放标准(DB32/4148—2021) | 表1 燃煤电厂大气污染物排放浓度限值 | 热电2#锅炉(FQ-RD-02) | 湿度 | 2023-07-11 | 16.0 | 16.3 | 17.3 | 17.37 | 6.56% | 相对误差不超过±25%
2023年7月市管企业监测 | 中国石油化工股份有限公司金陵分公司 | 水环境,地下水,大气环境,土壤污染监管,环境风险管控 | 原油加工及石油制品制造 | 燃煤电厂大气污染物排放标准(DB32/4148—2021) | 表1 燃煤电厂大气污染物排放浓度限值 | 热电2#锅炉(FQ-RD-02) | 二氧化硫 | 2023-07-11 | 7.9 | 6.8 | <3 | 1.5 | -5.3mg/m3 | 绝对误差不超过±17mg/m3
2023年7月市管企业监测 | 中国石油化工股份有限公司金陵分公司 | 水环境,地下水,大气环境,土壤污染监管,环境风险管控 | 原油加工及石油制品制造 | 燃煤电厂大气污染物排放标准(DB32/4148—2021) | 表1 燃煤电厂大气污染物排放浓度限值 | 热电2#锅炉(FQ-RD-02) | 二氧化硫 | 2023-07-11 | 7.3 | 6.8 | <3 | 1.5 | -5.3mg/m3 | 绝对误差不超过±17mg/m3
2023年7月市管企业监测 | 中国石油化工股份有限公司金陵分公司 | 水环境,地下水,大气环境,土壤污染监管,环境风险管控 | 原油加工及石油制品制造 | 燃煤电厂大气污染物排放标准(DB32/4148—2021) | 表1 燃煤电厂大气污染物排放浓度限值 | 热电2#锅炉(FQ-RD-02) | 二氧化硫 | 2023-07-11 | 7.0 | 6.8 | <3 | 1.5 | -5.3mg/m3 | 绝对误差不超过±17mg/m3
2023年7月市管企业监测 | 中国石油化工股份有限公司金陵分公司 | 水环境,地下水,大气环境,土壤污染监管,环境风险管控 | 原油加工及石油制品制造 | 燃煤电厂大气污染物排放标准(DB32/4148—2021) | 表1 燃煤电厂大气污染物排放浓度限值 | 热电2#锅炉(FQ-RD-02) | 二氧化硫 | 2023-07-11 | 8.5 | 6.8 | <3 | 1.5 | -5.3mg/m3 | 绝对误差不超过±17mg/m3
2023年7月市管企业监测 | 中国石油化工股份有限公司金陵分公司 | 水环境,地下水,大气环境,土壤污染监管,环境风险管控 | 原油加工及石油制品制造 | 燃煤电厂大气污染物排放标准(DB32/4148—2021) | 表1 燃煤电厂大气污染物排放浓度限值 | 热电2#锅炉(FQ-RD-02) | 二氧化硫 | 2023-07-11 | 4.4 | 6.8 | <3 | 1.5 | -5.3mg/m3 | 绝对误差不超过±17mg/m3
2023年7月市管企业监测 | 中国石油化工股份有限公司金陵分公司 | 水环境,地下水,大气环境,土壤污染监管,环境风险管控 | 原油加工及石油制品制造 | 燃煤电厂大气污染物排放标准(DB32/4148—2021) | 表1 燃煤电厂大气污染物排放浓度限值 | 热电2#锅炉(FQ-RD-02) | 二氧化硫 | 2023-07-11 | 5.7 | 6.8 | <3 | 1.5 | -5.3mg/m3 | 绝对误差不超过±17mg/m3
2023年7月市管企业监测 | 中国石油化工股份有限公司金陵分公司 | 水环境,地下水,大气环境,土壤污染监管,环境风险管控 | 原油加工及石油制品制造 | 燃煤电厂大气污染物排放标准(DB32/4148—2021) | 表1 燃煤电厂大气污染物排放浓度限值 | 热电2#锅炉(FQ-RD-02) | 氮氧化物（以NO2计） | 2023-07-11 | 17.5 | 13.48 | 10.7 | 7.03 | -6.45mg/m3 | 绝对误差不超过±12mg/m3
2023年7月市管企业监测 | 中国石油化工股份有限公司金陵分公司 | 水环境,地下水,大气环境,土壤污染监管,环境风险管控 | 原油加工及石油制品制造 | 燃煤电厂大气污染物排放标准(DB32/4148—2021) | 表1 燃煤电厂大气污染物排放浓度限值 | 热电2#锅炉(FQ-RD-02) | 氮氧化物（以NO2计） | 2023-07-11 | 15.0 | 13.48 | 8.6 | 7.03 | -6.45mg/m3 | 绝对误差不超过±12mg/m3
2023年7月市管企业监测 | 中国石油化工股份有限公司金陵分公司 | 水环境,地下水,大气环境,土壤污染监管,环境风险管控 | 原油加工及石油制品制造 | 燃煤电厂大气污染物排放标准(DB32/4148—2021) | 表1 燃煤电厂大气污染物排放浓度限值 | 热电2#锅炉(FQ-RD-02) | 氮氧化物（以NO2计） | 2023-07-11 | 12.7 | 13.48 | 5.6 | 7.03 | -6.45mg/m3 | 绝对误差不超过±12mg/m3
2023年7月市管企业监测 | 中国石油化工股份有限公司金陵分公司 | 水环境,地下水,大气环境,土壤污染监管,环境风险管控 | 原油加工及石油制品制造 | 燃煤电厂大气污染物排放标准(DB32/4148—2021) | 表1 燃煤电厂大气污染物排放浓度限值 | 热电2#锅炉(FQ-RD-02) | 氮氧化物（以NO2计） | 2023-07-11 | 15.9 | 13.48 | 7.6 | 7.03 | -6.45mg/m3 | 绝对误差不超过±12mg/m3
2023年7月市管企业监测 | 中国石油化工股份有限公司金陵分公司 | 水环境,地下水,大气环境,土壤污染监管,环境风险管控 | 原油加工及石油制品制造 | 燃煤电厂大气污染物排放标准(DB32/4148—2021) | 表1 燃煤电厂大气污染物排放浓度限值 | 热电2#锅炉(FQ-RD-02) | 氮氧化物（以NO2计） | 2023-07-11 | 13.2 | 13.48 | 6.5 | 7.03 | -6.45mg/m3 | 绝对误差不超过±12mg/m3
2023年7月市管企业监测 | 中国石油化工股份有限公司金陵分公司 | 水环境,地下水,大气环境,土壤污染监管,环境风险管控 | 原油加工及石油制品制造 | 燃煤电厂大气污染物排放标准(DB32/4148—2021) | 表1 燃煤电厂大气污染物排放浓度限值 | 热电2#锅炉(FQ-RD-02) | 氮氧化物（以NO2计） | 2023-07-11 | 6.6 | 13.48 | 3.2 | 7.03 | -6.45mg/m3 | 绝对误差不超过±12mg/m3
2023年7月市管企业监测 | 中国石油化工股份有限公司金陵分公司 | 水环境,地下水,大气环境,土壤污染监管,环境风险管控 | 原油加工及石油制品制造 | 燃煤电厂大气污染物排放标准(DB32/4148—2021) | 表1 燃煤电厂大气污染物排放浓度限值 | 热电2#锅炉(FQ-RD-02) | 温度 | 2023-07-11 | 56 | 56 | 57.5 | 57.5 | 1.5℃ | 绝对误差不超过±3℃
2023年7月市管企业监测 | 中国石油化工股份有限公司金陵分公司 | 水环境,地下水,大气环境,土壤污染监管,环境风险管控 | 原油加工及石油制品制造 | 燃煤电厂大气污染物排放标准(DB32/4148—2021) | 表1 燃煤电厂大气污染物排放浓度限值 | 热电2#锅炉(FQ-RD-02) | 温度 | 2023-07-11 | 56 | 56 | 57.4 | 57.5 | 1.5℃ | 绝对误差不超过±3℃
2023年7月市管企业监测 | 中国石油化工股份有限公司金陵分公司 | 水环境,地下水,大气环境,土壤污染监管,环境风险管控 | 原油加工及石油制品制造 | 燃煤电厂大气污染物排放标准(DB32/4148—2021) | 表1 燃煤电厂大气污染物排放浓度限值 | 热电2#锅炉(FQ-RD-02) | 温度 | 2023-07-11 | 56 | 56 | 57.6 | 57.5 | 1.5℃ | 绝对误差不超过±3℃

## 废气排放
任务名称 | 企业名称 | 名录类别 | 行业类别 | 执行标准名称 | 执行标准条目名称 | 监测点 | 监测项目 | 监测日期 | 流量(m³/h) | 温度(°C) | 湿度(%) | 含氧量(%) | 流速(m/s) | 生产负荷(%) | 实测浓度 | 折算浓度 | 上限 | 下限 | 单位 | 是否超标 | 超标倍数 | 备注 | 是否有评价限值
2023年7月市管企业监测 | 中国石油化工股份有限公司金陵分公司 | 水环境,地下水,大气环境,土壤污染监管,环境风险管控 | 原油加工及石油制品制造 | 燃煤电厂大气污染物排放标准(DB32/4148—2021) | 表1 燃煤电厂大气污染物排放浓度限值 | 热电2#锅炉(FQ-RD-02) | 二氧化硫 | 2023-07-11 | 228652 | 56 | 16.2 | 7.23 | 5.5 | 77.3 | 6 | 7 | 35 |  | mg/m3 | 否 |  |  | 是
2023年7月市管企业监测 | 中国石油化工股份有限公司金陵分公司 | 水环境,地下水,大气环境,土壤污染监管,环境风险管控 | 原油加工及石油制品制造 | 燃煤电厂大气污染物排放标准(DB32/4148—2021) | 表1 燃煤电厂大气污染物排放浓度限值 | 热电2#锅炉(FQ-RD-02) | 颗粒物 | 2023-07-11 | 228652 | 56 | 16.2 | 7.23 | 5.5 | 77.3 | 2.5 | 2.7 | 10 |  | mg/m3 | 否 |  |  | 是
2023年7月市管企业监测 | 中国石油化工股份有限公司金陵分公司 | 水环境,地下水,大气环境,土壤污染监管,环境风险管控 | 原油加工及石油制品制造 | 燃煤电厂大气污染物排放标准(DB32/4148—2021) | 表1 燃煤电厂大气污染物排放浓度限值 | 热电2#锅炉(FQ-RD-02) | 氮氧化物（以NO2计） | 2023-07-11 | 228652 | 56 | 16.2 | 7.23 | 5.5 | 77.3 | 12 | 13 | 50 |  | mg/m3 | 否 |  |  | 是