## 废水比对
任务名称 | 企业名称 | 名录类别 | 行业类别 | 执行标准名称 | 执行标准条目名称 | 监测点 | 监测项目 | 监测日期 | 样品类型 | 手动监测值 | 自动监测值 | 比对结果 | 技术要求
浦口区23年6月重点企业监督性监测2 | 光大水务（南京）有限公司 | 水环境,大气环境 | 污水处理及其再生利用 | 城镇污水处理厂污染物排放标准[国标](GB18918-2002) | （表1）基本控制项目最高允许排放浓度（日均值）,一级标准（水温＞12℃或≤12℃）,A标准,通用 | 总排(DW001) | 氨氮（NH3-N） | 2023-06-19 | 实际样 | 1.5 | 1.46 | -0.04mg/L | 绝对误差不超过±0.3mg/L
浦口区23年6月重点企业监督性监测2 | 光大水务（南京）有限公司 | 水环境,大气环境 | 污水处理及其再生利用 | 城镇污水处理厂污染物排放标准[国标](GB18918-2002) | （表1）基本控制项目最高允许排放浓度（日均值）,一级标准（水温＞12℃或≤12℃）,A标准,通用 | 总排(DW001) | 氨氮（NH3-N） | 2023-06-19 | 实际样 | 1.5 | 1.49 | -0.01mg/L | 绝对误差不超过±0.3mg/L
浦口区23年6月重点企业监督性监测2 | 光大水务（南京）有限公司 | 水环境,大气环境 | 污水处理及其再生利用 | 城镇污水处理厂污染物排放标准[国标](GB18918-2002) | （表1）基本控制项目最高允许排放浓度（日均值）,一级标准（水温＞12℃或≤12℃）,A标准,通用 | 总排(DW001) | 氨氮（NH3-N） | 2023-06-19 | 实际样 | 1.5 | 1.50 | 0mg/L | 绝对误差不超过±0.3mg/L
浦口区23年6月重点企业监督性监测2 | 光大水务（南京）有限公司 | 水环境,大气环境 | 污水处理及其再生利用 | 城镇污水处理厂污染物排放标准[国标](GB18918-2002) | （表1）基本控制项目最高允许排放浓度（日均值）,一级标准（水温＞12℃或≤12℃）,A标准,通用 | 总排(DW001) | 氨氮（NH3-N） | 2023-06-19 | 标准样 | 5.23 | 5.07 | -3.06% | 相对误差不超过±10%
浦口区23年6月重点企业监督性监测2 | 光大工业废水处理南京有限公司 | 水环境,大气环境 | 污水处理及其再生利用 | 地表水环境质量标准(GB3838-2002) | 表1地表水环境质量标准基本项目标准限值,二类,通用 | 总排(DW001) | 氨氮（NH3-N） | 2023-06-29 | 实际样 | 1.5 | 1.44 | -0.06mg/L | 绝对误差不超过±0.3mg/L
浦口区23年6月重点企业监督性监测2 | 光大工业废水处理南京有限公司 | 水环境,大气环境 | 污水处理及其再生利用 | 地表水环境质量标准(GB3838-2002) | 表1地表水环境质量标准基本项目标准限值,二类,通用 | 总排(DW001) | 氨氮（NH3-N） | 2023-06-29 | 实际样 | 1.5 | 1.51 | 0.01mg/L | 绝对误差不超过±0.3mg/L
浦口区23年6月重点企业监督性监测2 | 光大工业废水处理南京有限公司 | 水环境,大气环境 | 污水处理及其再生利用 | 地表水环境质量标准(GB3838-2002) | 表1地表水环境质量标准基本项目标准限值,二类,通用 | 总排(DW001) | 氨氮（NH3-N） | 2023-06-29 | 实际样 | 1.5 | 1.54 | 0.04mg/L | 绝对误差不超过±0.3mg/L
浦口区23年6月重点企业监督性监测2 | 光大工业废水处理南京有限公司 | 水环境,大气环境 | 污水处理及其再生利用 | 地表水环境质量标准(GB3838-2002) | 表1地表水环境质量标准基本项目标准限值,二类,通用 | 总排(DW001) | 氨氮（NH3-N） | 2023-06-29 | 标准样 | 2.06 | 1.96 | -4.85% | 相对误差不超过±10%
浦口区23年6月重点企业监督性监测2 | 光大工业废水处理南京有限公司 | 水环境,大气环境 | 污水处理及其再生利用 | 地表水环境质量标准(GB3838-2002) | 表1地表水环境质量标准基本项目标准限值,二类,湖、库 | 总排(DW001) | 总磷（以P计） | 2023-06-29 | 实际样 | 0.2 | 0.17 | -0.03mg/L | 绝对误差不超过±0.04mg/L
浦口区23年6月重点企业监督性监测2 | 光大工业废水处理南京有限公司 | 水环境,大气环境 | 污水处理及其再生利用 | 地表水环境质量标准(GB3838-2002) | 表1地表水环境质量标准基本项目标准限值,二类,湖、库 | 总排(DW001) | 总磷（以P计） | 2023-06-29 | 实际样 | 0.2 | 0.19 | -0.01mg/L | 绝对误差不超过±0.04mg/L
浦口区23年6月重点企业监督性监测2 | 光大工业废水处理南京有限公司 | 水环境,大气环境 | 污水处理及其再生利用 | 地表水环境质量标准(GB3838-2002) | 表1地表水环境质量标准基本项目标准限值,二类,湖、库 | 总排(DW001) | 总磷（以P计） | 2023-06-29 | 实际样 | 0.2 | 0.19 | -0.01mg/L | 绝对误差不超过±0.04mg/L
浦口区23年6月重点企业监督性监测2 | 光大工业废水处理南京有限公司 | 水环境,大气环境 | 污水处理及其再生利用 | 地表水环境质量标准(GB3838-2002) | 表1地表水环境质量标准基本项目标准限值,二类,湖、库 | 总排(DW001) | 总磷（以P计） | 2023-06-29 | 标准样 | 0.618 | 0.58 | -6.15% | 相对误差不超过±10%